## RESULTADOS_18
Unnamed: 0 | Volume de calda [L] | STATUS | Capacidade operacional [ha/h] | Tempo de missao [h] | Tempo util [h] | Tempo por voo [min] | Autonomia Projetada [h] | N° Voos | MTOW [kg] | Massa Estrutura [kg] | Combustível [kg] | Abastecimentos | Massa gerador | Potência gerador [W] | Combustível consumido [L] | Calda cons [L] | Distância percorrida [km] | Distância Pulverizando [km] | RTL ACUMULADO[m] | EOC [km/km] | EOC [h/h] | Tempo de manobra [h] | Tempo rtl_rtw [h] | V pulv [m/s] | V desloc [m/s] | Preço Total por ha Simples [R$/ha] | Preço Total por ha Presumido [R$/ha] | Preço Total por ha Real [R$/ha] | Preço Total Simples [R$] | Preço Total Presumido [R$] | Prod CAPEX [ha/h/R$] | Dias Trabalhados | Preço Total Real [R$]
0 | 100 | CONCLUIDO | 0.6642 | 150.56 | 105.54 | 5.79 | 0.09 | 1093 | 194.77 | 54.38 | 1 | 1091 | 39.4 | 24256.19 | 1499 | 2183.41 | 1631.56 | 168.28 | 724557.48 | 0.1 | 0.51 | 38.48 | 43.57 | 4 | 10 | 4563.4505 | 6243.9143 | 5648.0039 | 4563450.5141 | 6243914.3186 | 1.1474e-06 | 24.5052 | 5648003.8994
1 | 100 | CONCLUIDO | 1.0568 | 94.63 | 76.79 | 11.69 | 0.18 | 394 | 196.32 | 54.38 | 2 | 392 | 39.95 | 24447.22 | 1090.13 | 2169.62 | 672.49 | 168.28 | 248518.4 | 0.25 | 0.7 | 37.33 | 14.99 | 4 | 10 | 2167.9691 | 2966.311 | 2683.2104 | 2167969.1263 | 2966311.0026 | 1.8256e-06 | 15.402 | 2683210.4438
2 | 100 | CONCLUIDO | 1.2088 | 82.73 | 70.84 | 17.64 | 0.27 | 241 | 197.88 | 54.38 | 3 | 239 | 40.5 | 24639 | 1000.81 | 2166.87 | 474.6 | 168.28 | 150338.59 | 0.35 | 0.76 | 37.07 | 9.08 | 4 | 10 | 1763.4261 | 2412.7973 | 2182.5234 | 1763426.0692 | 2412797.3448 | 2.0882e-06 | 13.4652 | 2182523.3526
3 | 100 | CONCLUIDO | 1.2915 | 77.43 | 68.18 | 23.65 | 0.36 | 173 | 199.44 | 54.38 | 4 | 171 | 41.06 | 24831.54 | 957.64 | 2166.04 | 387.3 | 168.28 | 107023.81 | 0.43 | 0.79 | 36.94 | 6.44 | 4 | 10 | 1596.0937 | 2183.8458 | 1975.4227 | 1596093.7234 | 2183845.8471 | 2.2311e-06 | 12.6025 | 1975422.6645
4 | 100 | CONCLUIDO | 1.3421 | 74.51 | 66.74 | 29.66 | 0.44 | 135 | 201.01 | 54.38 | 5 | 133 | 41.63 | 25024.84 | 931.32 | 2165.52 | 339.1 | 168.28 | 83115.1 | 0.5 | 0.81 | 36.88 | 5 | 4 | 10 | 1499.4025 | 2051.5487 | 1855.7518 | 1499402.5301 | 2051548.6906 | 2.3185e-06 | 12.1273 | 1855751.763
5 | 100 | CONCLUIDO | 1.3775 | 72.59 | 65.8 | 35.89 | 0.53 | 110 | 202.58 | 54.38 | 6 | 108 | 42.2 | 25218.93 | 912.03 | 2164.75 | 307.62 | 168.28 | 67500.61 | 0.55 | 0.82 | 36.85 | 4.07 | 4 | 10 | 1431.2345 | 1958.2782 | 1771.3829 | 1431234.5409 | 1958278.2405 | 2.3797e-06 | 11.8148 | 1771382.9137
6 | 100 | CONCLUIDO | 1.403 | 71.28 | 65.14 | 42.03 | 0.61 | 93 | 204.16 | 54.38 | 7 | 91 | 42.78 | 25413.94 | 896.8 | 2164.48 | 286.17 | 168.28 | 56862.95 | 0.59 | 0.83 | 36.82 | 3.42 | 4 | 10 | 1391.4501 | 1903.8434 | 1722.1433 | 1391450.0862 | 1903843.3944 | 2.4237e-06 | 11.6016 | 1722143.2529
7 | 100 | CONCLUIDO | 1.4208 | 70.38 | 64.71 | 47.94 | 0.69 | 81 | 205.75 | 54.38 | 8 | 79 | 43.37 | 25609.61 | 884.27 | 2164.08 | 272 | 168.28 | 49836.28 | 0.62 | 0.83 | 36.79 | 2.99 | 4 | 10 | 1362.676 | 1864.4735 | 1686.5307 | 1362676.0298 | 1864473.4609 | 2.4545e-06 | 11.4551 | 1686530.7306
8 | 100 | CONCLUIDO | 1.4373 | 69.58 | 64.3 | 54.34 | 0.77 | 71 | 207.34 | 54.38 | 9 | 69 | 43.96 | 25806.1 | 872.58 | 2164.32 | 257.95 | 168.28 | 42859.66 | 0.65 | 0.84 | 36.78 | 2.58 | 4 | 10 | 1336.672 | 1828.8936 | 1654.3466 | 1336671.9917 | 1828893.5888 | 2.483e-06 | 11.3249 | 1654346.5515
9 | 100 | CONCLUIDO | 1.4494 | 69 | 64.03 | 60.98 | 0.85 | 63 | 208.94 | 54.38 | 10 | 61 | 44.56 | 26003.41 | 862.79 | 2163.92 | 249.35 | 168.28 | 38601.26 | 0.67 | 0.84 | 36.76 | 2.31 | 4 | 10 | 1316.9726 | 1801.94 | 1629.9654 | 1316972.6226 | 1801940.043 | 2.5039e-06 | 11.2305 | 1629965.4144
10 | 100 | CONCLUIDO | 1.4588 | 68.55 | 63.81 | 67.17 | 0.93 | 57 | 210.55 | 54.38 | 11 | 55 | 45.17 | 26201.54 | 853.14 | 2163.83 | 242.32 | 168.28 | 35118.62 | 0.69 | 0.85 | 36.75 | 2.1 | 4 | 10 | 1287.9175 | 1762.1855 | 1594.005 | 1287917.4843 | 1762185.5209 | 2.5201e-06 | 11.1572 | 1594005.0081
11 | 100 | CONCLUIDO | 1.4674 | 68.15 | 63.61 | 73.4 | 1 | 52 | 212.16 | 54.38 | 12 | 50 | 45.78 | 26400.51 | 843.65 | 2163.69 | 235.48 | 168.28 | 31720.88 | 0.71 | 0.85 | 36.75 | 1.89 | 4 | 10 | 1271.9203 | 1740.2975 | 1574.2059 | 1271920.289 | 1740297.4526 | 2.535e-06 | 11.0921 | 1574205.9062
12 | 100 | CONCLUIDO | 1.4763 | 67.74 | 63.39 | 80.92 | 1.08 | 47 | 213.78 | 54.38 | 13 | 45 | 46.4 | 26600.32 | 834.01 | 2163.92 | 228.12 | 168.28 | 28064.86 | 0.74 | 0.85 | 36.74 | 1.67 | 4 | 10 | 1255.6712 | 1718.0647 | 1554.095 | 1255671.1756 | 1718064.6988 | 2.5503e-06 | 11.0254 | 1554095.0152
13 | 100 | CONCLUIDO | 1.4803 | 67.56 | 63.33 | 86.36 | 1.15 | 44 | 215.41 | 54.38 | 14 | 42 | 47.03 | 26801 | 826.69 | 2163.53 | 226.15 | 168.28 | 27097.07 | 0.74 | 0.85 | 36.73 | 1.61 | 4 | 10 | 1245.6852 | 1704.4015 | 1541.7358 | 1245685.2192 | 1704401.4727 | 2.5572e-06 | 10.9961 | 1541735.7882
14 | 100 | CONCLUIDO | 1.4874 | 67.23 | 63.16 | 94.74 | 1.23 | 40 | 217.04 | 54.38 | 15 | 38 | 47.66 | 27002.55 | 817.37 | 2163.54 | 220.45 | 168.28 | 24267.16 | 0.76 | 0.85 | 36.73 | 1.44 | 4 | 10 | 1231.4769 | 1684.961 | 1524.1507 | 1231476.8859 | 1684961.0042 | 2.5695e-06 | 10.9424 | 1524150.6908
15 | 100 | CONCLUIDO | 1.4906 | 67.09 | 63.09 | 99.62 | 1.3 | 38 | 218.68 | 54.38 | 16 | 36 | 48.31 | 27204.98 | 809.8 | 2163.53 | 218.26 | 168.28 | 23182.85 | 0.77 | 0.85 | 36.73 | 1.38 | 4 | 10 | 1222.0707 | 1672.0911 | 1512.5091 | 1222070.7298 | 1672091.0865 | 2.575e-06 | 10.9196 | 1512509.06
16 | 100 | CONCLUIDO | 1.4959 | 66.85 | 62.97 | 107.95 | 1.37 | 35 | 220.33 | 54.38 | 17 | 33 | 48.95 | 27408.3 | 801.36 | 2163.25 | 214.36 | 168.28 | 21244.6 | 0.79 | 0.86 | 36.71 | 1.26 | 4 | 10 | 1210.2896 | 1655.9717 | 1497.9281 | 1210289.6437 | 1655971.6847 | 2.5842e-06 | 10.8805 | 1497928.0713
17 | 100 | CONCLUIDO | 1.4992 | 66.7 | 62.9 | 114.36 | 1.44 | 33 | 221.99 | 54.38 | 18 | 31 | 49.61 | 27612.53 | 793.85 | 2163.48 | 211.97 | 168.28 | 20061.01 | 0.79 | 0.86 | 36.71 | 1.19 | 4 | 10 | 1200.9704 | 1643.2206 | 1486.394 | 1200970.3716 | 1643220.6454 | 2.5899e-06 | 10.8561 | 1486393.9733
18 | 100 | CONCLUIDO | 1.5028 | 66.54 | 62.82 | 121.59 | 1.51 | 31 | 223.65 | 54.38 | 19 | 29 | 50.27 | 27817.81 | 785.49 | 2163.36 | 209.26 | 168.28 | 18718.01 | 0.8 | 0.86 | 36.71 | 1.11 | 4 | 10 | 1190.6835 | 1629.1457 | 1473.6623 | 1190683.5135 | 1629145.7124 | 2.5961e-06 | 10.8301 | 1473662.3321
19 | 100 | CONCLUIDO | 1.5061 | 66.4 | 62.75 | 129.84 | 1.58 | 29 | 225.32 | 54.38 | 20 | 27 | 50.95 | 28023.89 | 777.63 | 2163.41 | 207.15 | 168.28 | 17673.73 | 0.81 | 0.86 | 36.7 | 1.04 | 4 | 10 | 1181.1337 | 1616.0793 | 1461.8429 | 1181133.7333 | 1616079.2818 | 2.6018e-06 | 10.8073 | 1461842.9434
20 | 100 | CONCLUIDO | 1.5079 | 66.32 | 62.71 | 134.38 | 1.64 | 28 | 227 | 54.38 | 21 | 26 | 51.62 | 28230.92 | 770.79 | 2163.36 | 205.16 | 168.28 | 16682.46 | 0.82 | 0.86 | 36.72 | 1 | 4 | 10 | 1173.6314 | 1605.8143 | 1452.5576 | 1173631.4177 | 1605814.2827 | 2.6049e-06 | 10.7943 | 1452557.6213
21 | 100 | CONCLUIDO | 1.5116 | 66.16 | 62.63 | 144.53 | 1.71 | 26 | 228.69 | 54.38 | 22 | 24 | 52.31 | 28438.91 | 761.41 | 2163.29 | 202.84 | 168.28 | 15529.46 | 0.83 | 0.86 | 36.7 | 0.92 | 4 | 10 | 1162.4877 | 1590.567 | 1438.7655 | 1162487.7496 | 1590567.0243 | 2.6113e-06 | 10.7682 | 1438765.5399
22 | 100 | CONCLUIDO | 1.513 | 66.1 | 62.61 | 150.26 | 1.77 | 25 | 230.38 | 54.38 | 23 | 23 | 53 | 28647.87 | 754.67 | 2163.29 | 202.07 | 168.28 | 15151.52 | 0.83 | 0.86 | 36.7 | 0.9 | 4 | 10 | 1155.4601 | 1580.9515 | 1430.0677 | 1155460.0963 | 1580951.479 | 2.6137e-06 | 10.7585 | 1430067.6887
23 | 100 | CONCLUIDO | 1.5146 | 66.02 | 62.57 | 156.43 | 1.84 | 24 | 232.08 | 54.38 | 24 | 19 | 53.71 | 28857.81 | 748.97 | 2163.2 | 200.5 | 168.28 | 14371.27 | 0.84 | 0.86 | 36.71 | 0.86 | 4 | 10 | 1149.1704 | 1572.3456 | 1422.2832 | 1149170.3784 | 1572345.6096 | 2.6165e-06 | 10.7454 | 1422283.1514
24 | 100 | CONCLUIDO | 1.5162 | 65.96 | 62.54 | 163.16 | 1.9 | 23 | 233.79 | 54.38 | 25 | 4 | 54.42 | 29068.74 | 745.91 | 2163.41 | 199.31 | 168.28 | 13779.07 | 0.84 | 0.86 | 36.72 | 0.83 | 4 | 10 | 1145.3054 | 1567.0574 | 1417.4996 | 1145305.4035 | 1567057.3803 | 2.6193e-06 | 10.7357 | 1417499.6233
25 | 100 | CONCLUIDO | 1.5163 | 65.95 | 62.54 | 163.14 | 1.96 | 23 | 235.51 | 54.38 | 26 | 0 | 55.14 | 29280.69 | 750.55 | 2163.59 | 199.17 | 168.28 | 13712.46 | 0.84 | 0.86 | 36.72 | 0.83 | 4 | 10 | 1149.4069 | 1572.6692 | 1422.5759 | 1149406.904 | 1572669.2343 | 2.6194e-06 | 10.734 | 1422575.8899

## RESULTADOS_6
Unnamed: 0 | Volume de calda [L] | STATUS | Capacidade operacional [ha/h] | Tempo de missao [h] | Tempo util [h] | Tempo por voo [min] | Autonomia Projetada [h] | N° Voos | MTOW [kg] | Massa Estrutura [kg] | Combustível [kg] | Abastecimentos | Massa gerador | Potência gerador [W] | Combustível consumido [L] | Calda cons [L] | Distância percorrida [km] | Distância Pulverizando [km] | RTL ACUMULADO[m] | EOC [km/km] | EOC [h/h] | Tempo de manobra [h] | Tempo rtl_rtw [h] | V pulv [m/s] | V desloc [m/s] | Preço Total por ha Simples [R$/ha] | Preço Total por ha Presumido [R$/ha] | Preço Total por ha Real [R$/ha] | Preço Total Simples [R$] | Preço Total Presumido [R$] | Prod CAPEX [ha/h/R$] | Dias Trabalhados | Preço Total Real [R$]
0 | 40 | CONCLUIDO | 1.0827 | 92.36 | 80.98 | 9.72 | 0.2 | 500 | 89.87 | 37.55 | 1 | 498 | 11.32 | 11317.98 | 689.94 | 2172.05 | 811.24 | 168.28 | 317360.68 | 0.21 | 0.67 | 37.51 | 19.15 | 4 | 10 | 1448.3739 | 1981.7291 | 1792.5957 | 1448373.9252 | 1981729.1022 | 2.4023e-06 | 15.0326 | 1792595.6581
1 | 40 | CONCLUIDO | 1.3249 | 75.47 | 69.59 | 19.98 | 0.39 | 209 | 91.1 | 37.55 | 2 | 207 | 11.54 | 11468.97 | 577.97 | 2166.46 | 433.56 | 168.28 | 129975.23 | 0.39 | 0.78 | 37 | 7.83 | 4 | 10 | 1032.6162 | 1412.8711 | 1278.0286 | 1032616.2116 | 1412871.0565 | 2.9397e-06 | 12.2835 | 1278028.6259
2 | 40 | CONCLUIDO | 1.4107 | 70.89 | 66.51 | 30.93 | 0.57 | 129 | 92.32 | 37.55 | 3 | 127 | 11.77 | 11620.34 | 534.82 | 2165.3 | 331.24 | 168.28 | 79216.27 | 0.51 | 0.81 | 36.88 | 4.77 | 4 | 10 | 920.2625 | 1259.1438 | 1138.9729 | 920262.5235 | 1259143.7838 | 3.1301e-06 | 11.5381 | 1138972.8683
3 | 40 | CONCLUIDO | 1.4536 | 68.79 | 65.12 | 42.47 | 0.75 | 92 | 93.55 | 37.55 | 4 | 90 | 12 | 11772.07 | 505.71 | 2164.3 | 285.25 | 168.28 | 56405.04 | 0.59 | 0.83 | 36.81 | 3.39 | 4 | 10 | 856.6738 | 1172.1389 | 1060.2716 | 856673.7956 | 1172138.8809 | 3.2252e-06 | 11.1963 | 1060271.5912
4 | 40 | CONCLUIDO | 1.4811 | 67.52 | 64.26 | 55.08 | 0.93 | 70 | 94.79 | 37.55 | 5 | 68 | 12.23 | 11924.18 | 479.94 | 2164.03 | 256.87 | 168.28 | 42324.06 | 0.66 | 0.84 | 36.77 | 2.53 | 4 | 10 | 817.7409 | 1118.8691 | 1012.0858 | 817740.8736 | 1118869.1394 | 3.2863e-06 | 10.9896 | 1012085.8391
5 | 40 | CONCLUIDO | 1.4956 | 66.86 | 63.85 | 67.21 | 1.1 | 57 | 96.02 | 37.55 | 6 | 33 | 12.47 | 12076.67 | 457.68 | 2164.16 | 242.31 | 168.28 | 35111.17 | 0.69 | 0.84 | 36.78 | 2.13 | 4 | 10 | 790.1174 | 1081.0735 | 977.8974 | 790117.4109 | 1081073.4991 | 3.3184e-06 | 10.8822 | 977897.3617
6 | 40 | CONCLUIDO | 1.496 | 66.85 | 63.85 | 68.41 | 1.27 | 56 | 97.26 | 37.55 | 7 | 0 | 12.71 | 12229.54 | 460.7 | 2164.51 | 240.88 | 168.28 | 34400.83 | 0.7 | 0.84 | 36.83 | 2.13 | 4 | 10 | 792.7016 | 1084.6093 | 981.0957 | 792701.5987 | 1084609.2989 | 3.3193e-06 | 10.8805 | 981095.7096

## RESULTADOS_4
Unnamed: 0 | Volume de calda [L] | STATUS | Capacidade operacional [ha/h] | Tempo de missao [h] | Tempo util [h] | Tempo por voo [min] | Autonomia Projetada [h] | N° Voos | MTOW [kg] | Massa Estrutura [kg] | Combustível [kg] | Abastecimentos | Massa gerador | Potência gerador [W] | Combustível consumido [L] | Calda cons [L] | Distância percorrida [km] | Distância Pulverizando [km] | RTL ACUMULADO[m] | EOC [km/km] | EOC [h/h] | Tempo de manobra [h] | Tempo rtl_rtw [h] | V pulv [m/s] | V desloc [m/s] | Preço Total por ha Simples [R$/ha] | Preço Total por ha Presumido [R$/ha] | Preço Total por ha Real [R$/ha] | Preço Total Simples [R$] | Preço Total Presumido [R$] | Prod CAPEX [ha/h/R$] | Dias Trabalhados | Preço Total Real [R$]
0 | 30 | CONCLUIDO | 1.1737 | 85.2 | 77.11 | 11.51 | 0.24 | 402 | 71.52 | 32.27 | 1 | 400 | 8.25 | 9054.6 | 555.71 | 2170.34 | 683.22 | 168.28 | 253843.71 | 0.25 | 0.7 | 37.33 | 15.3 | 4 | 10 | 1133.5121 | 1550.9212 | 1402.9035 | 1133512.0856 | 1550921.2426 | 2.7992e-06 | 13.8672 | 1402903.4959
1 | 30 | CONCLUIDO | 1.378 | 72.57 | 68.08 | 24.03 | 0.48 | 170 | 72.7 | 32.27 | 2 | 168 | 8.43 | 9200.25 | 469.46 | 2165.81 | 383.5 | 168.28 | 105139.15 | 0.44 | 0.79 | 36.94 | 6.34 | 4 | 10 | 847.0578 | 1158.9819 | 1048.3703 | 847057.8032 | 1158981.8558 | 3.2865e-06 | 11.8115 | 1048370.2541
2 | 30 | CONCLUIDO | 1.4486 | 69.03 | 65.57 | 37.83 | 0.71 | 104 | 73.88 | 32.27 | 3 | 102 | 8.61 | 9346.23 | 428.44 | 2164.81 | 300.19 | 168.28 | 63814.1 | 0.56 | 0.82 | 36.83 | 3.84 | 4 | 10 | 769.3213 | 1052.6193 | 952.1588 | 769321.2891 | 1052619.3278 | 3.4549e-06 | 11.2354 | 952158.8165
3 | 30 | CONCLUIDO | 1.4808 | 67.53 | 64.52 | 51.61 | 0.93 | 75 | 75.07 | 32.27 | 4 | 26 | 8.8 | 9492.55 | 399.31 | 2165 | 263.41 | 168.28 | 45571.14 | 0.64 | 0.84 | 36.84 | 2.8 | 4 | 10 | 716.8147 | 980.7775 | 887.1735 | 716814.71 | 980777.5098 | 3.5317e-06 | 10.9912 | 887173.4808
4 | 30 | CONCLUIDO | 1.4811 | 67.52 | 64.52 | 52.32 | 1.15 | 74 | 76.26 | 32.27 | 5 | 0 | 8.99 | 9639.2 | 403.03 | 2165 | 262.15 | 168.28 | 44946.82 | 0.64 | 0.84 | 36.88 | 2.8 | 4 | 10 | 720.1224 | 985.3032 | 891.2673 | 720122.4033 | 985303.2418 | 3.5324e-06 | 10.9896 | 891267.2833

## RESULTADOS_1
Unnamed: 0 | Volume de calda [L] | STATUS | Capacidade operacional [ha/h] | Tempo de missao [h] | Tempo util [h] | Tempo por voo [min] | Autonomia Projetada [h] | N° Voos | MTOW [kg] | Massa Estrutura [kg] | Combustível [kg] | Abastecimentos | Massa gerador | Potência gerador [W] | Combustível consumido [L] | Calda cons [L] | Distância percorrida [km] | Distância Pulverizando [km] | RTL ACUMULADO[m] | EOC [km/km] | EOC [h/h] | Tempo de manobra [h] | Tempo rtl_rtw [h] | V pulv [m/s] | V desloc [m/s] | Preço Total por ha Simples [R$/ha] | Preço Total por ha Presumido [R$/ha] | Preço Total por ha Real [R$/ha] | Preço Total Simples [R$] | Preço Total Presumido [R$] | Prod CAPEX [ha/h/R$] | Dias Trabalhados | Preço Total Real [R$]
0 | 15 | CONCLUIDO | 1.3506 | 74.04 | 69.92 | 19.24 | 0.43 | 218 | 39.78 | 19.54 | 1 | 216 | 4.24 | 5140 | 301.67 | 2166.66 | 444.8 | 168.28 | 135553.67 | 0.38 | 0.77 | 37.02 | 8.16 | 4 | 10 | 642.6244 | 879.2671 | 795.351 | 642624.4001 | 879267.0548 | 3.7828e-06 | 12.0508 | 795351.0412
1 | 15 | CONCLUIDO | 1.4164 | 70.6 | 67.28 | 27.65 | 0.84 | 146 | 40.89 | 19.54 | 2 | 0 | 4.35 | 5277.26 | 277.19 | 2167.26 | 350.37 | 168.28 | 88697.39 | 0.48 | 0.8 | 37.1 | 5.54 | 4 | 10 | 582.4863 | 796.9835 | 720.9205 | 582486.3272 | 796983.4904 | 3.9671e-06 | 11.4909 | 720920.5046

## RESULTADOS_12
Unnamed: 0 | Volume de calda [L] | STATUS | Capacidade operacional [ha/h] | Tempo de missao [h] | Tempo util [h] | Tempo por voo [min] | Autonomia Projetada [h] | N° Voos | MTOW [kg] | Massa Estrutura [kg] | Combustível [kg] | Abastecimentos | Massa gerador | Potência gerador [W] | Combustível consumido [L] | Calda cons [L] | Distância percorrida [km] | Distância Pulverizando [km] | RTL ACUMULADO[m] | EOC [km/km] | EOC [h/h] | Tempo de manobra [h] | Tempo rtl_rtw [h] | V pulv [m/s] | V desloc [m/s] | Preço Total por ha Simples [R$/ha] | Preço Total por ha Presumido [R$/ha] | Preço Total por ha Real [R$/ha] | Preço Total Simples [R$] | Preço Total Presumido [R$] | Prod CAPEX [ha/h/R$] | Dias Trabalhados | Preço Total Real [R$]
0 | 70 | CONCLUIDO | 0.8551 | 116.95 | 92.24 | 7.11 | 0.12 | 778 | 141.81 | 47.83 | 1 | 776 | 22.98 | 17723.39 | 1070.14 | 2176.69 | 1189.49 | 168.28 | 505095.37 | 0.14 | 0.59 | 37.9 | 30.36 | 4 | 10 | 2643.2007 | 3616.5438 | 3271.3859 | 2643200.6582 | 3616543.7504 | 1.6341e-06 | 19.0348 | 3271385.8907
1 | 70 | CONCLUIDO | 1.1858 | 84.33 | 73.29 | 14.42 | 0.25 | 305 | 143.17 | 47.83 | 2 | 303 | 23.34 | 17891.86 | 844.21 | 2168.13 | 557.02 | 168.28 | 191224.87 | 0.3 | 0.74 | 37.16 | 11.51 | 4 | 10 | 1558.8555 | 2132.8949 | 1929.3344 | 1558855.4898 | 2132894.853 | 2.2661e-06 | 13.7256 | 1929334.3617
2 | 70 | CONCLUIDO | 1.3076 | 76.48 | 68.79 | 21.84 | 0.37 | 189 | 144.54 | 47.83 | 3 | 187 | 23.71 | 18060.85 | 783.65 | 2166.36 | 407.04 | 168.28 | 116816.6 | 0.41 | 0.78 | 36.97 | 7.04 | 4 | 10 | 1330.9679 | 1821.089 | 1647.2868 | 1330967.8889 | 1821088.9837 | 2.4988e-06 | 12.4479 | 1647286.807
3 | 70 | CONCLUIDO | 1.371 | 72.94 | 66.78 | 29.46 | 0.49 | 136 | 145.92 | 47.83 | 4 | 134 | 24.09 | 18230.35 | 751.25 | 2165.3 | 340.38 | 168.28 | 83749.44 | 0.49 | 0.81 | 36.89 | 5.04 | 4 | 10 | 1227.7852 | 1679.9099 | 1519.5816 | 1227785.2024 | 1679909.8799 | 2.62e-06 | 11.8717 | 1519581.6387
4 | 70 | CONCLUIDO | 1.4096 | 70.94 | 65.65 | 37.16 | 0.6 | 106 | 147.3 | 47.83 | 5 | 104 | 24.47 | 18400.38 | 728.56 | 2164.72 | 302.34 | 168.28 | 64881.25 | 0.56 | 0.82 | 36.85 | 3.92 | 4 | 10 | 1173.5294 | 1605.6747 | 1452.4313 | 1173529.3929 | 1605674.6878 | 2.6938e-06 | 11.5462 | 1452431.3492
5 | 70 | CONCLUIDO | 1.4371 | 69.58 | 64.87 | 45.26 | 0.71 | 86 | 148.68 | 47.83 | 6 | 84 | 24.85 | 18570.94 | 709.59 | 2164.18 | 277.41 | 168.28 | 52518.07 | 0.61 | 0.83 | 36.8 | 3.15 | 4 | 10 | 1133.9251 | 1551.4864 | 1403.4147 | 1133925.1092 | 1551486.3596 | 2.7463e-06 | 11.3249 | 1403414.679
6 | 70 | CONCLUIDO | 1.4565 | 68.66 | 64.35 | 53.62 | 0.83 | 72 | 150.07 | 47.83 | 7 | 70 | 25.24 | 18742.03 | 693.59 | 2164.28 | 259.93 | 168.28 | 43845.87 | 0.65 | 0.84 | 36.77 | 2.63 | 4 | 10 | 1093.3208 | 1495.9298 | 1353.1603 | 1093320.811 | 1495929.7675 | 2.7834e-06 | 11.1751 | 1353160.33
7 | 70 | CONCLUIDO | 1.4703 | 68.01 | 63.99 | 61.93 | 0.94 | 62 | 151.46 | 47.83 | 8 | 60 | 25.63 | 18913.66 | 679.58 | 2164.03 | 248.02 | 168.28 | 37941.83 | 0.68 | 0.84 | 36.76 | 2.27 | 4 | 10 | 1070.5881 | 1464.8259 | 1325.025 | 1070588.137 | 1464825.9201 | 2.8098e-06 | 11.0693 | 1325024.9902
8 | 70 | CONCLUIDO | 1.4823 | 67.46 | 63.67 | 70.75 | 1.04 | 54 | 152.85 | 47.83 | 9 | 52 | 26.03 | 19085.83 | 664.43 | 2163.81 | 237.84 | 168.28 | 32893.03 | 0.71 | 0.85 | 36.74 | 1.96 | 4 | 10 | 1048.2443 | 1434.2541 | 1297.3709 | 1048244.2781 | 1434254.0666 | 2.8327e-06 | 10.9798 | 1297370.8714
9 | 70 | CONCLUIDO | 1.4907 | 67.08 | 63.47 | 79.33 | 1.15 | 48 | 154.25 | 47.83 | 10 | 46 | 26.43 | 19258.55 | 651.63 | 2163.8 | 230.42 | 168.28 | 29212.82 | 0.73 | 0.85 | 36.75 | 1.75 | 4 | 10 | 1031.0222 | 1410.69 | 1276.0557 | 1031022.1615 | 1410690.0069 | 2.8488e-06 | 10.918 | 1276055.7326
10 | 70 | CONCLUIDO | 1.4986 | 66.73 | 63.26 | 88.27 | 1.25 | 43 | 155.66 | 47.83 | 11 | 41 | 26.83 | 19431.82 | 637.81 | 2163.68 | 223.74 | 168.28 | 25894.03 | 0.75 | 0.85 | 36.73 | 1.54 | 4 | 10 | 1013.3019 | 1386.4444 | 1254.1241 | 1013301.917 | 1386444.3865 | 2.8638e-06 | 10.861 | 1254124.0801
11 | 70 | CONCLUIDO | 1.5042 | 66.48 | 63.13 | 97.12 | 1.35 | 39 | 157.07 | 47.83 | 12 | 37 | 27.24 | 19605.66 | 624.59 | 2163.41 | 219.35 | 168.28 | 23719.45 | 0.77 | 0.85 | 36.72 | 1.41 | 4 | 10 | 997.8271 | 1365.2711 | 1234.9715 | 997827.1244 | 1365271.0927 | 2.8746e-06 | 10.8203 | 1234971.5358
12 | 70 | CONCLUIDO | 1.5101 | 66.22 | 62.98 | 107.97 | 1.45 | 35 | 158.48 | 47.83 | 13 | 33 | 27.65 | 19780.06 | 610.78 | 2163.48 | 214.34 | 168.28 | 21237.82 | 0.79 | 0.86 | 36.73 | 1.27 | 4 | 10 | 981.7057 | 1343.2131 | 1215.0187 | 981705.7133 | 1343213.0667 | 2.8858e-06 | 10.778 | 1215018.6969
13 | 70 | CONCLUIDO | 1.5126 | 66.11 | 62.93 | 114.42 | 1.55 | 33 | 159.9 | 47.83 | 14 | 11 | 28.07 | 19955.16 | 601.84 | 2163.86 | 211.88 | 168.28 | 20017.73 | 0.79 | 0.86 | 36.74 | 1.22 | 4 | 10 | 972.1849 | 1330.1863 | 1203.2352 | 972184.9342 | 1330186.3167 | 2.8906e-06 | 10.7601 | 1203235.2016
14 | 70 | CONCLUIDO | 1.5134 | 66.08 | 62.92 | 117.98 | 1.65 | 32 | 161.32 | 47.83 | 15 | 0 | 28.5 | 20130.71 | 604.82 | 2163.99 | 211 | 168.28 | 19582.55 | 0.8 | 0.86 | 36.76 | 1.21 | 4 | 10 | 974.4178 | 1333.2414 | 1205.9987 | 974417.7583 | 1333241.3653 | 2.8921e-06 | 10.7552 | 1205998.6806

## RESULTADOS_16
Unnamed: 0 | Volume de calda [L] | STATUS | Capacidade operacional [ha/h] | Tempo de missao [h] | Tempo util [h] | Tempo por voo [min] | Autonomia Projetada [h] | N° Voos | MTOW [kg] | Massa Estrutura [kg] | Combustível [kg] | Abastecimentos | Massa gerador | Potência gerador [W] | Combustível consumido [L] | Calda cons [L] | Distância percorrida [km] | Distância Pulverizando [km] | RTL ACUMULADO[m] | EOC [km/km] | EOC [h/h] | Tempo de manobra [h] | Tempo rtl_rtw [h] | V pulv [m/s] | V desloc [m/s] | Preço Total por ha Simples [R$/ha] | Preço Total por ha Presumido [R$/ha] | Preço Total por ha Real [R$/ha] | Preço Total Simples [R$] | Preço Total Presumido [R$] | Prod CAPEX [ha/h/R$] | Dias Trabalhados | Preço Total Real [R$]
0 | 90 | CONCLUIDO | 0.7246 | 138.01 | 100.74 | 6.17 | 0.1 | 980 | 176.73 | 52.44 | 1 | 978 | 33.29 | 22031.19 | 1345.92 | 2181.39 | 1471.1 | 168.28 | 644892.8 | 0.11 | 0.54 | 38.3 | 38.81 | 4 | 10 | 3810.1942 | 5213.2758 | 4715.7281 | 3810194.2356 | 5213275.8471 | 1.2902e-06 | 22.4626 | 4715728.1171
1 | 90 | CONCLUIDO | 1.0985 | 91.03 | 75.64 | 12.43 | 0.2 | 365 | 178.21 | 52.44 | 2 | 363 | 33.77 | 22213.89 | 1008.34 | 2169.34 | 634.12 | 168.28 | 229476.38 | 0.27 | 0.71 | 37.27 | 13.85 | 4 | 10 | 1953.3273 | 2672.6286 | 2417.5567 | 1953327.3222 | 2672628.6169 | 1.956e-06 | 14.8161 | 2417556.6928
2 | 90 | CONCLUIDO | 1.242 | 80.52 | 70.13 | 18.78 | 0.3 | 224 | 179.7 | 52.44 | 3 | 222 | 34.26 | 22397.24 | 928.92 | 2166.83 | 451.36 | 168.28 | 138798.8 | 0.37 | 0.77 | 37.03 | 8.37 | 4 | 10 | 1609.3883 | 2202.036 | 1991.8768 | 1609388.2615 | 2202036.0205 | 2.2115e-06 | 13.1055 | 1991876.7933
3 | 90 | CONCLUIDO | 1.3179 | 75.88 | 67.73 | 25.24 | 0.39 | 161 | 181.19 | 52.44 | 4 | 159 | 34.75 | 22581.25 | 890.36 | 2166.07 | 372.01 | 168.28 | 99442.61 | 0.45 | 0.8 | 36.93 | 5.99 | 4 | 10 | 1467.4268 | 2007.7981 | 1816.1767 | 1467426.8398 | 2007798.1405 | 2.3467e-06 | 12.3503 | 1816176.704
4 | 90 | CONCLUIDO | 1.3638 | 73.33 | 66.43 | 31.63 | 0.49 | 126 | 182.69 | 52.44 | 5 | 124 | 35.25 | 22766.06 | 866.14 | 2165.04 | 329.33 | 168.28 | 78275.43 | 0.51 | 0.81 | 36.85 | 4.69 | 4 | 10 | 1395.5568 | 1909.4624 | 1727.226 | 1395556.7849 | 1909462.3607 | 2.4284e-06 | 11.9352 | 1727225.9529
5 | 90 | CONCLUIDO | 1.3961 | 71.63 | 65.55 | 38.18 | 0.58 | 103 | 184.19 | 52.44 | 6 | 101 | 35.75 | 22951.43 | 847.55 | 2164.7 | 299.2 | 168.28 | 63323.85 | 0.56 | 0.82 | 36.84 | 3.82 | 4 | 10 | 1334.7591 | 1826.2763 | 1651.979 | 1334759.0911 | 1826276.2739 | 2.4859e-06 | 11.6585 | 1651979.0295
6 | 90 | CONCLUIDO | 1.419 | 70.47 | 64.96 | 44.8 | 0.67 | 87 | 185.7 | 52.44 | 7 | 85 | 36.26 | 23137.49 | 832.74 | 2164.34 | 279.47 | 168.28 | 53543.23 | 0.6 | 0.83 | 36.82 | 3.23 | 4 | 10 | 1299.7975 | 1778.4403 | 1608.7085 | 1299797.5195 | 1778440.3093 | 2.5267e-06 | 11.4697 | 1608708.4622
7 | 90 | CONCLUIDO | 1.4375 | 69.57 | 64.48 | 51.58 | 0.76 | 75 | 187.22 | 52.44 | 8 | 73 | 36.78 | 23324.24 | 818.98 | 2164.1 | 264.28 | 168.28 | 46005.86 | 0.64 | 0.84 | 36.78 | 2.76 | 4 | 10 | 1270.7869 | 1738.7466 | 1572.8031 | 1270786.8581 | 1738746.6424 | 2.5596e-06 | 11.3232 | 1572803.1032
8 | 90 | CONCLUIDO | 1.4511 | 68.91 | 64.15 | 58.31 | 0.85 | 66 | 188.74 | 52.44 | 9 | 64 | 37.3 | 23511.69 | 807.07 | 2163.94 | 252.72 | 168.28 | 40272.76 | 0.67 | 0.84 | 36.78 | 2.42 | 4 | 10 | 1236.5308 | 1691.8759 | 1530.4057 | 1236530.7573 | 1691875.9341 | 2.5838e-06 | 11.2158 | 1530405.6695
9 | 90 | CONCLUIDO | 1.4638 | 68.32 | 63.83 | 66.04 | 0.93 | 58 | 190.26 | 52.44 | 10 | 56 | 37.82 | 23699.85 | 795.08 | 2163.8 | 242.73 | 168.28 | 35314.32 | 0.69 | 0.84 | 36.76 | 2.11 | 4 | 10 | 1215.0954 | 1662.5471 | 1503.8759 | 1215095.3577 | 1662547.0747 | 2.6065e-06 | 11.1198 | 1503875.9152
10 | 90 | CONCLUIDO | 1.4714 | 67.96 | 63.66 | 72.07 | 1.02 | 53 | 191.79 | 52.44 | 11 | 51 | 38.35 | 23888.73 | 785.73 | 2163.71 | 237.02 | 168.28 | 32483.88 | 0.71 | 0.85 | 36.75 | 1.94 | 4 | 10 | 1200.5243 | 1642.6103 | 1485.8419 | 1200524.3171 | 1642610.334 | 2.62e-06 | 11.0612 | 1485841.9092
11 | 90 | CONCLUIDO | 1.4797 | 67.58 | 63.45 | 79.32 | 1.1 | 48 | 193.33 | 52.44 | 12 | 46 | 38.89 | 24078.33 | 774.57 | 2163.49 | 230.31 | 168.28 | 29158.51 | 0.73 | 0.85 | 36.74 | 1.74 | 4 | 10 | 1183.6374 | 1619.5049 | 1464.9417 | 1183637.4212 | 1619504.9381 | 2.6348e-06 | 10.9993 | 1464941.6598
12 | 90 | CONCLUIDO | 1.4857 | 67.31 | 63.32 | 86.35 | 1.18 | 44 | 194.88 | 52.44 | 13 | 42 | 39.43 | 24268.67 | 765.37 | 2163.59 | 225.94 | 168.28 | 26991.62 | 0.74 | 0.85 | 36.73 | 1.61 | 4 | 10 | 1170.7234 | 1601.8354 | 1448.9585 | 1170723.4133 | 1601835.4228 | 2.6454e-06 | 10.9554 | 1448958.4982
13 | 90 | CONCLUIDO | 1.492 | 67.03 | 63.18 | 94.77 | 1.27 | 40 | 196.42 | 52.44 | 14 | 38 | 39.98 | 24459.75 | 755.54 | 2163.45 | 220.9 | 168.28 | 24489 | 0.76 | 0.85 | 36.74 | 1.47 | 4 | 10 | 1157.106 | 1583.2034 | 1432.1047 | 1157105.9572 | 1583203.4185 | 2.6567e-06 | 10.9098 | 1432104.7063
14 | 90 | CONCLUIDO | 1.4974 | 66.78 | 63.05 | 102.24 | 1.35 | 37 | 197.98 | 52.44 | 15 | 35 | 40.54 | 24651.58 | 746.42 | 2163.39 | 216.43 | 168.28 | 22273.46 | 0.78 | 0.86 | 36.73 | 1.33 | 4 | 10 | 1144.8529 | 1566.4383 | 1416.9396 | 1144852.9159 | 1566438.2669 | 2.6663e-06 | 10.8691 | 1416939.5973
15 | 90 | CONCLUIDO | 1.5025 | 66.56 | 62.93 | 111.05 | 1.42 | 34 | 199.54 | 52.44 | 16 | 32 | 41.1 | 24844.17 | 736.21 | 2163.36 | 212.72 | 168.28 | 20429.78 | 0.79 | 0.86 | 36.72 | 1.21 | 4 | 10 | 1131.9272 | 1548.7527 | 1400.9419 | 1131927.1564 | 1548752.6725 | 2.6754e-06 | 10.8333 | 1400941.8911
16 | 90 | CONCLUIDO | 1.5057 | 66.42 | 62.86 | 117.86 | 1.5 | 32 | 201.11 | 52.44 | 17 | 30 | 41.67 | 25037.53 | 727.22 | 2163.41 | 210.53 | 168.28 | 19343.83 | 0.8 | 0.86 | 36.71 | 1.14 | 4 | 10 | 1121.5488 | 1534.5525 | 1388.097 | 1121548.7933 | 1534552.5383 | 2.6811e-06 | 10.8105 | 1388096.9978
17 | 90 | CONCLUIDO | 1.5094 | 66.25 | 62.77 | 125.53 | 1.58 | 30 | 202.68 | 52.44 | 18 | 28 | 42.24 | 25231.66 | 718.48 | 2163.21 | 207.48 | 168.28 | 17829.68 | 0.81 | 0.86 | 36.71 | 1.05 | 4 | 10 | 1111.058 | 1520.1985 | 1375.1129 | 1111057.9528 | 1520198.5075 | 2.6876e-06 | 10.7829 | 1375112.8955
18 | 90 | CONCLUIDO | 1.5122 | 66.13 | 62.71 | 134.39 | 1.65 | 28 | 204.26 | 52.44 | 19 | 26 | 42.82 | 25426.72 | 708.75 | 2163.25 | 205.85 | 168.28 | 17023.92 | 0.82 | 0.86 | 36.7 | 1 | 4 | 10 | 1100.3829 | 1505.5924 | 1361.9008 | 1100382.9057 | 1505592.437 | 2.6926e-06 | 10.7633 | 1361900.8079
19 | 90 | CONCLUIDO | 1.5154 | 65.99 | 62.64 | 144.56 | 1.73 | 26 | 205.85 | 52.44 | 20 | 21 | 43.41 | 25622.45 | 696.79 | 2163.31 | 203.21 | 168.28 | 15717.61 | 0.83 | 0.86 | 36.71 | 0.93 | 4 | 10 | 1087.4712 | 1487.9261 | 1345.9205 | 1087471.19 | 1487926.058 | 2.6983e-06 | 10.7406 | 1345920.4834
20 | 90 | CONCLUIDO | 1.515 | 66.01 | 62.66 | 144.61 | 1.8 | 26 | 207.45 | 52.44 | 21 | 6 | 44 | 25818.99 | 694.97 | 2163.51 | 203.17 | 168.28 | 15696.5 | 0.83 | 0.86 | 36.73 | 0.95 | 4 | 10 | 1086.1512 | 1486.12 | 1344.2868 | 1086151.2154 | 1486120.0105 | 2.6976e-06 | 10.7438 | 1344286.8025
21 | 90 | CONCLUIDO | 1.5148 | 66.01 | 62.67 | 144.62 | 1.87 | 26 | 209.05 | 52.44 | 22 | 0 | 44.6 | 26016.35 | 698.51 | 2163.8 | 203.22 | 168.28 | 15721.17 | 0.83 | 0.86 | 36.73 | 0.96 | 4 | 10 | 1089.4877 | 1490.6851 | 1348.4162 | 1089487.652 | 1490685.0703 | 2.6973e-06 | 10.7438 | 1348416.1794

## RESULTADOS_0
Unnamed: 0 | Volume de calda [L] | STATUS | Capacidade operacional [ha/h] | Tempo de missao [h] | Tempo util [h] | Tempo por voo [min] | Autonomia Projetada [h] | N° Voos | MTOW [kg] | Massa Estrutura [kg] | Combustível [kg] | Abastecimentos | Massa gerador | Potência gerador [W] | Combustível consumido [L] | Calda cons [L] | Distância percorrida [km] | Distância Pulverizando [km] | RTL ACUMULADO[m] | EOC [km/km] | EOC [h/h] | Tempo de manobra [h] | Tempo rtl_rtw [h] | V pulv [m/s] | V desloc [m/s] | Preço Total por ha Simples [R$/ha] | Preço Total por ha Presumido [R$/ha] | Preço Total por ha Real [R$/ha] | Preço Total Simples [R$] | Preço Total Presumido [R$] | Prod CAPEX [ha/h/R$] | Dias Trabalhados | Preço Total Real [R$]
0 | 10 | CONCLUIDO | 1.3493 | 74.11 | 70.04 | 19.28 | 0.64 | 218 | 26.11 | 12.1 | 1 | 0 | 3.01 | 3454.41 | 204.21 | 2169.32 | 439.49 | 168.28 | 132894.01 | 0.38 | 0.77 | 37.28 | 8.28 | 4 | 10 | 514.8462 | 704.4352 | 637.2049 | 514846.1634 | 704435.2341 | 4.1147e-06 | 12.0622 | 637204.9241

## RESULTADOS_7
Unnamed: 0 | Volume de calda [L] | STATUS | Capacidade operacional [ha/h] | Tempo de missao [h] | Tempo util [h] | Tempo por voo [min] | Autonomia Projetada [h] | N° Voos | MTOW [kg] | Massa Estrutura [kg] | Combustível [kg] | Abastecimentos | Massa gerador | Potência gerador [W] | Combustível consumido [L] | Calda cons [L] | Distância percorrida [km] | Distância Pulverizando [km] | RTL ACUMULADO[m] | EOC [km/km] | EOC [h/h] | Tempo de manobra [h] | Tempo rtl_rtw [h] | V pulv [m/s] | V desloc [m/s] | Preço Total por ha Simples [R$/ha] | Preço Total por ha Presumido [R$/ha] | Preço Total por ha Real [R$/ha] | Preço Total Simples [R$] | Preço Total Presumido [R$] | Prod CAPEX [ha/h/R$] | Dias Trabalhados | Preço Total Real [R$]
0 | 45 | CONCLUIDO | 1.0416 | 96 | 82.79 | 9.1 | 0.18 | 546 | 98.71 | 39.72 | 1 | 544 | 12.99 | 12407.75 | 753.48 | 2173.13 | 872.48 | 168.28 | 347750.51 | 0.19 | 0.65 | 37.57 | 20.96 | 4 | 10 | 1618.4502 | 2214.435 | 2003.0925 | 1618450.2428 | 2214435.0232 | 2.2417e-06 | 15.625 | 2003092.4526
1 | 45 | CONCLUIDO | 1.301 | 76.87 | 70.23 | 18.65 | 0.35 | 226 | 99.95 | 39.72 | 2 | 224 | 13.24 | 12561.45 | 626.2 | 2167.49 | 454.6 | 168.28 | 140411.94 | 0.37 | 0.77 | 37.04 | 8.47 | 4 | 10 | 1115.5512 | 1526.3464 | 1380.6741 | 1115551.2325 | 1526346.411 | 2.8e-06 | 12.5114 | 1380674.0518
2 | 45 | CONCLUIDO | 1.3937 | 71.75 | 66.88 | 28.66 | 0.52 | 140 | 101.2 | 39.72 | 3 | 138 | 13.49 | 12715.54 | 581.21 | 2165.08 | 343.83 | 168.28 | 85457.44 | 0.49 | 0.81 | 36.89 | 5.14 | 4 | 10 | 989.0447 | 1353.2546 | 1224.1019 | 989044.7075 | 1353254.6023 | 2.9995e-06 | 11.6781 | 1224101.8824
3 | 45 | CONCLUIDO | 1.4395 | 69.47 | 65.43 | 39.26 | 0.69 | 100 | 102.45 | 39.72 | 4 | 98 | 13.74 | 12870.03 | 552.47 | 2164.91 | 295.56 | 168.28 | 61523.08 | 0.57 | 0.82 | 36.83 | 3.7 | 4 | 10 | 931.8022 | 1274.9329 | 1153.2551 | 931802.2384 | 1274932.9308 | 3.0981e-06 | 11.307 | 1153255.1213
4 | 45 | CONCLUIDO | 1.4681 | 68.12 | 64.54 | 50.29 | 0.85 | 77 | 103.71 | 39.72 | 5 | 75 | 14 | 13024.91 | 527.99 | 2164.34 | 266.66 | 168.28 | 47188.69 | 0.63 | 0.84 | 36.78 | 2.82 | 4 | 10 | 881.3213 | 1205.8626 | 1090.7768 | 881321.2559 | 1205862.6234 | 3.1596e-06 | 11.0872 | 1090776.7871
5 | 45 | CONCLUIDO | 1.4865 | 67.27 | 64.01 | 61.95 | 1.01 | 62 | 104.97 | 39.72 | 6 | 60 | 14.25 | 13180.19 | 506.41 | 2163.76 | 248.86 | 168.28 | 38360.35 | 0.68 | 0.84 | 36.76 | 2.29 | 4 | 10 | 851.1289 | 1164.5521 | 1053.4088 | 851128.8583 | 1164552.0531 | 3.1992e-06 | 10.9489 | 1053408.8396
6 | 45 | CONCLUIDO | 1.5011 | 66.62 | 63.58 | 74.8 | 1.16 | 51 | 106.23 | 39.72 | 7 | 36 | 14.52 | 13335.87 | 485.18 | 2163.81 | 234.29 | 168.28 | 31132.27 | 0.72 | 0.85 | 36.75 | 1.86 | 4 | 10 | 824.0794 | 1127.5417 | 1019.9307 | 824079.3677 | 1127541.7466 | 3.2307e-06 | 10.8431 | 1019930.7449
7 | 45 | CONCLUIDO | 1.5015 | 66.6 | 63.58 | 76.3 | 1.31 | 50 | 107.5 | 39.72 | 8 | 0 | 14.78 | 13491.96 | 486.01 | 2164.29 | 232.49 | 168.28 | 30235.37 | 0.72 | 0.85 | 36.8 | 1.87 | 4 | 10 | 824.6615 | 1128.3382 | 1020.6512 | 824661.4755 | 1128338.2123 | 3.2315e-06 | 10.8398 | 1020651.197

## RESULTADOS_10
Unnamed: 0 | Volume de calda [L] | STATUS | Capacidade operacional [ha/h] | Tempo de missao [h] | Tempo util [h] | Tempo por voo [min] | Autonomia Projetada [h] | N° Voos | MTOW [kg] | Massa Estrutura [kg] | Combustível [kg] | Abastecimentos | Massa gerador | Potência gerador [W] | Combustível consumido [L] | Calda cons [L] | Distância percorrida [km] | Distância Pulverizando [km] | RTL ACUMULADO[m] | EOC [km/km] | EOC [h/h] | Tempo de manobra [h] | Tempo rtl_rtw [h] | V pulv [m/s] | V desloc [m/s] | Preço Total por ha Simples [R$/ha] | Preço Total por ha Presumido [R$/ha] | Preço Total por ha Real [R$/ha] | Preço Total Simples [R$] | Preço Total Presumido [R$] | Prod CAPEX [ha/h/R$] | Dias Trabalhados | Preço Total Real [R$]
0 | 60 | CONCLUIDO | 0.9267 | 107.91 | 88.33 | 7.76 | 0.14 | 683 | 124.63 | 45 | 1 | 681 | 18.64 | 15605.44 | 941.46 | 2175.38 | 1057.52 | 168.28 | 439587.43 | 0.16 | 0.61 | 37.77 | 26.46 | 4 | 10 | 2190.1077 | 2996.602 | 2710.6105 | 2190107.7366 | 2996602.0259 | 1.8474e-06 | 17.5635 | 2710610.5343
1 | 60 | CONCLUIDO | 1.2302 | 81.29 | 72.13 | 15.74 | 0.28 | 275 | 125.95 | 45 | 2 | 273 | 18.95 | 15767.7 | 760.52 | 2167.87 | 518.32 | 168.28 | 172023.98 | 0.32 | 0.75 | 37.1 | 10.36 | 4 | 10 | 1388.1582 | 1899.3393 | 1718.069 | 1388158.1903 | 1899339.2772 | 2.4524e-06 | 13.2308 | 1718069.0023
2 | 60 | CONCLUIDO | 1.3402 | 74.62 | 68.12 | 23.9 | 0.42 | 171 | 127.27 | 45 | 3 | 169 | 19.27 | 15930.42 | 707.27 | 2166.43 | 384.68 | 168.28 | 105726.11 | 0.44 | 0.79 | 36.94 | 6.37 | 4 | 10 | 1201.5337 | 1643.9914 | 1487.0912 | 1201533.7093 | 1643991.429 | 2.6717e-06 | 12.1452 | 1487091.1944
3 | 60 | CONCLUIDO | 1.3964 | 71.61 | 66.34 | 32.36 | 0.55 | 123 | 128.59 | 45 | 4 | 121 | 19.59 | 16093.6 | 677.18 | 2165.38 | 325.34 | 168.28 | 76294.19 | 0.52 | 0.81 | 36.88 | 4.6 | 4 | 10 | 1114.6115 | 1525.0607 | 1379.511 | 1114611.5277 | 1525060.6654 | 2.7837e-06 | 11.6553 | 1379511.0159
4 | 60 | CONCLUIDO | 1.4332 | 69.77 | 65.21 | 41.19 | 0.68 | 95 | 129.92 | 45 | 5 | 93 | 19.92 | 16257.24 | 654.23 | 2164.35 | 288.96 | 168.28 | 58245.63 | 0.58 | 0.83 | 36.81 | 3.49 | 4 | 10 | 1065.1608 | 1457.4 | 1318.3078 | 1065160.7982 | 1457399.9956 | 2.8571e-06 | 11.3558 | 1318307.7855
5 | 60 | CONCLUIDO | 1.4566 | 68.65 | 64.55 | 50.3 | 0.81 | 77 | 131.25 | 45 | 6 | 75 | 20.25 | 16421.36 | 635.01 | 2164.16 | 266.34 | 168.28 | 47025.81 | 0.63 | 0.84 | 36.8 | 2.83 | 4 | 10 | 1019.9192 | 1395.4984 | 1262.314 | 1019919.1793 | 1395498.4167 | 2.9038e-06 | 11.1735 | 1262314.0064
6 | 60 | CONCLUIDO | 1.4729 | 67.9 | 64.1 | 59.17 | 0.93 | 65 | 132.58 | 45 | 7 | 63 | 20.59 | 16585.95 | 618.21 | 2163.99 | 251.85 | 168.28 | 39840.47 | 0.67 | 0.84 | 36.76 | 2.38 | 4 | 10 | 993.6549 | 1359.5624 | 1229.8077 | 993654.8706 | 1359562.4309 | 2.9363e-06 | 11.0514 | 1229807.7007
7 | 60 | CONCLUIDO | 1.4865 | 67.27 | 63.73 | 69.53 | 1.06 | 55 | 133.92 | 45 | 8 | 53 | 20.93 | 16751.02 | 601.3 | 2163.87 | 239.25 | 168.28 | 33591.96 | 0.7 | 0.85 | 36.76 | 2.01 | 4 | 10 | 969.383 | 1326.3526 | 1199.7673 | 969382.9857 | 1326352.5672 | 2.9634e-06 | 10.9489 | 1199767.3398
8 | 60 | CONCLUIDO | 1.4962 | 66.83 | 63.48 | 79.35 | 1.18 | 48 | 135.27 | 45 | 9 | 46 | 21.27 | 16916.71 | 585.27 | 2163.54 | 230.52 | 168.28 | 29259.96 | 0.73 | 0.85 | 36.75 | 1.76 | 4 | 10 | 948.9004 | 1298.3274 | 1174.4169 | 948900.426 | 1298327.4254 | 2.9827e-06 | 10.8773 | 1174416.8781
9 | 60 | CONCLUIDO | 1.5053 | 66.43 | 63.23 | 90.32 | 1.29 | 42 | 136.61 | 45 | 10 | 40 | 21.61 | 17082.76 | 569.35 | 2163.52 | 222.75 | 168.28 | 25405.27 | 0.76 | 0.85 | 36.73 | 1.51 | 4 | 10 | 929.0741 | 1271.2002 | 1149.8786 | 929074.0894 | 1271200.157 | 3.0008e-06 | 10.8122 | 1149878.5982
10 | 60 | CONCLUIDO | 1.5102 | 66.22 | 63.11 | 99.65 | 1.41 | 38 | 137.96 | 45 | 11 | 19 | 21.96 | 17249.3 | 557.34 | 2163.91 | 218.14 | 168.28 | 23121.73 | 0.77 | 0.85 | 36.75 | 1.4 | 4 | 10 | 915.4513 | 1252.5608 | 1133.0182 | 915451.2903 | 1252560.8422 | 3.0106e-06 | 10.778 | 1133018.1934
11 | 60 | CONCLUIDO | 1.5094 | 66.25 | 63.15 | 99.71 | 1.52 | 38 | 139.32 | 45 | 12 | 0 | 22.32 | 17416.34 | 558.64 | 2163.86 | 218.69 | 168.28 | 23397.14 | 0.77 | 0.85 | 36.77 | 1.44 | 4 | 10 | 917.1448 | 1254.878 | 1135.1142 | 917144.8087 | 1254877.9888 | 3.009e-06 | 10.7829 | 1135114.1948

## RESULTADOS_14
Unnamed: 0 | Volume de calda [L] | STATUS | Capacidade operacional [ha/h] | Tempo de missao [h] | Tempo util [h] | Tempo por voo [min] | Autonomia Projetada [h] | N° Voos | MTOW [kg] | Massa Estrutura [kg] | Combustível [kg] | Abastecimentos | Massa gerador | Potência gerador [W] | Combustível consumido [L] | Calda cons [L] | Distância percorrida [km] | Distância Pulverizando [km] | RTL ACUMULADO[m] | EOC [km/km] | EOC [h/h] | Tempo de manobra [h] | Tempo rtl_rtw [h] | V pulv [m/s] | V desloc [m/s] | Preço Total por ha Simples [R$/ha] | Preço Total por ha Presumido [R$/ha] | Preço Total por ha Real [R$/ha] | Preço Total Simples [R$] | Preço Total Presumido [R$] | Prod CAPEX [ha/h/R$] | Dias Trabalhados | Preço Total Real [R$]
0 | 80 | CONCLUIDO | 0.7887 | 126.79 | 96.27 | 6.6 | 0.11 | 875 | 159.12 | 50.28 | 1 | 873 | 27.84 | 19859.16 | 1203.05 | 2178.79 | 1322.5 | 168.28 | 571118.14 | 0.13 | 0.56 | 38.1 | 34.36 | 4 | 10 | 3175.2088 | 4344.4608 | 3929.8316 | 3175208.8293 | 4344460.8006 | 1.4521e-06 | 20.6364 | 3929831.5593
1 | 80 | CONCLUIDO | 1.1418 | 87.58 | 74.46 | 13.34 | 0.22 | 335 | 160.54 | 50.28 | 2 | 333 | 28.26 | 20034.4 | 926.55 | 2169.21 | 595.19 | 168.28 | 210161.67 | 0.28 | 0.73 | 37.22 | 12.67 | 4 | 10 | 1750.3351 | 2394.8857 | 2166.3212 | 1750335.0866 | 2394885.6848 | 2.1021e-06 | 14.2546 | 2166321.1563
2 | 80 | CONCLUIDO | 1.2738 | 78.5 | 69.51 | 20.15 | 0.33 | 207 | 161.97 | 50.28 | 3 | 205 | 28.69 | 20210.21 | 857.44 | 2166.6 | 430.74 | 168.28 | 128574.41 | 0.39 | 0.78 | 37.01 | 7.75 | 4 | 10 | 1475.6019 | 2018.9836 | 1826.2946 | 1475601.8646 | 2018983.5701 | 2.3452e-06 | 12.7767 | 1826294.6118
3 | 80 | CONCLUIDO | 1.3437 | 74.42 | 67.3 | 27.1 | 0.43 | 149 | 163.4 | 50.28 | 4 | 147 | 29.12 | 20386.62 | 822.26 | 2165.62 | 357.88 | 168.28 | 92436.38 | 0.47 | 0.8 | 36.9 | 5.56 | 4 | 10 | 1354.1188 | 1852.765 | 1675.9398 | 1354118.7753 | 1852765.0478 | 2.4739e-06 | 12.1126 | 1675939.752
4 | 80 | CONCLUIDO | 1.3875 | 72.07 | 66.01 | 34.14 | 0.54 | 116 | 164.83 | 50.28 | 5 | 114 | 29.55 | 20563.61 | 798.3 | 2164.8 | 314.75 | 168.28 | 71037.19 | 0.53 | 0.82 | 36.86 | 4.28 | 4 | 10 | 1277.7625 | 1748.291 | 1581.4365 | 1277762.4605 | 1748290.9694 | 2.5545e-06 | 11.7301 | 1581436.533
5 | 80 | CONCLUIDO | 1.4162 | 70.61 | 65.22 | 41.19 | 0.64 | 95 | 166.27 | 50.28 | 6 | 93 | 29.99 | 20741.2 | 779.96 | 2164.37 | 288.84 | 168.28 | 58185.65 | 0.58 | 0.83 | 36.82 | 3.5 | 4 | 10 | 1235.1282 | 1689.9569 | 1528.6698 | 1235128.1806 | 1689956.8667 | 2.6073e-06 | 11.4925 | 1528669.7552
6 | 80 | CONCLUIDO | 1.437 | 69.59 | 64.69 | 48.51 | 0.74 | 80 | 167.72 | 50.28 | 7 | 78 | 30.44 | 20919.39 | 765.23 | 2164.04 | 270.89 | 168.28 | 49285.96 | 0.62 | 0.83 | 36.8 | 2.96 | 4 | 10 | 1204.2262 | 1647.6754 | 1490.4236 | 1204226.2167 | 1647675.4364 | 2.6456e-06 | 11.3265 | 1490423.6052
7 | 80 | CONCLUIDO | 1.4529 | 68.83 | 64.28 | 55.9 | 0.84 | 69 | 169.17 | 50.28 | 8 | 67 | 30.89 | 21098.19 | 750.97 | 2163.98 | 257.34 | 168.28 | 42566.95 | 0.65 | 0.84 | 36.78 | 2.56 | 4 | 10 | 1166.7787 | 1596.4382 | 1444.0763 | 1166778.7469 | 1596438.1561 | 2.6749e-06 | 11.2028 | 1444076.3391
8 | 80 | CONCLUIDO | 1.4669 | 68.17 | 63.92 | 63.92 | 0.94 | 60 | 170.62 | 50.28 | 9 | 58 | 31.34 | 21277.6 | 738.23 | 2163.79 | 245.25 | 168.28 | 36567.02 | 0.69 | 0.84 | 36.77 | 2.2 | 4 | 10 | 1144.3112 | 1565.6971 | 1416.2692 | 1144311.2245 | 1565697.1008 | 2.7007e-06 | 11.0954 | 1416269.167
9 | 80 | CONCLUIDO | 1.4777 | 67.67 | 63.64 | 72.05 | 1.03 | 53 | 172.08 | 50.28 | 10 | 51 | 31.8 | 21457.64 | 726.05 | 2163.55 | 236.37 | 168.28 | 32162.23 | 0.71 | 0.85 | 36.75 | 1.92 | 4 | 10 | 1125.0954 | 1539.4052 | 1392.4866 | 1125095.448 | 1539405.2277 | 2.7206e-06 | 11.014 | 1392486.5533
10 | 80 | CONCLUIDO | 1.4849 | 67.34 | 63.47 | 79.34 | 1.12 | 48 | 173.55 | 50.28 | 11 | 46 | 32.27 | 21638.31 | 714.56 | 2163.39 | 230.68 | 168.28 | 29342.95 | 0.73 | 0.85 | 36.74 | 1.76 | 4 | 10 | 1109.2482 | 1517.7224 | 1372.8731 | 1109248.2198 | 1517722.3509 | 2.7338e-06 | 10.9603 | 1372873.0599
11 | 80 | CONCLUIDO | 1.4933 | 66.97 | 63.26 | 88.27 | 1.22 | 43 | 175.02 | 50.28 | 12 | 41 | 32.74 | 21819.6 | 701.88 | 2163.63 | 223.66 | 168.28 | 25857.21 | 0.75 | 0.85 | 36.73 | 1.54 | 4 | 10 | 1091.7643 | 1493.8001 | 1351.2339 | 1091764.2867 | 1493800.0623 | 2.7493e-06 | 10.9001 | 1351233.8809
12 | 80 | CONCLUIDO | 1.4978 | 66.77 | 63.15 | 94.73 | 1.31 | 40 | 176.49 | 50.28 | 13 | 38 | 33.21 | 22001.54 | 691.55 | 2163.6 | 220.26 | 168.28 | 24172.47 | 0.76 | 0.85 | 36.73 | 1.44 | 4 | 10 | 1079.2755 | 1476.7124 | 1335.777 | 1079275.5375 | 1476712.4047 | 2.7576e-06 | 10.8675 | 1335777.0453
13 | 80 | CONCLUIDO | 1.5041 | 66.48 | 63 | 105 | 1.4 | 36 | 177.97 | 50.28 | 14 | 34 | 33.69 | 22184.13 | 680.21 | 2163.44 | 215.23 | 168.28 | 21678.32 | 0.78 | 0.86 | 36.72 | 1.29 | 4 | 10 | 1064.7564 | 1456.8467 | 1317.8073 | 1064756.4407 | 1456846.7359 | 2.7692e-06 | 10.8203 | 1317807.3282
14 | 80 | CONCLUIDO | 1.5084 | 66.3 | 62.91 | 114.38 | 1.48 | 33 | 179.46 | 50.28 | 15 | 31 | 34.18 | 22367.38 | 667.94 | 2163.36 | 212.21 | 168.28 | 20179.92 | 0.79 | 0.86 | 36.71 | 1.19 | 4 | 10 | 1050.8789 | 1437.8588 | 1300.6316 | 1050878.8636 | 1437858.8227 | 2.7771e-06 | 10.791 | 1300631.5947
15 | 80 | CONCLUIDO | 1.5112 | 66.17 | 62.85 | 121.65 | 1.57 | 31 | 180.95 | 50.28 | 16 | 28 | 34.67 | 22551.28 | 657.15 | 2163.38 | 209.74 | 168.28 | 18958.63 | 0.8 | 0.86 | 36.73 | 1.14 | 4 | 10 | 1039.3583 | 1422.0959 | 1286.3731 | 1039358.3402 | 1422095.9344 | 2.7822e-06 | 10.7699 | 1286373.0943
16 | 80 | CONCLUIDO | 1.514 | 66.05 | 62.79 | 129.91 | 1.65 | 29 | 182.45 | 50.28 | 17 | 13 | 35.17 | 22735.98 | 649.33 | 2163.62 | 207.56 | 168.28 | 17874.54 | 0.81 | 0.86 | 36.73 | 1.08 | 4 | 10 | 1030.5493 | 1410.043 | 1275.4705 | 1030549.2892 | 1410043.0021 | 2.7874e-06 | 10.7503 | 1275470.477
17 | 80 | CONCLUIDO | 1.5139 | 66.05 | 62.79 | 129.92 | 1.74 | 29 | 183.95 | 50.28 | 18 | 1 | 35.67 | 22921.24 | 650.03 | 2163.64 | 207.21 | 168.28 | 17699.95 | 0.81 | 0.86 | 36.74 | 1.08 | 4 | 10 | 1031.2331 | 1410.9786 | 1276.3168 | 1031233.0649 | 1410978.5742 | 2.7872e-06 | 10.7503 | 1276316.7594
18 | 80 | CONCLUIDO | 1.5139 | 66.06 | 62.8 | 129.93 | 1.82 | 29 | 185.46 | 50.28 | 19 | 0 | 36.18 | 23107.19 | 654.71 | 2163.68 | 207.25 | 168.28 | 17719.8 | 0.81 | 0.86 | 36.74 | 1.08 | 4 | 10 | 1035.4778 | 1416.7864 | 1281.5703 | 1035477.8026 | 1416786.4116 | 2.7872e-06 | 10.752 | 1281570.305

## RESULTADOS_5
Unnamed: 0 | Volume de calda [L] | STATUS | Capacidade operacional [ha/h] | Tempo de missao [h] | Tempo util [h] | Tempo por voo [min] | Autonomia Projetada [h] | N° Voos | MTOW [kg] | Massa Estrutura [kg] | Combustível [kg] | Abastecimentos | Massa gerador | Potência gerador [W] | Combustível consumido [L] | Calda cons [L] | Distância percorrida [km] | Distância Pulverizando [km] | RTL ACUMULADO[m] | EOC [km/km] | EOC [h/h] | Tempo de manobra [h] | Tempo rtl_rtw [h] | V pulv [m/s] | V desloc [m/s] | Preço Total por ha Simples [R$/ha] | Preço Total por ha Presumido [R$/ha] | Preço Total por ha Real [R$/ha] | Preço Total Simples [R$] | Preço Total Presumido [R$] | Prod CAPEX [ha/h/R$] | Dias Trabalhados | Preço Total Real [R$]
0 | 35 | CONCLUIDO | 1.1273 | 88.71 | 79.03 | 10.49 | 0.22 | 452 | 80.84 | 35.1 | 1 | 450 | 9.74 | 10204.21 | 624 | 2170.67 | 748.12 | 168.28 | 286039.17 | 0.22 | 0.68 | 37.38 | 17.22 | 4 | 10 | 1282.3515 | 1754.5698 | 1587.1161 | 1282351.4514 | 1754569.8292 | 2.5875e-06 | 14.4385 | 1587116.1472
1 | 35 | CONCLUIDO | 1.3518 | 73.98 | 68.81 | 21.73 | 0.43 | 190 | 82.04 | 35.1 | 2 | 188 | 9.94 | 10352.53 | 525.54 | 2166.39 | 407.58 | 168.28 | 117079.32 | 0.41 | 0.78 | 36.98 | 7.06 | 4 | 10 | 945.4354 | 1293.5864 | 1170.1284 | 945435.4189 | 1293586.4499 | 3.1028e-06 | 12.041 | 1170128.3747
2 | 35 | CONCLUIDO | 1.4289 | 69.98 | 66.08 | 33.89 | 0.63 | 117 | 83.25 | 35.1 | 3 | 115 | 10.15 | 10501.19 | 484.94 | 2165.15 | 317.24 | 168.28 | 72277.03 | 0.53 | 0.82 | 36.85 | 4.34 | 4 | 10 | 847.9146 | 1160.1542 | 1049.4307 | 847914.6313 | 1160154.2059 | 3.2798e-06 | 11.39 | 1049430.7167
3 | 35 | CONCLUIDO | 1.4684 | 68.1 | 64.78 | 46.83 | 0.83 | 83 | 84.46 | 35.1 | 4 | 81 | 10.36 | 10650.22 | 453.69 | 2164.2 | 273.63 | 168.28 | 50639.09 | 0.61 | 0.83 | 36.81 | 3.05 | 4 | 10 | 787.2448 | 1077.143 | 974.342 | 787244.7666 | 1077143.0204 | 3.3705e-06 | 11.084 | 974342.0023
4 | 35 | CONCLUIDO | 1.4898 | 67.12 | 64.13 | 60.12 | 1.02 | 64 | 85.67 | 35.1 | 5 | 27 | 10.57 | 10799.59 | 429.51 | 2164.24 | 250.51 | 168.28 | 39177.86 | 0.67 | 0.84 | 36.83 | 2.41 | 4 | 10 | 754.4307 | 1032.2454 | 933.7293 | 754430.688 | 1032245.3504 | 3.4196e-06 | 10.9245 | 933729.3029
5 | 35 | CONCLUIDO | 1.4905 | 67.09 | 64.12 | 61.06 | 1.21 | 63 | 86.88 | 35.1 | 6 | 0 | 10.78 | 10949.33 | 433.25 | 2165.07 | 249.06 | 168.28 | 38454.05 | 0.68 | 0.84 | 36.86 | 2.39 | 4 | 10 | 757.5464 | 1036.5084 | 937.5855 | 757546.4088 | 1036508.4172 | 3.4212e-06 | 10.9196 | 937585.5086

## RESULTADOS_8
Unnamed: 0 | Volume de calda [L] | STATUS | Capacidade operacional [ha/h] | Tempo de missao [h] | Tempo util [h] | Tempo por voo [min] | Autonomia Projetada [h] | N° Voos | MTOW [kg] | Massa Estrutura [kg] | Combustível [kg] | Abastecimentos | Massa gerador | Potência gerador [W] | Combustível consumido [L] | Calda cons [L] | Distância percorrida [km] | Distância Pulverizando [km] | RTL ACUMULADO[m] | EOC [km/km] | EOC [h/h] | Tempo de manobra [h] | Tempo rtl_rtw [h] | V pulv [m/s] | V desloc [m/s] | Preço Total por ha Simples [R$/ha] | Preço Total por ha Presumido [R$/ha] | Preço Total por ha Real [R$/ha] | Preço Total Simples [R$] | Preço Total Presumido [R$] | Prod CAPEX [ha/h/R$] | Dias Trabalhados | Preço Total Real [R$]
0 | 50 | CONCLUIDO | 1.0018 | 99.82 | 84.63 | 8.58 | 0.16 | 592 | 107.41 | 41.65 | 1 | 590 | 14.77 | 13481.73 | 816.24 | 2173.75 | 933.5 | 168.28 | 378033.7 | 0.18 | 0.64 | 37.65 | 22.78 | 4 | 10 | 1798.0732 | 2460.2031 | 2225.4047 | 1798073.2005 | 2460203.0784 | 2.0972e-06 | 16.2467 | 2225404.7495
1 | 50 | CONCLUIDO | 1.2766 | 78.33 | 70.9 | 17.51 | 0.32 | 243 | 108.68 | 41.65 | 2 | 241 | 15.03 | 13638.32 | 672.69 | 2167.14 | 477.1 | 168.28 | 151577.97 | 0.35 | 0.76 | 37.06 | 9.14 | 4 | 10 | 1209.9791 | 1655.5468 | 1497.5438 | 1209979.1262 | 1655546.821 | 2.6724e-06 | 12.749 | 1497543.7559
2 | 50 | CONCLUIDO | 1.3746 | 72.75 | 67.36 | 26.76 | 0.48 | 151 | 109.96 | 41.65 | 3 | 149 | 15.31 | 13795.21 | 625.89 | 2165.47 | 359.44 | 168.28 | 93206.92 | 0.47 | 0.8 | 36.91 | 5.61 | 4 | 10 | 1058.7001 | 1448.5602 | 1310.3116 | 1058700.0969 | 1448560.1791 | 2.8776e-06 | 11.8408 | 1310311.6287
3 | 50 | CONCLUIDO | 1.4256 | 70.15 | 65.71 | 36.51 | 0.63 | 108 | 111.23 | 41.65 | 4 | 106 | 15.58 | 13952.52 | 596.4 | 2164.54 | 305.17 | 168.28 | 66285.34 | 0.55 | 0.82 | 36.83 | 3.98 | 4 | 10 | 994.015 | 1360.0552 | 1230.2534 | 994015.0168 | 1360055.1988 | 2.9844e-06 | 11.4176 | 1230253.4395
4 | 50 | CONCLUIDO | 1.4551 | 68.73 | 64.82 | 46.3 | 0.78 | 84 | 112.51 | 41.65 | 5 | 82 | 15.86 | 14110.24 | 573.12 | 2164.47 | 275.26 | 168.28 | 51453.1 | 0.61 | 0.83 | 36.81 | 3.1 | 4 | 10 | 942.3598 | 1289.3783 | 1166.3218 | 942359.8133 | 1289378.2706 | 3.0461e-06 | 11.1865 | 1166321.8181
5 | 50 | CONCLUIDO | 1.4777 | 67.67 | 64.15 | 57.45 | 0.93 | 67 | 113.79 | 41.65 | 6 | 65 | 16.14 | 14268.39 | 552.05 | 2164.07 | 253.13 | 168.28 | 40470.63 | 0.66 | 0.84 | 36.77 | 2.43 | 4 | 10 | 909.2255 | 1244.0424 | 1125.3127 | 909225.4765 | 1244042.4091 | 3.0934e-06 | 11.014 | 1125312.7476
6 | 50 | CONCLUIDO | 1.4919 | 67.03 | 63.75 | 68.3 | 1.07 | 56 | 115.08 | 41.65 | 7 | 54 | 16.43 | 14426.96 | 532.97 | 2164.09 | 240 | 168.28 | 33961.07 | 0.7 | 0.85 | 36.75 | 2.03 | 4 | 10 | 883.4913 | 1208.8318 | 1093.4626 | 883491.3259 | 1208831.809 | 3.1231e-06 | 10.9098 | 1093462.5978
7 | 50 | CONCLUIDO | 1.5041 | 66.48 | 63.4 | 80.94 | 1.21 | 47 | 116.37 | 41.65 | 8 | 38 | 16.72 | 14585.96 | 512.39 | 2163.89 | 228.43 | 168.28 | 28222.05 | 0.74 | 0.85 | 36.74 | 1.69 | 4 | 10 | 858.1057 | 1174.098 | 1062.0438 | 858105.6695 | 1174098.034 | 3.1487e-06 | 10.8203 | 1062043.7655
8 | 50 | CONCLUIDO | 1.5051 | 66.44 | 63.41 | 84.54 | 1.35 | 45 | 117.66 | 41.65 | 9 | 0 | 17.01 | 14745.39 | 509.73 | 2164.18 | 226.64 | 168.28 | 27337.74 | 0.74 | 0.85 | 36.79 | 1.69 | 4 | 10 | 855.289 | 1170.2442 | 1058.5577 | 855289.0135 | 1170244.1609 | 3.1508e-06 | 10.8138 | 1058557.7007

## RESULTADOS_3
Unnamed: 0 | Volume de calda [L] | STATUS | Capacidade operacional [ha/h] | Tempo de missao [h] | Tempo util [h] | Tempo por voo [min] | Autonomia Projetada [h] | N° Voos | MTOW [kg] | Massa Estrutura [kg] | Combustível [kg] | Abastecimentos | Massa gerador | Potência gerador [W] | Combustível consumido [L] | Calda cons [L] | Distância percorrida [km] | Distância Pulverizando [km] | RTL ACUMULADO[m] | EOC [km/km] | EOC [h/h] | Tempo de manobra [h] | Tempo rtl_rtw [h] | V pulv [m/s] | V desloc [m/s] | Preço Total por ha Simples [R$/ha] | Preço Total por ha Presumido [R$/ha] | Preço Total por ha Real [R$/ha] | Preço Total Simples [R$] | Preço Total Presumido [R$] | Prod CAPEX [ha/h/R$] | Dias Trabalhados | Preço Total Real [R$]
0 | 25 | CONCLUIDO | 1.225 | 81.63 | 74.99 | 12.89 | 0.28 | 349 | 61.76 | 28.92 | 1 | 347 | 6.84 | 7851.41 | 482 | 2169.12 | 613.11 | 168.28 | 219052.46 | 0.27 | 0.72 | 37.24 | 13.2 | 4 | 10 | 974.7579 | 1333.7067 | 1206.4196 | 974757.8652 | 1333706.7145 | 3.0534e-06 | 13.2861 | 1206419.6175
1 | 25 | CONCLUIDO | 1.4073 | 71.06 | 67.22 | 27.44 | 0.55 | 147 | 62.92 | 28.92 | 2 | 145 | 7 | 7994.37 | 405.76 | 2165.36 | 355.36 | 168.28 | 91187.62 | 0.47 | 0.8 | 36.89 | 5.48 | 4 | 10 | 751.9148 | 1028.8031 | 930.6155 | 751914.8388 | 1028803.0546 | 3.5078e-06 | 11.5658 | 930615.535
2 | 25 | CONCLUIDO | 1.468 | 68.12 | 65.07 | 43.38 | 0.81 | 90 | 64.08 | 28.92 | 3 | 46 | 7.16 | 8137.65 | 365.17 | 2165.02 | 282.04 | 168.28 | 54812.85 | 0.6 | 0.83 | 36.86 | 3.35 | 4 | 10 | 675.3338 | 924.0215 | 835.8342 | 675333.7798 | 924021.4712 | 3.6591e-06 | 11.0872 | 835834.1588
3 | 25 | CONCLUIDO | 1.4688 | 68.08 | 65.06 | 44.36 | 1.07 | 88 | 65.25 | 28.92 | 4 | 0 | 7.33 | 8281.25 | 368.66 | 2165.3 | 279.53 | 168.28 | 53564.73 | 0.6 | 0.83 | 36.92 | 3.34 | 4 | 10 | 678.2678 | 928.036 | 839.4655 | 678267.8385 | 928035.9797 | 3.6611e-06 | 11.0807 | 839465.5283

## RESULTADOS_15
Unnamed: 0 | Volume de calda [L] | STATUS | Capacidade operacional [ha/h] | Tempo de missao [h] | Tempo util [h] | Tempo por voo [min] | Autonomia Projetada [h] | N° Voos | MTOW [kg] | Massa Estrutura [kg] | Combustível [kg] | Abastecimentos | Massa gerador | Potência gerador [W] | Combustível consumido [L] | Calda cons [L] | Distância percorrida [km] | Distância Pulverizando [km] | RTL ACUMULADO[m] | EOC [km/km] | EOC [h/h] | Tempo de manobra [h] | Tempo rtl_rtw [h] | V pulv [m/s] | V desloc [m/s] | Preço Total por ha Simples [R$/ha] | Preço Total por ha Presumido [R$/ha] | Preço Total por ha Real [R$/ha] | Preço Total Simples [R$] | Preço Total Presumido [R$] | Prod CAPEX [ha/h/R$] | Dias Trabalhados | Preço Total Real [R$]
0 | 85 | CONCLUIDO | 0.7567 | 132.16 | 98.41 | 6.38 | 0.11 | 926 | 167.88 | 51.39 | 1 | 924 | 30.49 | 20939.59 | 1272.51 | 2179.63 | 1394.37 | 168.28 | 606795.03 | 0.12 | 0.55 | 38.17 | 36.48 | 4 | 10 | 3469.6869 | 4747.3786 | 4294.2955 | 3469686.8662 | 4747378.6421 | 1.3695e-06 | 21.5104 | 4294295.4874
1 | 85 | CONCLUIDO | 1.1201 | 89.28 | 75.04 | 12.86 | 0.21 | 350 | 169.33 | 51.39 | 2 | 348 | 30.94 | 21118.46 | 967.33 | 2169.44 | 614.19 | 168.28 | 219588.33 | 0.27 | 0.72 | 37.26 | 13.26 | 4 | 10 | 1855.9298 | 2539.365 | 2297.0116 | 1855929.8087 | 2539365.0421 | 2.0272e-06 | 14.5312 | 2297011.6065
2 | 85 | CONCLUIDO | 1.2586 | 79.45 | 69.79 | 19.48 | 0.31 | 215 | 170.79 | 51.39 | 3 | 213 | 31.4 | 21297.94 | 892.99 | 2166.56 | 440.92 | 168.28 | 133628.04 | 0.38 | 0.77 | 37 | 8.04 | 4 | 10 | 1540.6637 | 2108.0041 | 1906.8191 | 1540663.7281 | 2108004.0821 | 2.2778e-06 | 12.9313 | 1906819.1311
3 | 85 | CONCLUIDO | 1.3305 | 75.16 | 67.53 | 26.14 | 0.41 | 155 | 172.25 | 51.39 | 4 | 153 | 31.86 | 21478.05 | 856.72 | 2165.39 | 365.41 | 168.28 | 96173.72 | 0.46 | 0.8 | 36.92 | 5.79 | 4 | 10 | 1411.1401 | 1930.7841 | 1746.5128 | 1411140.1035 | 1930784.1447 | 2.4079e-06 | 12.2331 | 1746512.8158
4 | 85 | CONCLUIDO | 1.3759 | 72.68 | 66.21 | 32.83 | 0.51 | 121 | 173.71 | 51.39 | 5 | 119 | 32.32 | 21658.78 | 832.1 | 2165.01 | 321.63 | 168.28 | 74453.03 | 0.52 | 0.81 | 36.85 | 4.47 | 4 | 10 | 1330.082 | 1819.8769 | 1646.1904 | 1330082.0398 | 1819876.9259 | 2.4901e-06 | 11.8294 | 1646190.4263
5 | 85 | CONCLUIDO | 1.4065 | 71.1 | 65.37 | 39.62 | 0.61 | 99 | 175.18 | 51.39 | 6 | 97 | 32.79 | 21840.16 | 813.92 | 2164.44 | 293.87 | 168.28 | 60681.45 | 0.57 | 0.83 | 36.82 | 3.64 | 4 | 10 | 1284.6527 | 1757.7185 | 1589.9643 | 1284652.6991 | 1757718.4978 | 2.5455e-06 | 11.5723 | 1589964.3113
6 | 85 | CONCLUIDO | 1.4291 | 69.97 | 64.79 | 46.83 | 0.7 | 83 | 176.66 | 51.39 | 7 | 81 | 33.27 | 22022.17 | 798.68 | 2164.17 | 274.45 | 168.28 | 51053.69 | 0.61 | 0.83 | 36.8 | 3.06 | 4 | 10 | 1250.6238 | 1711.1586 | 1547.8481 | 1250623.7793 | 1711158.6285 | 2.5864e-06 | 11.3883 | 1547848.0506
7 | 85 | CONCLUIDO | 1.446 | 69.16 | 64.34 | 53.62 | 0.8 | 72 | 178.14 | 51.39 | 8 | 70 | 33.75 | 22204.83 | 785.06 | 2164.31 | 259.89 | 168.28 | 43828.74 | 0.65 | 0.84 | 36.77 | 2.62 | 4 | 10 | 1223.8363 | 1674.5067 | 1514.6942 | 1223836.2505 | 1674506.7498 | 2.617e-06 | 11.2565 | 1514694.1758
8 | 85 | CONCLUIDO | 1.459 | 68.54 | 64.03 | 60.99 | 0.89 | 63 | 179.63 | 51.39 | 9 | 61 | 34.24 | 22388.15 | 773.1 | 2163.73 | 249.45 | 168.28 | 38653.43 | 0.67 | 0.84 | 36.76 | 2.31 | 4 | 10 | 1190.7131 | 1629.1862 | 1473.699 | 1190713.1179 | 1629186.2184 | 2.6405e-06 | 11.1556 | 1473698.9723
9 | 85 | CONCLUIDO | 1.4701 | 68.02 | 63.75 | 68.3 | 0.98 | 56 | 181.12 | 51.39 | 10 | 54 | 34.73 | 22572.13 | 761.71 | 2163.71 | 239.92 | 168.28 | 33919.53 | 0.7 | 0.85 | 36.76 | 2.03 | 4 | 10 | 1171.5733 | 1602.9983 | 1450.0104 | 1171573.2858 | 1602998.2557 | 2.6606e-06 | 11.071 | 1450010.352
10 | 85 | CONCLUIDO | 1.4795 | 67.59 | 63.52 | 76.23 | 1.07 | 50 | 182.62 | 51.39 | 11 | 48 | 35.22 | 22756.91 | 750.04 | 2163.56 | 232.57 | 168.28 | 30274.94 | 0.72 | 0.85 | 36.74 | 1.81 | 4 | 10 | 1153.7569 | 1578.6211 | 1427.9597 | 1153756.8864 | 1578621.0721 | 2.6776e-06 | 11.001 | 1427959.6926
11 | 85 | CONCLUIDO | 1.4855 | 67.32 | 63.39 | 82.68 | 1.16 | 46 | 184.12 | 51.39 | 12 | 44 | 35.73 | 22942.24 | 739.35 | 2163.71 | 228.03 | 168.28 | 28024.74 | 0.74 | 0.85 | 36.73 | 1.67 | 4 | 10 | 1139.4321 | 1559.0213 | 1410.2305 | 1139432.1331 | 1559021.3128 | 2.6885e-06 | 10.957 | 1410230.5068
12 | 85 | CONCLUIDO | 1.4916 | 67.04 | 63.24 | 90.35 | 1.24 | 42 | 185.63 | 51.39 | 13 | 40 | 36.24 | 23128.27 | 728.43 | 2163.51 | 223.7 | 168.28 | 25883.57 | 0.75 | 0.85 | 36.72 | 1.53 | 4 | 10 | 1125.0392 | 1539.3283 | 1392.417 | 1125039.2193 | 1539328.293 | 2.6995e-06 | 10.9115 | 1392416.9612
13 | 85 | CONCLUIDO | 1.4983 | 66.74 | 63.08 | 99.6 | 1.33 | 38 | 187.14 | 51.39 | 14 | 36 | 36.75 | 23314.98 | 718.68 | 2163.47 | 217.82 | 168.28 | 22960.12 | 0.77 | 0.85 | 36.72 | 1.37 | 4 | 10 | 1111.4225 | 1520.6974 | 1375.5641 | 1111422.5429 | 1520697.3557 | 2.7116e-06 | 10.8626 | 1375564.1344
14 | 85 | CONCLUIDO | 1.5031 | 66.53 | 62.97 | 107.95 | 1.41 | 35 | 188.66 | 51.39 | 15 | 33 | 37.27 | 23502.4 | 707.75 | 2163.39 | 214.28 | 168.28 | 21208.69 | 0.79 | 0.86 | 36.72 | 1.26 | 4 | 10 | 1098.1899 | 1502.5919 | 1359.1866 | 1098189.9236 | 1502591.9022 | 2.7203e-06 | 10.8285 | 1359186.6399
15 | 85 | CONCLUIDO | 1.5058 | 66.41 | 62.92 | 114.4 | 1.49 | 33 | 190.19 | 51.39 | 16 | 31 | 37.79 | 23690.52 | 698.42 | 2163.38 | 212.3 | 168.28 | 20228.56 | 0.79 | 0.86 | 36.72 | 1.21 | 4 | 10 | 1087.9565 | 1488.5901 | 1346.5212 | 1087956.5199 | 1488590.1078 | 2.7252e-06 | 10.8089 | 1346521.1572
16 | 85 | CONCLUIDO | 1.5109 | 66.19 | 62.8 | 125.59 | 1.57 | 30 | 191.72 | 51.39 | 17 | 28 | 38.33 | 23879.37 | 686.95 | 2163.51 | 208.36 | 168.28 | 18272.78 | 0.81 | 0.86 | 36.71 | 1.08 | 4 | 10 | 1074.165 | 1469.72 | 1329.452 | 1074165.0218 | 1469719.9716 | 2.7344e-06 | 10.7731 | 1329451.9603
17 | 85 | CONCLUIDO | 1.5142 | 66.04 | 62.72 | 134.4 | 1.65 | 28 | 193.26 | 51.39 | 18 | 23 | 38.86 | 24068.93 | 676.85 | 2163.34 | 205.55 | 168.28 | 16878.26 | 0.82 | 0.86 | 36.72 | 1.01 | 4 | 10 | 1062.8749 | 1454.2723 | 1315.4786 | 1062874.858 | 1454272.2714 | 2.7404e-06 | 10.7487 | 1315478.5669
18 | 85 | CONCLUIDO | 1.5155 | 65.98 | 62.7 | 139.33 | 1.73 | 27 | 194.8 | 51.39 | 19 | 9 | 39.41 | 24259.23 | 673.26 | 2163.55 | 204.11 | 168.28 | 16160.83 | 0.82 | 0.86 | 36.73 | 0.98 | 4 | 10 | 1058.8357 | 1448.7457 | 1310.4794 | 1058835.6917 | 1448745.7059 | 2.7428e-06 | 10.7389 | 1310479.4491
19 | 85 | CONCLUIDO | 1.5156 | 65.98 | 62.69 | 139.32 | 1.81 | 27 | 196.35 | 51.39 | 20 | 0 | 39.96 | 24450.27 | 676.49 | 2163.51 | 203.85 | 168.28 | 16033.67 | 0.83 | 0.86 | 36.74 | 0.98 | 4 | 10 | 1061.6388 | 1452.5811 | 1313.9488 | 1061638.8341 | 1452581.089 | 2.7429e-06 | 10.7389 | 1313948.7886

## RESULTADOS_2
Unnamed: 0 | Volume de calda [L] | STATUS | Capacidade operacional [ha/h] | Tempo de missao [h] | Tempo util [h] | Tempo por voo [min] | Autonomia Projetada [h] | N° Voos | MTOW [kg] | Massa Estrutura [kg] | Combustível [kg] | Abastecimentos | Massa gerador | Potência gerador [W] | Combustível consumido [L] | Calda cons [L] | Distância percorrida [km] | Distância Pulverizando [km] | RTL ACUMULADO[m] | EOC [km/km] | EOC [h/h] | Tempo de manobra [h] | Tempo rtl_rtw [h] | V pulv [m/s] | V desloc [m/s] | Preço Total por ha Simples [R$/ha] | Preço Total por ha Presumido [R$/ha] | Preço Total por ha Real [R$/ha] | Preço Total Simples [R$] | Preço Total Presumido [R$] | Prod CAPEX [ha/h/R$] | Dias Trabalhados | Preço Total Real [R$]
0 | 20 | CONCLUIDO | 1.2814 | 78.04 | 72.75 | 15.05 | 0.34 | 290 | 51.33 | 24.83 | 1 | 288 | 5.51 | 6564.78 | 400.48 | 2168.19 | 537.74 | 168.28 | 181662.4 | 0.31 | 0.74 | 37.16 | 10.97 | 4 | 10 | 815.2201 | 1115.4201 | 1008.9659 | 815220.0708 | 1115420.0658 | 3.3652e-06 | 12.7018 | 1008965.9402
1 | 20 | CONCLUIDO | 1.4412 | 69.39 | 66.17 | 33.09 | 0.66 | 120 | 52.47 | 24.83 | 2 | 105 | 5.64 | 6705.1 | 329.87 | 2165.1 | 319.66 | 168.28 | 73470.52 | 0.53 | 0.82 | 36.88 | 4.44 | 4 | 10 | 645.0065 | 882.5264 | 798.2993 | 645006.5314 | 882526.392 | 3.7848e-06 | 11.2939 | 798299.3117
2 | 20 | CONCLUIDO | 1.4488 | 69.02 | 65.93 | 35.96 | 0.97 | 110 | 53.61 | 24.83 | 3 | 0 | 5.78 | 6845.59 | 328.55 | 2166.19 | 307.17 | 168.28 | 67278.59 | 0.55 | 0.82 | 36.99 | 4.2 | 4 | 10 | 640.762 | 876.7189 | 793.046 | 640762.0173 | 876718.8605 | 3.8048e-06 | 11.2337 | 793046.043

## RESULTADOS_11
Unnamed: 0 | Volume de calda [L] | STATUS | Capacidade operacional [ha/h] | Tempo de missao [h] | Tempo util [h] | Tempo por voo [min] | Autonomia Projetada [h] | N° Voos | MTOW [kg] | Massa Estrutura [kg] | Combustível [kg] | Abastecimentos | Massa gerador | Potência gerador [W] | Combustível consumido [L] | Calda cons [L] | Distância percorrida [km] | Distância Pulverizando [km] | RTL ACUMULADO[m] | EOC [km/km] | EOC [h/h] | Tempo de manobra [h] | Tempo rtl_rtw [h] | V pulv [m/s] | V desloc [m/s] | Preço Total por ha Simples [R$/ha] | Preço Total por ha Presumido [R$/ha] | Preço Total por ha Real [R$/ha] | Preço Total Simples [R$] | Preço Total Presumido [R$] | Prod CAPEX [ha/h/R$] | Dias Trabalhados | Preço Total Real [R$]
0 | 65 | CONCLUIDO | 0.8905 | 112.3 | 90.25 | 7.42 | 0.13 | 730 | 133.21 | 46.47 | 1 | 728 | 20.75 | 16663.42 | 1005.09 | 2176.82 | 1122.02 | 168.28 | 471599.83 | 0.15 | 0.6 | 37.84 | 28.36 | 4 | 10 | 2407.6887 | 3294.3059 | 2979.9019 | 2407688.6744 | 3294305.8641 | 1.7369e-06 | 18.278 | 2979901.936
1 | 65 | CONCLUIDO | 1.2081 | 82.78 | 72.7 | 15.04 | 0.26 | 290 | 134.55 | 46.47 | 2 | 288 | 21.09 | 16828.84 | 802.56 | 2168.13 | 536.91 | 168.28 | 181244.11 | 0.31 | 0.74 | 37.15 | 10.93 | 4 | 10 | 1472.1933 | 2014.3199 | 1822.076 | 1472193.3303 | 2014319.8632 | 2.3563e-06 | 13.4733 | 1822076.0025
2 | 65 | CONCLUIDO | 1.3239 | 75.54 | 68.46 | 22.82 | 0.39 | 180 | 135.9 | 46.47 | 3 | 178 | 21.43 | 16994.64 | 746.01 | 2166.01 | 395.99 | 168.28 | 111338.38 | 0.42 | 0.79 | 36.96 | 6.71 | 4 | 10 | 1266.2851 | 1732.5871 | 1567.2314 | 1266285.0795 | 1732587.1104 | 2.5822e-06 | 12.2949 | 1567231.4283
3 | 65 | CONCLUIDO | 1.383 | 72.31 | 66.59 | 30.73 | 0.52 | 130 | 137.25 | 46.47 | 4 | 128 | 21.78 | 17160.92 | 715.05 | 2165.17 | 334.27 | 168.28 | 80725.81 | 0.5 | 0.81 | 36.87 | 4.85 | 4 | 10 | 1172.341 | 1604.0487 | 1450.9605 | 1172340.9875 | 1604048.6591 | 2.6975e-06 | 11.7692 | 1450960.5064
4 | 65 | CONCLUIDO | 1.4207 | 70.39 | 65.46 | 38.89 | 0.64 | 101 | 138.6 | 46.47 | 5 | 99 | 22.13 | 17327.69 | 692.26 | 2164.41 | 296.85 | 168.28 | 62162.6 | 0.57 | 0.82 | 36.82 | 3.73 | 4 | 10 | 1120.4287 | 1533.02 | 1386.7107 | 1120428.697 | 1533019.9731 | 2.771e-06 | 11.4567 | 1386710.6984
5 | 65 | CONCLUIDO | 1.4455 | 69.18 | 64.77 | 47.39 | 0.76 | 82 | 139.95 | 46.47 | 6 | 80 | 22.49 | 17494.97 | 673.86 | 2164.22 | 273.38 | 168.28 | 50519.35 | 0.62 | 0.83 | 36.81 | 3.04 | 4 | 10 | 1084.856 | 1484.3478 | 1342.6837 | 1084855.9502 | 1484347.7715 | 2.8194e-06 | 11.2598 | 1342683.7035
6 | 65 | CONCLUIDO | 1.464 | 68.31 | 64.25 | 55.87 | 0.88 | 69 | 141.31 | 46.47 | 7 | 67 | 22.85 | 17662.75 | 656.56 | 2164.07 | 256.47 | 168.28 | 42131.46 | 0.66 | 0.84 | 36.78 | 2.53 | 4 | 10 | 1044.539 | 1429.1843 | 1292.785 | 1044538.9978 | 1429184.3385 | 2.8555e-06 | 11.1182 | 1292784.9911
7 | 65 | CONCLUIDO | 1.4778 | 67.67 | 63.88 | 64.97 | 0.99 | 59 | 142.68 | 46.47 | 8 | 57 | 23.21 | 17831.04 | 641.58 | 2164.04 | 244.57 | 168.28 | 36231.46 | 0.69 | 0.84 | 36.76 | 2.16 | 4 | 10 | 1021.4673 | 1397.6166 | 1264.2301 | 1021467.3082 | 1397616.635 | 2.8824e-06 | 11.014 | 1264230.0649
8 | 65 | CONCLUIDO | 1.4892 | 67.15 | 63.58 | 74.8 | 1.11 | 51 | 144.05 | 46.47 | 9 | 49 | 23.58 | 17999.83 | 626.24 | 2163.65 | 234.34 | 168.28 | 31157.55 | 0.72 | 0.85 | 36.75 | 1.87 | 4 | 10 | 999.8717 | 1368.0685 | 1237.502 | 999871.6751 | 1368068.5371 | 2.9046e-06 | 10.9294 | 1237501.996
9 | 65 | CONCLUIDO | 1.498 | 66.76 | 63.35 | 84.47 | 1.22 | 45 | 145.42 | 46.47 | 10 | 43 | 23.95 | 18169.15 | 610.99 | 2163.85 | 226.94 | 168.28 | 27488.15 | 0.74 | 0.85 | 36.73 | 1.64 | 4 | 10 | 980.4661 | 1341.517 | 1213.4845 | 980466.0843 | 1341516.9517 | 2.9218e-06 | 10.8659 | 1213484.4566
10 | 65 | CONCLUIDO | 1.5052 | 66.44 | 63.17 | 94.75 | 1.33 | 40 | 146.8 | 46.47 | 11 | 38 | 24.33 | 18338.99 | 596.33 | 2163.63 | 220.76 | 168.28 | 24419.4 | 0.76 | 0.85 | 36.72 | 1.45 | 4 | 10 | 962.8142 | 1317.3648 | 1191.6374 | 962814.1788 | 1317364.8358 | 2.9358e-06 | 10.8138 | 1191637.3848
11 | 65 | CONCLUIDO | 1.5108 | 66.19 | 63.03 | 105.05 | 1.43 | 36 | 148.18 | 46.47 | 12 | 28 | 24.71 | 18509.36 | 582.71 | 2163.7 | 215.59 | 168.28 | 21858.47 | 0.78 | 0.86 | 36.74 | 1.31 | 4 | 10 | 947.2041 | 1296.0064 | 1172.3174 | 947204.108 | 1296006.4482 | 2.9467e-06 | 10.7731 | 1172317.4118
12 | 65 | CONCLUIDO | 1.5116 | 66.16 | 63.02 | 108.04 | 1.54 | 35 | 149.56 | 46.47 | 13 | 2 | 25.1 | 18680.25 | 580.3 | 2163.75 | 214.54 | 168.28 | 21334.12 | 0.78 | 0.86 | 36.76 | 1.31 | 4 | 10 | 944.6016 | 1292.4455 | 1169.0964 | 944601.5731 | 1292445.5451 | 2.9483e-06 | 10.7682 | 1169096.3563
13 | 65 | CONCLUIDO | 1.5115 | 66.16 | 63.03 | 108.05 | 1.64 | 35 | 150.95 | 46.47 | 14 | 0 | 25.49 | 18851.69 | 584.98 | 2163.79 | 214.61 | 168.28 | 21369.05 | 0.78 | 0.86 | 36.77 | 1.31 | 4 | 10 | 948.8994 | 1298.3261 | 1174.4157 | 948899.4385 | 1298326.0743 | 2.9481e-06 | 10.7682 | 1174415.656

## RESULTADOS_13
Unnamed: 0 | Volume de calda [L] | STATUS | Capacidade operacional [ha/h] | Tempo de missao [h] | Tempo util [h] | Tempo por voo [min] | Autonomia Projetada [h] | N° Voos | MTOW [kg] | Massa Estrutura [kg] | Combustível [kg] | Abastecimentos | Massa gerador | Potência gerador [W] | Combustível consumido [L] | Calda cons [L] | Distância percorrida [km] | Distância Pulverizando [km] | RTL ACUMULADO[m] | EOC [km/km] | EOC [h/h] | Tempo de manobra [h] | Tempo rtl_rtw [h] | V pulv [m/s] | V desloc [m/s] | Preço Total por ha Simples [R$/ha] | Preço Total por ha Presumido [R$/ha] | Preço Total por ha Real [R$/ha] | Preço Total Simples [R$] | Preço Total Presumido [R$] | Prod CAPEX [ha/h/R$] | Dias Trabalhados | Preço Total Real [R$]
0 | 75 | CONCLUIDO | 0.822 | 121.66 | 94.17 | 6.85 | 0.12 | 825 | 150.44 | 49.1 | 1 | 823 | 25.34 | 18787.76 | 1135.1 | 2179.08 | 1252.54 | 168.28 | 536387.97 | 0.13 | 0.57 | 38.01 | 32.27 | 4 | 10 | 2901.4541 | 3969.8975 | 3591.016 | 2901454.0627 | 3969897.4517 | 1.541e-06 | 19.8014 | 3591016.0107
1 | 75 | CONCLUIDO | 1.1643 | 85.89 | 73.83 | 13.84 | 0.23 | 320 | 151.83 | 49.1 | 2 | 318 | 25.73 | 18959.54 | 885.06 | 2168.5 | 575.17 | 168.28 | 200225.99 | 0.29 | 0.73 | 37.17 | 12.05 | 4 | 10 | 1657.5084 | 2267.8761 | 2051.4331 | 1657508.3542 | 2267876.0543 | 2.1827e-06 | 13.9795 | 2051433.1466
2 | 75 | CONCLUIDO | 1.2907 | 77.48 | 69.15 | 20.95 | 0.35 | 198 | 153.23 | 49.1 | 3 | 196 | 26.13 | 19131.85 | 820.76 | 2166.57 | 418.79 | 168.28 | 122645.07 | 0.4 | 0.78 | 36.99 | 7.4 | 4 | 10 | 1408.6028 | 1927.3125 | 1743.3725 | 1408602.8246 | 1927312.5278 | 2.4197e-06 | 12.6107 | 1743372.5252
3 | 75 | CONCLUIDO | 1.3585 | 73.61 | 67 | 28.31 | 0.46 | 142 | 154.63 | 49.1 | 4 | 140 | 26.53 | 19304.72 | 786.31 | 2165.64 | 348.03 | 168.28 | 87548.44 | 0.48 | 0.81 | 36.88 | 5.25 | 4 | 10 | 1294.6337 | 1771.3749 | 1602.3174 | 1294633.6972 | 1771374.9397 | 2.5468e-06 | 11.9808 | 1602317.4016
4 | 75 | CONCLUIDO | 1.3983 | 71.52 | 65.85 | 35.59 | 0.57 | 111 | 156.03 | 49.1 | 5 | 109 | 26.94 | 19478.15 | 764.08 | 2164.35 | 309.32 | 168.28 | 68346.01 | 0.54 | 0.82 | 36.85 | 4.12 | 4 | 10 | 1226.3152 | 1677.8986 | 1517.7623 | 1226315.2163 | 1677898.5802 | 2.6214e-06 | 11.6406 | 1517762.2946
5 | 75 | CONCLUIDO | 1.4269 | 70.08 | 65.06 | 43.37 | 0.67 | 90 | 157.44 | 49.1 | 6 | 88 | 27.35 | 19652.13 | 745.24 | 2164.8 | 283.65 | 168.28 | 55617.36 | 0.59 | 0.83 | 36.8 | 3.33 | 4 | 10 | 1184.6698 | 1620.9175 | 1466.2194 | 1184669.7983 | 1620917.482 | 2.675e-06 | 11.4062 | 1466219.3925
6 | 75 | CONCLUIDO | 1.4468 | 69.12 | 64.52 | 50.94 | 0.78 | 76 | 158.86 | 49.1 | 7 | 74 | 27.77 | 19826.68 | 729.81 | 2164.25 | 265.36 | 168.28 | 46540.37 | 0.63 | 0.84 | 36.79 | 2.8 | 4 | 10 | 1154.6347 | 1579.8222 | 1429.0462 | 1154634.7459 | 1579822.1982 | 2.7123e-06 | 11.25 | 1429046.1849
7 | 75 | CONCLUIDO | 1.4613 | 68.43 | 64.14 | 58.31 | 0.88 | 66 | 160.28 | 49.1 | 8 | 64 | 28.19 | 20001.93 | 715.9 | 2164.18 | 252.73 | 168.28 | 40276.72 | 0.67 | 0.84 | 36.77 | 2.42 | 4 | 10 | 1119.3598 | 1531.5575 | 1385.3878 | 1119359.8445 | 1531557.5219 | 2.7395e-06 | 11.1377 | 1385387.8216
8 | 75 | CONCLUIDO | 1.4744 | 67.82 | 63.8 | 67.16 | 0.99 | 57 | 161.71 | 49.1 | 9 | 55 | 28.61 | 20177.64 | 702.14 | 2163.7 | 242.39 | 168.28 | 35150.72 | 0.69 | 0.85 | 36.74 | 2.09 | 4 | 10 | 1097.1726 | 1501.1999 | 1357.9275 | 1097172.5918 | 1501199.944 | 2.7641e-06 | 11.0384 | 1357927.5283
9 | 75 | CONCLUIDO | 1.4831 | 67.42 | 63.59 | 74.81 | 1.09 | 51 | 163.13 | 49.1 | 10 | 49 | 29.04 | 20353.94 | 689.85 | 2163.6 | 234.7 | 168.28 | 31338.45 | 0.72 | 0.85 | 36.75 | 1.87 | 4 | 10 | 1079.6537 | 1477.2298 | 1336.2451 | 1079653.682 | 1477229.7986 | 2.7804e-06 | 10.9733 | 1336245.0599
10 | 75 | CONCLUIDO | 1.4923 | 67.01 | 63.36 | 84.48 | 1.18 | 45 | 164.57 | 49.1 | 11 | 43 | 29.47 | 20530.82 | 676.42 | 2163.55 | 227.16 | 168.28 | 27594.24 | 0.74 | 0.85 | 36.73 | 1.64 | 4 | 10 | 1061.1025 | 1451.8472 | 1313.2849 | 1061102.4532 | 1451847.189 | 2.7976e-06 | 10.9066 | 1313284.931
11 | 75 | CONCLUIDO | 1.4987 | 66.72 | 63.2 | 92.48 | 1.28 | 41 | 166.01 | 49.1 | 12 | 39 | 29.91 | 20708.3 | 664.68 | 2163.6 | 221.59 | 168.28 | 24831.5 | 0.76 | 0.85 | 36.73 | 1.48 | 4 | 10 | 1046.1553 | 1431.3958 | 1294.7854 | 1046155.2776 | 1431395.804 | 2.8096e-06 | 10.8594 | 1294785.3974
12 | 75 | CONCLUIDO | 1.5052 | 66.44 | 63.03 | 102.21 | 1.38 | 37 | 167.45 | 49.1 | 13 | 35 | 30.36 | 20886.38 | 651.51 | 2163.49 | 216.09 | 168.28 | 22103.57 | 0.78 | 0.86 | 36.72 | 1.31 | 4 | 10 | 1029.9493 | 1409.2221 | 1274.7279 | 1029949.2871 | 1409222.0528 | 2.8218e-06 | 10.8138 | 1274727.878
13 | 75 | CONCLUIDO | 1.5092 | 66.26 | 62.94 | 111.08 | 1.47 | 34 | 168.9 | 49.1 | 14 | 32 | 30.81 | 21065.06 | 640.9 | 2163.43 | 213.42 | 168.28 | 20780.39 | 0.79 | 0.86 | 36.71 | 1.23 | 4 | 10 | 1017.8429 | 1392.6576 | 1259.7443 | 1017842.925 | 1392657.594 | 2.8293e-06 | 10.7845 | 1259744.3079
14 | 75 | CONCLUIDO | 1.5137 | 66.06 | 62.84 | 121.63 | 1.56 | 31 | 170.35 | 49.1 | 15 | 23 | 31.26 | 21244.37 | 627.51 | 2163.57 | 209.52 | 168.28 | 18843.84 | 0.8 | 0.86 | 36.72 | 1.13 | 4 | 10 | 1002.9979 | 1372.346 | 1241.3712 | 1002997.8879 | 1372345.9594 | 2.8377e-06 | 10.752 | 1241371.1871
15 | 75 | CONCLUIDO | 1.5151 | 66 | 62.81 | 125.61 | 1.65 | 30 | 171.81 | 49.1 | 16 | 1 | 31.72 | 21424.29 | 624.55 | 2163.88 | 207.7 | 168.28 | 17939.64 | 0.81 | 0.86 | 36.74 | 1.09 | 4 | 10 | 999.4844 | 1367.5386 | 1237.0226 | 999484.3662 | 1367538.604 | 2.8404e-06 | 10.7422 | 1237022.639
16 | 75 | CONCLUIDO | 1.515 | 66.01 | 62.81 | 125.62 | 1.74 | 30 | 173.28 | 49.1 | 17 | 0 | 32.18 | 21604.83 | 629.4 | 2163.82 | 207.84 | 168.28 | 18010.77 | 0.81 | 0.86 | 36.74 | 1.1 | 4 | 10 | 1003.8925 | 1373.57 | 1242.4784 | 1003892.481 | 1373569.9811 | 2.8402e-06 | 10.7438 | 1242478.3899

## RESULTADOS_17
Unnamed: 0 | Volume de calda [L] | STATUS | Capacidade operacional [ha/h] | Tempo de missao [h] | Tempo util [h] | Tempo por voo [min] | Autonomia Projetada [h] | N° Voos | MTOW [kg] | Massa Estrutura [kg] | Combustível [kg] | Abastecimentos | Massa gerador | Potência gerador [W] | Combustível consumido [L] | Calda cons [L] | Distância percorrida [km] | Distância Pulverizando [km] | RTL ACUMULADO[m] | EOC [km/km] | EOC [h/h] | Tempo de manobra [h] | Tempo rtl_rtw [h] | V pulv [m/s] | V desloc [m/s] | Preço Total por ha Simples [R$/ha] | Preço Total por ha Presumido [R$/ha] | Preço Total por ha Real [R$/ha] | Preço Total Simples [R$] | Preço Total Presumido [R$] | Prod CAPEX [ha/h/R$] | Dias Trabalhados | Preço Total Real [R$]
0 | 95 | CONCLUIDO | 0.6943 | 144.03 | 103.03 | 5.97 | 0.1 | 1035 | 185.69 | 53.44 | 1 | 1033 | 36.26 | 23136.14 | 1420.18 | 2182.56 | 1549 | 168.28 | 683564.15 | 0.11 | 0.53 | 38.34 | 41.08 | 4 | 10 | 4160.1773 | 5692.1382 | 5148.8885 | 4160177.3428 | 5692138.1745 | 1.2173e-06 | 23.4424 | 5148888.4961
1 | 95 | CONCLUIDO | 1.0782 | 92.75 | 76.17 | 12.06 | 0.19 | 379 | 187.21 | 53.44 | 2 | 377 | 36.77 | 23322.88 | 1048.59 | 2169.78 | 652 | 168.28 | 238348.37 | 0.26 | 0.71 | 37.29 | 14.37 | 4 | 10 | 2050.9426 | 2806.1902 | 2538.3713 | 2050942.6088 | 2806190.1586 | 1.8903e-06 | 15.096 | 2538371.3084
2 | 95 | CONCLUIDO | 1.2264 | 81.54 | 70.44 | 18.22 | 0.28 | 232 | 188.73 | 53.44 | 3 | 230 | 37.29 | 23510.33 | 964.13 | 2167.34 | 462.17 | 168.28 | 144167.89 | 0.36 | 0.77 | 37.03 | 8.68 | 4 | 10 | 1689.2809 | 2311.3487 | 2090.7568 | 1689280.9331 | 2311348.6985 | 2.1502e-06 | 13.2715 | 2090756.8227
3 | 95 | CONCLUIDO | 1.3048 | 76.64 | 67.95 | 24.41 | 0.37 | 167 | 190.25 | 53.44 | 4 | 165 | 37.82 | 23698.48 | 923.92 | 2165.93 | 379.49 | 168.28 | 103152.8 | 0.44 | 0.79 | 36.93 | 6.21 | 4 | 10 | 1525.0046 | 2086.5785 | 1887.4384 | 1525004.5681 | 2086578.5286 | 2.2876e-06 | 12.474 | 1887438.4023
4 | 95 | CONCLUIDO | 1.3542 | 73.84 | 66.54 | 30.71 | 0.46 | 130 | 191.78 | 53.44 | 5 | 128 | 38.35 | 23887.36 | 898.19 | 2165.09 | 332.68 | 168.28 | 79933.7 | 0.51 | 0.81 | 36.87 | 4.8 | 4 | 10 | 1445.4105 | 1977.6745 | 1788.928 | 1445410.5327 | 1977674.4578 | 2.3742e-06 | 12.0182 | 1788927.9833
5 | 95 | CONCLUIDO | 1.3867 | 72.12 | 65.66 | 36.82 | 0.55 | 107 | 193.32 | 53.44 | 6 | 105 | 38.89 | 24076.95 | 879.82 | 2164.59 | 303.46 | 168.28 | 65437.2 | 0.55 | 0.82 | 36.84 | 3.93 | 4 | 10 | 1382.8481 | 1892.0738 | 1711.497 | 1382848.1349 | 1892073.8251 | 2.4312e-06 | 11.7383 | 1711496.9548
6 | 95 | CONCLUIDO | 1.4111 | 70.87 | 65.05 | 43.36 | 0.64 | 90 | 194.86 | 53.44 | 7 | 88 | 39.43 | 24267.28 | 864.58 | 2164.53 | 283.25 | 168.28 | 55413.94 | 0.59 | 0.83 | 36.8 | 3.32 | 4 | 10 | 1345.3157 | 1840.7203 | 1665.0445 | 1345315.7137 | 1840720.3106 | 2.474e-06 | 11.5348 | 1665044.5476
7 | 95 | CONCLUIDO | 1.4298 | 69.94 | 64.57 | 49.67 | 0.72 | 78 | 196.41 | 53.44 | 8 | 76 | 39.98 | 24458.36 | 851.44 | 2164.19 | 267.11 | 168.28 | 47406.68 | 0.63 | 0.84 | 36.79 | 2.84 | 4 | 10 | 1315.8029 | 1800.3396 | 1628.5177 | 1315802.9217 | 1800339.6066 | 2.5068e-06 | 11.3835 | 1628517.7214
8 | 95 | CONCLUIDO | 1.4451 | 69.2 | 64.2 | 56.65 | 0.81 | 68 | 197.97 | 53.44 | 9 | 66 | 40.53 | 24650.18 | 839.82 | 2164.35 | 254.62 | 168.28 | 41210.34 | 0.66 | 0.84 | 36.78 | 2.48 | 4 | 10 | 1291.6418 | 1767.2813 | 1598.6144 | 1291641.778 | 1767281.2639 | 2.5336e-06 | 11.263 | 1598614.4205
9 | 95 | CONCLUIDO | 1.4561 | 68.67 | 63.94 | 62.89 | 0.89 | 61 | 199.53 | 53.44 | 10 | 59 | 41.1 | 24842.77 | 829.03 | 2163.71 | 245.88 | 168.28 | 36877.64 | 0.68 | 0.84 | 36.77 | 2.21 | 4 | 10 | 1260.4129 | 1724.5525 | 1559.9637 | 1260412.9025 | 1724552.5387 | 2.5529e-06 | 11.1768 | 1559963.6648
10 | 95 | CONCLUIDO | 1.465 | 68.26 | 63.74 | 69.54 | 0.97 | 55 | 201.1 | 53.44 | 11 | 53 | 41.66 | 25036.12 | 820.59 | 2163.77 | 239.91 | 168.28 | 33922.31 | 0.7 | 0.85 | 36.75 | 2.03 | 4 | 10 | 1245.3184 | 1703.8995 | 1541.2817 | 1245318.3561 | 1703899.5144 | 2.5685e-06 | 11.11 | 1541281.7362
11 | 95 | CONCLUIDO | 1.4736 | 67.86 | 63.53 | 76.24 | 1.05 | 50 | 202.67 | 53.44 | 12 | 48 | 42.24 | 25230.25 | 810.03 | 2163.72 | 232.82 | 168.28 | 30402.52 | 0.72 | 0.85 | 36.74 | 1.82 | 4 | 10 | 1228.614 | 1681.0439 | 1520.6075 | 1228614.0379 | 1681043.9293 | 2.5836e-06 | 11.0449 | 1520607.456
12 | 95 | CONCLUIDO | 1.4798 | 67.58 | 63.4 | 82.69 | 1.13 | 46 | 204.25 | 53.44 | 13 | 44 | 42.82 | 25425.3 | 800.55 | 2163.65 | 228.12 | 168.28 | 28070.98 | 0.74 | 0.85 | 36.74 | 1.68 | 4 | 10 | 1214.8962 | 1662.2746 | 1503.6295 | 1214896.2436 | 1662274.6379 | 2.5944e-06 | 10.9993 | 1503629.4795
13 | 95 | CONCLUIDO | 1.4869 | 67.26 | 63.22 | 90.32 | 1.21 | 42 | 205.84 | 53.44 | 14 | 40 | 43.4 | 25621.03 | 791.51 | 2163.45 | 222.52 | 168.28 | 25293.17 | 0.76 | 0.85 | 36.73 | 1.51 | 4 | 10 | 1201.0506 | 1643.3304 | 1486.4932 | 1201050.5843 | 1643330.3961 | 2.6069e-06 | 10.9473 | 1486493.2495
14 | 95 | CONCLUIDO | 1.4916 | 67.04 | 63.12 | 97.11 | 1.28 | 39 | 207.43 | 53.44 | 15 | 37 | 44 | 25817.56 | 782.63 | 2163.86 | 219.51 | 168.28 | 23801.89 | 0.77 | 0.85 | 36.71 | 1.41 | 4 | 10 | 1189.3976 | 1627.3863 | 1472.0709 | 1189397.6456 | 1627386.3313 | 2.6151e-06 | 10.9115 | 1472070.8639
15 | 95 | CONCLUIDO | 1.497 | 66.8 | 62.99 | 104.99 | 1.36 | 36 | 209.03 | 53.44 | 16 | 34 | 44.6 | 26014.91 | 773.89 | 2163.24 | 215.13 | 168.28 | 21627.35 | 0.78 | 0.86 | 36.71 | 1.28 | 4 | 10 | 1177.3648 | 1610.9225 | 1457.1783 | 1177364.8473 | 1610922.5258 | 2.6246e-06 | 10.8724 | 1457178.3409
16 | 95 | CONCLUIDO | 1.5 | 66.67 | 62.93 | 111.06 | 1.43 | 34 | 210.64 | 53.44 | 17 | 32 | 45.21 | 26213.09 | 764.46 | 2163.5 | 212.8 | 168.28 | 20470.44 | 0.79 | 0.86 | 36.72 | 1.22 | 4 | 10 | 1166.6199 | 1596.2209 | 1443.8798 | 1166619.9448 | 1596220.8761 | 2.6299e-06 | 10.8512 | 1443879.796
17 | 95 | CONCLUIDO | 1.503 | 66.53 | 62.88 | 117.89 | 1.51 | 32 | 212.25 | 53.44 | 18 | 30 | 45.82 | 26412.11 | 756.03 | 2163.3 | 211.3 | 168.28 | 19728.82 | 0.8 | 0.86 | 36.71 | 1.16 | 4 | 10 | 1156.8652 | 1582.874 | 1431.8067 | 1156865.2034 | 1582874.0085 | 2.6351e-06 | 10.8285 | 1431806.7347
18 | 95 | CONCLUIDO | 1.5062 | 66.39 | 62.81 | 125.61 | 1.58 | 30 | 213.87 | 53.44 | 19 | 28 | 46.44 | 26611.98 | 746.65 | 2163.23 | 208.82 | 168.28 | 18503.14 | 0.81 | 0.86 | 36.71 | 1.09 | 4 | 10 | 1146.0825 | 1568.1207 | 1418.4614 | 1146082.5197 | 1568120.6651 | 2.6407e-06 | 10.8057 | 1418461.4297
19 | 95 | CONCLUIDO | 1.5101 | 66.22 | 62.71 | 134.38 | 1.65 | 28 | 215.5 | 53.44 | 20 | 26 | 47.07 | 26812.71 | 739.58 | 2163.41 | 205.48 | 168.28 | 16838.96 | 0.82 | 0.86 | 36.71 | 1 | 4 | 10 | 1136.8711 | 1555.5172 | 1407.0608 | 1136871.1199 | 1555517.2214 | 2.6476e-06 | 10.778 | 1407060.841
20 | 95 | CONCLUIDO | 1.5134 | 66.08 | 62.64 | 144.56 | 1.72 | 26 | 217.14 | 53.44 | 21 | 24 | 47.7 | 27014.3 | 729.06 | 2163.23 | 203.25 | 168.28 | 15737.06 | 0.83 | 0.86 | 36.7 | 0.93 | 4 | 10 | 1125.0958 | 1539.4057 | 1392.487 | 1125095.8106 | 1539405.7237 | 2.6534e-06 | 10.7552 | 1392487.002
21 | 95 | CONCLUIDO | 1.5148 | 66.02 | 62.62 | 150.28 | 1.79 | 25 | 218.78 | 53.44 | 22 | 19 | 48.34 | 27216.79 | 723.26 | 2163.41 | 202.19 | 168.28 | 15213.63 | 0.83 | 0.86 | 36.71 | 0.9 | 4 | 10 | 1118.9554 | 1531.0042 | 1384.8873 | 1118955.4414 | 1531004.1998 | 2.6558e-06 | 10.7454 | 1384887.3078
22 | 95 | CONCLUIDO | 1.5164 | 65.94 | 62.58 | 156.46 | 1.85 | 24 | 220.43 | 53.44 | 23 | 4 | 48.99 | 27420.16 | 719.6 | 2163.39 | 200.5 | 168.28 | 14372.6 | 0.84 | 0.86 | 36.73 | 0.87 | 4 | 10 | 1114.5436 | 1524.9677 | 1379.427 | 1114543.6071 | 1524967.7334 | 2.6586e-06 | 10.7324 | 1379426.9532
23 | 95 | CONCLUIDO | 1.5162 | 65.95 | 62.59 | 156.48 | 1.92 | 24 | 222.08 | 53.44 | 24 | 0 | 49.65 | 27624.44 | 724.11 | 2163.48 | 200.55 | 168.28 | 14395.92 | 0.84 | 0.86 | 36.73 | 0.88 | 4 | 10 | 1118.7518 | 1530.7255 | 1384.6352 | 1118751.7535 | 1530725.505 | 2.6583e-06 | 10.734 | 1384635.2112

## RESULTADOS_9
Unnamed: 0 | Volume de calda [L] | STATUS | Capacidade operacional [ha/h] | Tempo de missao [h] | Tempo util [h] | Tempo por voo [min] | Autonomia Projetada [h] | N° Voos | MTOW [kg] | Massa Estrutura [kg] | Combustível [kg] | Abastecimentos | Massa gerador | Potência gerador [W] | Combustível consumido [L] | Calda cons [L] | Distância percorrida [km] | Distância Pulverizando [km] | RTL ACUMULADO[m] | EOC [km/km] | EOC [h/h] | Tempo de manobra [h] | Tempo rtl_rtw [h] | V pulv [m/s] | V desloc [m/s] | Preço Total por ha Simples [R$/ha] | Preço Total por ha Presumido [R$/ha] | Preço Total por ha Real [R$/ha] | Preço Total Simples [R$] | Preço Total Presumido [R$] | Prod CAPEX [ha/h/R$] | Dias Trabalhados | Preço Total Real [R$]
0 | 55 | CONCLUIDO | 0.9626 | 103.88 | 86.56 | 8.14 | 0.15 | 638 | 116.05 | 43.4 | 1 | 636 | 16.65 | 14546.17 | 879.6 | 2173.97 | 997.29 | 168.28 | 409696.79 | 0.17 | 0.62 | 37.74 | 24.7 | 4 | 10 | 1991.3957 | 2724.7154 | 2464.6724 | 1991395.6798 | 2724715.4233 | 1.9646e-06 | 16.9076 | 2464672.4075
1 | 55 | CONCLUIDO | 1.2538 | 79.76 | 71.49 | 16.56 | 0.3 | 259 | 117.34 | 43.4 | 2 | 257 | 16.94 | 14705.49 | 716.91 | 2167.3 | 496.85 | 168.28 | 161369.85 | 0.34 | 0.76 | 37.08 | 9.72 | 4 | 10 | 1292.1121 | 1767.9247 | 1599.1965 | 1292112.0621 | 1767924.7273 | 2.5589e-06 | 12.9818 | 1599196.4726
2 | 55 | CONCLUIDO | 1.3572 | 73.68 | 67.75 | 25.25 | 0.45 | 161 | 118.63 | 43.4 | 3 | 159 | 17.23 | 14865.24 | 667.48 | 2165.81 | 372.76 | 168.28 | 99816.3 | 0.45 | 0.8 | 36.93 | 6.01 | 4 | 10 | 1135.982 | 1554.3007 | 1405.9604 | 1135981.9953 | 1554300.682 | 2.7699e-06 | 11.9922 | 1405960.4064
3 | 55 | CONCLUIDO | 1.4107 | 70.89 | 66.03 | 34.15 | 0.59 | 116 | 119.93 | 43.4 | 4 | 114 | 17.53 | 15025.44 | 637.81 | 2165.03 | 315.27 | 168.28 | 71296.19 | 0.53 | 0.82 | 36.86 | 4.3 | 4 | 10 | 1055.2512 | 1443.8412 | 1306.0431 | 1055251.1979 | 1443841.2434 | 2.8791e-06 | 11.5381 | 1306043.0616
4 | 55 | CONCLUIDO | 1.4433 | 69.28 | 65.05 | 43.37 | 0.73 | 90 | 121.23 | 43.4 | 5 | 88 | 17.83 | 15186.08 | 614.97 | 2164.5 | 282.88 | 168.28 | 55229.81 | 0.59 | 0.83 | 36.81 | 3.32 | 4 | 10 | 1010.8482 | 1383.0871 | 1251.0872 | 1010848.176 | 1383087.0698 | 2.9456e-06 | 11.276 | 1251087.181
5 | 55 | CONCLUIDO | 1.467 | 68.17 | 64.36 | 53.63 | 0.86 | 72 | 122.54 | 43.4 | 6 | 70 | 18.14 | 15347.16 | 594.63 | 2163.88 | 260.28 | 168.28 | 44021.78 | 0.65 | 0.84 | 36.78 | 2.64 | 4 | 10 | 965.5892 | 1321.1617 | 1195.0719 | 965589.1782 | 1321161.7125 | 2.994e-06 | 11.0954 | 1195071.8929
6 | 55 | CONCLUIDO | 1.4827 | 67.44 | 63.92 | 63.92 | 1 | 60 | 123.85 | 43.4 | 7 | 58 | 18.45 | 15508.69 | 576.24 | 2163.85 | 246.16 | 168.28 | 37019.48 | 0.68 | 0.84 | 36.75 | 2.2 | 4 | 10 | 938.8423 | 1284.5655 | 1161.9684 | 938842.3464 | 1284565.5171 | 3.026e-06 | 10.9766 | 1161968.3871
7 | 55 | CONCLUIDO | 1.4951 | 66.88 | 63.58 | 74.8 | 1.13 | 51 | 125.16 | 43.4 | 8 | 49 | 18.76 | 15670.68 | 558.39 | 2163.52 | 234.28 | 168.28 | 31123.94 | 0.72 | 0.85 | 36.75 | 1.87 | 4 | 10 | 915.2462 | 1252.2802 | 1132.7644 | 915246.1935 | 1252280.2197 | 3.0513e-06 | 10.8854 | 1132764.3531
8 | 55 | CONCLUIDO | 1.5049 | 66.45 | 63.31 | 86.34 | 1.26 | 44 | 126.48 | 43.4 | 9 | 41 | 19.08 | 15833.12 | 540.16 | 2163.65 | 225.17 | 168.28 | 26606.11 | 0.75 | 0.85 | 36.74 | 1.6 | 4 | 10 | 893.1412 | 1222.0353 | 1105.4059 | 893141.2476 | 1222035.2576 | 3.0713e-06 | 10.8154 | 1105405.9277
9 | 55 | CONCLUIDO | 1.5084 | 66.3 | 63.23 | 92.53 | 1.38 | 41 | 127.8 | 43.4 | 10 | 4 | 19.4 | 15996.02 | 532.56 | 2163.94 | 221.33 | 168.28 | 24699.14 | 0.76 | 0.85 | 36.77 | 1.52 | 4 | 10 | 884.389 | 1210.0601 | 1094.5736 | 884389.0218 | 1210060.0761 | 3.0785e-06 | 10.791 | 1094573.6408
10 | 55 | CONCLUIDO | 1.5082 | 66.3 | 63.24 | 92.55 | 1.5 | 41 | 129.13 | 43.4 | 11 | 0 | 19.73 | 16159.39 | 537.09 | 2164.01 | 221.35 | 168.28 | 24712.41 | 0.76 | 0.85 | 36.78 | 1.52 | 4 | 10 | 888.6009 | 1215.823 | 1099.7865 | 888600.9049 | 1215822.9604 | 3.0781e-06 | 10.791 | 1099786.5235

## resultados
Unnamed: 0 | Volume de calda [L] | STATUS | Capacidade operacional [ha/h] | Tempo de missao [h] | Tempo util [h] | Tempo por voo [min] | Autonomia Projetada [h] | N° Voos | MTOW [kg] | Massa Estrutura [kg] | Combustível [kg] | Abastecimentos | Massa gerador | Potência gerador [W] | Combustível consumido [L] | Calda cons [L] | Distância percorrida [km] | Distância Pulverizando [km] | RTL ACUMULADO[m] | EOC [km/km] | EOC [h/h] | Tempo de manobra [h] | Tempo rtl_rtw [h] | V pulv [m/s] | V desloc [m/s]
0 | 100 | CONCLUIDO | 0.6642 | 150.56 | 105.54 | 5.79 | 0.09 | 1093 | 194.77 | 54.38 | 1 | 1091 | 39.4 | 24256.19 | 1499 | 2183.41 | 1631.56 | 168.28 | 724557.48 | 0.1 | 0.51 | 38.48 | 43.57 | 4 | 10
1 | 100 | CONCLUIDO | 1.0568 | 94.63 | 76.79 | 11.69 | 0.18 | 394 | 196.32 | 54.38 | 2 | 392 | 39.95 | 24447.22 | 1090.13 | 2169.62 | 672.49 | 168.28 | 248518.4 | 0.25 | 0.7 | 37.33 | 14.99 | 4 | 10
2 | 100 | CONCLUIDO | 1.2088 | 82.73 | 70.84 | 17.64 | 0.27 | 241 | 197.88 | 54.38 | 3 | 239 | 40.5 | 24639 | 1000.81 | 2166.87 | 474.6 | 168.28 | 150338.59 | 0.35 | 0.76 | 37.07 | 9.08 | 4 | 10
3 | 100 | CONCLUIDO | 1.2915 | 77.43 | 68.18 | 23.65 | 0.36 | 173 | 199.44 | 54.38 | 4 | 171 | 41.06 | 24831.54 | 957.64 | 2166.04 | 387.3 | 168.28 | 107023.81 | 0.43 | 0.79 | 36.94 | 6.44 | 4 | 10
4 | 100 | CONCLUIDO | 1.3421 | 74.51 | 66.74 | 29.66 | 0.44 | 135 | 201.01 | 54.38 | 5 | 133 | 41.63 | 25024.84 | 931.32 | 2165.52 | 339.1 | 168.28 | 83115.1 | 0.5 | 0.81 | 36.88 | 5 | 4 | 10
5 | 100 | CONCLUIDO | 1.3775 | 72.59 | 65.8 | 35.89 | 0.53 | 110 | 202.58 | 54.38 | 6 | 108 | 42.2 | 25218.93 | 912.03 | 2164.75 | 307.62 | 168.28 | 67500.61 | 0.55 | 0.82 | 36.85 | 4.07 | 4 | 10
6 | 100 | CONCLUIDO | 1.403 | 71.28 | 65.14 | 42.03 | 0.61 | 93 | 204.16 | 54.38 | 7 | 91 | 42.78 | 25413.94 | 896.8 | 2164.48 | 286.17 | 168.28 | 56862.95 | 0.59 | 0.83 | 36.82 | 3.42 | 4 | 10
7 | 100 | CONCLUIDO | 1.4208 | 70.38 | 64.71 | 47.94 | 0.69 | 81 | 205.75 | 54.38 | 8 | 79 | 43.37 | 25609.61 | 884.27 | 2164.08 | 272 | 168.28 | 49836.28 | 0.62 | 0.83 | 36.79 | 2.99 | 4 | 10
8 | 100 | CONCLUIDO | 1.4373 | 69.58 | 64.3 | 54.34 | 0.77 | 71 | 207.34 | 54.38 | 9 | 69 | 43.96 | 25806.1 | 872.58 | 2164.32 | 257.95 | 168.28 | 42859.66 | 0.65 | 0.84 | 36.78 | 2.58 | 4 | 10
9 | 100 | CONCLUIDO | 1.4494 | 69 | 64.03 | 60.98 | 0.85 | 63 | 208.94 | 54.38 | 10 | 61 | 44.56 | 26003.41 | 862.79 | 2163.92 | 249.35 | 168.28 | 38601.26 | 0.67 | 0.84 | 36.76 | 2.31 | 4 | 10
10 | 100 | CONCLUIDO | 1.4588 | 68.55 | 63.81 | 67.17 | 0.93 | 57 | 210.55 | 54.38 | 11 | 55 | 45.17 | 26201.54 | 853.14 | 2163.83 | 242.32 | 168.28 | 35118.62 | 0.69 | 0.85 | 36.75 | 2.1 | 4 | 10
11 | 100 | CONCLUIDO | 1.4674 | 68.15 | 63.61 | 73.4 | 1 | 52 | 212.16 | 54.38 | 12 | 50 | 45.78 | 26400.51 | 843.65 | 2163.69 | 235.48 | 168.28 | 31720.88 | 0.71 | 0.85 | 36.75 | 1.89 | 4 | 10
12 | 100 | CONCLUIDO | 1.4763 | 67.74 | 63.39 | 80.92 | 1.08 | 47 | 213.78 | 54.38 | 13 | 45 | 46.4 | 26600.32 | 834.01 | 2163.92 | 228.12 | 168.28 | 28064.86 | 0.74 | 0.85 | 36.74 | 1.67 | 4 | 10
13 | 100 | CONCLUIDO | 1.4803 | 67.56 | 63.33 | 86.36 | 1.15 | 44 | 215.41 | 54.38 | 14 | 42 | 47.03 | 26801 | 826.69 | 2163.53 | 226.15 | 168.28 | 27097.07 | 0.74 | 0.85 | 36.73 | 1.61 | 4 | 10
14 | 100 | CONCLUIDO | 1.4874 | 67.23 | 63.16 | 94.74 | 1.23 | 40 | 217.04 | 54.38 | 15 | 38 | 47.66 | 27002.55 | 817.37 | 2163.54 | 220.45 | 168.28 | 24267.16 | 0.76 | 0.85 | 36.73 | 1.44 | 4 | 10
15 | 100 | CONCLUIDO | 1.4906 | 67.09 | 63.09 | 99.62 | 1.3 | 38 | 218.68 | 54.38 | 16 | 36 | 48.31 | 27204.98 | 809.8 | 2163.53 | 218.26 | 168.28 | 23182.85 | 0.77 | 0.85 | 36.73 | 1.38 | 4 | 10
16 | 100 | CONCLUIDO | 1.4959 | 66.85 | 62.97 | 107.95 | 1.37 | 35 | 220.33 | 54.38 | 17 | 33 | 48.95 | 27408.3 | 801.36 | 2163.25 | 214.36 | 168.28 | 21244.6 | 0.79 | 0.86 | 36.71 | 1.26 | 4 | 10
17 | 100 | CONCLUIDO | 1.4992 | 66.7 | 62.9 | 114.36 | 1.44 | 33 | 221.99 | 54.38 | 18 | 31 | 49.61 | 27612.53 | 793.85 | 2163.48 | 211.97 | 168.28 | 20061.01 | 0.79 | 0.86 | 36.71 | 1.19 | 4 | 10
18 | 100 | CONCLUIDO | 1.5028 | 66.54 | 62.82 | 121.59 | 1.51 | 31 | 223.65 | 54.38 | 19 | 29 | 50.27 | 27817.81 | 785.49 | 2163.36 | 209.26 | 168.28 | 18718.01 | 0.8 | 0.86 | 36.71 | 1.11 | 4 | 10
19 | 100 | CONCLUIDO | 1.5061 | 66.4 | 62.75 | 129.84 | 1.58 | 29 | 225.32 | 54.38 | 20 | 27 | 50.95 | 28023.89 | 777.63 | 2163.41 | 207.15 | 168.28 | 17673.73 | 0.81 | 0.86 | 36.7 | 1.04 | 4 | 10
20 | 100 | CONCLUIDO | 1.5079 | 66.32 | 62.71 | 134.38 | 1.64 | 28 | 227 | 54.38 | 21 | 26 | 51.62 | 28230.92 | 770.79 | 2163.36 | 205.16 | 168.28 | 16682.46 | 0.82 | 0.86 | 36.72 | 1 | 4 | 10
21 | 100 | CONCLUIDO | 1.5116 | 66.16 | 62.63 | 144.53 | 1.71 | 26 | 228.69 | 54.38 | 22 | 24 | 52.31 | 28438.91 | 761.41 | 2163.29 | 202.84 | 168.28 | 15529.46 | 0.83 | 0.86 | 36.7 | 0.92 | 4 | 10
22 | 100 | CONCLUIDO | 1.513 | 66.1 | 62.61 | 150.26 | 1.77 | 25 | 230.38 | 54.38 | 23 | 23 | 53 | 28647.87 | 754.67 | 2163.29 | 202.07 | 168.28 | 15151.52 | 0.83 | 0.86 | 36.7 | 0.9 | 4 | 10
23 | 100 | CONCLUIDO | 1.5146 | 66.02 | 62.57 | 156.43 | 1.84 | 24 | 232.08 | 54.38 | 24 | 19 | 53.71 | 28857.81 | 748.97 | 2163.2 | 200.5 | 168.28 | 14371.27 | 0.84 | 0.86 | 36.71 | 0.86 | 4 | 10
24 | 100 | CONCLUIDO | 1.5162 | 65.96 | 62.54 | 163.16 | 1.9 | 23 | 233.79 | 54.38 | 25 | 4 | 54.42 | 29068.74 | 745.91 | 2163.41 | 199.31 | 168.28 | 13779.07 | 0.84 | 0.86 | 36.72 | 0.83 | 4 | 10
25 | 100 | CONCLUIDO | 1.5163 | 65.95 | 62.54 | 163.14 | 1.96 | 23 | 235.51 | 54.38 | 26 | 0 | 55.14 | 29280.69 | 750.55 | 2163.59 | 199.17 | 168.28 | 13712.46 | 0.84 | 0.86 | 36.72 | 0.83 | 4 | 10
0 | 40 | CONCLUIDO | 1.0827 | 92.36 | 80.98 | 9.72 | 0.2 | 500 | 89.87 | 37.55 | 1 | 498 | 11.32 | 11317.98 | 689.94 | 2172.05 | 811.24 | 168.28 | 317360.68 | 0.21 | 0.67 | 37.51 | 19.15 | 4 | 10
1 | 40 | CONCLUIDO | 1.3249 | 75.47 | 69.59 | 19.98 | 0.39 | 209 | 91.1 | 37.55 | 2 | 207 | 11.54 | 11468.97 | 577.97 | 2166.46 | 433.56 | 168.28 | 129975.23 | 0.39 | 0.78 | 37 | 7.83 | 4 | 10
2 | 40 | CONCLUIDO | 1.4107 | 70.89 | 66.51 | 30.93 | 0.57 | 129 | 92.32 | 37.55 | 3 | 127 | 11.77 | 11620.34 | 534.82 | 2165.3 | 331.24 | 168.28 | 79216.27 | 0.51 | 0.81 | 36.88 | 4.77 | 4 | 10
3 | 40 | CONCLUIDO | 1.4536 | 68.79 | 65.12 | 42.47 | 0.75 | 92 | 93.55 | 37.55 | 4 | 90 | 12 | 11772.07 | 505.71 | 2164.3 | 285.25 | 168.28 | 56405.04 | 0.59 | 0.83 | 36.81 | 3.39 | 4 | 10
4 | 40 | CONCLUIDO | 1.4811 | 67.52 | 64.26 | 55.08 | 0.93 | 70 | 94.79 | 37.55 | 5 | 68 | 12.23 | 11924.18 | 479.94 | 2164.03 | 256.87 | 168.28 | 42324.06 | 0.66 | 0.84 | 36.77 | 2.53 | 4 | 10
5 | 40 | CONCLUIDO | 1.4956 | 66.86 | 63.85 | 67.21 | 1.1 | 57 | 96.02 | 37.55 | 6 | 33 | 12.47 | 12076.67 | 457.68 | 2164.16 | 242.31 | 168.28 | 35111.17 | 0.69 | 0.84 | 36.78 | 2.13 | 4 | 10
6 | 40 | CONCLUIDO | 1.496 | 66.85 | 63.85 | 68.41 | 1.27 | 56 | 97.26 | 37.55 | 7 | 0 | 12.71 | 12229.54 | 460.7 | 2164.51 | 240.88 | 168.28 | 34400.83 | 0.7 | 0.84 | 36.83 | 2.13 | 4 | 10
0 | 30 | CONCLUIDO | 1.1737 | 85.2 | 77.11 | 11.51 | 0.24 | 402 | 71.52 | 32.27 | 1 | 400 | 8.25 | 9054.6 | 555.71 | 2170.34 | 683.22 | 168.28 | 253843.71 | 0.25 | 0.7 | 37.33 | 15.3 | 4 | 10
1 | 30 | CONCLUIDO | 1.378 | 72.57 | 68.08 | 24.03 | 0.48 | 170 | 72.7 | 32.27 | 2 | 168 | 8.43 | 9200.25 | 469.46 | 2165.81 | 383.5 | 168.28 | 105139.15 | 0.44 | 0.79 | 36.94 | 6.34 | 4 | 10
2 | 30 | CONCLUIDO | 1.4486 | 69.03 | 65.57 | 37.83 | 0.71 | 104 | 73.88 | 32.27 | 3 | 102 | 8.61 | 9346.23 | 428.44 | 2164.81 | 300.19 | 168.28 | 63814.1 | 0.56 | 0.82 | 36.83 | 3.84 | 4 | 10
3 | 30 | CONCLUIDO | 1.4808 | 67.53 | 64.52 | 51.61 | 0.93 | 75 | 75.07 | 32.27 | 4 | 26 | 8.8 | 9492.55 | 399.31 | 2165 | 263.41 | 168.28 | 45571.14 | 0.64 | 0.84 | 36.84 | 2.8 | 4 | 10
4 | 30 | CONCLUIDO | 1.4811 | 67.52 | 64.52 | 52.32 | 1.15 | 74 | 76.26 | 32.27 | 5 | 0 | 8.99 | 9639.2 | 403.03 | 2165 | 262.15 | 168.28 | 44946.82 | 0.64 | 0.84 | 36.88 | 2.8 | 4 | 10
0 | 15 | CONCLUIDO | 1.3506 | 74.04 | 69.92 | 19.24 | 0.43 | 218 | 39.78 | 19.54 | 1 | 216 | 4.24 | 5140 | 301.67 | 2166.66 | 444.8 | 168.28 | 135553.67 | 0.38 | 0.77 | 37.02 | 8.16 | 4 | 10
1 | 15 | CONCLUIDO | 1.4164 | 70.6 | 67.28 | 27.65 | 0.84 | 146 | 40.89 | 19.54 | 2 | 0 | 4.35 | 5277.26 | 277.19 | 2167.26 | 350.37 | 168.28 | 88697.39 | 0.48 | 0.8 | 37.1 | 5.54 | 4 | 10
0 | 70 | CONCLUIDO | 0.8551 | 116.95 | 92.24 | 7.11 | 0.12 | 778 | 141.81 | 47.83 | 1 | 776 | 22.98 | 17723.39 | 1070.14 | 2176.69 | 1189.49 | 168.28 | 505095.37 | 0.14 | 0.59 | 37.9 | 30.36 | 4 | 10
1 | 70 | CONCLUIDO | 1.1858 | 84.33 | 73.29 | 14.42 | 0.25 | 305 | 143.17 | 47.83 | 2 | 303 | 23.34 | 17891.86 | 844.21 | 2168.13 | 557.02 | 168.28 | 191224.87 | 0.3 | 0.74 | 37.16 | 11.51 | 4 | 10
2 | 70 | CONCLUIDO | 1.3076 | 76.48 | 68.79 | 21.84 | 0.37 | 189 | 144.54 | 47.83 | 3 | 187 | 23.71 | 18060.85 | 783.65 | 2166.36 | 407.04 | 168.28 | 116816.6 | 0.41 | 0.78 | 36.97 | 7.04 | 4 | 10
3 | 70 | CONCLUIDO | 1.371 | 72.94 | 66.78 | 29.46 | 0.49 | 136 | 145.92 | 47.83 | 4 | 134 | 24.09 | 18230.35 | 751.25 | 2165.3 | 340.38 | 168.28 | 83749.44 | 0.49 | 0.81 | 36.89 | 5.04 | 4 | 10
4 | 70 | CONCLUIDO | 1.4096 | 70.94 | 65.65 | 37.16 | 0.6 | 106 | 147.3 | 47.83 | 5 | 104 | 24.47 | 18400.38 | 728.56 | 2164.72 | 302.34 | 168.28 | 64881.25 | 0.56 | 0.82 | 36.85 | 3.92 | 4 | 10
5 | 70 | CONCLUIDO | 1.4371 | 69.58 | 64.87 | 45.26 | 0.71 | 86 | 148.68 | 47.83 | 6 | 84 | 24.85 | 18570.94 | 709.59 | 2164.18 | 277.41 | 168.28 | 52518.07 | 0.61 | 0.83 | 36.8 | 3.15 | 4 | 10
6 | 70 | CONCLUIDO | 1.4565 | 68.66 | 64.35 | 53.62 | 0.83 | 72 | 150.07 | 47.83 | 7 | 70 | 25.24 | 18742.03 | 693.59 | 2164.28 | 259.93 | 168.28 | 43845.87 | 0.65 | 0.84 | 36.77 | 2.63 | 4 | 10
7 | 70 | CONCLUIDO | 1.4703 | 68.01 | 63.99 | 61.93 | 0.94 | 62 | 151.46 | 47.83 | 8 | 60 | 25.63 | 18913.66 | 679.58 | 2164.03 | 248.02 | 168.28 | 37941.83 | 0.68 | 0.84 | 36.76 | 2.27 | 4 | 10
8 | 70 | CONCLUIDO | 1.4823 | 67.46 | 63.67 | 70.75 | 1.04 | 54 | 152.85 | 47.83 | 9 | 52 | 26.03 | 19085.83 | 664.43 | 2163.81 | 237.84 | 168.28 | 32893.03 | 0.71 | 0.85 | 36.74 | 1.96 | 4 | 10
9 | 70 | CONCLUIDO | 1.4907 | 67.08 | 63.47 | 79.33 | 1.15 | 48 | 154.25 | 47.83 | 10 | 46 | 26.43 | 19258.55 | 651.63 | 2163.8 | 230.42 | 168.28 | 29212.82 | 0.73 | 0.85 | 36.75 | 1.75 | 4 | 10
10 | 70 | CONCLUIDO | 1.4986 | 66.73 | 63.26 | 88.27 | 1.25 | 43 | 155.66 | 47.83 | 11 | 41 | 26.83 | 19431.82 | 637.81 | 2163.68 | 223.74 | 168.28 | 25894.03 | 0.75 | 0.85 | 36.73 | 1.54 | 4 | 10
11 | 70 | CONCLUIDO | 1.5042 | 66.48 | 63.13 | 97.12 | 1.35 | 39 | 157.07 | 47.83 | 12 | 37 | 27.24 | 19605.66 | 624.59 | 2163.41 | 219.35 | 168.28 | 23719.45 | 0.77 | 0.85 | 36.72 | 1.41 | 4 | 10
12 | 70 | CONCLUIDO | 1.5101 | 66.22 | 62.98 | 107.97 | 1.45 | 35 | 158.48 | 47.83 | 13 | 33 | 27.65 | 19780.06 | 610.78 | 2163.48 | 214.34 | 168.28 | 21237.82 | 0.79 | 0.86 | 36.73 | 1.27 | 4 | 10
13 | 70 | CONCLUIDO | 1.5126 | 66.11 | 62.93 | 114.42 | 1.55 | 33 | 159.9 | 47.83 | 14 | 11 | 28.07 | 19955.16 | 601.84 | 2163.86 | 211.88 | 168.28 | 20017.73 | 0.79 | 0.86 | 36.74 | 1.22 | 4 | 10
14 | 70 | CONCLUIDO | 1.5134 | 66.08 | 62.92 | 117.98 | 1.65 | 32 | 161.32 | 47.83 | 15 | 0 | 28.5 | 20130.71 | 604.82 | 2163.99 | 211 | 168.28 | 19582.55 | 0.8 | 0.86 | 36.76 | 1.21 | 4 | 10
0 | 90 | CONCLUIDO | 0.7246 | 138.01 | 100.74 | 6.17 | 0.1 | 980 | 176.73 | 52.44 | 1 | 978 | 33.29 | 22031.19 | 1345.92 | 2181.39 | 1471.1 | 168.28 | 644892.8 | 0.11 | 0.54 | 38.3 | 38.81 | 4 | 10
1 | 90 | CONCLUIDO | 1.0985 | 91.03 | 75.64 | 12.43 | 0.2 | 365 | 178.21 | 52.44 | 2 | 363 | 33.77 | 22213.89 | 1008.34 | 2169.34 | 634.12 | 168.28 | 229476.38 | 0.27 | 0.71 | 37.27 | 13.85 | 4 | 10
2 | 90 | CONCLUIDO | 1.242 | 80.52 | 70.13 | 18.78 | 0.3 | 224 | 179.7 | 52.44 | 3 | 222 | 34.26 | 22397.24 | 928.92 | 2166.83 | 451.36 | 168.28 | 138798.8 | 0.37 | 0.77 | 37.03 | 8.37 | 4 | 10
3 | 90 | CONCLUIDO | 1.3179 | 75.88 | 67.73 | 25.24 | 0.39 | 161 | 181.19 | 52.44 | 4 | 159 | 34.75 | 22581.25 | 890.36 | 2166.07 | 372.01 | 168.28 | 99442.61 | 0.45 | 0.8 | 36.93 | 5.99 | 4 | 10
4 | 90 | CONCLUIDO | 1.3638 | 73.33 | 66.43 | 31.63 | 0.49 | 126 | 182.69 | 52.44 | 5 | 124 | 35.25 | 22766.06 | 866.14 | 2165.04 | 329.33 | 168.28 | 78275.43 | 0.51 | 0.81 | 36.85 | 4.69 | 4 | 10
5 | 90 | CONCLUIDO | 1.3961 | 71.63 | 65.55 | 38.18 | 0.58 | 103 | 184.19 | 52.44 | 6 | 101 | 35.75 | 22951.43 | 847.55 | 2164.7 | 299.2 | 168.28 | 63323.85 | 0.56 | 0.82 | 36.84 | 3.82 | 4 | 10
6 | 90 | CONCLUIDO | 1.419 | 70.47 | 64.96 | 44.8 | 0.67 | 87 | 185.7 | 52.44 | 7 | 85 | 36.26 | 23137.49 | 832.74 | 2164.34 | 279.47 | 168.28 | 53543.23 | 0.6 | 0.83 | 36.82 | 3.23 | 4 | 10
7 | 90 | CONCLUIDO | 1.4375 | 69.57 | 64.48 | 51.58 | 0.76 | 75 | 187.22 | 52.44 | 8 | 73 | 36.78 | 23324.24 | 818.98 | 2164.1 | 264.28 | 168.28 | 46005.86 | 0.64 | 0.84 | 36.78 | 2.76 | 4 | 10
8 | 90 | CONCLUIDO | 1.4511 | 68.91 | 64.15 | 58.31 | 0.85 | 66 | 188.74 | 52.44 | 9 | 64 | 37.3 | 23511.69 | 807.07 | 2163.94 | 252.72 | 168.28 | 40272.76 | 0.67 | 0.84 | 36.78 | 2.42 | 4 | 10
9 | 90 | CONCLUIDO | 1.4638 | 68.32 | 63.83 | 66.04 | 0.93 | 58 | 190.26 | 52.44 | 10 | 56 | 37.82 | 23699.85 | 795.08 | 2163.8 | 242.73 | 168.28 | 35314.32 | 0.69 | 0.84 | 36.76 | 2.11 | 4 | 10
10 | 90 | CONCLUIDO | 1.4714 | 67.96 | 63.66 | 72.07 | 1.02 | 53 | 191.79 | 52.44 | 11 | 51 | 38.35 | 23888.73 | 785.73 | 2163.71 | 237.02 | 168.28 | 32483.88 | 0.71 | 0.85 | 36.75 | 1.94 | 4 | 10
11 | 90 | CONCLUIDO | 1.4797 | 67.58 | 63.45 | 79.32 | 1.1 | 48 | 193.33 | 52.44 | 12 | 46 | 38.89 | 24078.33 | 774.57 | 2163.49 | 230.31 | 168.28 | 29158.51 | 0.73 | 0.85 | 36.74 | 1.74 | 4 | 10
12 | 90 | CONCLUIDO | 1.4857 | 67.31 | 63.32 | 86.35 | 1.18 | 44 | 194.88 | 52.44 | 13 | 42 | 39.43 | 24268.67 | 765.37 | 2163.59 | 225.94 | 168.28 | 26991.62 | 0.74 | 0.85 | 36.73 | 1.61 | 4 | 10
13 | 90 | CONCLUIDO | 1.492 | 67.03 | 63.18 | 94.77 | 1.27 | 40 | 196.42 | 52.44 | 14 | 38 | 39.98 | 24459.75 | 755.54 | 2163.45 | 220.9 | 168.28 | 24489 | 0.76 | 0.85 | 36.74 | 1.47 | 4 | 10
14 | 90 | CONCLUIDO | 1.4974 | 66.78 | 63.05 | 102.24 | 1.35 | 37 | 197.98 | 52.44 | 15 | 35 | 40.54 | 24651.58 | 746.42 | 2163.39 | 216.43 | 168.28 | 22273.46 | 0.78 | 0.86 | 36.73 | 1.33 | 4 | 10
15 | 90 | CONCLUIDO | 1.5025 | 66.56 | 62.93 | 111.05 | 1.42 | 34 | 199.54 | 52.44 | 16 | 32 | 41.1 | 24844.17 | 736.21 | 2163.36 | 212.72 | 168.28 | 20429.78 | 0.79 | 0.86 | 36.72 | 1.21 | 4 | 10
16 | 90 | CONCLUIDO | 1.5057 | 66.42 | 62.86 | 117.86 | 1.5 | 32 | 201.11 | 52.44 | 17 | 30 | 41.67 | 25037.53 | 727.22 | 2163.41 | 210.53 | 168.28 | 19343.83 | 0.8 | 0.86 | 36.71 | 1.14 | 4 | 10
17 | 90 | CONCLUIDO | 1.5094 | 66.25 | 62.77 | 125.53 | 1.58 | 30 | 202.68 | 52.44 | 18 | 28 | 42.24 | 25231.66 | 718.48 | 2163.21 | 207.48 | 168.28 | 17829.68 | 0.81 | 0.86 | 36.71 | 1.05 | 4 | 10
18 | 90 | CONCLUIDO | 1.5122 | 66.13 | 62.71 | 134.39 | 1.65 | 28 | 204.26 | 52.44 | 19 | 26 | 42.82 | 25426.72 | 708.75 | 2163.25 | 205.85 | 168.28 | 17023.92 | 0.82 | 0.86 | 36.7 | 1 | 4 | 10
19 | 90 | CONCLUIDO | 1.5154 | 65.99 | 62.64 | 144.56 | 1.73 | 26 | 205.85 | 52.44 | 20 | 21 | 43.41 | 25622.45 | 696.79 | 2163.31 | 203.21 | 168.28 | 15717.61 | 0.83 | 0.86 | 36.71 | 0.93 | 4 | 10
20 | 90 | CONCLUIDO | 1.515 | 66.01 | 62.66 | 144.61 | 1.8 | 26 | 207.45 | 52.44 | 21 | 6 | 44 | 25818.99 | 694.97 | 2163.51 | 203.17 | 168.28 | 15696.5 | 0.83 | 0.86 | 36.73 | 0.95 | 4 | 10
21 | 90 | CONCLUIDO | 1.5148 | 66.01 | 62.67 | 144.62 | 1.87 | 26 | 209.05 | 52.44 | 22 | 0 | 44.6 | 26016.35 | 698.51 | 2163.8 | 203.22 | 168.28 | 15721.17 | 0.83 | 0.86 | 36.73 | 0.96 | 4 | 10
0 | 10 | CONCLUIDO | 1.3493 | 74.11 | 70.04 | 19.28 | 0.64 | 218 | 26.11 | 12.1 | 1 | 0 | 3.01 | 3454.41 | 204.21 | 2169.32 | 439.49 | 168.28 | 132894.01 | 0.38 | 0.77 | 37.28 | 8.28 | 4 | 10
0 | 45 | CONCLUIDO | 1.0416 | 96 | 82.79 | 9.1 | 0.18 | 546 | 98.71 | 39.72 | 1 | 544 | 12.99 | 12407.75 | 753.48 | 2173.13 | 872.48 | 168.28 | 347750.51 | 0.19 | 0.65 | 37.57 | 20.96 | 4 | 10
1 | 45 | CONCLUIDO | 1.301 | 76.87 | 70.23 | 18.65 | 0.35 | 226 | 99.95 | 39.72 | 2 | 224 | 13.24 | 12561.45 | 626.2 | 2167.49 | 454.6 | 168.28 | 140411.94 | 0.37 | 0.77 | 37.04 | 8.47 | 4 | 10
2 | 45 | CONCLUIDO | 1.3937 | 71.75 | 66.88 | 28.66 | 0.52 | 140 | 101.2 | 39.72 | 3 | 138 | 13.49 | 12715.54 | 581.21 | 2165.08 | 343.83 | 168.28 | 85457.44 | 0.49 | 0.81 | 36.89 | 5.14 | 4 | 10
3 | 45 | CONCLUIDO | 1.4395 | 69.47 | 65.43 | 39.26 | 0.69 | 100 | 102.45 | 39.72 | 4 | 98 | 13.74 | 12870.03 | 552.47 | 2164.91 | 295.56 | 168.28 | 61523.08 | 0.57 | 0.82 | 36.83 | 3.7 | 4 | 10
4 | 45 | CONCLUIDO | 1.4681 | 68.12 | 64.54 | 50.29 | 0.85 | 77 | 103.71 | 39.72 | 5 | 75 | 14 | 13024.91 | 527.99 | 2164.34 | 266.66 | 168.28 | 47188.69 | 0.63 | 0.84 | 36.78 | 2.82 | 4 | 10
5 | 45 | CONCLUIDO | 1.4865 | 67.27 | 64.01 | 61.95 | 1.01 | 62 | 104.97 | 39.72 | 6 | 60 | 14.25 | 13180.19 | 506.41 | 2163.76 | 248.86 | 168.28 | 38360.35 | 0.68 | 0.84 | 36.76 | 2.29 | 4 | 10
6 | 45 | CONCLUIDO | 1.5011 | 66.62 | 63.58 | 74.8 | 1.16 | 51 | 106.23 | 39.72 | 7 | 36 | 14.52 | 13335.87 | 485.18 | 2163.81 | 234.29 | 168.28 | 31132.27 | 0.72 | 0.85 | 36.75 | 1.86 | 4 | 10
7 | 45 | CONCLUIDO | 1.5015 | 66.6 | 63.58 | 76.3 | 1.31 | 50 | 107.5 | 39.72 | 8 | 0 | 14.78 | 13491.96 | 486.01 | 2164.29 | 232.49 | 168.28 | 30235.37 | 0.72 | 0.85 | 36.8 | 1.87 | 4 | 10
0 | 60 | CONCLUIDO | 0.9267 | 107.91 | 88.33 | 7.76 | 0.14 | 683 | 124.63 | 45 | 1 | 681 | 18.64 | 15605.44 | 941.46 | 2175.38 | 1057.52 | 168.28 | 439587.43 | 0.16 | 0.61 | 37.77 | 26.46 | 4 | 10
1 | 60 | CONCLUIDO | 1.2302 | 81.29 | 72.13 | 15.74 | 0.28 | 275 | 125.95 | 45 | 2 | 273 | 18.95 | 15767.7 | 760.52 | 2167.87 | 518.32 | 168.28 | 172023.98 | 0.32 | 0.75 | 37.1 | 10.36 | 4 | 10
2 | 60 | CONCLUIDO | 1.3402 | 74.62 | 68.12 | 23.9 | 0.42 | 171 | 127.27 | 45 | 3 | 169 | 19.27 | 15930.42 | 707.27 | 2166.43 | 384.68 | 168.28 | 105726.11 | 0.44 | 0.79 | 36.94 | 6.37 | 4 | 10
3 | 60 | CONCLUIDO | 1.3964 | 71.61 | 66.34 | 32.36 | 0.55 | 123 | 128.59 | 45 | 4 | 121 | 19.59 | 16093.6 | 677.18 | 2165.38 | 325.34 | 168.28 | 76294.19 | 0.52 | 0.81 | 36.88 | 4.6 | 4 | 10
4 | 60 | CONCLUIDO | 1.4332 | 69.77 | 65.21 | 41.19 | 0.68 | 95 | 129.92 | 45 | 5 | 93 | 19.92 | 16257.24 | 654.23 | 2164.35 | 288.96 | 168.28 | 58245.63 | 0.58 | 0.83 | 36.81 | 3.49 | 4 | 10
5 | 60 | CONCLUIDO | 1.4566 | 68.65 | 64.55 | 50.3 | 0.81 | 77 | 131.25 | 45 | 6 | 75 | 20.25 | 16421.36 | 635.01 | 2164.16 | 266.34 | 168.28 | 47025.81 | 0.63 | 0.84 | 36.8 | 2.83 | 4 | 10
6 | 60 | CONCLUIDO | 1.4729 | 67.9 | 64.1 | 59.17 | 0.93 | 65 | 132.58 | 45 | 7 | 63 | 20.59 | 16585.95 | 618.21 | 2163.99 | 251.85 | 168.28 | 39840.47 | 0.67 | 0.84 | 36.76 | 2.38 | 4 | 10
7 | 60 | CONCLUIDO | 1.4865 | 67.27 | 63.73 | 69.53 | 1.06 | 55 | 133.92 | 45 | 8 | 53 | 20.93 | 16751.02 | 601.3 | 2163.87 | 239.25 | 168.28 | 33591.96 | 0.7 | 0.85 | 36.76 | 2.01 | 4 | 10
8 | 60 | CONCLUIDO | 1.4962 | 66.83 | 63.48 | 79.35 | 1.18 | 48 | 135.27 | 45 | 9 | 46 | 21.27 | 16916.71 | 585.27 | 2163.54 | 230.52 | 168.28 | 29259.96 | 0.73 | 0.85 | 36.75 | 1.76 | 4 | 10
9 | 60 | CONCLUIDO | 1.5053 | 66.43 | 63.23 | 90.32 | 1.29 | 42 | 136.61 | 45 | 10 | 40 | 21.61 | 17082.76 | 569.35 | 2163.52 | 222.75 | 168.28 | 25405.27 | 0.76 | 0.85 | 36.73 | 1.51 | 4 | 10
10 | 60 | CONCLUIDO | 1.5102 | 66.22 | 63.11 | 99.65 | 1.41 | 38 | 137.96 | 45 | 11 | 19 | 21.96 | 17249.3 | 557.34 | 2163.91 | 218.14 | 168.28 | 23121.73 | 0.77 | 0.85 | 36.75 | 1.4 | 4 | 10
11 | 60 | CONCLUIDO | 1.5094 | 66.25 | 63.15 | 99.71 | 1.52 | 38 | 139.32 | 45 | 12 | 0 | 22.32 | 17416.34 | 558.64 | 2163.86 | 218.69 | 168.28 | 23397.14 | 0.77 | 0.85 | 36.77 | 1.44 | 4 | 10
0 | 80 | CONCLUIDO | 0.7887 | 126.79 | 96.27 | 6.6 | 0.11 | 875 | 159.12 | 50.28 | 1 | 873 | 27.84 | 19859.16 | 1203.05 | 2178.79 | 1322.5 | 168.28 | 571118.14 | 0.13 | 0.56 | 38.1 | 34.36 | 4 | 10
1 | 80 | CONCLUIDO | 1.1418 | 87.58 | 74.46 | 13.34 | 0.22 | 335 | 160.54 | 50.28 | 2 | 333 | 28.26 | 20034.4 | 926.55 | 2169.21 | 595.19 | 168.28 | 210161.67 | 0.28 | 0.73 | 37.22 | 12.67 | 4 | 10
2 | 80 | CONCLUIDO | 1.2738 | 78.5 | 69.51 | 20.15 | 0.33 | 207 | 161.97 | 50.28 | 3 | 205 | 28.69 | 20210.21 | 857.44 | 2166.6 | 430.74 | 168.28 | 128574.41 | 0.39 | 0.78 | 37.01 | 7.75 | 4 | 10
3 | 80 | CONCLUIDO | 1.3437 | 74.42 | 67.3 | 27.1 | 0.43 | 149 | 163.4 | 50.28 | 4 | 147 | 29.12 | 20386.62 | 822.26 | 2165.62 | 357.88 | 168.28 | 92436.38 | 0.47 | 0.8 | 36.9 | 5.56 | 4 | 10
4 | 80 | CONCLUIDO | 1.3875 | 72.07 | 66.01 | 34.14 | 0.54 | 116 | 164.83 | 50.28 | 5 | 114 | 29.55 | 20563.61 | 798.3 | 2164.8 | 314.75 | 168.28 | 71037.19 | 0.53 | 0.82 | 36.86 | 4.28 | 4 | 10
5 | 80 | CONCLUIDO | 1.4162 | 70.61 | 65.22 | 41.19 | 0.64 | 95 | 166.27 | 50.28 | 6 | 93 | 29.99 | 20741.2 | 779.96 | 2164.37 | 288.84 | 168.28 | 58185.65 | 0.58 | 0.83 | 36.82 | 3.5 | 4 | 10
6 | 80 | CONCLUIDO | 1.437 | 69.59 | 64.69 | 48.51 | 0.74 | 80 | 167.72 | 50.28 | 7 | 78 | 30.44 | 20919.39 | 765.23 | 2164.04 | 270.89 | 168.28 | 49285.96 | 0.62 | 0.83 | 36.8 | 2.96 | 4 | 10
7 | 80 | CONCLUIDO | 1.4529 | 68.83 | 64.28 | 55.9 | 0.84 | 69 | 169.17 | 50.28 | 8 | 67 | 30.89 | 21098.19 | 750.97 | 2163.98 | 257.34 | 168.28 | 42566.95 | 0.65 | 0.84 | 36.78 | 2.56 | 4 | 10
8 | 80 | CONCLUIDO | 1.4669 | 68.17 | 63.92 | 63.92 | 0.94 | 60 | 170.62 | 50.28 | 9 | 58 | 31.34 | 21277.6 | 738.23 | 2163.79 | 245.25 | 168.28 | 36567.02 | 0.69 | 0.84 | 36.77 | 2.2 | 4 | 10
9 | 80 | CONCLUIDO | 1.4777 | 67.67 | 63.64 | 72.05 | 1.03 | 53 | 172.08 | 50.28 | 10 | 51 | 31.8 | 21457.64 | 726.05 | 2163.55 | 236.37 | 168.28 | 32162.23 | 0.71 | 0.85 | 36.75 | 1.92 | 4 | 10
10 | 80 | CONCLUIDO | 1.4849 | 67.34 | 63.47 | 79.34 | 1.12 | 48 | 173.55 | 50.28 | 11 | 46 | 32.27 | 21638.31 | 714.56 | 2163.39 | 230.68 | 168.28 | 29342.95 | 0.73 | 0.85 | 36.74 | 1.76 | 4 | 10
11 | 80 | CONCLUIDO | 1.4933 | 66.97 | 63.26 | 88.27 | 1.22 | 43 | 175.02 | 50.28 | 12 | 41 | 32.74 | 21819.6 | 701.88 | 2163.63 | 223.66 | 168.28 | 25857.21 | 0.75 | 0.85 | 36.73 | 1.54 | 4 | 10
12 | 80 | CONCLUIDO | 1.4978 | 66.77 | 63.15 | 94.73 | 1.31 | 40 | 176.49 | 50.28 | 13 | 38 | 33.21 | 22001.54 | 691.55 | 2163.6 | 220.26 | 168.28 | 24172.47 | 0.76 | 0.85 | 36.73 | 1.44 | 4 | 10
13 | 80 | CONCLUIDO | 1.5041 | 66.48 | 63 | 105 | 1.4 | 36 | 177.97 | 50.28 | 14 | 34 | 33.69 | 22184.13 | 680.21 | 2163.44 | 215.23 | 168.28 | 21678.32 | 0.78 | 0.86 | 36.72 | 1.29 | 4 | 10
14 | 80 | CONCLUIDO | 1.5084 | 66.3 | 62.91 | 114.38 | 1.48 | 33 | 179.46 | 50.28 | 15 | 31 | 34.18 | 22367.38 | 667.94 | 2163.36 | 212.21 | 168.28 | 20179.92 | 0.79 | 0.86 | 36.71 | 1.19 | 4 | 10
15 | 80 | CONCLUIDO | 1.5112 | 66.17 | 62.85 | 121.65 | 1.57 | 31 | 180.95 | 50.28 | 16 | 28 | 34.67 | 22551.28 | 657.15 | 2163.38 | 209.74 | 168.28 | 18958.63 | 0.8 | 0.86 | 36.73 | 1.14 | 4 | 10
16 | 80 | CONCLUIDO | 1.514 | 66.05 | 62.79 | 129.91 | 1.65 | 29 | 182.45 | 50.28 | 17 | 13 | 35.17 | 22735.98 | 649.33 | 2163.62 | 207.56 | 168.28 | 17874.54 | 0.81 | 0.86 | 36.73 | 1.08 | 4 | 10
17 | 80 | CONCLUIDO | 1.5139 | 66.05 | 62.79 | 129.92 | 1.74 | 29 | 183.95 | 50.28 | 18 | 1 | 35.67 | 22921.24 | 650.03 | 2163.64 | 207.21 | 168.28 | 17699.95 | 0.81 | 0.86 | 36.74 | 1.08 | 4 | 10
18 | 80 | CONCLUIDO | 1.5139 | 66.06 | 62.8 | 129.93 | 1.82 | 29 | 185.46 | 50.28 | 19 | 0 | 36.18 | 23107.19 | 654.71 | 2163.68 | 207.25 | 168.28 | 17719.8 | 0.81 | 0.86 | 36.74 | 1.08 | 4 | 10
0 | 35 | CONCLUIDO | 1.1273 | 88.71 | 79.03 | 10.49 | 0.22 | 452 | 80.84 | 35.1 | 1 | 450 | 9.74 | 10204.21 | 624 | 2170.67 | 748.12 | 168.28 | 286039.17 | 0.22 | 0.68 | 37.38 | 17.22 | 4 | 10
1 | 35 | CONCLUIDO | 1.3518 | 73.98 | 68.81 | 21.73 | 0.43 | 190 | 82.04 | 35.1 | 2 | 188 | 9.94 | 10352.53 | 525.54 | 2166.39 | 407.58 | 168.28 | 117079.32 | 0.41 | 0.78 | 36.98 | 7.06 | 4 | 10
2 | 35 | CONCLUIDO | 1.4289 | 69.98 | 66.08 | 33.89 | 0.63 | 117 | 83.25 | 35.1 | 3 | 115 | 10.15 | 10501.19 | 484.94 | 2165.15 | 317.24 | 168.28 | 72277.03 | 0.53 | 0.82 | 36.85 | 4.34 | 4 | 10
3 | 35 | CONCLUIDO | 1.4684 | 68.1 | 64.78 | 46.83 | 0.83 | 83 | 84.46 | 35.1 | 4 | 81 | 10.36 | 10650.22 | 453.69 | 2164.2 | 273.63 | 168.28 | 50639.09 | 0.61 | 0.83 | 36.81 | 3.05 | 4 | 10
4 | 35 | CONCLUIDO | 1.4898 | 67.12 | 64.13 | 60.12 | 1.02 | 64 | 85.67 | 35.1 | 5 | 27 | 10.57 | 10799.59 | 429.51 | 2164.24 | 250.51 | 168.28 | 39177.86 | 0.67 | 0.84 | 36.83 | 2.41 | 4 | 10
5 | 35 | CONCLUIDO | 1.4905 | 67.09 | 64.12 | 61.06 | 1.21 | 63 | 86.88 | 35.1 | 6 | 0 | 10.78 | 10949.33 | 433.25 | 2165.07 | 249.06 | 168.28 | 38454.05 | 0.68 | 0.84 | 36.86 | 2.39 | 4 | 10
0 | 50 | CONCLUIDO | 1.0018 | 99.82 | 84.63 | 8.58 | 0.16 | 592 | 107.41 | 41.65 | 1 | 590 | 14.77 | 13481.73 | 816.24 | 2173.75 | 933.5 | 168.28 | 378033.7 | 0.18 | 0.64 | 37.65 | 22.78 | 4 | 10
1 | 50 | CONCLUIDO | 1.2766 | 78.33 | 70.9 | 17.51 | 0.32 | 243 | 108.68 | 41.65 | 2 | 241 | 15.03 | 13638.32 | 672.69 | 2167.14 | 477.1 | 168.28 | 151577.97 | 0.35 | 0.76 | 37.06 | 9.14 | 4 | 10
2 | 50 | CONCLUIDO | 1.3746 | 72.75 | 67.36 | 26.76 | 0.48 | 151 | 109.96 | 41.65 | 3 | 149 | 15.31 | 13795.21 | 625.89 | 2165.47 | 359.44 | 168.28 | 93206.92 | 0.47 | 0.8 | 36.91 | 5.61 | 4 | 10
3 | 50 | CONCLUIDO | 1.4256 | 70.15 | 65.71 | 36.51 | 0.63 | 108 | 111.23 | 41.65 | 4 | 106 | 15.58 | 13952.52 | 596.4 | 2164.54 | 305.17 | 168.28 | 66285.34 | 0.55 | 0.82 | 36.83 | 3.98 | 4 | 10
4 | 50 | CONCLUIDO | 1.4551 | 68.73 | 64.82 | 46.3 | 0.78 | 84 | 112.51 | 41.65 | 5 | 82 | 15.86 | 14110.24 | 573.12 | 2164.47 | 275.26 | 168.28 | 51453.1 | 0.61 | 0.83 | 36.81 | 3.1 | 4 | 10
5 | 50 | CONCLUIDO | 1.4777 | 67.67 | 64.15 | 57.45 | 0.93 | 67 | 113.79 | 41.65 | 6 | 65 | 16.14 | 14268.39 | 552.05 | 2164.07 | 253.13 | 168.28 | 40470.63 | 0.66 | 0.84 | 36.77 | 2.43 | 4 | 10
6 | 50 | CONCLUIDO | 1.4919 | 67.03 | 63.75 | 68.3 | 1.07 | 56 | 115.08 | 41.65 | 7 | 54 | 16.43 | 14426.96 | 532.97 | 2164.09 | 240 | 168.28 | 33961.07 | 0.7 | 0.85 | 36.75 | 2.03 | 4 | 10
7 | 50 | CONCLUIDO | 1.5041 | 66.48 | 63.4 | 80.94 | 1.21 | 47 | 116.37 | 41.65 | 8 | 38 | 16.72 | 14585.96 | 512.39 | 2163.89 | 228.43 | 168.28 | 28222.05 | 0.74 | 0.85 | 36.74 | 1.69 | 4 | 10
8 | 50 | CONCLUIDO | 1.5051 | 66.44 | 63.41 | 84.54 | 1.35 | 45 | 117.66 | 41.65 | 9 | 0 | 17.01 | 14745.39 | 509.73 | 2164.18 | 226.64 | 168.28 | 27337.74 | 0.74 | 0.85 | 36.79 | 1.69 | 4 | 10
0 | 25 | CONCLUIDO | 1.225 | 81.63 | 74.99 | 12.89 | 0.28 | 349 | 61.76 | 28.92 | 1 | 347 | 6.84 | 7851.41 | 482 | 2169.12 | 613.11 | 168.28 | 219052.46 | 0.27 | 0.72 | 37.24 | 13.2 | 4 | 10
1 | 25 | CONCLUIDO | 1.4073 | 71.06 | 67.22 | 27.44 | 0.55 | 147 | 62.92 | 28.92 | 2 | 145 | 7 | 7994.37 | 405.76 | 2165.36 | 355.36 | 168.28 | 91187.62 | 0.47 | 0.8 | 36.89 | 5.48 | 4 | 10
2 | 25 | CONCLUIDO | 1.468 | 68.12 | 65.07 | 43.38 | 0.81 | 90 | 64.08 | 28.92 | 3 | 46 | 7.16 | 8137.65 | 365.17 | 2165.02 | 282.04 | 168.28 | 54812.85 | 0.6 | 0.83 | 36.86 | 3.35 | 4 | 10
3 | 25 | CONCLUIDO | 1.4688 | 68.08 | 65.06 | 44.36 | 1.07 | 88 | 65.25 | 28.92 | 4 | 0 | 7.33 | 8281.25 | 368.66 | 2165.3 | 279.53 | 168.28 | 53564.73 | 0.6 | 0.83 | 36.92 | 3.34 | 4 | 10
0 | 85 | CONCLUIDO | 0.7567 | 132.16 | 98.41 | 6.38 | 0.11 | 926 | 167.88 | 51.39 | 1 | 924 | 30.49 | 20939.59 | 1272.51 | 2179.63 | 1394.37 | 168.28 | 606795.03 | 0.12 | 0.55 | 38.17 | 36.48 | 4 | 10
1 | 85 | CONCLUIDO | 1.1201 | 89.28 | 75.04 | 12.86 | 0.21 | 350 | 169.33 | 51.39 | 2 | 348 | 30.94 | 21118.46 | 967.33 | 2169.44 | 614.19 | 168.28 | 219588.33 | 0.27 | 0.72 | 37.26 | 13.26 | 4 | 10
2 | 85 | CONCLUIDO | 1.2586 | 79.45 | 69.79 | 19.48 | 0.31 | 215 | 170.79 | 51.39 | 3 | 213 | 31.4 | 21297.94 | 892.99 | 2166.56 | 440.92 | 168.28 | 133628.04 | 0.38 | 0.77 | 37 | 8.04 | 4 | 10
3 | 85 | CONCLUIDO | 1.3305 | 75.16 | 67.53 | 26.14 | 0.41 | 155 | 172.25 | 51.39 | 4 | 153 | 31.86 | 21478.05 | 856.72 | 2165.39 | 365.41 | 168.28 | 96173.72 | 0.46 | 0.8 | 36.92 | 5.79 | 4 | 10
4 | 85 | CONCLUIDO | 1.3759 | 72.68 | 66.21 | 32.83 | 0.51 | 121 | 173.71 | 51.39 | 5 | 119 | 32.32 | 21658.78 | 832.1 | 2165.01 | 321.63 | 168.28 | 74453.03 | 0.52 | 0.81 | 36.85 | 4.47 | 4 | 10
5 | 85 | CONCLUIDO | 1.4065 | 71.1 | 65.37 | 39.62 | 0.61 | 99 | 175.18 | 51.39 | 6 | 97 | 32.79 | 21840.16 | 813.92 | 2164.44 | 293.87 | 168.28 | 60681.45 | 0.57 | 0.83 | 36.82 | 3.64 | 4 | 10
6 | 85 | CONCLUIDO | 1.4291 | 69.97 | 64.79 | 46.83 | 0.7 | 83 | 176.66 | 51.39 | 7 | 81 | 33.27 | 22022.17 | 798.68 | 2164.17 | 274.45 | 168.28 | 51053.69 | 0.61 | 0.83 | 36.8 | 3.06 | 4 | 10
7 | 85 | CONCLUIDO | 1.446 | 69.16 | 64.34 | 53.62 | 0.8 | 72 | 178.14 | 51.39 | 8 | 70 | 33.75 | 22204.83 | 785.06 | 2164.31 | 259.89 | 168.28 | 43828.74 | 0.65 | 0.84 | 36.77 | 2.62 | 4 | 10
8 | 85 | CONCLUIDO | 1.459 | 68.54 | 64.03 | 60.99 | 0.89 | 63 | 179.63 | 51.39 | 9 | 61 | 34.24 | 22388.15 | 773.1 | 2163.73 | 249.45 | 168.28 | 38653.43 | 0.67 | 0.84 | 36.76 | 2.31 | 4 | 10
9 | 85 | CONCLUIDO | 1.4701 | 68.02 | 63.75 | 68.3 | 0.98 | 56 | 181.12 | 51.39 | 10 | 54 | 34.73 | 22572.13 | 761.71 | 2163.71 | 239.92 | 168.28 | 33919.53 | 0.7 | 0.85 | 36.76 | 2.03 | 4 | 10
10 | 85 | CONCLUIDO | 1.4795 | 67.59 | 63.52 | 76.23 | 1.07 | 50 | 182.62 | 51.39 | 11 | 48 | 35.22 | 22756.91 | 750.04 | 2163.56 | 232.57 | 168.28 | 30274.94 | 0.72 | 0.85 | 36.74 | 1.81 | 4 | 10
11 | 85 | CONCLUIDO | 1.4855 | 67.32 | 63.39 | 82.68 | 1.16 | 46 | 184.12 | 51.39 | 12 | 44 | 35.73 | 22942.24 | 739.35 | 2163.71 | 228.03 | 168.28 | 28024.74 | 0.74 | 0.85 | 36.73 | 1.67 | 4 | 10
12 | 85 | CONCLUIDO | 1.4916 | 67.04 | 63.24 | 90.35 | 1.24 | 42 | 185.63 | 51.39 | 13 | 40 | 36.24 | 23128.27 | 728.43 | 2163.51 | 223.7 | 168.28 | 25883.57 | 0.75 | 0.85 | 36.72 | 1.53 | 4 | 10
13 | 85 | CONCLUIDO | 1.4983 | 66.74 | 63.08 | 99.6 | 1.33 | 38 | 187.14 | 51.39 | 14 | 36 | 36.75 | 23314.98 | 718.68 | 2163.47 | 217.82 | 168.28 | 22960.12 | 0.77 | 0.85 | 36.72 | 1.37 | 4 | 10
14 | 85 | CONCLUIDO | 1.5031 | 66.53 | 62.97 | 107.95 | 1.41 | 35 | 188.66 | 51.39 | 15 | 33 | 37.27 | 23502.4 | 707.75 | 2163.39 | 214.28 | 168.28 | 21208.69 | 0.79 | 0.86 | 36.72 | 1.26 | 4 | 10
15 | 85 | CONCLUIDO | 1.5058 | 66.41 | 62.92 | 114.4 | 1.49 | 33 | 190.19 | 51.39 | 16 | 31 | 37.79 | 23690.52 | 698.42 | 2163.38 | 212.3 | 168.28 | 20228.56 | 0.79 | 0.86 | 36.72 | 1.21 | 4 | 10
16 | 85 | CONCLUIDO | 1.5109 | 66.19 | 62.8 | 125.59 | 1.57 | 30 | 191.72 | 51.39 | 17 | 28 | 38.33 | 23879.37 | 686.95 | 2163.51 | 208.36 | 168.28 | 18272.78 | 0.81 | 0.86 | 36.71 | 1.08 | 4 | 10
17 | 85 | CONCLUIDO | 1.5142 | 66.04 | 62.72 | 134.4 | 1.65 | 28 | 193.26 | 51.39 | 18 | 23 | 38.86 | 24068.93 | 676.85 | 2163.34 | 205.55 | 168.28 | 16878.26 | 0.82 | 0.86 | 36.72 | 1.01 | 4 | 10
18 | 85 | CONCLUIDO | 1.5155 | 65.98 | 62.7 | 139.33 | 1.73 | 27 | 194.8 | 51.39 | 19 | 9 | 39.41 | 24259.23 | 673.26 | 2163.55 | 204.11 | 168.28 | 16160.83 | 0.82 | 0.86 | 36.73 | 0.98 | 4 | 10
19 | 85 | CONCLUIDO | 1.5156 | 65.98 | 62.69 | 139.32 | 1.81 | 27 | 196.35 | 51.39 | 20 | 0 | 39.96 | 24450.27 | 676.49 | 2163.51 | 203.85 | 168.28 | 16033.67 | 0.83 | 0.86 | 36.74 | 0.98 | 4 | 10
0 | 20 | CONCLUIDO | 1.2814 | 78.04 | 72.75 | 15.05 | 0.34 | 290 | 51.33 | 24.83 | 1 | 288 | 5.51 | 6564.78 | 400.48 | 2168.19 | 537.74 | 168.28 | 181662.4 | 0.31 | 0.74 | 37.16 | 10.97 | 4 | 10
1 | 20 | CONCLUIDO | 1.4412 | 69.39 | 66.17 | 33.09 | 0.66 | 120 | 52.47 | 24.83 | 2 | 105 | 5.64 | 6705.1 | 329.87 | 2165.1 | 319.66 | 168.28 | 73470.52 | 0.53 | 0.82 | 36.88 | 4.44 | 4 | 10
2 | 20 | CONCLUIDO | 1.4488 | 69.02 | 65.93 | 35.96 | 0.97 | 110 | 53.61 | 24.83 | 3 | 0 | 5.78 | 6845.59 | 328.55 | 2166.19 | 307.17 | 168.28 | 67278.59 | 0.55 | 0.82 | 36.99 | 4.2 | 4 | 10
0 | 65 | CONCLUIDO | 0.8905 | 112.3 | 90.25 | 7.42 | 0.13 | 730 | 133.21 | 46.47 | 1 | 728 | 20.75 | 16663.42 | 1005.09 | 2176.82 | 1122.02 | 168.28 | 471599.83 | 0.15 | 0.6 | 37.84 | 28.36 | 4 | 10
1 | 65 | CONCLUIDO | 1.2081 | 82.78 | 72.7 | 15.04 | 0.26 | 290 | 134.55 | 46.47 | 2 | 288 | 21.09 | 16828.84 | 802.56 | 2168.13 | 536.91 | 168.28 | 181244.11 | 0.31 | 0.74 | 37.15 | 10.93 | 4 | 10
2 | 65 | CONCLUIDO | 1.3239 | 75.54 | 68.46 | 22.82 | 0.39 | 180 | 135.9 | 46.47 | 3 | 178 | 21.43 | 16994.64 | 746.01 | 2166.01 | 395.99 | 168.28 | 111338.38 | 0.42 | 0.79 | 36.96 | 6.71 | 4 | 10
3 | 65 | CONCLUIDO | 1.383 | 72.31 | 66.59 | 30.73 | 0.52 | 130 | 137.25 | 46.47 | 4 | 128 | 21.78 | 17160.92 | 715.05 | 2165.17 | 334.27 | 168.28 | 80725.81 | 0.5 | 0.81 | 36.87 | 4.85 | 4 | 10
4 | 65 | CONCLUIDO | 1.4207 | 70.39 | 65.46 | 38.89 | 0.64 | 101 | 138.6 | 46.47 | 5 | 99 | 22.13 | 17327.69 | 692.26 | 2164.41 | 296.85 | 168.28 | 62162.6 | 0.57 | 0.82 | 36.82 | 3.73 | 4 | 10
5 | 65 | CONCLUIDO | 1.4455 | 69.18 | 64.77 | 47.39 | 0.76 | 82 | 139.95 | 46.47 | 6 | 80 | 22.49 | 17494.97 | 673.86 | 2164.22 | 273.38 | 168.28 | 50519.35 | 0.62 | 0.83 | 36.81 | 3.04 | 4 | 10
6 | 65 | CONCLUIDO | 1.464 | 68.31 | 64.25 | 55.87 | 0.88 | 69 | 141.31 | 46.47 | 7 | 67 | 22.85 | 17662.75 | 656.56 | 2164.07 | 256.47 | 168.28 | 42131.46 | 0.66 | 0.84 | 36.78 | 2.53 | 4 | 10
7 | 65 | CONCLUIDO | 1.4778 | 67.67 | 63.88 | 64.97 | 0.99 | 59 | 142.68 | 46.47 | 8 | 57 | 23.21 | 17831.04 | 641.58 | 2164.04 | 244.57 | 168.28 | 36231.46 | 0.69 | 0.84 | 36.76 | 2.16 | 4 | 10
8 | 65 | CONCLUIDO | 1.4892 | 67.15 | 63.58 | 74.8 | 1.11 | 51 | 144.05 | 46.47 | 9 | 49 | 23.58 | 17999.83 | 626.24 | 2163.65 | 234.34 | 168.28 | 31157.55 | 0.72 | 0.85 | 36.75 | 1.87 | 4 | 10
9 | 65 | CONCLUIDO | 1.498 | 66.76 | 63.35 | 84.47 | 1.22 | 45 | 145.42 | 46.47 | 10 | 43 | 23.95 | 18169.15 | 610.99 | 2163.85 | 226.94 | 168.28 | 27488.15 | 0.74 | 0.85 | 36.73 | 1.64 | 4 | 10
10 | 65 | CONCLUIDO | 1.5052 | 66.44 | 63.17 | 94.75 | 1.33 | 40 | 146.8 | 46.47 | 11 | 38 | 24.33 | 18338.99 | 596.33 | 2163.63 | 220.76 | 168.28 | 24419.4 | 0.76 | 0.85 | 36.72 | 1.45 | 4 | 10
11 | 65 | CONCLUIDO | 1.5108 | 66.19 | 63.03 | 105.05 | 1.43 | 36 | 148.18 | 46.47 | 12 | 28 | 24.71 | 18509.36 | 582.71 | 2163.7 | 215.59 | 168.28 | 21858.47 | 0.78 | 0.86 | 36.74 | 1.31 | 4 | 10
12 | 65 | CONCLUIDO | 1.5116 | 66.16 | 63.02 | 108.04 | 1.54 | 35 | 149.56 | 46.47 | 13 | 2 | 25.1 | 18680.25 | 580.3 | 2163.75 | 214.54 | 168.28 | 21334.12 | 0.78 | 0.86 | 36.76 | 1.31 | 4 | 10
13 | 65 | CONCLUIDO | 1.5115 | 66.16 | 63.03 | 108.05 | 1.64 | 35 | 150.95 | 46.47 | 14 | 0 | 25.49 | 18851.69 | 584.98 | 2163.79 | 214.61 | 168.28 | 21369.05 | 0.78 | 0.86 | 36.77 | 1.31 | 4 | 10
0 | 75 | CONCLUIDO | 0.822 | 121.66 | 94.17 | 6.85 | 0.12 | 825 | 150.44 | 49.1 | 1 | 823 | 25.34 | 18787.76 | 1135.1 | 2179.08 | 1252.54 | 168.28 | 536387.97 | 0.13 | 0.57 | 38.01 | 32.27 | 4 | 10
1 | 75 | CONCLUIDO | 1.1643 | 85.89 | 73.83 | 13.84 | 0.23 | 320 | 151.83 | 49.1 | 2 | 318 | 25.73 | 18959.54 | 885.06 | 2168.5 | 575.17 | 168.28 | 200225.99 | 0.29 | 0.73 | 37.17 | 12.05 | 4 | 10
2 | 75 | CONCLUIDO | 1.2907 | 77.48 | 69.15 | 20.95 | 0.35 | 198 | 153.23 | 49.1 | 3 | 196 | 26.13 | 19131.85 | 820.76 | 2166.57 | 418.79 | 168.28 | 122645.07 | 0.4 | 0.78 | 36.99 | 7.4 | 4 | 10
3 | 75 | CONCLUIDO | 1.3585 | 73.61 | 67 | 28.31 | 0.46 | 142 | 154.63 | 49.1 | 4 | 140 | 26.53 | 19304.72 | 786.31 | 2165.64 | 348.03 | 168.28 | 87548.44 | 0.48 | 0.81 | 36.88 | 5.25 | 4 | 10
4 | 75 | CONCLUIDO | 1.3983 | 71.52 | 65.85 | 35.59 | 0.57 | 111 | 156.03 | 49.1 | 5 | 109 | 26.94 | 19478.15 | 764.08 | 2164.35 | 309.32 | 168.28 | 68346.01 | 0.54 | 0.82 | 36.85 | 4.12 | 4 | 10
5 | 75 | CONCLUIDO | 1.4269 | 70.08 | 65.06 | 43.37 | 0.67 | 90 | 157.44 | 49.1 | 6 | 88 | 27.35 | 19652.13 | 745.24 | 2164.8 | 283.65 | 168.28 | 55617.36 | 0.59 | 0.83 | 36.8 | 3.33 | 4 | 10
6 | 75 | CONCLUIDO | 1.4468 | 69.12 | 64.52 | 50.94 | 0.78 | 76 | 158.86 | 49.1 | 7 | 74 | 27.77 | 19826.68 | 729.81 | 2164.25 | 265.36 | 168.28 | 46540.37 | 0.63 | 0.84 | 36.79 | 2.8 | 4 | 10
7 | 75 | CONCLUIDO | 1.4613 | 68.43 | 64.14 | 58.31 | 0.88 | 66 | 160.28 | 49.1 | 8 | 64 | 28.19 | 20001.93 | 715.9 | 2164.18 | 252.73 | 168.28 | 40276.72 | 0.67 | 0.84 | 36.77 | 2.42 | 4 | 10
8 | 75 | CONCLUIDO | 1.4744 | 67.82 | 63.8 | 67.16 | 0.99 | 57 | 161.71 | 49.1 | 9 | 55 | 28.61 | 20177.64 | 702.14 | 2163.7 | 242.39 | 168.28 | 35150.72 | 0.69 | 0.85 | 36.74 | 2.09 | 4 | 10
9 | 75 | CONCLUIDO | 1.4831 | 67.42 | 63.59 | 74.81 | 1.09 | 51 | 163.13 | 49.1 | 10 | 49 | 29.04 | 20353.94 | 689.85 | 2163.6 | 234.7 | 168.28 | 31338.45 | 0.72 | 0.85 | 36.75 | 1.87 | 4 | 10
10 | 75 | CONCLUIDO | 1.4923 | 67.01 | 63.36 | 84.48 | 1.18 | 45 | 164.57 | 49.1 | 11 | 43 | 29.47 | 20530.82 | 676.42 | 2163.55 | 227.16 | 168.28 | 27594.24 | 0.74 | 0.85 | 36.73 | 1.64 | 4 | 10
11 | 75 | CONCLUIDO | 1.4987 | 66.72 | 63.2 | 92.48 | 1.28 | 41 | 166.01 | 49.1 | 12 | 39 | 29.91 | 20708.3 | 664.68 | 2163.6 | 221.59 | 168.28 | 24831.5 | 0.76 | 0.85 | 36.73 | 1.48 | 4 | 10
12 | 75 | CONCLUIDO | 1.5052 | 66.44 | 63.03 | 102.21 | 1.38 | 37 | 167.45 | 49.1 | 13 | 35 | 30.36 | 20886.38 | 651.51 | 2163.49 | 216.09 | 168.28 | 22103.57 | 0.78 | 0.86 | 36.72 | 1.31 | 4 | 10
13 | 75 | CONCLUIDO | 1.5092 | 66.26 | 62.94 | 111.08 | 1.47 | 34 | 168.9 | 49.1 | 14 | 32 | 30.81 | 21065.06 | 640.9 | 2163.43 | 213.42 | 168.28 | 20780.39 | 0.79 | 0.86 | 36.71 | 1.23 | 4 | 10
14 | 75 | CONCLUIDO | 1.5137 | 66.06 | 62.84 | 121.63 | 1.56 | 31 | 170.35 | 49.1 | 15 | 23 | 31.26 | 21244.37 | 627.51 | 2163.57 | 209.52 | 168.28 | 18843.84 | 0.8 | 0.86 | 36.72 | 1.13 | 4 | 10
15 | 75 | CONCLUIDO | 1.5151 | 66 | 62.81 | 125.61 | 1.65 | 30 | 171.81 | 49.1 | 16 | 1 | 31.72 | 21424.29 | 624.55 | 2163.88 | 207.7 | 168.28 | 17939.64 | 0.81 | 0.86 | 36.74 | 1.09 | 4 | 10
16 | 75 | CONCLUIDO | 1.515 | 66.01 | 62.81 | 125.62 | 1.74 | 30 | 173.28 | 49.1 | 17 | 0 | 32.18 | 21604.83 | 629.4 | 2163.82 | 207.84 | 168.28 | 18010.77 | 0.81 | 0.86 | 36.74 | 1.1 | 4 | 10
0 | 95 | CONCLUIDO | 0.6943 | 144.03 | 103.03 | 5.97 | 0.1 | 1035 | 185.69 | 53.44 | 1 | 1033 | 36.26 | 23136.14 | 1420.18 | 2182.56 | 1549 | 168.28 | 683564.15 | 0.11 | 0.53 | 38.34 | 41.08 | 4 | 10
1 | 95 | CONCLUIDO | 1.0782 | 92.75 | 76.17 | 12.06 | 0.19 | 379 | 187.21 | 53.44 | 2 | 377 | 36.77 | 23322.88 | 1048.59 | 2169.78 | 652 | 168.28 | 238348.37 | 0.26 | 0.71 | 37.29 | 14.37 | 4 | 10
2 | 95 | CONCLUIDO | 1.2264 | 81.54 | 70.44 | 18.22 | 0.28 | 232 | 188.73 | 53.44 | 3 | 230 | 37.29 | 23510.33 | 964.13 | 2167.34 | 462.17 | 168.28 | 144167.89 | 0.36 | 0.77 | 37.03 | 8.68 | 4 | 10
3 | 95 | CONCLUIDO | 1.3048 | 76.64 | 67.95 | 24.41 | 0.37 | 167 | 190.25 | 53.44 | 4 | 165 | 37.82 | 23698.48 | 923.92 | 2165.93 | 379.49 | 168.28 | 103152.8 | 0.44 | 0.79 | 36.93 | 6.21 | 4 | 10
4 | 95 | CONCLUIDO | 1.3542 | 73.84 | 66.54 | 30.71 | 0.46 | 130 | 191.78 | 53.44 | 5 | 128 | 38.35 | 23887.36 | 898.19 | 2165.09 | 332.68 | 168.28 | 79933.7 | 0.51 | 0.81 | 36.87 | 4.8 | 4 | 10
5 | 95 | CONCLUIDO | 1.3867 | 72.12 | 65.66 | 36.82 | 0.55 | 107 | 193.32 | 53.44 | 6 | 105 | 38.89 | 24076.95 | 879.82 | 2164.59 | 303.46 | 168.28 | 65437.2 | 0.55 | 0.82 | 36.84 | 3.93 | 4 | 10
6 | 95 | CONCLUIDO | 1.4111 | 70.87 | 65.05 | 43.36 | 0.64 | 90 | 194.86 | 53.44 | 7 | 88 | 39.43 | 24267.28 | 864.58 | 2164.53 | 283.25 | 168.28 | 55413.94 | 0.59 | 0.83 | 36.8 | 3.32 | 4 | 10
7 | 95 | CONCLUIDO | 1.4298 | 69.94 | 64.57 | 49.67 | 0.72 | 78 | 196.41 | 53.44 | 8 | 76 | 39.98 | 24458.36 | 851.44 | 2164.19 | 267.11 | 168.28 | 47406.68 | 0.63 | 0.84 | 36.79 | 2.84 | 4 | 10
8 | 95 | CONCLUIDO | 1.4451 | 69.2 | 64.2 | 56.65 | 0.81 | 68 | 197.97 | 53.44 | 9 | 66 | 40.53 | 24650.18 | 839.82 | 2164.35 | 254.62 | 168.28 | 41210.34 | 0.66 | 0.84 | 36.78 | 2.48 | 4 | 10
9 | 95 | CONCLUIDO | 1.4561 | 68.67 | 63.94 | 62.89 | 0.89 | 61 | 199.53 | 53.44 | 10 | 59 | 41.1 | 24842.77 | 829.03 | 2163.71 | 245.88 | 168.28 | 36877.64 | 0.68 | 0.84 | 36.77 | 2.21 | 4 | 10
10 | 95 | CONCLUIDO | 1.465 | 68.26 | 63.74 | 69.54 | 0.97 | 55 | 201.1 | 53.44 | 11 | 53 | 41.66 | 25036.12 | 820.59 | 2163.77 | 239.91 | 168.28 | 33922.31 | 0.7 | 0.85 | 36.75 | 2.03 | 4 | 10
11 | 95 | CONCLUIDO | 1.4736 | 67.86 | 63.53 | 76.24 | 1.05 | 50 | 202.67 | 53.44 | 12 | 48 | 42.24 | 25230.25 | 810.03 | 2163.72 | 232.82 | 168.28 | 30402.52 | 0.72 | 0.85 | 36.74 | 1.82 | 4 | 10
12 | 95 | CONCLUIDO | 1.4798 | 67.58 | 63.4 | 82.69 | 1.13 | 46 | 204.25 | 53.44 | 13 | 44 | 42.82 | 25425.3 | 800.55 | 2163.65 | 228.12 | 168.28 | 28070.98 | 0.74 | 0.85 | 36.74 | 1.68 | 4 | 10
13 | 95 | CONCLUIDO | 1.4869 | 67.26 | 63.22 | 90.32 | 1.21 | 42 | 205.84 | 53.44 | 14 | 40 | 43.4 | 25621.03 | 791.51 | 2163.45 | 222.52 | 168.28 | 25293.17 | 0.76 | 0.85 | 36.73 | 1.51 | 4 | 10
14 | 95 | CONCLUIDO | 1.4916 | 67.04 | 63.12 | 97.11 | 1.28 | 39 | 207.43 | 53.44 | 15 | 37 | 44 | 25817.56 | 782.63 | 2163.86 | 219.51 | 168.28 | 23801.89 | 0.77 | 0.85 | 36.71 | 1.41 | 4 | 10
15 | 95 | CONCLUIDO | 1.497 | 66.8 | 62.99 | 104.99 | 1.36 | 36 | 209.03 | 53.44 | 16 | 34 | 44.6 | 26014.91 | 773.89 | 2163.24 | 215.13 | 168.28 | 21627.35 | 0.78 | 0.86 | 36.71 | 1.28 | 4 | 10
16 | 95 | CONCLUIDO | 1.5 | 66.67 | 62.93 | 111.06 | 1.43 | 34 | 210.64 | 53.44 | 17 | 32 | 45.21 | 26213.09 | 764.46 | 2163.5 | 212.8 | 168.28 | 20470.44 | 0.79 | 0.86 | 36.72 | 1.22 | 4 | 10
17 | 95 | CONCLUIDO | 1.503 | 66.53 | 62.88 | 117.89 | 1.51 | 32 | 212.25 | 53.44 | 18 | 30 | 45.82 | 26412.11 | 756.03 | 2163.3 | 211.3 | 168.28 | 19728.82 | 0.8 | 0.86 | 36.71 | 1.16 | 4 | 10
18 | 95 | CONCLUIDO | 1.5062 | 66.39 | 62.81 | 125.61 | 1.58 | 30 | 213.87 | 53.44 | 19 | 28 | 46.44 | 26611.98 | 746.65 | 2163.23 | 208.82 | 168.28 | 18503.14 | 0.81 | 0.86 | 36.71 | 1.09 | 4 | 10
19 | 95 | CONCLUIDO | 1.5101 | 66.22 | 62.71 | 134.38 | 1.65 | 28 | 215.5 | 53.44 | 20 | 26 | 47.07 | 26812.71 | 739.58 | 2163.41 | 205.48 | 168.28 | 16838.96 | 0.82 | 0.86 | 36.71 | 1 | 4 | 10
20 | 95 | CONCLUIDO | 1.5134 | 66.08 | 62.64 | 144.56 | 1.72 | 26 | 217.14 | 53.44 | 21 | 24 | 47.7 | 27014.3 | 729.06 | 2163.23 | 203.25 | 168.28 | 15737.06 | 0.83 | 0.86 | 36.7 | 0.93 | 4 | 10
21 | 95 | CONCLUIDO | 1.5148 | 66.02 | 62.62 | 150.28 | 1.79 | 25 | 218.78 | 53.44 | 22 | 19 | 48.34 | 27216.79 | 723.26 | 2163.41 | 202.19 | 168.28 | 15213.63 | 0.83 | 0.86 | 36.71 | 0.9 | 4 | 10
22 | 95 | CONCLUIDO | 1.5164 | 65.94 | 62.58 | 156.46 | 1.85 | 24 | 220.43 | 53.44 | 23 | 4 | 48.99 | 27420.16 | 719.6 | 2163.39 | 200.5 | 168.28 | 14372.6 | 0.84 | 0.86 | 36.73 | 0.87 | 4 | 10
23 | 95 | CONCLUIDO | 1.5162 | 65.95 | 62.59 | 156.48 | 1.92 | 24 | 222.08 | 53.44 | 24 | 0 | 49.65 | 27624.44 | 724.11 | 2163.48 | 200.55 | 168.28 | 14395.92 | 0.84 | 0.86 | 36.73 | 0.88 | 4 | 10
0 | 55 | CONCLUIDO | 0.9626 | 103.88 | 86.56 | 8.14 | 0.15 | 638 | 116.05 | 43.4 | 1 | 636 | 16.65 | 14546.17 | 879.6 | 2173.97 | 997.29 | 168.28 | 409696.79 | 0.17 | 0.62 | 37.74 | 24.7 | 4 | 10
1 | 55 | CONCLUIDO | 1.2538 | 79.76 | 71.49 | 16.56 | 0.3 | 259 | 117.34 | 43.4 | 2 | 257 | 16.94 | 14705.49 | 716.91 | 2167.3 | 496.85 | 168.28 | 161369.85 | 0.34 | 0.76 | 37.08 | 9.72 | 4 | 10
2 | 55 | CONCLUIDO | 1.3572 | 73.68 | 67.75 | 25.25 | 0.45 | 161 | 118.63 | 43.4 | 3 | 159 | 17.23 | 14865.24 | 667.48 | 2165.81 | 372.76 | 168.28 | 99816.3 | 0.45 | 0.8 | 36.93 | 6.01 | 4 | 10
3 | 55 | CONCLUIDO | 1.4107 | 70.89 | 66.03 | 34.15 | 0.59 | 116 | 119.93 | 43.4 | 4 | 114 | 17.53 | 15025.44 | 637.81 | 2165.03 | 315.27 | 168.28 | 71296.19 | 0.53 | 0.82 | 36.86 | 4.3 | 4 | 10
4 | 55 | CONCLUIDO | 1.4433 | 69.28 | 65.05 | 43.37 | 0.73 | 90 | 121.23 | 43.4 | 5 | 88 | 17.83 | 15186.08 | 614.97 | 2164.5 | 282.88 | 168.28 | 55229.81 | 0.59 | 0.83 | 36.81 | 3.32 | 4 | 10
5 | 55 | CONCLUIDO | 1.467 | 68.17 | 64.36 | 53.63 | 0.86 | 72 | 122.54 | 43.4 | 6 | 70 | 18.14 | 15347.16 | 594.63 | 2163.88 | 260.28 | 168.28 | 44021.78 | 0.65 | 0.84 | 36.78 | 2.64 | 4 | 10
6 | 55 | CONCLUIDO | 1.4827 | 67.44 | 63.92 | 63.92 | 1 | 60 | 123.85 | 43.4 | 7 | 58 | 18.45 | 15508.69 | 576.24 | 2163.85 | 246.16 | 168.28 | 37019.48 | 0.68 | 0.84 | 36.75 | 2.2 | 4 | 10
7 | 55 | CONCLUIDO | 1.4951 | 66.88 | 63.58 | 74.8 | 1.13 | 51 | 125.16 | 43.4 | 8 | 49 | 18.76 | 15670.68 | 558.39 | 2163.52 | 234.28 | 168.28 | 31123.94 | 0.72 | 0.85 | 36.75 | 1.87 | 4 | 10
8 | 55 | CONCLUIDO | 1.5049 | 66.45 | 63.31 | 86.34 | 1.26 | 44 | 126.48 | 43.4 | 9 | 41 | 19.08 | 15833.12 | 540.16 | 2163.65 | 225.17 | 168.28 | 26606.11 | 0.75 | 0.85 | 36.74 | 1.6 | 4 | 10
9 | 55 | CONCLUIDO | 1.5084 | 66.3 | 63.23 | 92.53 | 1.38 | 41 | 127.8 | 43.4 | 10 | 4 | 19.4 | 15996.02 | 532.56 | 2163.94 | 221.33 | 168.28 | 24699.14 | 0.76 | 0.85 | 36.77 | 1.52 | 4 | 10
10 | 55 | CONCLUIDO | 1.5082 | 66.3 | 63.24 | 92.55 | 1.5 | 41 | 129.13 | 43.4 | 11 | 0 | 19.73 | 16159.39 | 537.09 | 2164.01 | 221.35 | 168.28 | 24712.41 | 0.76 | 0.85 | 36.78 | 1.52 | 4 | 10

## gráficos
Selecione o eixo X:
Selecione o eixo Y:
Selecione o eixo Z:
Eixo X | Eixo Y | Eixo Z

## hidden (hidden)
Unnamed: 0
Volume de calda [L]
STATUS
Capacidade operacional [ha/h]
Tempo de missao [h]
Tempo util [h]
Tempo por voo [min]
Autonomia Projetada [h]
N° Voos
MTOW [kg]
Massa Estrutura [kg]
Combustível [kg]
Abastecimentos
Massa gerador
Potência gerador [W]
Combustível consumido [L]
Calda cons [L]
Distância percorrida [km]
Distância Pulverizando [km]
RTL ACUMULADO[m]
EOC [km/km]
EOC [h/h]
Tempo de manobra [h]
Tempo rtl_rtw [h]
V pulv [m/s]
V desloc [m/s]