## RESULTADOS_18
Unnamed: 0 | Volume de calda [L] | STATUS | Capacidade operacional [ha/h] | Tempo de missao [h] | Tempo util [h] | Tempo por voo [min] | Autonomia Projetada [h] | N° Voos | MTOW [kg] | Massa Estrutura [kg] | Combustível [kg] | Abastecimentos | Massa gerador | Potência gerador [W] | Combustível consumido [L] | Calda cons [L] | Distância percorrida [km] | Distância Pulverizando [km] | RTL ACUMULADO[m] | EOC [km/km] | EOC [h/h] | Tempo de manobra [h] | Tempo rtl_rtw [h] | V pulv [m/s] | V desloc [m/s] | Preço Total por ha Simples [R$/ha] | Preço Total por ha Presumido [R$/ha] | Preço Total por ha Real [R$/ha] | Preço Total Simples [R$] | Preço Total Presumido [R$] | Prod CAPEX [ha/h/R$] | Dias Trabalhados | Preço Total Real [R$]
0 | 100 | CONCLUIDO | 2.0436 | 48.93 | 33.27 | 5.91 | 0.09 | 338 | 194.77 | 54.38 | 1 | 336 | 39.4 | 24256.19 | 462.3 | 2874.33 | 564.73 | 106.51 | 223352.73 | 0.19 | 0.49 | 9.95 | 13.39 | 4 | 10 | 573.4129 | 784.5688 | 709.6907 | 573412.8967 | 784568.8224 | 3.5304e-06 | 7.9639 | 709690.6752
1 | 100 | CONCLUIDO | 3.1731 | 31.51 | 24.37 | 12.29 | 0.18 | 119 | 196.32 | 54.38 | 2 | 117 | 39.95 | 24447.22 | 326.81 | 2868.13 | 266.57 | 106.51 | 75363.72 | 0.4 | 0.66 | 9.6 | 4.51 | 4 | 10 | 289.2554 | 395.772 | 358.0001 | 289255.3814 | 395771.9738 | 5.4816e-06 | 5.1286 | 358000.0521
2 | 100 | CONCLUIDO | 3.597 | 27.8 | 22.52 | 19.03 | 0.27 | 71 | 197.88 | 54.38 | 3 | 69 | 40.5 | 24639 | 289.13 | 2867.3 | 204.96 | 106.51 | 44799.15 | 0.52 | 0.72 | 9.52 | 2.67 | 4 | 10 | 237.1291 | 324.4505 | 293.4854 | 237129.1315 | 324450.5391 | 6.2139e-06 | 4.5247 | 293485.435
3 | 100 | CONCLUIDO | 3.8365 | 26.07 | 21.64 | 26.5 | 0.36 | 49 | 199.44 | 54.38 | 4 | 47 | 41.06 | 24831.54 | 263.16 | 2866.74 | 175.55 | 106.51 | 30206.3 | 0.61 | 0.75 | 9.49 | 1.79 | 4 | 10 | 216.9172 | 296.7957 | 268.47 | 216917.2425 | 296795.7409 | 6.6276e-06 | 4.2432 | 268469.972
4 | 100 | CONCLUIDO | 3.9866 | 25.08 | 21.17 | 35.28 | 0.44 | 36 | 201.01 | 54.38 | 5 | 34 | 41.63 | 25024.84 | 241.83 | 2866.36 | 159.58 | 106.51 | 22287.75 | 0.67 | 0.76 | 9.47 | 1.32 | 4 | 10 | 203.9917 | 279.1104 | 252.4725 | 203991.6786 | 279110.4141 | 6.8869e-06 | 4.082 | 252472.5079
5 | 100 | CONCLUIDO | 4.0609 | 24.63 | 20.94 | 41.88 | 0.53 | 30 | 202.58 | 54.38 | 6 | 0 | 42.2 | 25218.93 | 228.38 | 2868.29 | 150.7 | 106.51 | 17875.42 | 0.71 | 0.77 | 9.49 | 1.09 | 4 | 10 | 196.9825 | 269.5202 | 243.7975 | 196982.5121 | 269520.1633 | 7.0153e-06 | 4.0088 | 243797.5371

## RESULTADOS_6
Unnamed: 0 | Volume de calda [L] | STATUS | Capacidade operacional [ha/h] | Tempo de missao [h] | Tempo util [h] | Tempo por voo [min] | Autonomia Projetada [h] | N° Voos | MTOW [kg] | Massa Estrutura [kg] | Combustível [kg] | Abastecimentos | Massa gerador | Potência gerador [W] | Combustível consumido [L] | Calda cons [L] | Distância percorrida [km] | Distância Pulverizando [km] | RTL ACUMULADO[m] | EOC [km/km] | EOC [h/h] | Tempo de manobra [h] | Tempo rtl_rtw [h] | V pulv [m/s] | V desloc [m/s] | Preço Total por ha Simples [R$/ha] | Preço Total por ha Presumido [R$/ha] | Preço Total por ha Real [R$/ha] | Preço Total Simples [R$] | Preço Total Presumido [R$] | Prod CAPEX [ha/h/R$] | Dias Trabalhados | Preço Total Real [R$]
0 | 40 | CONCLUIDO | 3.3534 | 29.82 | 25.22 | 10.73 | 0.2 | 141 | 89.87 | 37.55 | 1 | 139 | 11.32 | 11317.98 | 193.74 | 2869.78 | 294.82 | 106.51 | 89379.51 | 0.36 | 0.64 | 9.63 | 5.36 | 4 | 10 | 199.125 | 272.4516 | 246.4492 | 199125.0168 | 272451.6327 | 7.4405e-06 | 4.8535 | 246449.2313
1 | 40 | CONCLUIDO | 3.8584 | 25.92 | 22.6 | 18.57 | 0.39 | 73 | 91.1 | 37.55 | 2 | 0 | 11.54 | 11468.97 | 155.72 | 2870.62 | 203.4 | 106.51 | 44012.85 | 0.52 | 0.71 | 9.63 | 2.74 | 4 | 10 | 157.3639 | 215.3122 | 194.7631 | 157363.901 | 215312.2318 | 8.561e-06 | 4.2188 | 194763.1346

## RESULTADOS_4
Unnamed: 0 | Volume de calda [L] | STATUS | Capacidade operacional [ha/h] | Tempo de missao [h] | Tempo util [h] | Tempo por voo [min] | Autonomia Projetada [h] | N° Voos | MTOW [kg] | Massa Estrutura [kg] | Combustível [kg] | Abastecimentos | Massa gerador | Potência gerador [W] | Combustível consumido [L] | Calda cons [L] | Distância percorrida [km] | Distância Pulverizando [km] | RTL ACUMULADO[m] | EOC [km/km] | EOC [h/h] | Tempo de manobra [h] | Tempo rtl_rtw [h] | V pulv [m/s] | V desloc [m/s] | Preço Total por ha Simples [R$/ha] | Preço Total por ha Presumido [R$/ha] | Preço Total por ha Real [R$/ha] | Preço Total Simples [R$] | Preço Total Presumido [R$] | Prod CAPEX [ha/h/R$] | Dias Trabalhados | Preço Total Real [R$]
0 | 30 | CONCLUIDO | 3.6377 | 27.49 | 23.97 | 13.31 | 0.24 | 108 | 71.52 | 32.27 | 1 | 73 | 8.25 | 9054.6 | 145.3 | 2869.75 | 251.11 | 106.51 | 67691.85 | 0.42 | 0.67 | 9.63 | 4.11 | 4 | 10 | 154.1839 | 210.9611 | 190.8273 | 154183.8525 | 210961.1491 | 8.6758e-06 | 4.4743 | 190827.3131
1 | 30 | CONCLUIDO | 3.7231 | 26.86 | 23.51 | 14.54 | 0.48 | 97 | 72.7 | 32.27 | 2 | 0 | 8.43 | 9200.25 | 141.36 | 2870.66 | 233.16 | 106.51 | 58770.32 | 0.46 | 0.69 | 9.69 | 3.65 | 4 | 10 | 150.4062 | 205.7923 | 186.1518 | 150406.1516 | 205792.332 | 8.8795e-06 | 4.3717 | 186151.8007

## RESULTADOS_1
Unnamed: 0 | Volume de calda [L] | STATUS | Capacidade operacional [ha/h] | Tempo de missao [h] | Tempo util [h] | Tempo por voo [min] | Autonomia Projetada [h] | N° Voos | MTOW [kg] | Massa Estrutura [kg] | Combustível [kg] | Abastecimentos | Massa gerador | Potência gerador [W] | Combustível consumido [L] | Calda cons [L] | Distância percorrida [km] | Distância Pulverizando [km] | RTL ACUMULADO[m] | EOC [km/km] | EOC [h/h] | Tempo de manobra [h] | Tempo rtl_rtw [h] | V pulv [m/s] | V desloc [m/s] | Preço Total por ha Simples [R$/ha] | Preço Total por ha Presumido [R$/ha] | Preço Total por ha Real [R$/ha] | Preço Total Simples [R$] | Preço Total Presumido [R$] | Prod CAPEX [ha/h/R$] | Dias Trabalhados | Preço Total Real [R$]
0 | 15 | CONCLUIDO | 3.2272 | 30.99 | 27.15 | 8.49 | 0.43 | 192 | 39.78 | 19.54 | 1 | 0 | 4.24 | 5140 | 108.82 | 2878.57 | 350.19 | 106.51 | 116812.64 | 0.3 | 0.59 | 9.96 | 7.28 | 4 | 10 | 149.2214 | 204.1714 | 184.6855 | 149221.4447 | 204171.3639 | 9.0388e-06 | 5.0439 | 184685.5355

## RESULTADOS_12
Unnamed: 0 | Volume de calda [L] | STATUS | Capacidade operacional [ha/h] | Tempo de missao [h] | Tempo util [h] | Tempo por voo [min] | Autonomia Projetada [h] | N° Voos | MTOW [kg] | Massa Estrutura [kg] | Combustível [kg] | Abastecimentos | Massa gerador | Potência gerador [W] | Combustível consumido [L] | Calda cons [L] | Distância percorrida [km] | Distância Pulverizando [km] | RTL ACUMULADO[m] | EOC [km/km] | EOC [h/h] | Tempo de manobra [h] | Tempo rtl_rtw [h] | V pulv [m/s] | V desloc [m/s] | Preço Total por ha Simples [R$/ha] | Preço Total por ha Presumido [R$/ha] | Preço Total por ha Real [R$/ha] | Preço Total Simples [R$] | Preço Total Presumido [R$] | Prod CAPEX [ha/h/R$] | Dias Trabalhados | Preço Total Real [R$]
0 | 70 | CONCLUIDO | 2.6234 | 38.12 | 29.07 | 7.39 | 0.12 | 236 | 141.81 | 47.83 | 1 | 234 | 22.98 | 17723.39 | 323.84 | 2871.95 | 423.04 | 106.51 | 153016.46 | 0.25 | 0.56 | 9.81 | 9.2 | 4 | 10 | 347.1161 | 474.9396 | 429.612 | 347116.0944 | 474939.554 | 5.0134e-06 | 6.2044 | 429611.9896
1 | 70 | CONCLUIDO | 3.5894 | 27.86 | 23.12 | 15.94 | 0.25 | 87 | 143.17 | 47.83 | 2 | 85 | 23.34 | 17891.86 | 239.28 | 2867.77 | 224.19 | 106.51 | 54333.15 | 0.48 | 0.7 | 9.56 | 3.26 | 4 | 10 | 209.351 | 286.4433 | 259.1055 | 209351.0083 | 286443.2855 | 6.8594e-06 | 4.5345 | 259105.5404
2 | 70 | CONCLUIDO | 3.9417 | 25.37 | 21.7 | 26.04 | 0.37 | 50 | 144.54 | 47.83 | 3 | 47 | 23.71 | 18060.85 | 203.08 | 2865.73 | 177.17 | 106.51 | 31011.35 | 0.6 | 0.74 | 9.49 | 1.85 | 4 | 10 | 183.3458 | 250.8618 | 226.9199 | 183345.7944 | 250861.8046 | 7.5327e-06 | 4.1292 | 226919.906
3 | 70 | CONCLUIDO | 4.0202 | 24.87 | 21.43 | 30.62 | 0.49 | 42 | 145.92 | 47.83 | 4 | 0 | 24.09 | 18230.35 | 193 | 2868.04 | 166.54 | 106.51 | 25733.51 | 0.64 | 0.75 | 9.53 | 1.58 | 4 | 10 | 177.5892 | 242.9854 | 219.7952 | 177589.1817 | 242985.353 | 7.6827e-06 | 4.0479 | 219795.172

## RESULTADOS_16
Unnamed: 0 | Volume de calda [L] | STATUS | Capacidade operacional [ha/h] | Tempo de missao [h] | Tempo util [h] | Tempo por voo [min] | Autonomia Projetada [h] | N° Voos | MTOW [kg] | Massa Estrutura [kg] | Combustível [kg] | Abastecimentos | Massa gerador | Potência gerador [W] | Combustível consumido [L] | Calda cons [L] | Distância percorrida [km] | Distância Pulverizando [km] | RTL ACUMULADO[m] | EOC [km/km] | EOC [h/h] | Tempo de manobra [h] | Tempo rtl_rtw [h] | V pulv [m/s] | V desloc [m/s] | Preço Total por ha Simples [R$/ha] | Preço Total por ha Presumido [R$/ha] | Preço Total por ha Real [R$/ha] | Preço Total Simples [R$] | Preço Total Presumido [R$] | Prod CAPEX [ha/h/R$] | Dias Trabalhados | Preço Total Real [R$]
0 | 90 | CONCLUIDO | 2.2235 | 44.97 | 31.82 | 6.32 | 0.1 | 302 | 176.73 | 52.44 | 1 | 300 | 33.29 | 22031.19 | 413.95 | 2873.66 | 514.73 | 106.51 | 198531.53 | 0.21 | 0.51 | 9.92 | 11.93 | 4 | 10 | 487.6651 | 667.245 | 603.564 | 487665.1348 | 667244.9517 | 3.9592e-06 | 7.3193 | 603564.03
1 | 90 | CONCLUIDO | 3.3158 | 30.16 | 23.9 | 13.28 | 0.2 | 108 | 178.21 | 52.44 | 2 | 106 | 33.77 | 22213.89 | 297.06 | 2867.32 | 250.87 | 106.51 | 67570.59 | 0.42 | 0.68 | 9.58 | 4.04 | 4 | 10 | 264.1913 | 361.4782 | 326.9792 | 264191.2897 | 361478.1779 | 5.9041e-06 | 4.9089 | 326979.2079
2 | 90 | CONCLUIDO | 3.7076 | 26.97 | 22.28 | 20.88 | 0.3 | 64 | 179.7 | 52.44 | 3 | 62 | 34.26 | 22397.24 | 262.06 | 2866.97 | 196.37 | 106.51 | 40540.15 | 0.54 | 0.72 | 9.52 | 2.43 | 4 | 10 | 219.0631 | 299.7317 | 271.1258 | 219063.0518 | 299731.7319 | 6.6018e-06 | 4.3896 | 271125.7561
3 | 90 | CONCLUIDO | 3.9277 | 25.46 | 21.48 | 29.28 | 0.39 | 44 | 181.19 | 52.44 | 4 | 42 | 34.75 | 22581.25 | 236.24 | 2865.85 | 169.86 | 106.51 | 27386.33 | 0.63 | 0.75 | 9.48 | 1.63 | 4 | 10 | 201.3861 | 275.5453 | 249.2477 | 201386.0902 | 275545.3331 | 6.9937e-06 | 4.1439 | 249247.6733
4 | 90 | CONCLUIDO | 4.0435 | 24.73 | 21.1 | 37.24 | 0.49 | 34 | 182.69 | 52.44 | 5 | 7 | 35.25 | 22766.06 | 218.37 | 2867.4 | 156.29 | 106.51 | 20649.14 | 0.68 | 0.76 | 9.5 | 1.25 | 4 | 10 | 191.4791 | 261.9901 | 236.9862 | 191479.0945 | 261990.1445 | 7.1999e-06 | 4.0251 | 236986.1728
5 | 90 | CONCLUIDO | 4.0596 | 24.63 | 21.04 | 38.25 | 0.58 | 33 | 184.19 | 52.44 | 6 | 0 | 35.75 | 22951.43 | 217.58 | 2867.56 | 153.84 | 106.51 | 19428.44 | 0.69 | 0.77 | 9.5 | 1.19 | 4 | 10 | 190.7034 | 260.9288 | 236.0261 | 190703.4045 | 260928.8113 | 7.2285e-06 | 4.0088 | 236026.1318

## RESULTADOS_0
Unnamed: 0 | Volume de calda [L] | STATUS | Capacidade operacional [ha/h] | Tempo de missao [h] | Tempo util [h] | Tempo por voo [min] | Autonomia Projetada [h] | N° Voos | MTOW [kg] | Massa Estrutura [kg] | Combustível [kg] | Abastecimentos | Massa gerador | Potência gerador [W] | Combustível consumido [L] | Calda cons [L] | Distância percorrida [km] | Distância Pulverizando [km] | RTL ACUMULADO[m] | EOC [km/km] | EOC [h/h] | Tempo de manobra [h] | Tempo rtl_rtw [h] | V pulv [m/s] | V desloc [m/s] | Preço Total por ha Simples [R$/ha] | Preço Total por ha Presumido [R$/ha] | Preço Total por ha Real [R$/ha] | Preço Total Simples [R$] | Preço Total Presumido [R$] | Prod CAPEX [ha/h/R$] | Dias Trabalhados | Preço Total Real [R$]
0 | 10 | CONCLUIDO | 2.8042 | 35.66 | 30.81 | 6.42 | 0.64 | 288 | 26.11 | 12.1 | 1 | 0 | 3.01 | 3454.41 | 89.67 | 2883.97 | 467.25 | 106.51 | 174858.12 | 0.23 | 0.52 | 10.25 | 10.93 | 4 | 10 | 155.9467 | 213.3732 | 193.0091 | 155946.7012 | 213373.1564 | 8.5514e-06 | 5.804 | 193009.1218

## RESULTADOS_7
Unnamed: 0 | Volume de calda [L] | STATUS | Capacidade operacional [ha/h] | Tempo de missao [h] | Tempo util [h] | Tempo por voo [min] | Autonomia Projetada [h] | N° Voos | MTOW [kg] | Massa Estrutura [kg] | Combustível [kg] | Abastecimentos | Massa gerador | Potência gerador [W] | Combustível consumido [L] | Calda cons [L] | Distância percorrida [km] | Distância Pulverizando [km] | RTL ACUMULADO[m] | EOC [km/km] | EOC [h/h] | Tempo de manobra [h] | Tempo rtl_rtw [h] | V pulv [m/s] | V desloc [m/s] | Preço Total por ha Simples [R$/ha] | Preço Total por ha Presumido [R$/ha] | Preço Total por ha Real [R$/ha] | Preço Total Simples [R$] | Preço Total Presumido [R$] | Prod CAPEX [ha/h/R$] | Dias Trabalhados | Preço Total Real [R$]
0 | 45 | CONCLUIDO | 3.2106 | 31.15 | 25.91 | 9.84 | 0.18 | 158 | 98.71 | 39.72 | 1 | 156 | 12.99 | 12407.75 | 216.66 | 2870.52 | 317.25 | 106.51 | 100512.98 | 0.34 | 0.62 | 9.68 | 6.05 | 4 | 10 | 218.0573 | 298.3556 | 269.881 | 218057.3084 | 298355.6294 | 6.9098e-06 | 5.07 | 269880.9869
1 | 45 | CONCLUIDO | 3.8977 | 25.66 | 22.31 | 20.28 | 0.35 | 66 | 99.95 | 39.72 | 2 | 9 | 13.24 | 12561.45 | 162.35 | 2869.01 | 195.23 | 106.51 | 39959.84 | 0.55 | 0.72 | 9.58 | 2.46 | 4 | 10 | 160.9526 | 220.2224 | 199.2047 | 160952.5725 | 220222.4104 | 8.3886e-06 | 4.1764 | 199204.6927
2 | 45 | CONCLUIDO | 3.9073 | 25.59 | 22.27 | 20.56 | 0.52 | 65 | 101.2 | 39.72 | 3 | 0 | 13.49 | 12715.54 | 163.68 | 2868.41 | 193.38 | 106.51 | 39039.22 | 0.55 | 0.72 | 9.59 | 2.42 | 4 | 10 | 161.1627 | 220.51 | 199.4648 | 161162.7271 | 220509.9532 | 8.4093e-06 | 4.165 | 199464.7927

## RESULTADOS_10
Unnamed: 0 | Volume de calda [L] | STATUS | Capacidade operacional [ha/h] | Tempo de missao [h] | Tempo util [h] | Tempo por voo [min] | Autonomia Projetada [h] | N° Voos | MTOW [kg] | Massa Estrutura [kg] | Combustível [kg] | Abastecimentos | Massa gerador | Potência gerador [W] | Combustível consumido [L] | Calda cons [L] | Distância percorrida [km] | Distância Pulverizando [km] | RTL ACUMULADO[m] | EOC [km/km] | EOC [h/h] | Tempo de manobra [h] | Tempo rtl_rtw [h] | V pulv [m/s] | V desloc [m/s] | Preço Total por ha Simples [R$/ha] | Preço Total por ha Presumido [R$/ha] | Preço Total por ha Real [R$/ha] | Preço Total Simples [R$] | Preço Total Presumido [R$] | Prod CAPEX [ha/h/R$] | Dias Trabalhados | Preço Total Real [R$]
0 | 60 | CONCLUIDO | 2.8451 | 35.15 | 27.78 | 8.13 | 0.14 | 205 | 124.63 | 45 | 1 | 203 | 18.64 | 15605.44 | 280.97 | 2871.3 | 380.26 | 106.51 | 131778.15 | 0.28 | 0.58 | 9.74 | 7.91 | 4 | 10 | 288.9927 | 395.4126 | 357.675 | 288992.7148 | 395412.5819 | 5.6718e-06 | 5.721 | 357674.96
1 | 60 | CONCLUIDO | 3.7341 | 26.78 | 22.71 | 17.93 | 0.28 | 76 | 125.95 | 45 | 2 | 74 | 18.95 | 15767.7 | 207.98 | 2867.3 | 210.27 | 106.51 | 47429.28 | 0.51 | 0.71 | 9.55 | 2.85 | 4 | 10 | 188.3682 | 257.7336 | 233.1359 | 188368.1604 | 257733.6273 | 7.444e-06 | 4.3587 | 233135.8916
2 | 60 | CONCLUIDO | 3.9936 | 25.04 | 21.66 | 26.52 | 0.42 | 49 | 127.27 | 45 | 3 | 2 | 19.27 | 15930.42 | 180.82 | 2867.99 | 173.64 | 106.51 | 29252.69 | 0.61 | 0.74 | 9.55 | 1.81 | 4 | 10 | 170.7334 | 233.6049 | 211.31 | 170733.3693 | 233604.9281 | 7.9613e-06 | 4.0755 | 211310.0016
3 | 60 | CONCLUIDO | 3.993 | 25.04 | 21.66 | 26.52 | 0.55 | 49 | 128.59 | 45 | 4 | 0 | 19.59 | 16093.6 | 182.42 | 2867.79 | 173.66 | 106.51 | 29261.09 | 0.61 | 0.74 | 9.55 | 1.81 | 4 | 10 | 171.2921 | 234.3694 | 212.0015 | 171292.0581 | 234369.3507 | 7.9601e-06 | 4.0755 | 212001.4688

## RESULTADOS_14
Unnamed: 0 | Volume de calda [L] | STATUS | Capacidade operacional [ha/h] | Tempo de missao [h] | Tempo util [h] | Tempo por voo [min] | Autonomia Projetada [h] | N° Voos | MTOW [kg] | Massa Estrutura [kg] | Combustível [kg] | Abastecimentos | Massa gerador | Potência gerador [W] | Combustível consumido [L] | Calda cons [L] | Distância percorrida [km] | Distância Pulverizando [km] | RTL ACUMULADO[m] | EOC [km/km] | EOC [h/h] | Tempo de manobra [h] | Tempo rtl_rtw [h] | V pulv [m/s] | V desloc [m/s] | Preço Total por ha Simples [R$/ha] | Preço Total por ha Presumido [R$/ha] | Preço Total por ha Real [R$/ha] | Preço Total Simples [R$] | Preço Total Presumido [R$] | Prod CAPEX [ha/h/R$] | Dias Trabalhados | Preço Total Real [R$]
0 | 80 | CONCLUIDO | 2.4191 | 41.34 | 30.38 | 6.8 | 0.11 | 268 | 159.12 | 50.28 | 1 | 266 | 27.84 | 19859.16 | 367.43 | 2873.07 | 467.09 | 106.51 | 174881.13 | 0.23 | 0.53 | 9.85 | 10.5 | 4 | 10 | 412.1304 | 563.895 | 510.0777 | 412130.4389 | 563895.0484 | 4.4537e-06 | 6.7285 | 510077.6964
1 | 80 | CONCLUIDO | 3.4453 | 29.02 | 23.54 | 14.41 | 0.22 | 98 | 160.54 | 50.28 | 2 | 96 | 28.26 | 20034.4 | 269.05 | 2868.5 | 238.8 | 106.51 | 61586.31 | 0.45 | 0.69 | 9.56 | 3.69 | 4 | 10 | 242.4789 | 331.7704 | 300.1067 | 242478.9231 | 331770.36 | 6.3431e-06 | 4.7233 | 300106.6625
2 | 80 | CONCLUIDO | 3.8285 | 26.12 | 21.96 | 23.11 | 0.33 | 57 | 161.97 | 50.28 | 3 | 55 | 28.69 | 20210.21 | 233.46 | 2866.53 | 185.51 | 106.51 | 35144.59 | 0.57 | 0.73 | 9.51 | 2.11 | 4 | 10 | 200.9624 | 274.9657 | 248.7233 | 200962.4453 | 274965.6835 | 7.0486e-06 | 4.2513 | 248723.3446
3 | 80 | CONCLUIDO | 4.0219 | 24.86 | 21.28 | 32.74 | 0.43 | 39 | 163.4 | 50.28 | 4 | 22 | 29.12 | 20386.62 | 208.47 | 2867.14 | 162.72 | 106.51 | 23840.06 | 0.65 | 0.76 | 9.49 | 1.43 | 4 | 10 | 185.8941 | 254.3484 | 230.0738 | 185894.0555 | 254348.4478 | 7.4046e-06 | 4.0462 | 230073.789
4 | 80 | CONCLUIDO | 4.0421 | 24.74 | 21.22 | 34.42 | 0.54 | 37 | 164.83 | 50.28 | 5 | 0 | 29.55 | 20563.61 | 206.28 | 2866.9 | 159.65 | 106.51 | 22316.3 | 0.67 | 0.76 | 9.52 | 1.37 | 4 | 10 | 184.5609 | 252.5243 | 228.4238 | 184560.8799 | 252524.3382 | 7.4418e-06 | 4.0267 | 228423.7698

## RESULTADOS_5
Unnamed: 0 | Volume de calda [L] | STATUS | Capacidade operacional [ha/h] | Tempo de missao [h] | Tempo util [h] | Tempo por voo [min] | Autonomia Projetada [h] | N° Voos | MTOW [kg] | Massa Estrutura [kg] | Combustível [kg] | Abastecimentos | Massa gerador | Potência gerador [W] | Combustível consumido [L] | Calda cons [L] | Distância percorrida [km] | Distância Pulverizando [km] | RTL ACUMULADO[m] | EOC [km/km] | EOC [h/h] | Tempo de manobra [h] | Tempo rtl_rtw [h] | V pulv [m/s] | V desloc [m/s] | Preço Total por ha Simples [R$/ha] | Preço Total por ha Presumido [R$/ha] | Preço Total por ha Real [R$/ha] | Preço Total Simples [R$] | Preço Total Presumido [R$] | Prod CAPEX [ha/h/R$] | Dias Trabalhados | Preço Total Real [R$]
0 | 35 | CONCLUIDO | 3.4956 | 28.61 | 24.58 | 11.89 | 0.22 | 124 | 80.84 | 35.1 | 1 | 122 | 9.74 | 10204.21 | 169.86 | 2867.77 | 273.02 | 106.51 | 78567.63 | 0.39 | 0.66 | 9.62 | 4.72 | 4 | 10 | 181.3515 | 248.1331 | 224.4516 | 181351.4999 | 248133.1228 | 8.0236e-06 | 4.6566 | 224451.6458
1 | 35 | CONCLUIDO | 3.7967 | 26.34 | 23.02 | 16.64 | 0.43 | 83 | 82.04 | 35.1 | 2 | 0 | 9.94 | 10352.53 | 148.8 | 2870.91 | 217.07 | 106.51 | 50793.37 | 0.49 | 0.7 | 9.66 | 3.16 | 4 | 10 | 154.0035 | 210.7144 | 190.6042 | 154003.5462 | 210714.446 | 8.7147e-06 | 4.2871 | 190604.155

## RESULTADOS_8
Unnamed: 0 | Volume de calda [L] | STATUS | Capacidade operacional [ha/h] | Tempo de missao [h] | Tempo util [h] | Tempo por voo [min] | Autonomia Projetada [h] | N° Voos | MTOW [kg] | Massa Estrutura [kg] | Combustível [kg] | Abastecimentos | Massa gerador | Potência gerador [W] | Combustível consumido [L] | Calda cons [L] | Distância percorrida [km] | Distância Pulverizando [km] | RTL ACUMULADO[m] | EOC [km/km] | EOC [h/h] | Tempo de manobra [h] | Tempo rtl_rtw [h] | V pulv [m/s] | V desloc [m/s] | Preço Total por ha Simples [R$/ha] | Preço Total por ha Presumido [R$/ha] | Preço Total por ha Real [R$/ha] | Preço Total Simples [R$] | Preço Total Presumido [R$] | Prod CAPEX [ha/h/R$] | Dias Trabalhados | Preço Total Real [R$]
0 | 50 | CONCLUIDO | 3.0894 | 32.37 | 26.49 | 9.19 | 0.16 | 173 | 107.41 | 41.65 | 1 | 171 | 14.77 | 13481.73 | 237.95 | 2869.32 | 336.74 | 106.51 | 110178.85 | 0.32 | 0.61 | 9.7 | 6.63 | 4 | 10 | 236.3993 | 323.452 | 292.5822 | 236399.3286 | 323451.9905 | 6.4674e-06 | 5.2686 | 292582.1865
1 | 50 | CONCLUIDO | 3.8867 | 25.73 | 22.27 | 20.88 | 0.32 | 64 | 108.68 | 41.65 | 2 | 45 | 15.03 | 13638.32 | 173.12 | 2867.3 | 195.51 | 106.51 | 40111.83 | 0.54 | 0.72 | 9.54 | 2.42 | 4 | 10 | 167.1795 | 228.7423 | 206.9115 | 167179.4726 | 228742.3299 | 8.1364e-06 | 4.1878 | 206911.483
2 | 50 | CONCLUIDO | 3.9391 | 25.39 | 22.04 | 22.41 | 0.48 | 59 | 109.96 | 41.65 | 3 | 0 | 15.31 | 13795.21 | 169.39 | 2868.37 | 186.05 | 106.51 | 35405.27 | 0.57 | 0.73 | 9.58 | 2.19 | 4 | 10 | 164.4279 | 224.9774 | 203.5059 | 164427.8585 | 224977.45 | 8.2461e-06 | 4.1325 | 203505.9179

## RESULTADOS_3
Unnamed: 0 | Volume de calda [L] | STATUS | Capacidade operacional [ha/h] | Tempo de missao [h] | Tempo util [h] | Tempo por voo [min] | Autonomia Projetada [h] | N° Voos | MTOW [kg] | Massa Estrutura [kg] | Combustível [kg] | Abastecimentos | Massa gerador | Potência gerador [W] | Combustível consumido [L] | Calda cons [L] | Distância percorrida [km] | Distância Pulverizando [km] | RTL ACUMULADO[m] | EOC [km/km] | EOC [h/h] | Tempo de manobra [h] | Tempo rtl_rtw [h] | V pulv [m/s] | V desloc [m/s] | Preço Total por ha Simples [R$/ha] | Preço Total por ha Presumido [R$/ha] | Preço Total por ha Real [R$/ha] | Preço Total Simples [R$] | Preço Total Presumido [R$] | Prod CAPEX [ha/h/R$] | Dias Trabalhados | Preço Total Real [R$]
0 | 25 | CONCLUIDO | 3.6151 | 27.66 | 24.25 | 12.55 | 0.28 | 116 | 61.76 | 28.92 | 1 | 1 | 6.84 | 7851.41 | 130.98 | 2871.74 | 257.11 | 106.51 | 70648.94 | 0.41 | 0.67 | 9.75 | 4.39 | 4 | 10 | 146.3544 | 200.2485 | 181.1371 | 146354.3959 | 200248.5412 | 9.0108e-06 | 4.502 | 181137.1015
1 | 25 | CONCLUIDO | 3.6163 | 27.65 | 24.25 | 12.54 | 0.55 | 116 | 62.92 | 28.92 | 2 | 0 | 7 | 7994.37 | 133.29 | 2871.68 | 256.92 | 106.51 | 70555.75 | 0.41 | 0.67 | 9.74 | 4.38 | 4 | 10 | 147.1989 | 201.404 | 182.1823 | 147198.868 | 201403.9851 | 9.0138e-06 | 4.5003 | 182182.2714

## RESULTADOS_15
Unnamed: 0 | Volume de calda [L] | STATUS | Capacidade operacional [ha/h] | Tempo de missao [h] | Tempo util [h] | Tempo por voo [min] | Autonomia Projetada [h] | N° Voos | MTOW [kg] | Massa Estrutura [kg] | Combustível [kg] | Abastecimentos | Massa gerador | Potência gerador [W] | Combustível consumido [L] | Calda cons [L] | Distância percorrida [km] | Distância Pulverizando [km] | RTL ACUMULADO[m] | EOC [km/km] | EOC [h/h] | Tempo de manobra [h] | Tempo rtl_rtw [h] | V pulv [m/s] | V desloc [m/s] | Preço Total por ha Simples [R$/ha] | Preço Total por ha Presumido [R$/ha] | Preço Total por ha Real [R$/ha] | Preço Total Simples [R$] | Preço Total Presumido [R$] | Prod CAPEX [ha/h/R$] | Dias Trabalhados | Preço Total Real [R$]
0 | 85 | CONCLUIDO | 2.3172 | 43.15 | 31.12 | 6.55 | 0.11 | 285 | 167.88 | 51.39 | 1 | 283 | 30.49 | 20939.59 | 390.83 | 2873.92 | 491.39 | 106.51 | 186944.43 | 0.22 | 0.52 | 9.9 | 11.24 | 4 | 10 | 443.4817 | 606.7913 | 548.88 | 443481.7282 | 606791.2656 | 4.1937e-06 | 7.0231 | 548879.9589
1 | 85 | CONCLUIDO | 3.3785 | 29.6 | 23.74 | 13.83 | 0.21 | 103 | 169.33 | 51.39 | 2 | 101 | 30.94 | 21118.46 | 283.38 | 2868.83 | 244.99 | 106.51 | 64657.18 | 0.43 | 0.68 | 9.58 | 3.88 | 4 | 10 | 253.4315 | 346.7562 | 313.6623 | 253431.5263 | 346756.1949 | 6.1144e-06 | 4.8177 | 313662.2704
2 | 85 | CONCLUIDO | 3.7686 | 26.54 | 22.1 | 21.73 | 0.31 | 61 | 170.79 | 51.39 | 3 | 59 | 31.4 | 21297.94 | 247.58 | 2867.13 | 190.01 | 106.51 | 37373.99 | 0.56 | 0.73 | 9.52 | 2.24 | 4 | 10 | 209.7872 | 287.0401 | 259.6454 | 209787.1866 | 287040.0839 | 6.8204e-06 | 4.3197 | 259645.3811
3 | 85 | CONCLUIDO | 3.9846 | 25.1 | 21.33 | 31.22 | 0.41 | 41 | 172.25 | 51.39 | 4 | 38 | 31.86 | 21478.05 | 220.89 | 2865.79 | 164.85 | 106.51 | 24897.18 | 0.65 | 0.76 | 9.48 | 1.49 | 4 | 10 | 192.7379 | 263.7125 | 238.5442 | 192737.9138 | 263712.5167 | 7.2114e-06 | 4.0853 | 238544.1642
4 | 85 | CONCLUIDO | 4.0477 | 24.71 | 21.15 | 36.25 | 0.51 | 35 | 173.71 | 51.39 | 5 | 0 | 32.32 | 21658.78 | 211.21 | 2866.45 | 157.33 | 106.51 | 21163.77 | 0.68 | 0.76 | 9.51 | 1.3 | 4 | 10 | 187.535 | 256.5936 | 232.1047 | 187534.9646 | 256593.612 | 7.3255e-06 | 4.0218 | 232104.6778

## RESULTADOS_2
Unnamed: 0 | Volume de calda [L] | STATUS | Capacidade operacional [ha/h] | Tempo de missao [h] | Tempo util [h] | Tempo por voo [min] | Autonomia Projetada [h] | N° Voos | MTOW [kg] | Massa Estrutura [kg] | Combustível [kg] | Abastecimentos | Massa gerador | Potência gerador [W] | Combustível consumido [L] | Calda cons [L] | Distância percorrida [km] | Distância Pulverizando [km] | RTL ACUMULADO[m] | EOC [km/km] | EOC [h/h] | Tempo de manobra [h] | Tempo rtl_rtw [h] | V pulv [m/s] | V desloc [m/s] | Preço Total por ha Simples [R$/ha] | Preço Total por ha Presumido [R$/ha] | Preço Total por ha Real [R$/ha] | Preço Total Simples [R$] | Preço Total Presumido [R$] | Prod CAPEX [ha/h/R$] | Dias Trabalhados | Preço Total Real [R$]
0 | 20 | CONCLUIDO | 3.4625 | 28.88 | 25.36 | 10.49 | 0.34 | 145 | 51.33 | 24.83 | 1 | 0 | 5.51 | 6564.78 | 121.42 | 2874.61 | 292.47 | 106.51 | 88185.79 | 0.36 | 0.64 | 9.83 | 5.5 | 4 | 10 | 152.6186 | 208.8195 | 188.89 | 152618.5691 | 208819.4593 | 9.0931e-06 | 4.7005 | 188890.0232

## RESULTADOS_11
Unnamed: 0 | Volume de calda [L] | STATUS | Capacidade operacional [ha/h] | Tempo de missao [h] | Tempo util [h] | Tempo por voo [min] | Autonomia Projetada [h] | N° Voos | MTOW [kg] | Massa Estrutura [kg] | Combustível [kg] | Abastecimentos | Massa gerador | Potência gerador [W] | Combustível consumido [L] | Calda cons [L] | Distância percorrida [km] | Distância Pulverizando [km] | RTL ACUMULADO[m] | EOC [km/km] | EOC [h/h] | Tempo de manobra [h] | Tempo rtl_rtw [h] | V pulv [m/s] | V desloc [m/s] | Preço Total por ha Simples [R$/ha] | Preço Total por ha Presumido [R$/ha] | Preço Total por ha Real [R$/ha] | Preço Total Simples [R$] | Preço Total Presumido [R$] | Prod CAPEX [ha/h/R$] | Dias Trabalhados | Preço Total Real [R$]
0 | 65 | CONCLUIDO | 2.7334 | 36.58 | 28.42 | 7.75 | 0.13 | 220 | 133.21 | 46.47 | 1 | 218 | 20.75 | 16663.42 | 302.22 | 2871.63 | 401.61 | 106.51 | 142378.38 | 0.27 | 0.57 | 9.76 | 8.54 | 4 | 10 | 322.6105 | 441.4099 | 399.2824 | 322610.505 | 441409.9255 | 5.3314e-06 | 5.9538 | 399282.3818
1 | 65 | CONCLUIDO | 3.6602 | 27.32 | 22.91 | 16.76 | 0.26 | 82 | 134.55 | 46.47 | 2 | 80 | 21.09 | 16828.84 | 223.73 | 2866.64 | 217.36 | 106.51 | 50945.82 | 0.49 | 0.7 | 9.55 | 3.06 | 4 | 10 | 198.702 | 271.8728 | 245.9257 | 198701.9784 | 271872.8129 | 7.139e-06 | 4.4466 | 245925.6532
2 | 65 | CONCLUIDO | 3.9815 | 25.12 | 21.63 | 27.04 | 0.39 | 48 | 135.9 | 46.47 | 3 | 24 | 21.43 | 16994.64 | 189.91 | 2867.12 | 174.01 | 106.51 | 29441.11 | 0.61 | 0.75 | 9.51 | 1.78 | 4 | 10 | 175.9484 | 240.7403 | 217.7644 | 175948.3506 | 240740.2956 | 7.7657e-06 | 4.0885 | 217764.3797
3 | 65 | CONCLUIDO | 3.9989 | 25.01 | 21.57 | 28.14 | 0.52 | 46 | 137.25 | 46.47 | 4 | 0 | 21.78 | 17160.92 | 188.79 | 2869.35 | 170.89 | 106.51 | 27891.77 | 0.62 | 0.75 | 9.55 | 1.72 | 4 | 10 | 175.0752 | 239.5456 | 216.6837 | 175075.2138 | 239545.6313 | 7.7996e-06 | 4.0706 | 216683.7324

## RESULTADOS_13
Unnamed: 0 | Volume de calda [L] | STATUS | Capacidade operacional [ha/h] | Tempo de missao [h] | Tempo util [h] | Tempo por voo [min] | Autonomia Projetada [h] | N° Voos | MTOW [kg] | Massa Estrutura [kg] | Combustível [kg] | Abastecimentos | Massa gerador | Potência gerador [W] | Combustível consumido [L] | Calda cons [L] | Distância percorrida [km] | Distância Pulverizando [km] | RTL ACUMULADO[m] | EOC [km/km] | EOC [h/h] | Tempo de manobra [h] | Tempo rtl_rtw [h] | V pulv [m/s] | V desloc [m/s] | Preço Total por ha Simples [R$/ha] | Preço Total por ha Presumido [R$/ha] | Preço Total por ha Real [R$/ha] | Preço Total Simples [R$] | Preço Total Presumido [R$] | Prod CAPEX [ha/h/R$] | Dias Trabalhados | Preço Total Real [R$]
0 | 75 | CONCLUIDO | 2.5194 | 39.69 | 29.72 | 7.08 | 0.12 | 252 | 150.44 | 49.1 | 1 | 250 | 25.34 | 18787.76 | 345.4 | 2874.04 | 444.4 | 106.51 | 163617.7 | 0.24 | 0.54 | 9.84 | 9.84 | 4 | 10 | 372.7799 | 510.0539 | 461.3751 | 372779.8861 | 510053.8861 | 4.7231e-06 | 6.46 | 461375.0591
1 | 75 | CONCLUIDO | 3.5133 | 28.46 | 23.34 | 15.06 | 0.23 | 93 | 151.83 | 49.1 | 2 | 91 | 25.73 | 18959.54 | 254.72 | 2867.32 | 231.8 | 106.51 | 58111.84 | 0.46 | 0.69 | 9.57 | 3.49 | 4 | 10 | 231.8068 | 317.1683 | 286.8982 | 231806.8421 | 317168.3479 | 6.5864e-06 | 4.6322 | 286898.246
2 | 75 | CONCLUIDO | 3.8805 | 25.77 | 21.84 | 24.27 | 0.35 | 54 | 153.23 | 49.1 | 3 | 52 | 26.13 | 19131.85 | 219.01 | 2866.36 | 182.02 | 106.51 | 33415.66 | 0.59 | 0.74 | 9.5 | 1.99 | 4 | 10 | 192.4701 | 263.3461 | 238.2127 | 192470.1007 | 263346.083 | 7.2748e-06 | 4.1943 | 238212.7025
3 | 75 | CONCLUIDO | 4.0267 | 24.83 | 21.34 | 32 | 0.46 | 40 | 154.63 | 49.1 | 4 | 3 | 26.53 | 19304.72 | 199.26 | 2866.99 | 163.52 | 106.51 | 24233.49 | 0.65 | 0.76 | 9.52 | 1.49 | 4 | 10 | 181.1204 | 247.8169 | 224.1656 | 181120.3941 | 247816.9137 | 7.5488e-06 | 4.0413 | 224165.6153
4 | 75 | CONCLUIDO | 4.0254 | 24.84 | 21.34 | 32.02 | 0.57 | 40 | 156.03 | 49.1 | 5 | 0 | 26.94 | 19478.15 | 200.83 | 2867.46 | 163.51 | 106.51 | 24232.38 | 0.65 | 0.76 | 9.53 | 1.5 | 4 | 10 | 181.6826 | 248.5861 | 224.8614 | 181682.6001 | 248586.1488 | 7.5464e-06 | 4.043 | 224861.4356

## RESULTADOS_17
Unnamed: 0 | Volume de calda [L] | STATUS | Capacidade operacional [ha/h] | Tempo de missao [h] | Tempo util [h] | Tempo por voo [min] | Autonomia Projetada [h] | N° Voos | MTOW [kg] | Massa Estrutura [kg] | Combustível [kg] | Abastecimentos | Massa gerador | Potência gerador [W] | Combustível consumido [L] | Calda cons [L] | Distância percorrida [km] | Distância Pulverizando [km] | RTL ACUMULADO[m] | EOC [km/km] | EOC [h/h] | Tempo de manobra [h] | Tempo rtl_rtw [h] | V pulv [m/s] | V desloc [m/s] | Preço Total por ha Simples [R$/ha] | Preço Total por ha Presumido [R$/ha] | Preço Total por ha Real [R$/ha] | Preço Total Simples [R$] | Preço Total Presumido [R$] | Prod CAPEX [ha/h/R$] | Dias Trabalhados | Preço Total Real [R$]
0 | 95 | CONCLUIDO | 2.1311 | 46.92 | 32.55 | 6.1 | 0.1 | 320 | 185.69 | 53.44 | 1 | 318 | 36.26 | 23136.14 | 437.79 | 2874.51 | 539.48 | 106.51 | 210815.99 | 0.2 | 0.5 | 9.94 | 12.66 | 4 | 10 | 523.3535 | 716.0753 | 647.7341 | 523353.4914 | 716075.3356 | 3.7363e-06 | 7.6367 | 647734.1106
1 | 95 | CONCLUIDO | 3.2403 | 30.86 | 24.15 | 12.71 | 0.19 | 114 | 187.21 | 53.44 | 2 | 112 | 36.77 | 23322.88 | 312.01 | 2867.46 | 258.68 | 106.51 | 71445.41 | 0.41 | 0.67 | 9.6 | 4.29 | 4 | 10 | 276.8609 | 378.8133 | 342.6599 | 276860.9209 | 378813.3263 | 5.681e-06 | 5.0228 | 342659.9141
2 | 95 | CONCLUIDO | 3.6606 | 27.32 | 22.36 | 20.02 | 0.28 | 67 | 188.73 | 53.44 | 3 | 65 | 37.29 | 23510.33 | 275.37 | 2866.77 | 199.07 | 106.51 | 41873.11 | 0.54 | 0.72 | 9.52 | 2.5 | 4 | 10 | 227.4329 | 311.1838 | 281.4848 | 227432.917 | 311183.7507 | 6.4179e-06 | 4.4466 | 281484.8102
3 | 95 | CONCLUIDO | 3.8926 | 25.69 | 21.51 | 28.06 | 0.37 | 46 | 190.25 | 53.44 | 4 | 44 | 37.82 | 23698.48 | 249.91 | 2865.92 | 170.83 | 106.51 | 27858.41 | 0.62 | 0.75 | 9.48 | 1.66 | 4 | 10 | 208.7508 | 285.6221 | 258.3627 | 208750.8088 | 285622.066 | 6.8247e-06 | 4.1813 | 258362.6969
4 | 95 | CONCLUIDO | 4.0255 | 24.84 | 21.11 | 37.25 | 0.46 | 34 | 191.78 | 53.44 | 5 | 28 | 38.35 | 23887.36 | 228.15 | 2866.25 | 156.94 | 106.51 | 20977.08 | 0.68 | 0.76 | 9.48 | 1.26 | 4 | 10 | 196.7305 | 269.1753 | 243.4856 | 196730.4912 | 269175.3372 | 7.0577e-06 | 4.043 | 243485.6209
5 | 95 | CONCLUIDO | 4.0503 | 24.69 | 21.03 | 39.43 | 0.55 | 32 | 193.32 | 53.44 | 6 | 0 | 38.89 | 24076.95 | 223.1 | 2867.29 | 153.42 | 106.51 | 19223.63 | 0.69 | 0.77 | 9.5 | 1.18 | 4 | 10 | 194.234 | 265.7596 | 240.3959 | 194234.0379 | 265759.5796 | 7.1012e-06 | 4.0186 | 240395.8583

## RESULTADOS_9
Unnamed: 0 | Volume de calda [L] | STATUS | Capacidade operacional [ha/h] | Tempo de missao [h] | Tempo util [h] | Tempo por voo [min] | Autonomia Projetada [h] | N° Voos | MTOW [kg] | Massa Estrutura [kg] | Combustível [kg] | Abastecimentos | Massa gerador | Potência gerador [W] | Combustível consumido [L] | Calda cons [L] | Distância percorrida [km] | Distância Pulverizando [km] | RTL ACUMULADO[m] | EOC [km/km] | EOC [h/h] | Tempo de manobra [h] | Tempo rtl_rtw [h] | V pulv [m/s] | V desloc [m/s] | Preço Total por ha Simples [R$/ha] | Preço Total por ha Presumido [R$/ha] | Preço Total por ha Real [R$/ha] | Preço Total Simples [R$] | Preço Total Presumido [R$] | Prod CAPEX [ha/h/R$] | Dias Trabalhados | Preço Total Real [R$]
0 | 55 | CONCLUIDO | 2.9617 | 33.76 | 27.16 | 8.62 | 0.15 | 189 | 116.05 | 43.4 | 1 | 187 | 16.65 | 14546.17 | 259.87 | 2871.63 | 359.59 | 106.51 | 121527.39 | 0.3 | 0.59 | 9.72 | 7.29 | 4 | 10 | 267.7904 | 366.4027 | 331.4337 | 267790.4216 | 366402.6689 | 6.0445e-06 | 5.4948 | 331433.7125
1 | 55 | CONCLUIDO | 3.8131 | 26.23 | 22.47 | 19.26 | 0.3 | 70 | 117.34 | 43.4 | 2 | 68 | 16.94 | 14705.49 | 190.8 | 2867.49 | 202.74 | 106.51 | 43693.44 | 0.53 | 0.72 | 9.53 | 2.62 | 4 | 10 | 177.6218 | 243.03 | 219.8355 | 177621.8031 | 243029.9871 | 7.7821e-06 | 4.2692 | 219835.5462
2 | 55 | CONCLUIDO | 3.9652 | 25.22 | 21.84 | 24.27 | 0.45 | 54 | 118.63 | 43.4 | 3 | 0 | 17.23 | 14865.24 | 175.46 | 2868.54 | 179.7 | 106.51 | 32257.79 | 0.59 | 0.74 | 9.56 | 1.99 | 4 | 10 | 167.7942 | 229.5834 | 207.6723 | 167794.1691 | 229583.3847 | 8.0925e-06 | 4.1048 | 207672.2687

## resultados
Unnamed: 0 | Volume de calda [L] | STATUS | Capacidade operacional [ha/h] | Tempo de missao [h] | Tempo util [h] | Tempo por voo [min] | Autonomia Projetada [h] | N° Voos | MTOW [kg] | Massa Estrutura [kg] | Combustível [kg] | Abastecimentos | Massa gerador | Potência gerador [W] | Combustível consumido [L] | Calda cons [L] | Distância percorrida [km] | Distância Pulverizando [km] | RTL ACUMULADO[m] | EOC [km/km] | EOC [h/h] | Tempo de manobra [h] | Tempo rtl_rtw [h] | V pulv [m/s] | V desloc [m/s]
0 | 100 | CONCLUIDO | 2.0436 | 48.93 | 33.27 | 5.91 | 0.09 | 338 | 194.77 | 54.38 | 1 | 336 | 39.4 | 24256.19 | 462.3 | 2874.33 | 564.73 | 106.51 | 223352.73 | 0.19 | 0.49 | 9.95 | 13.39 | 4 | 10
1 | 100 | CONCLUIDO | 3.1731 | 31.51 | 24.37 | 12.29 | 0.18 | 119 | 196.32 | 54.38 | 2 | 117 | 39.95 | 24447.22 | 326.81 | 2868.13 | 266.57 | 106.51 | 75363.72 | 0.4 | 0.66 | 9.6 | 4.51 | 4 | 10
2 | 100 | CONCLUIDO | 3.597 | 27.8 | 22.52 | 19.03 | 0.27 | 71 | 197.88 | 54.38 | 3 | 69 | 40.5 | 24639 | 289.13 | 2867.3 | 204.96 | 106.51 | 44799.15 | 0.52 | 0.72 | 9.52 | 2.67 | 4 | 10
3 | 100 | CONCLUIDO | 3.8365 | 26.07 | 21.64 | 26.5 | 0.36 | 49 | 199.44 | 54.38 | 4 | 47 | 41.06 | 24831.54 | 263.16 | 2866.74 | 175.55 | 106.51 | 30206.3 | 0.61 | 0.75 | 9.49 | 1.79 | 4 | 10
4 | 100 | CONCLUIDO | 3.9866 | 25.08 | 21.17 | 35.28 | 0.44 | 36 | 201.01 | 54.38 | 5 | 34 | 41.63 | 25024.84 | 241.83 | 2866.36 | 159.58 | 106.51 | 22287.75 | 0.67 | 0.76 | 9.47 | 1.32 | 4 | 10
5 | 100 | CONCLUIDO | 4.0609 | 24.63 | 20.94 | 41.88 | 0.53 | 30 | 202.58 | 54.38 | 6 | 0 | 42.2 | 25218.93 | 228.38 | 2868.29 | 150.7 | 106.51 | 17875.42 | 0.71 | 0.77 | 9.49 | 1.09 | 4 | 10
0 | 40 | CONCLUIDO | 3.3534 | 29.82 | 25.22 | 10.73 | 0.2 | 141 | 89.87 | 37.55 | 1 | 139 | 11.32 | 11317.98 | 193.74 | 2869.78 | 294.82 | 106.51 | 89379.51 | 0.36 | 0.64 | 9.63 | 5.36 | 4 | 10
1 | 40 | CONCLUIDO | 3.8584 | 25.92 | 22.6 | 18.57 | 0.39 | 73 | 91.1 | 37.55 | 2 | 0 | 11.54 | 11468.97 | 155.72 | 2870.62 | 203.4 | 106.51 | 44012.85 | 0.52 | 0.71 | 9.63 | 2.74 | 4 | 10
0 | 30 | CONCLUIDO | 3.6377 | 27.49 | 23.97 | 13.31 | 0.24 | 108 | 71.52 | 32.27 | 1 | 73 | 8.25 | 9054.6 | 145.3 | 2869.75 | 251.11 | 106.51 | 67691.85 | 0.42 | 0.67 | 9.63 | 4.11 | 4 | 10
1 | 30 | CONCLUIDO | 3.7231 | 26.86 | 23.51 | 14.54 | 0.48 | 97 | 72.7 | 32.27 | 2 | 0 | 8.43 | 9200.25 | 141.36 | 2870.66 | 233.16 | 106.51 | 58770.32 | 0.46 | 0.69 | 9.69 | 3.65 | 4 | 10
0 | 15 | CONCLUIDO | 3.2272 | 30.99 | 27.15 | 8.49 | 0.43 | 192 | 39.78 | 19.54 | 1 | 0 | 4.24 | 5140 | 108.82 | 2878.57 | 350.19 | 106.51 | 116812.64 | 0.3 | 0.59 | 9.96 | 7.28 | 4 | 10
0 | 70 | CONCLUIDO | 2.6234 | 38.12 | 29.07 | 7.39 | 0.12 | 236 | 141.81 | 47.83 | 1 | 234 | 22.98 | 17723.39 | 323.84 | 2871.95 | 423.04 | 106.51 | 153016.46 | 0.25 | 0.56 | 9.81 | 9.2 | 4 | 10
1 | 70 | CONCLUIDO | 3.5894 | 27.86 | 23.12 | 15.94 | 0.25 | 87 | 143.17 | 47.83 | 2 | 85 | 23.34 | 17891.86 | 239.28 | 2867.77 | 224.19 | 106.51 | 54333.15 | 0.48 | 0.7 | 9.56 | 3.26 | 4 | 10
2 | 70 | CONCLUIDO | 3.9417 | 25.37 | 21.7 | 26.04 | 0.37 | 50 | 144.54 | 47.83 | 3 | 47 | 23.71 | 18060.85 | 203.08 | 2865.73 | 177.17 | 106.51 | 31011.35 | 0.6 | 0.74 | 9.49 | 1.85 | 4 | 10
3 | 70 | CONCLUIDO | 4.0202 | 24.87 | 21.43 | 30.62 | 0.49 | 42 | 145.92 | 47.83 | 4 | 0 | 24.09 | 18230.35 | 193 | 2868.04 | 166.54 | 106.51 | 25733.51 | 0.64 | 0.75 | 9.53 | 1.58 | 4 | 10
0 | 90 | CONCLUIDO | 2.2235 | 44.97 | 31.82 | 6.32 | 0.1 | 302 | 176.73 | 52.44 | 1 | 300 | 33.29 | 22031.19 | 413.95 | 2873.66 | 514.73 | 106.51 | 198531.53 | 0.21 | 0.51 | 9.92 | 11.93 | 4 | 10
1 | 90 | CONCLUIDO | 3.3158 | 30.16 | 23.9 | 13.28 | 0.2 | 108 | 178.21 | 52.44 | 2 | 106 | 33.77 | 22213.89 | 297.06 | 2867.32 | 250.87 | 106.51 | 67570.59 | 0.42 | 0.68 | 9.58 | 4.04 | 4 | 10
2 | 90 | CONCLUIDO | 3.7076 | 26.97 | 22.28 | 20.88 | 0.3 | 64 | 179.7 | 52.44 | 3 | 62 | 34.26 | 22397.24 | 262.06 | 2866.97 | 196.37 | 106.51 | 40540.15 | 0.54 | 0.72 | 9.52 | 2.43 | 4 | 10
3 | 90 | CONCLUIDO | 3.9277 | 25.46 | 21.48 | 29.28 | 0.39 | 44 | 181.19 | 52.44 | 4 | 42 | 34.75 | 22581.25 | 236.24 | 2865.85 | 169.86 | 106.51 | 27386.33 | 0.63 | 0.75 | 9.48 | 1.63 | 4 | 10
4 | 90 | CONCLUIDO | 4.0435 | 24.73 | 21.1 | 37.24 | 0.49 | 34 | 182.69 | 52.44 | 5 | 7 | 35.25 | 22766.06 | 218.37 | 2867.4 | 156.29 | 106.51 | 20649.14 | 0.68 | 0.76 | 9.5 | 1.25 | 4 | 10
5 | 90 | CONCLUIDO | 4.0596 | 24.63 | 21.04 | 38.25 | 0.58 | 33 | 184.19 | 52.44 | 6 | 0 | 35.75 | 22951.43 | 217.58 | 2867.56 | 153.84 | 106.51 | 19428.44 | 0.69 | 0.77 | 9.5 | 1.19 | 4 | 10
0 | 10 | CONCLUIDO | 2.8042 | 35.66 | 30.81 | 6.42 | 0.64 | 288 | 26.11 | 12.1 | 1 | 0 | 3.01 | 3454.41 | 89.67 | 2883.97 | 467.25 | 106.51 | 174858.12 | 0.23 | 0.52 | 10.25 | 10.93 | 4 | 10
0 | 45 | CONCLUIDO | 3.2106 | 31.15 | 25.91 | 9.84 | 0.18 | 158 | 98.71 | 39.72 | 1 | 156 | 12.99 | 12407.75 | 216.66 | 2870.52 | 317.25 | 106.51 | 100512.98 | 0.34 | 0.62 | 9.68 | 6.05 | 4 | 10
1 | 45 | CONCLUIDO | 3.8977 | 25.66 | 22.31 | 20.28 | 0.35 | 66 | 99.95 | 39.72 | 2 | 9 | 13.24 | 12561.45 | 162.35 | 2869.01 | 195.23 | 106.51 | 39959.84 | 0.55 | 0.72 | 9.58 | 2.46 | 4 | 10
2 | 45 | CONCLUIDO | 3.9073 | 25.59 | 22.27 | 20.56 | 0.52 | 65 | 101.2 | 39.72 | 3 | 0 | 13.49 | 12715.54 | 163.68 | 2868.41 | 193.38 | 106.51 | 39039.22 | 0.55 | 0.72 | 9.59 | 2.42 | 4 | 10
0 | 60 | CONCLUIDO | 2.8451 | 35.15 | 27.78 | 8.13 | 0.14 | 205 | 124.63 | 45 | 1 | 203 | 18.64 | 15605.44 | 280.97 | 2871.3 | 380.26 | 106.51 | 131778.15 | 0.28 | 0.58 | 9.74 | 7.91 | 4 | 10
1 | 60 | CONCLUIDO | 3.7341 | 26.78 | 22.71 | 17.93 | 0.28 | 76 | 125.95 | 45 | 2 | 74 | 18.95 | 15767.7 | 207.98 | 2867.3 | 210.27 | 106.51 | 47429.28 | 0.51 | 0.71 | 9.55 | 2.85 | 4 | 10
2 | 60 | CONCLUIDO | 3.9936 | 25.04 | 21.66 | 26.52 | 0.42 | 49 | 127.27 | 45 | 3 | 2 | 19.27 | 15930.42 | 180.82 | 2867.99 | 173.64 | 106.51 | 29252.69 | 0.61 | 0.74 | 9.55 | 1.81 | 4 | 10
3 | 60 | CONCLUIDO | 3.993 | 25.04 | 21.66 | 26.52 | 0.55 | 49 | 128.59 | 45 | 4 | 0 | 19.59 | 16093.6 | 182.42 | 2867.79 | 173.66 | 106.51 | 29261.09 | 0.61 | 0.74 | 9.55 | 1.81 | 4 | 10
0 | 80 | CONCLUIDO | 2.4191 | 41.34 | 30.38 | 6.8 | 0.11 | 268 | 159.12 | 50.28 | 1 | 266 | 27.84 | 19859.16 | 367.43 | 2873.07 | 467.09 | 106.51 | 174881.13 | 0.23 | 0.53 | 9.85 | 10.5 | 4 | 10
1 | 80 | CONCLUIDO | 3.4453 | 29.02 | 23.54 | 14.41 | 0.22 | 98 | 160.54 | 50.28 | 2 | 96 | 28.26 | 20034.4 | 269.05 | 2868.5 | 238.8 | 106.51 | 61586.31 | 0.45 | 0.69 | 9.56 | 3.69 | 4 | 10
2 | 80 | CONCLUIDO | 3.8285 | 26.12 | 21.96 | 23.11 | 0.33 | 57 | 161.97 | 50.28 | 3 | 55 | 28.69 | 20210.21 | 233.46 | 2866.53 | 185.51 | 106.51 | 35144.59 | 0.57 | 0.73 | 9.51 | 2.11 | 4 | 10
3 | 80 | CONCLUIDO | 4.0219 | 24.86 | 21.28 | 32.74 | 0.43 | 39 | 163.4 | 50.28 | 4 | 22 | 29.12 | 20386.62 | 208.47 | 2867.14 | 162.72 | 106.51 | 23840.06 | 0.65 | 0.76 | 9.49 | 1.43 | 4 | 10
4 | 80 | CONCLUIDO | 4.0421 | 24.74 | 21.22 | 34.42 | 0.54 | 37 | 164.83 | 50.28 | 5 | 0 | 29.55 | 20563.61 | 206.28 | 2866.9 | 159.65 | 106.51 | 22316.3 | 0.67 | 0.76 | 9.52 | 1.37 | 4 | 10
0 | 35 | CONCLUIDO | 3.4956 | 28.61 | 24.58 | 11.89 | 0.22 | 124 | 80.84 | 35.1 | 1 | 122 | 9.74 | 10204.21 | 169.86 | 2867.77 | 273.02 | 106.51 | 78567.63 | 0.39 | 0.66 | 9.62 | 4.72 | 4 | 10
1 | 35 | CONCLUIDO | 3.7967 | 26.34 | 23.02 | 16.64 | 0.43 | 83 | 82.04 | 35.1 | 2 | 0 | 9.94 | 10352.53 | 148.8 | 2870.91 | 217.07 | 106.51 | 50793.37 | 0.49 | 0.7 | 9.66 | 3.16 | 4 | 10
0 | 50 | CONCLUIDO | 3.0894 | 32.37 | 26.49 | 9.19 | 0.16 | 173 | 107.41 | 41.65 | 1 | 171 | 14.77 | 13481.73 | 237.95 | 2869.32 | 336.74 | 106.51 | 110178.85 | 0.32 | 0.61 | 9.7 | 6.63 | 4 | 10
1 | 50 | CONCLUIDO | 3.8867 | 25.73 | 22.27 | 20.88 | 0.32 | 64 | 108.68 | 41.65 | 2 | 45 | 15.03 | 13638.32 | 173.12 | 2867.3 | 195.51 | 106.51 | 40111.83 | 0.54 | 0.72 | 9.54 | 2.42 | 4 | 10
2 | 50 | CONCLUIDO | 3.9391 | 25.39 | 22.04 | 22.41 | 0.48 | 59 | 109.96 | 41.65 | 3 | 0 | 15.31 | 13795.21 | 169.39 | 2868.37 | 186.05 | 106.51 | 35405.27 | 0.57 | 0.73 | 9.58 | 2.19 | 4 | 10
0 | 25 | CONCLUIDO | 3.6151 | 27.66 | 24.25 | 12.55 | 0.28 | 116 | 61.76 | 28.92 | 1 | 1 | 6.84 | 7851.41 | 130.98 | 2871.74 | 257.11 | 106.51 | 70648.94 | 0.41 | 0.67 | 9.75 | 4.39 | 4 | 10
1 | 25 | CONCLUIDO | 3.6163 | 27.65 | 24.25 | 12.54 | 0.55 | 116 | 62.92 | 28.92 | 2 | 0 | 7 | 7994.37 | 133.29 | 2871.68 | 256.92 | 106.51 | 70555.75 | 0.41 | 0.67 | 9.74 | 4.38 | 4 | 10
0 | 85 | CONCLUIDO | 2.3172 | 43.15 | 31.12 | 6.55 | 0.11 | 285 | 167.88 | 51.39 | 1 | 283 | 30.49 | 20939.59 | 390.83 | 2873.92 | 491.39 | 106.51 | 186944.43 | 0.22 | 0.52 | 9.9 | 11.24 | 4 | 10
1 | 85 | CONCLUIDO | 3.3785 | 29.6 | 23.74 | 13.83 | 0.21 | 103 | 169.33 | 51.39 | 2 | 101 | 30.94 | 21118.46 | 283.38 | 2868.83 | 244.99 | 106.51 | 64657.18 | 0.43 | 0.68 | 9.58 | 3.88 | 4 | 10
2 | 85 | CONCLUIDO | 3.7686 | 26.54 | 22.1 | 21.73 | 0.31 | 61 | 170.79 | 51.39 | 3 | 59 | 31.4 | 21297.94 | 247.58 | 2867.13 | 190.01 | 106.51 | 37373.99 | 0.56 | 0.73 | 9.52 | 2.24 | 4 | 10
3 | 85 | CONCLUIDO | 3.9846 | 25.1 | 21.33 | 31.22 | 0.41 | 41 | 172.25 | 51.39 | 4 | 38 | 31.86 | 21478.05 | 220.89 | 2865.79 | 164.85 | 106.51 | 24897.18 | 0.65 | 0.76 | 9.48 | 1.49 | 4 | 10
4 | 85 | CONCLUIDO | 4.0477 | 24.71 | 21.15 | 36.25 | 0.51 | 35 | 173.71 | 51.39 | 5 | 0 | 32.32 | 21658.78 | 211.21 | 2866.45 | 157.33 | 106.51 | 21163.77 | 0.68 | 0.76 | 9.51 | 1.3 | 4 | 10
0 | 20 | CONCLUIDO | 3.4625 | 28.88 | 25.36 | 10.49 | 0.34 | 145 | 51.33 | 24.83 | 1 | 0 | 5.51 | 6564.78 | 121.42 | 2874.61 | 292.47 | 106.51 | 88185.79 | 0.36 | 0.64 | 9.83 | 5.5 | 4 | 10
0 | 65 | CONCLUIDO | 2.7334 | 36.58 | 28.42 | 7.75 | 0.13 | 220 | 133.21 | 46.47 | 1 | 218 | 20.75 | 16663.42 | 302.22 | 2871.63 | 401.61 | 106.51 | 142378.38 | 0.27 | 0.57 | 9.76 | 8.54 | 4 | 10
1 | 65 | CONCLUIDO | 3.6602 | 27.32 | 22.91 | 16.76 | 0.26 | 82 | 134.55 | 46.47 | 2 | 80 | 21.09 | 16828.84 | 223.73 | 2866.64 | 217.36 | 106.51 | 50945.82 | 0.49 | 0.7 | 9.55 | 3.06 | 4 | 10
2 | 65 | CONCLUIDO | 3.9815 | 25.12 | 21.63 | 27.04 | 0.39 | 48 | 135.9 | 46.47 | 3 | 24 | 21.43 | 16994.64 | 189.91 | 2867.12 | 174.01 | 106.51 | 29441.11 | 0.61 | 0.75 | 9.51 | 1.78 | 4 | 10
3 | 65 | CONCLUIDO | 3.9989 | 25.01 | 21.57 | 28.14 | 0.52 | 46 | 137.25 | 46.47 | 4 | 0 | 21.78 | 17160.92 | 188.79 | 2869.35 | 170.89 | 106.51 | 27891.77 | 0.62 | 0.75 | 9.55 | 1.72 | 4 | 10
0 | 75 | CONCLUIDO | 2.5194 | 39.69 | 29.72 | 7.08 | 0.12 | 252 | 150.44 | 49.1 | 1 | 250 | 25.34 | 18787.76 | 345.4 | 2874.04 | 444.4 | 106.51 | 163617.7 | 0.24 | 0.54 | 9.84 | 9.84 | 4 | 10
1 | 75 | CONCLUIDO | 3.5133 | 28.46 | 23.34 | 15.06 | 0.23 | 93 | 151.83 | 49.1 | 2 | 91 | 25.73 | 18959.54 | 254.72 | 2867.32 | 231.8 | 106.51 | 58111.84 | 0.46 | 0.69 | 9.57 | 3.49 | 4 | 10
2 | 75 | CONCLUIDO | 3.8805 | 25.77 | 21.84 | 24.27 | 0.35 | 54 | 153.23 | 49.1 | 3 | 52 | 26.13 | 19131.85 | 219.01 | 2866.36 | 182.02 | 106.51 | 33415.66 | 0.59 | 0.74 | 9.5 | 1.99 | 4 | 10
3 | 75 | CONCLUIDO | 4.0267 | 24.83 | 21.34 | 32 | 0.46 | 40 | 154.63 | 49.1 | 4 | 3 | 26.53 | 19304.72 | 199.26 | 2866.99 | 163.52 | 106.51 | 24233.49 | 0.65 | 0.76 | 9.52 | 1.49 | 4 | 10
4 | 75 | CONCLUIDO | 4.0254 | 24.84 | 21.34 | 32.02 | 0.57 | 40 | 156.03 | 49.1 | 5 | 0 | 26.94 | 19478.15 | 200.83 | 2867.46 | 163.51 | 106.51 | 24232.38 | 0.65 | 0.76 | 9.53 | 1.5 | 4 | 10
0 | 95 | CONCLUIDO | 2.1311 | 46.92 | 32.55 | 6.1 | 0.1 | 320 | 185.69 | 53.44 | 1 | 318 | 36.26 | 23136.14 | 437.79 | 2874.51 | 539.48 | 106.51 | 210815.99 | 0.2 | 0.5 | 9.94 | 12.66 | 4 | 10
1 | 95 | CONCLUIDO | 3.2403 | 30.86 | 24.15 | 12.71 | 0.19 | 114 | 187.21 | 53.44 | 2 | 112 | 36.77 | 23322.88 | 312.01 | 2867.46 | 258.68 | 106.51 | 71445.41 | 0.41 | 0.67 | 9.6 | 4.29 | 4 | 10
2 | 95 | CONCLUIDO | 3.6606 | 27.32 | 22.36 | 20.02 | 0.28 | 67 | 188.73 | 53.44 | 3 | 65 | 37.29 | 23510.33 | 275.37 | 2866.77 | 199.07 | 106.51 | 41873.11 | 0.54 | 0.72 | 9.52 | 2.5 | 4 | 10
3 | 95 | CONCLUIDO | 3.8926 | 25.69 | 21.51 | 28.06 | 0.37 | 46 | 190.25 | 53.44 | 4 | 44 | 37.82 | 23698.48 | 249.91 | 2865.92 | 170.83 | 106.51 | 27858.41 | 0.62 | 0.75 | 9.48 | 1.66 | 4 | 10
4 | 95 | CONCLUIDO | 4.0255 | 24.84 | 21.11 | 37.25 | 0.46 | 34 | 191.78 | 53.44 | 5 | 28 | 38.35 | 23887.36 | 228.15 | 2866.25 | 156.94 | 106.51 | 20977.08 | 0.68 | 0.76 | 9.48 | 1.26 | 4 | 10
5 | 95 | CONCLUIDO | 4.0503 | 24.69 | 21.03 | 39.43 | 0.55 | 32 | 193.32 | 53.44 | 6 | 0 | 38.89 | 24076.95 | 223.1 | 2867.29 | 153.42 | 106.51 | 19223.63 | 0.69 | 0.77 | 9.5 | 1.18 | 4 | 10
0 | 55 | CONCLUIDO | 2.9617 | 33.76 | 27.16 | 8.62 | 0.15 | 189 | 116.05 | 43.4 | 1 | 187 | 16.65 | 14546.17 | 259.87 | 2871.63 | 359.59 | 106.51 | 121527.39 | 0.3 | 0.59 | 9.72 | 7.29 | 4 | 10
1 | 55 | CONCLUIDO | 3.8131 | 26.23 | 22.47 | 19.26 | 0.3 | 70 | 117.34 | 43.4 | 2 | 68 | 16.94 | 14705.49 | 190.8 | 2867.49 | 202.74 | 106.51 | 43693.44 | 0.53 | 0.72 | 9.53 | 2.62 | 4 | 10
2 | 55 | CONCLUIDO | 3.9652 | 25.22 | 21.84 | 24.27 | 0.45 | 54 | 118.63 | 43.4 | 3 | 0 | 17.23 | 14865.24 | 175.46 | 2868.54 | 179.7 | 106.51 | 32257.79 | 0.59 | 0.74 | 9.56 | 1.99 | 4 | 10

## gráficos
Selecione o eixo X:
Selecione o eixo Y:
Selecione o eixo Z:
Eixo X | Eixo Y | Eixo Z

## hidden (hidden)
Unnamed: 0
Volume de calda [L]
STATUS
Capacidade operacional [ha/h]
Tempo de missao [h]
Tempo util [h]
Tempo por voo [min]
Autonomia Projetada [h]
N° Voos
MTOW [kg]
Massa Estrutura [kg]
Combustível [kg]
Abastecimentos
Massa gerador
Potência gerador [W]
Combustível consumido [L]
Calda cons [L]
Distância percorrida [km]
Distância Pulverizando [km]
RTL ACUMULADO[m]
EOC [km/km]
EOC [h/h]
Tempo de manobra [h]
Tempo rtl_rtw [h]
V pulv [m/s]
V desloc [m/s]