## RESULTADOS_18
Unnamed: 0 | Volume de calda [L] | STATUS | Capacidade operacional [ha/h] | Tempo de missao [h] | Tempo util [h] | Tempo por voo [min] | Autonomia Projetada [h] | N° Voos | MTOW [kg] | Massa Estrutura [kg] | Combustível [kg] | Abastecimentos | Massa gerador | Potência gerador [W] | Combustível consumido [L] | Calda cons [L] | Distância percorrida [km] | Distância Pulverizando [km] | RTL ACUMULADO[m] | EOC [km/km] | EOC [h/h] | Tempo de manobra [h] | Tempo rtl_rtw [h] | V pulv [m/s] | V desloc [m/s] | Preço Total por ha Simples [R$/ha] | Preço Total por ha Presumido [R$/ha] | Preço Total por ha Real [R$/ha] | Preço Total Simples [R$] | Preço Total Presumido [R$] | Prod CAPEX [ha/h/R$] | Dias Trabalhados | Preço Total Real [R$]
0 | 100 | CONCLUIDO | 0.3547 | 281.93 | 199.77 | 5.85 | 0.09 | 2048 | 194.77 | 54.38 | 1 | 2046 | 39.4 | 24256.19 | 2771.07 | 5798.62 | 3754.81 | 167.7 | 1783879.65 | 0.04 | 0.47 | 3.58 | 105.2 | 0.5 | 10 | 11980.628 | 16392.4237 | 14827.9538 | 11980627.9704 | 16392423.7371 | 1.3361e-06 | 117.4708 | 14827953.8226
1 | 100 | CONCLUIDO | 0.6685 | 149.59 | 123.35 | 12.13 | 0.18 | 610 | 196.32 | 54.38 | 2 | 608 | 39.95 | 24447.22 | 1679.73 | 5797.37 | 1146.33 | 167.7 | 486829.03 | 0.15 | 0.76 | 1.24 | 28.81 | 0.5 | 10 | 4246.3475 | 5810.0399 | 5255.5379 | 4246347.4616 | 5810039.9326 | 2.5181e-06 | 62.3292 | 5255537.8759
2 | 100 | CONCLUIDO | 0.7832 | 127.68 | 111.21 | 18.59 | 0.27 | 359 | 197.88 | 54.38 | 3 | 357 | 40.5 | 24639 | 1488.36 | 5797.42 | 732.94 | 167.7 | 281389.56 | 0.23 | 0.85 | 0.85 | 16.66 | 0.5 | 10 | 3316.8093 | 4538.2048 | 4105.0849 | 3316809.3052 | 4538204.8187 | 2.9502e-06 | 53.2 | 4105084.9202
3 | 100 | CONCLUIDO | 0.8431 | 118.62 | 106.26 | 25.2 | 0.36 | 253 | 199.44 | 54.38 | 4 | 251 | 41.06 | 24831.54 | 1397.03 | 5797.23 | 565.73 | 167.7 | 198312.59 | 0.3 | 0.89 | 0.67 | 11.72 | 0.5 | 10 | 2948.7894 | 4034.6637 | 3649.6011 | 2948789.3673 | 4034663.7037 | 3.1758e-06 | 49.425 | 3649601.0625
4 | 100 | CONCLUIDO | 0.8819 | 113.39 | 103.37 | 32.14 | 0.44 | 193 | 201.01 | 54.38 | 5 | 191 | 41.63 | 25024.84 | 1334.16 | 5797.13 | 467 | 167.7 | 149248.62 | 0.36 | 0.91 | 0.58 | 8.83 | 0.5 | 10 | 2740.0511 | 3749.0587 | 3391.2538 | 2740051.055 | 3749058.7359 | 3.322e-06 | 47.2458 | 3391253.832
5 | 100 | CONCLUIDO | 0.9078 | 110.15 | 101.61 | 39.33 | 0.53 | 155 | 202.58 | 54.38 | 6 | 153 | 42.2 | 25218.93 | 1286.49 | 5797.02 | 407.54 | 167.7 | 119708.9 | 0.41 | 0.93 | 0.52 | 7.07 | 0.5 | 10 | 2604.8915 | 3564.1274 | 3223.9721 | 2604891.4614 | 3564127.4172 | 3.4195e-06 | 45.8958 | 3223972.0988
6 | 100 | CONCLUIDO | 0.9268 | 107.9 | 100.36 | 46.68 | 0.61 | 129 | 204.16 | 54.38 | 7 | 127 | 42.78 | 25413.94 | 1243.69 | 5796.97 | 365.67 | 167.7 | 98904.09 | 0.46 | 0.94 | 0.47 | 5.83 | 0.5 | 10 | 2507.3167 | 3430.6213 | 3103.2076 | 2507316.6878 | 3430621.3073 | 3.4911e-06 | 44.9583 | 3103207.6246
7 | 100 | CONCLUIDO | 0.9419 | 106.17 | 99.42 | 54.73 | 0.69 | 109 | 205.75 | 54.38 | 8 | 107 | 43.37 | 25609.61 | 1205.13 | 5796.96 | 333 | 167.7 | 82665.18 | 0.5 | 0.95 | 0.45 | 4.88 | 0.5 | 10 | 2426.5 | 3320.0443 | 3003.1839 | 2426499.9686 | 3320044.3066 | 3.548e-06 | 44.2375 | 3003183.9377
8 | 100 | CONCLUIDO | 0.9539 | 104.84 | 98.66 | 62.98 | 0.77 | 94 | 207.34 | 54.38 | 9 | 92 | 43.96 | 25806.1 | 1167.35 | 5797.06 | 307.2 | 167.7 | 69841.54 | 0.55 | 0.95 | 0.43 | 4.12 | 0.5 | 10 | 2355.2646 | 3222.5769 | 2915.0187 | 2355264.5952 | 3222576.9261 | 3.5932e-06 | 43.6833 | 2915018.7072
9 | 100 | CONCLUIDO | 0.9529 | 104.94 | 99.16 | 70.83 | 0.85 | 84 | 208.94 | 54.38 | 10 | 82 | 44.56 | 26003.41 | 1146.03 | 5796.97 | 325.65 | 167.7 | 79116.84 | 0.51 | 0.95 | 0.42 | 4.62 | 0.5 | 10 | 2340.7507 | 3202.7184 | 2897.0555 | 2340750.7227 | 3202718.4054 | 3.5894e-06 | 43.725 | 2897055.4558
10 | 100 | CONCLUIDO | 0.9684 | 103.26 | 97.91 | 80.47 | 0.93 | 73 | 210.55 | 54.38 | 11 | 71 | 45.17 | 26201.54 | 1094.53 | 5796.94 | 282.35 | 167.7 | 57520.22 | 0.59 | 0.96 | 0.39 | 3.37 | 0.5 | 10 | 2249.8935 | 3078.4035 | 2784.605 | 2249893.4524 | 3078403.4798 | 3.6478e-06 | 43.025 | 2784604.9723
11 | 100 | CONCLUIDO | 0.9752 | 102.54 | 97.49 | 89.99 | 1 | 65 | 212.16 | 54.38 | 12 | 54 | 45.78 | 26400.51 | 1057.9 | 5797.01 | 268.11 | 167.7 | 50443.18 | 0.63 | 0.97 | 0.38 | 2.95 | 0.5 | 10 | 2193.6013 | 3001.3821 | 2714.9344 | 2193601.3101 | 3001382.0873 | 3.6734e-06 | 42.725 | 2714934.3934
12 | 100 | CONCLUIDO | 0.9791 | 102.14 | 97.29 | 97.29 | 1.08 | 60 | 213.78 | 54.38 | 13 | 15 | 46.4 | 26600.32 | 1036.77 | 5796.99 | 259.32 | 167.7 | 46072.12 | 0.65 | 0.97 | 0.43 | 2.75 | 0.5 | 10 | 2167.386 | 2965.5132 | 2682.4888 | 2167386.0398 | 2965513.1979 | 3.6881e-06 | 42.5583 | 2682488.7804
13 | 100 | CONCLUIDO | 0.9787 | 102.18 | 97.33 | 97.33 | 1.15 | 60 | 215.41 | 54.38 | 14 | 2 | 47.03 | 26801 | 1040.3 | 5797.01 | 260.12 | 167.7 | 46470.03 | 0.64 | 0.97 | 0.45 | 2.79 | 0.5 | 10 | 2171.3986 | 2971.0034 | 2687.455 | 2171398.6472 | 2971003.4245 | 3.6866e-06 | 42.575 | 2687455.0275
14 | 100 | CONCLUIDO | 0.9797 | 102.07 | 97.26 | 98.91 | 1.23 | 59 | 217.04 | 54.38 | 15 | 0 | 47.66 | 27002.55 | 1046.25 | 5797.01 | 257.51 | 167.7 | 45174.31 | 0.65 | 0.97 | 0.45 | 2.72 | 0.5 | 10 | 2174.6908 | 2975.5078 | 2691.5295 | 2174690.7549 | 2975507.8314 | 3.6904e-06 | 42.5292 | 2691529.5401

## RESULTADOS_6
Unnamed: 0 | Volume de calda [L] | STATUS | Capacidade operacional [ha/h] | Tempo de missao [h] | Tempo util [h] | Tempo por voo [min] | Autonomia Projetada [h] | N° Voos | MTOW [kg] | Massa Estrutura [kg] | Combustível [kg] | Abastecimentos | Massa gerador | Potência gerador [W] | Combustível consumido [L] | Calda cons [L] | Distância percorrida [km] | Distância Pulverizando [km] | RTL ACUMULADO[m] | EOC [km/km] | EOC [h/h] | Tempo de manobra [h] | Tempo rtl_rtw [h] | V pulv [m/s] | V desloc [m/s] | Preço Total por ha Simples [R$/ha] | Preço Total por ha Presumido [R$/ha] | Preço Total por ha Real [R$/ha] | Preço Total Simples [R$] | Preço Total Presumido [R$] | Prod CAPEX [ha/h/R$] | Dias Trabalhados | Preço Total Real [R$]
0 | 40 | CONCLUIDO | 0.6758 | 147.98 | 131.45 | 10.22 | 0.2 | 772 | 89.87 | 37.55 | 1 | 770 | 11.32 | 11317.98 | 1060.05 | 5797.51 | 1421.37 | 167.7 | 623539.44 | 0.12 | 0.72 | 1.51 | 36.9 | 0.5 | 10 | 3073.4753 | 4205.2645 | 3803.9199 | 3073475.2659 | 4205264.451 | 3.6839e-06 | 61.6583 | 3803919.9139
1 | 40 | CONCLUIDO | 0.8657 | 115.52 | 108.06 | 22.2 | 0.39 | 292 | 91.1 | 37.55 | 2 | 290 | 11.54 | 11468.97 | 806.84 | 5797.2 | 626.31 | 167.7 | 228408.15 | 0.27 | 0.87 | 0.74 | 13.52 | 0.5 | 10 | 2027.7829 | 2774.502 | 2509.7074 | 2027782.8928 | 2774502.0134 | 4.7191e-06 | 48.1333 | 2509707.4353
2 | 40 | CONCLUIDO | 0.9325 | 107.24 | 102.14 | 36.7 | 0.57 | 167 | 92.32 | 37.55 | 3 | 147 | 11.77 | 11620.34 | 690.22 | 5797.06 | 424.78 | 167.7 | 128268.53 | 0.39 | 0.92 | 0.57 | 7.6 | 0.5 | 10 | 1749.1622 | 2393.2809 | 2164.8695 | 1749162.2229 | 2393280.9209 | 5.0833e-06 | 44.6833 | 2164869.5488
3 | 40 | CONCLUIDO | 0.9422 | 106.13 | 101.41 | 41.39 | 0.75 | 147 | 93.55 | 37.55 | 4 | 1 | 12 | 11772.07 | 667.71 | 5797.14 | 394.42 | 167.7 | 113186.25 | 0.43 | 0.93 | 0.7 | 6.87 | 0.5 | 10 | 1713.6331 | 2344.6684 | 2120.8966 | 1713633.1129 | 2344668.4253 | 5.1361e-06 | 44.2208 | 2120896.5615
4 | 40 | CONCLUIDO | 0.9431 | 106.04 | 101.34 | 41.65 | 0.93 | 146 | 94.79 | 37.55 | 5 | 0 | 12.23 | 11924.18 | 675.05 | 5797.14 | 391.75 | 167.7 | 111859.03 | 0.43 | 0.93 | 0.7 | 6.8 | 0.5 | 10 | 1709.7451 | 2339.3487 | 2116.0846 | 1709745.1338 | 2339348.7207 | 5.141e-06 | 44.1833 | 2116084.5621

## RESULTADOS_4
Unnamed: 0 | Volume de calda [L] | STATUS | Capacidade operacional [ha/h] | Tempo de missao [h] | Tempo util [h] | Tempo por voo [min] | Autonomia Projetada [h] | N° Voos | MTOW [kg] | Massa Estrutura [kg] | Combustível [kg] | Abastecimentos | Massa gerador | Potência gerador [W] | Combustível consumido [L] | Calda cons [L] | Distância percorrida [km] | Distância Pulverizando [km] | RTL ACUMULADO[m] | EOC [km/km] | EOC [h/h] | Tempo de manobra [h] | Tempo rtl_rtw [h] | V pulv [m/s] | V desloc [m/s] | Preço Total por ha Simples [R$/ha] | Preço Total por ha Presumido [R$/ha] | Preço Total por ha Real [R$/ha] | Preço Total Simples [R$] | Preço Total Presumido [R$] | Prod CAPEX [ha/h/R$] | Dias Trabalhados | Preço Total Real [R$]
0 | 30 | CONCLUIDO | 0.7459 | 134.07 | 122.91 | 12.31 | 0.24 | 599 | 71.52 | 32.27 | 1 | 597 | 8.25 | 9054.6 | 824.66 | 5797.41 | 1130.46 | 167.7 | 478947.51 | 0.15 | 0.77 | 1.23 | 28.36 | 0.5 | 10 | 2376.3608 | 3251.4417 | 2941.1287 | 2376360.8062 | 3251441.6927 | 4.5664e-06 | 55.8625 | 2941128.661
1 | 30 | CONCLUIDO | 0.9078 | 110.16 | 104.84 | 28.21 | 0.48 | 223 | 72.7 | 32.27 | 2 | 188 | 8.43 | 9200.25 | 615.03 | 5797.18 | 515.71 | 167.7 | 173453.56 | 0.33 | 0.9 | 0.68 | 10.3 | 0.5 | 10 | 1678.6651 | 2296.8237 | 2077.618 | 1678665.1113 | 2296823.6628 | 5.5575e-06 | 45.9 | 2077618.036
2 | 30 | CONCLUIDO | 0.9213 | 108.54 | 103.66 | 31.9 | 0.71 | 195 | 73.88 | 32.27 | 3 | 0 | 8.61 | 9346.23 | 596.5 | 5797.2 | 468.14 | 167.7 | 149807.2 | 0.36 | 0.91 | 0.84 | 9.12 | 0.5 | 10 | 1632.0503 | 2233.0432 | 2019.9247 | 1632050.3012 | 2233043.2231 | 5.6402e-06 | 45.225 | 2019924.712

## RESULTADOS_1
Unnamed: 0 | Volume de calda [L] | STATUS | Capacidade operacional [ha/h] | Tempo de missao [h] | Tempo util [h] | Tempo por voo [min] | Autonomia Projetada [h] | N° Voos | MTOW [kg] | Massa Estrutura [kg] | Combustível [kg] | Abastecimentos | Massa gerador | Potência gerador [W] | Combustível consumido [L] | Calda cons [L] | Distância percorrida [km] | Distância Pulverizando [km] | RTL ACUMULADO[m] | EOC [km/km] | EOC [h/h] | Tempo de manobra [h] | Tempo rtl_rtw [h] | V pulv [m/s] | V desloc [m/s] | Preço Total por ha Simples [R$/ha] | Preço Total por ha Presumido [R$/ha] | Preço Total por ha Real [R$/ha] | Preço Total Simples [R$] | Preço Total Presumido [R$] | Prod CAPEX [ha/h/R$] | Dias Trabalhados | Preço Total Real [R$]
0 | 15 | CONCLUIDO | 0.8419 | 118.78 | 112.76 | 17.39 | 0.43 | 389 | 39.78 | 19.54 | 1 | 4 | 4.24 | 5140 | 438.37 | 5797.38 | 767.6 | 167.7 | 298569.22 | 0.22 | 0.83 | 1.41 | 18.22 | 0.5 | 10 | 1521.7284 | 2082.096 | 1883.3837 | 1521728.4282 | 2082095.9694 | 6.8167e-06 | 49.4917 | 1883383.6523
1 | 15 | CONCLUIDO | 0.8424 | 118.71 | 112.7 | 17.43 | 0.84 | 388 | 40.89 | 19.54 | 2 | 0 | 4.35 | 5277.26 | 449.15 | 5797.31 | 765.35 | 167.7 | 297446.1 | 0.22 | 0.84 | 1.41 | 18.15 | 0.5 | 10 | 1532.1755 | 2096.39 | 1896.3135 | 1532175.4503 | 2096390.0459 | 6.8208e-06 | 49.4625 | 1896313.5223

## RESULTADOS_12
Unnamed: 0 | Volume de calda [L] | STATUS | Capacidade operacional [ha/h] | Tempo de missao [h] | Tempo util [h] | Tempo por voo [min] | Autonomia Projetada [h] | N° Voos | MTOW [kg] | Massa Estrutura [kg] | Combustível [kg] | Abastecimentos | Massa gerador | Potência gerador [W] | Combustível consumido [L] | Calda cons [L] | Distância percorrida [km] | Distância Pulverizando [km] | RTL ACUMULADO[m] | EOC [km/km] | EOC [h/h] | Tempo de manobra [h] | Tempo rtl_rtw [h] | V pulv [m/s] | V desloc [m/s] | Preço Total por ha Simples [R$/ha] | Preço Total por ha Presumido [R$/ha] | Preço Total por ha Real [R$/ha] | Preço Total Simples [R$] | Preço Total Presumido [R$] | Prod CAPEX [ha/h/R$] | Dias Trabalhados | Preço Total Real [R$]
0 | 70 | CONCLUIDO | 0.5026 | 198.96 | 158.97 | 7.3 | 0.12 | 1307 | 141.81 | 47.83 | 1 | 1305 | 22.98 | 17723.39 | 1782.14 | 5797.97 | 2359.23 | 167.7 | 1089793.88 | 0.07 | 0.59 | 2.37 | 64.42 | 0.5 | 10 | 5973.5976 | 8173.3398 | 7393.2877 | 5973597.5957 | 8173339.767 | 2.1862e-06 | 82.9 | 7393287.691
1 | 70 | CONCLUIDO | 0.7618 | 131.27 | 115.87 | 15.25 | 0.25 | 456 | 143.17 | 47.83 | 2 | 454 | 23.34 | 17891.86 | 1258.53 | 5797.19 | 891.12 | 167.7 | 359993.29 | 0.19 | 0.81 | 1.01 | 21.32 | 0.5 | 10 | 3043.9384 | 4164.8507 | 3767.3632 | 3043938.3569 | 4164850.7491 | 3.3136e-06 | 54.6958 | 3767363.239
2 | 70 | CONCLUIDO | 0.8541 | 117.08 | 107.02 | 23.69 | 0.37 | 271 | 144.54 | 47.83 | 3 | 269 | 23.71 | 18060.85 | 1125.33 | 5797.1 | 590.71 | 167.7 | 210710.74 | 0.28 | 0.88 | 0.71 | 12.48 | 0.5 | 10 | 2524.448 | 3454.0612 | 3124.4104 | 2524448.0277 | 3454061.1623 | 3.7151e-06 | 48.7833 | 3124410.4127
3 | 70 | CONCLUIDO | 0.9019 | 110.87 | 103.18 | 32.76 | 0.49 | 189 | 145.92 | 47.83 | 4 | 187 | 24.09 | 18230.35 | 1045.68 | 5797.03 | 460.83 | 167.7 | 146182.33 | 0.36 | 0.91 | 0.58 | 8.64 | 0.5 | 10 | 2290.6672 | 3134.1919 | 2835.069 | 2290667.1914 | 3134191.9084 | 3.923e-06 | 46.1958 | 2835069.0315
4 | 70 | CONCLUIDO | 0.9317 | 107.33 | 101 | 42.68 | 0.6 | 142 | 147.3 | 47.83 | 5 | 140 | 24.47 | 18400.38 | 981.85 | 5797.03 | 386.92 | 167.7 | 109462.76 | 0.43 | 0.93 | 0.5 | 6.46 | 0.5 | 10 | 2147.7406 | 2938.6334 | 2658.1744 | 2147740.5932 | 2938633.4312 | 4.0526e-06 | 44.7208 | 2658174.381
5 | 70 | CONCLUIDO | 0.9522 | 105.02 | 99.56 | 53.34 | 0.71 | 112 | 148.68 | 47.83 | 6 | 110 | 24.85 | 18570.94 | 925.16 | 5797.03 | 337.86 | 167.7 | 85080.94 | 0.5 | 0.95 | 0.46 | 5.02 | 0.5 | 10 | 2046.1471 | 2799.6287 | 2532.4361 | 2046147.1018 | 2799628.7343 | 4.1418e-06 | 43.7583 | 2532436.0972
6 | 70 | CONCLUIDO | 0.9679 | 103.31 | 98.46 | 64.92 | 0.83 | 91 | 150.07 | 47.83 | 7 | 70 | 25.24 | 18742.03 | 868.51 | 5797.03 | 299.32 | 167.7 | 65916.8 | 0.56 | 0.96 | 0.45 | 3.92 | 0.5 | 10 | 1956.8997 | 2677.5165 | 2421.9781 | 1956899.7141 | 2677516.5212 | 4.2101e-06 | 43.0458 | 2421978.1023
7 | 70 | CONCLUIDO | 0.9671 | 103.4 | 98.72 | 69.69 | 0.94 | 85 | 151.46 | 47.83 | 8 | 4 | 25.63 | 18913.66 | 856.68 | 5796.97 | 308.41 | 167.7 | 70493.5 | 0.54 | 0.95 | 0.47 | 4.18 | 0.5 | 10 | 1948.7531 | 2666.37 | 2411.8954 | 1948753.1413 | 2666370.0208 | 4.2066e-06 | 43.0833 | 2411895.4083
8 | 70 | CONCLUIDO | 0.9673 | 103.38 | 98.72 | 70.52 | 1.04 | 84 | 152.85 | 47.83 | 9 | 0 | 26.03 | 19085.83 | 863.48 | 5796.95 | 308.12 | 167.7 | 70351.55 | 0.54 | 0.95 | 0.48 | 4.18 | 0.5 | 10 | 1954.6036 | 2674.3748 | 2419.1363 | 1954603.5785 | 2674374.8471 | 4.2075e-06 | 43.075 | 2419136.2652

## RESULTADOS_16
Unnamed: 0 | Volume de calda [L] | STATUS | Capacidade operacional [ha/h] | Tempo de missao [h] | Tempo util [h] | Tempo por voo [min] | Autonomia Projetada [h] | N° Voos | MTOW [kg] | Massa Estrutura [kg] | Combustível [kg] | Abastecimentos | Massa gerador | Potência gerador [W] | Combustível consumido [L] | Calda cons [L] | Distância percorrida [km] | Distância Pulverizando [km] | RTL ACUMULADO[m] | EOC [km/km] | EOC [h/h] | Tempo de manobra [h] | Tempo rtl_rtw [h] | V pulv [m/s] | V desloc [m/s] | Preço Total por ha Simples [R$/ha] | Preço Total por ha Presumido [R$/ha] | Preço Total por ha Real [R$/ha] | Preço Total Simples [R$] | Preço Total Presumido [R$] | Prod CAPEX [ha/h/R$] | Dias Trabalhados | Preço Total Real [R$]
0 | 90 | CONCLUIDO | 0.4023 | 248.56 | 183.56 | 6.26 | 0.1 | 1760 | 176.73 | 52.44 | 1 | 1758 | 33.29 | 22031.19 | 2387.67 | 5798.24 | 3199.42 | 167.7 | 1507621.54 | 0.05 | 0.51 | 3.12 | 89 | 0.5 | 10 | 9365.55 | 12814.3587 | 11591.3743 | 9365550.0359 | 12814358.7381 | 1.5812e-06 | 103.5667 | 11591374.3252
1 | 90 | CONCLUIDO | 0.6989 | 143.07 | 120.81 | 12.99 | 0.2 | 558 | 178.21 | 52.44 | 2 | 556 | 33.77 | 22213.89 | 1537.97 | 5797.43 | 1059.34 | 167.7 | 443594.57 | 0.16 | 0.78 | 1.17 | 26.27 | 0.5 | 10 | 3815.8456 | 5221.0084 | 4722.7226 | 3815845.6425 | 5221008.3513 | 2.7469e-06 | 59.6125 | 4722722.642
2 | 90 | CONCLUIDO | 0.8067 | 123.96 | 109.81 | 19.96 | 0.3 | 330 | 179.7 | 52.44 | 3 | 328 | 34.26 | 22397.24 | 1368.73 | 5797.26 | 685.66 | 167.7 | 257890.53 | 0.24 | 0.86 | 0.8 | 15.26 | 0.5 | 10 | 3045.4988 | 4166.9858 | 3769.2945 | 3045498.7973 | 4166985.8124 | 3.1706e-06 | 51.65 | 3769294.5349
3 | 90 | CONCLUIDO | 0.863 | 115.88 | 105.21 | 27.21 | 0.39 | 232 | 181.19 | 52.44 | 4 | 230 | 34.75 | 22581.25 | 1282.72 | 5797.15 | 529.47 | 167.7 | 180289.14 | 0.32 | 0.89 | 0.65 | 10.67 | 0.5 | 10 | 2730.5102 | 3736.0045 | 3379.4455 | 2730510.1703 | 3736004.4766 | 3.3919e-06 | 48.2833 | 3379445.4529
4 | 90 | CONCLUIDO | 0.8983 | 111.33 | 102.61 | 34.78 | 0.49 | 177 | 182.69 | 52.44 | 5 | 175 | 35.25 | 22766.06 | 1222.4 | 5797.14 | 441.5 | 167.7 | 136575.59 | 0.38 | 0.92 | 0.56 | 8.07 | 0.5 | 10 | 2547.0076 | 3484.9282 | 3152.3315 | 2547007.6145 | 3484928.1842 | 3.5307e-06 | 46.3875 | 3152331.5294
5 | 90 | CONCLUIDO | 0.9219 | 108.47 | 101 | 42.68 | 0.58 | 142 | 184.19 | 52.44 | 6 | 140 | 35.75 | 22951.43 | 1173.17 | 5797.07 | 386.76 | 167.7 | 109384.14 | 0.43 | 0.93 | 0.5 | 6.46 | 0.5 | 10 | 2423.433 | 3315.848 | 2999.3881 | 2423433.0203 | 3315847.9727 | 3.6234e-06 | 45.1958 | 2999388.096
6 | 90 | CONCLUIDO | 0.9399 | 106.4 | 99.82 | 51.19 | 0.67 | 117 | 185.7 | 52.44 | 7 | 115 | 36.26 | 23137.49 | 1129.02 | 5797.04 | 346.57 | 167.7 | 89413.07 | 0.48 | 0.94 | 0.46 | 5.28 | 0.5 | 10 | 2331.9064 | 3190.6172 | 2886.1092 | 2331906.3886 | 3190617.1973 | 3.6942e-06 | 44.3333 | 2886109.1701
7 | 90 | CONCLUIDO | 0.9535 | 104.88 | 98.94 | 59.96 | 0.76 | 99 | 187.22 | 52.44 | 8 | 97 | 36.78 | 23324.24 | 1085.12 | 5797.03 | 316.56 | 167.7 | 74496.56 | 0.53 | 0.95 | 0.44 | 4.4 | 0.5 | 10 | 2252.9299 | 3082.558 | 2788.363 | 2252929.859 | 3082558.0253 | 3.7476e-06 | 43.7 | 2788363.0138
8 | 90 | CONCLUIDO | 0.961 | 104.06 | 98.62 | 69.61 | 0.85 | 85 | 188.74 | 52.44 | 9 | 83 | 37.3 | 23511.69 | 1049.56 | 5796.98 | 308.62 | 167.7 | 70596.18 | 0.54 | 0.95 | 0.36 | 4.08 | 0.5 | 10 | 2196.5506 | 3005.4175 | 2718.5846 | 2196550.6152 | 3005417.4567 | 3.7771e-06 | 43.3583 | 2718584.6327
9 | 90 | CONCLUIDO | 0.9713 | 102.95 | 97.94 | 80.5 | 0.93 | 73 | 190.26 | 52.44 | 10 | 66 | 37.82 | 23699.85 | 1001.48 | 5797.01 | 282.97 | 167.7 | 57830.03 | 0.59 | 0.96 | 0.4 | 3.4 | 0.5 | 10 | 2123.1783 | 2905.0263 | 2627.7746 | 2123178.3294 | 2905026.2583 | 3.8176e-06 | 42.8958 | 2627774.6295
10 | 90 | CONCLUIDO | 0.9764 | 102.42 | 97.61 | 87.42 | 1.02 | 67 | 191.79 | 52.44 | 11 | 18 | 38.35 | 23888.73 | 976.63 | 5797.01 | 270 | 167.7 | 51376.28 | 0.62 | 0.96 | 0.45 | 3.08 | 0.5 | 10 | 2091.2919 | 2861.3978 | 2588.31 | 2091291.8967 | 2861397.8343 | 3.8376e-06 | 42.675 | 2588310.041
11 | 90 | CONCLUIDO | 0.9767 | 102.39 | 97.62 | 88.75 | 1.1 | 66 | 193.33 | 52.44 | 12 | 2 | 38.89 | 24078.33 | 979.12 | 5796.98 | 269.68 | 167.7 | 51221.7 | 0.62 | 0.96 | 0.47 | 3.08 | 0.5 | 10 | 2093.125 | 2863.9059 | 2590.5787 | 2093124.9544 | 2863905.9047 | 3.8388e-06 | 42.6625 | 2590578.7447
12 | 90 | CONCLUIDO | 0.9766 | 102.39 | 97.63 | 88.75 | 1.18 | 66 | 194.88 | 52.44 | 13 | 0 | 39.43 | 24268.67 | 986.47 | 5796.98 | 269.71 | 167.7 | 51235.09 | 0.62 | 0.96 | 0.47 | 3.09 | 0.5 | 10 | 2099.8867 | 2873.1576 | 2598.9475 | 2099886.6864 | 2873157.6048 | 3.8384e-06 | 42.6625 | 2598947.4755

## RESULTADOS_0
Unnamed: 0 | Volume de calda [L] | STATUS | Capacidade operacional [ha/h] | Tempo de missao [h] | Tempo util [h] | Tempo por voo [min] | Autonomia Projetada [h] | N° Voos | MTOW [kg] | Massa Estrutura [kg] | Combustível [kg] | Abastecimentos | Massa gerador | Potência gerador [W] | Combustível consumido [L] | Calda cons [L] | Distância percorrida [km] | Distância Pulverizando [km] | RTL ACUMULADO[m] | EOC [km/km] | EOC [h/h] | Tempo de manobra [h] | Tempo rtl_rtw [h] | V pulv [m/s] | V desloc [m/s] | Preço Total por ha Simples [R$/ha] | Preço Total por ha Presumido [R$/ha] | Preço Total por ha Real [R$/ha] | Preço Total Simples [R$] | Preço Total Presumido [R$] | Prod CAPEX [ha/h/R$] | Dias Trabalhados | Preço Total Real [R$]
0 | 10 | CONCLUIDO | 0.7702 | 129.84 | 121.73 | 12.57 | 0.64 | 581 | 26.11 | 12.1 | 1 | 0 | 3.01 | 3454.41 | 352.25 | 5797.49 | 1062.72 | 167.7 | 445164.91 | 0.16 | 0.77 | 1.97 | 27.19 | 0.5 | 10 | 1524.4754 | 2085.8545 | 1886.7835 | 1524475.4189 | 2085854.5233 | 7.3443e-06 | 54.1 | 1886783.4951

## RESULTADOS_7
Unnamed: 0 | Volume de calda [L] | STATUS | Capacidade operacional [ha/h] | Tempo de missao [h] | Tempo util [h] | Tempo por voo [min] | Autonomia Projetada [h] | N° Voos | MTOW [kg] | Massa Estrutura [kg] | Combustível [kg] | Abastecimentos | Massa gerador | Potência gerador [W] | Combustível consumido [L] | Calda cons [L] | Distância percorrida [km] | Distância Pulverizando [km] | RTL ACUMULADO[m] | EOC [km/km] | EOC [h/h] | Tempo de manobra [h] | Tempo rtl_rtw [h] | V pulv [m/s] | V desloc [m/s] | Preço Total por ha Simples [R$/ha] | Preço Total por ha Presumido [R$/ha] | Preço Total por ha Real [R$/ha] | Preço Total Simples [R$] | Preço Total Presumido [R$] | Prod CAPEX [ha/h/R$] | Dias Trabalhados | Preço Total Real [R$]
0 | 45 | CONCLUIDO | 0.6442 | 155.24 | 135.66 | 9.51 | 0.18 | 856 | 98.71 | 39.72 | 1 | 854 | 12.99 | 12407.75 | 1174.38 | 5797.69 | 1564.43 | 167.7 | 694646.71 | 0.11 | 0.69 | 1.64 | 41.1 | 0.5 | 10 | 3457.0093 | 4730.0326 | 4278.605 | 3457009.3095 | 4730032.6497 | 3.3487e-06 | 64.6833 | 4278604.9723
1 | 45 | CONCLUIDO | 0.8468 | 118.09 | 109.48 | 20.4 | 0.35 | 322 | 99.95 | 39.72 | 2 | 320 | 13.24 | 12561.45 | 889.58 | 5797.16 | 674.18 | 167.7 | 252191.64 | 0.25 | 0.86 | 0.8 | 14.94 | 0.5 | 10 | 2198.1694 | 3007.6323 | 2720.5881 | 2198169.3722 | 3007632.3114 | 4.4019e-06 | 49.2042 | 2720588.1048
2 | 45 | CONCLUIDO | 0.9179 | 108.94 | 103.11 | 33.08 | 0.52 | 187 | 101.2 | 39.72 | 3 | 185 | 13.49 | 12715.54 | 774.99 | 5797.02 | 458.37 | 167.7 | 144963.97 | 0.37 | 0.91 | 0.57 | 8.57 | 0.5 | 10 | 1886.8825 | 2581.7159 | 2335.3206 | 1886882.5195 | 2581715.9065 | 4.7715e-06 | 45.3917 | 2335320.5639
3 | 45 | CONCLUIDO | 0.9486 | 105.41 | 100.69 | 45.43 | 0.69 | 133 | 102.45 | 39.72 | 4 | 38 | 13.74 | 12870.03 | 701.01 | 5797.06 | 372.04 | 167.7 | 102066.02 | 0.45 | 0.93 | 0.62 | 6.15 | 0.5 | 10 | 1748.8819 | 2392.8974 | 2164.5226 | 1748881.9237 | 2392897.4033 | 4.9311e-06 | 43.9208 | 2164522.6336
4 | 45 | CONCLUIDO | 0.9501 | 105.25 | 100.59 | 46.43 | 0.85 | 130 | 103.71 | 39.72 | 5 | 0 | 14 | 13024.91 | 703.65 | 5797.07 | 367.1 | 167.7 | 99612.2 | 0.46 | 0.94 | 0.66 | 6.05 | 0.5 | 10 | 1749.0838 | 2393.1736 | 2164.7725 | 1749083.7729 | 2393173.5822 | 4.9389e-06 | 43.8542 | 2164772.4544

## RESULTADOS_10
Unnamed: 0 | Volume de calda [L] | STATUS | Capacidade operacional [ha/h] | Tempo de missao [h] | Tempo util [h] | Tempo por voo [min] | Autonomia Projetada [h] | N° Voos | MTOW [kg] | Massa Estrutura [kg] | Combustível [kg] | Abastecimentos | Massa gerador | Potência gerador [W] | Combustível consumido [L] | Calda cons [L] | Distância percorrida [km] | Distância Pulverizando [km] | RTL ACUMULADO[m] | EOC [km/km] | EOC [h/h] | Tempo de manobra [h] | Tempo rtl_rtw [h] | V pulv [m/s] | V desloc [m/s] | Preço Total por ha Simples [R$/ha] | Preço Total por ha Presumido [R$/ha] | Preço Total por ha Real [R$/ha] | Preço Total Simples [R$] | Preço Total Presumido [R$] | Prod CAPEX [ha/h/R$] | Dias Trabalhados | Preço Total Real [R$]
0 | 60 | CONCLUIDO | 0.5562 | 179.79 | 149.08 | 8 | 0.14 | 1118 | 124.63 | 45 | 1 | 1116 | 18.64 | 15605.44 | 1527.84 | 5797.94 | 2021.74 | 167.7 | 921992.89 | 0.08 | 0.63 | 2.07 | 54.53 | 0.5 | 10 | 4815.1603 | 6588.3148 | 5959.5353 | 4815160.3143 | 6588314.7719 | 2.5745e-06 | 74.9125 | 5959535.2568
1 | 60 | CONCLUIDO | 0.7948 | 125.81 | 113.36 | 16.83 | 0.28 | 404 | 125.95 | 45 | 2 | 402 | 18.95 | 15767.7 | 1116.26 | 5797.26 | 805.98 | 167.7 | 317684.57 | 0.21 | 0.83 | 0.91 | 18.81 | 0.5 | 10 | 2698.8277 | 3692.6552 | 3340.2333 | 2698827.7294 | 3692655.1633 | 3.6789e-06 | 52.4208 | 3340233.3372
2 | 60 | CONCLUIDO | 0.8783 | 113.85 | 105.59 | 26.4 | 0.42 | 240 | 127.27 | 45 | 3 | 238 | 19.27 | 15930.42 | 995.5 | 5797.06 | 542.71 | 167.7 | 186869.24 | 0.31 | 0.89 | 0.65 | 11.05 | 0.5 | 10 | 2275.1133 | 3112.9104 | 2815.8186 | 2275113.3122 | 3112910.4047 | 4.0654e-06 | 47.4375 | 2815818.6047
3 | 60 | CONCLUIDO | 0.9222 | 108.43 | 102.06 | 36.89 | 0.55 | 166 | 128.59 | 45 | 4 | 164 | 19.59 | 16093.6 | 915.77 | 5797.05 | 422.61 | 167.7 | 127186.71 | 0.4 | 0.92 | 0.54 | 7.52 | 0.5 | 10 | 2076.7467 | 2841.4965 | 2570.308 | 2076746.718 | 2841496.4791 | 4.2686e-06 | 45.1792 | 2570308.0432
4 | 60 | CONCLUIDO | 0.9497 | 105.3 | 100.05 | 49.2 | 0.68 | 122 | 129.92 | 45 | 5 | 119 | 19.92 | 16257.24 | 843.02 | 5797.12 | 354.44 | 167.7 | 93324.03 | 0.47 | 0.94 | 0.47 | 5.5 | 0.5 | 10 | 1939.4122 | 2653.5894 | 2400.3345 | 1939412.2474 | 2653589.3977 | 4.3959e-06 | 43.875 | 2400334.5499
5 | 60 | CONCLUIDO | 0.9632 | 103.82 | 99.13 | 59.48 | 0.81 | 100 | 131.25 | 45 | 6 | 25 | 20.25 | 16421.36 | 794.52 | 5797.05 | 320.07 | 167.7 | 76246.24 | 0.52 | 0.95 | 0.53 | 4.59 | 0.5 | 10 | 1863.12 | 2549.203 | 2305.9106 | 1863120.0005 | 2549202.9798 | 4.4584e-06 | 43.2583 | 2305910.6252
6 | 60 | CONCLUIDO | 0.9638 | 103.75 | 99.11 | 60.68 | 0.93 | 98 | 132.58 | 45 | 7 | 0 | 20.59 | 16585.95 | 797.73 | 5797.02 | 318.72 | 167.7 | 75580.74 | 0.53 | 0.95 | 0.56 | 4.58 | 0.5 | 10 | 1865.1533 | 2551.985 | 2308.4271 | 1865153.2841 | 2551985.008 | 4.4612e-06 | 43.2292 | 2308427.1406

## RESULTADOS_14
Unnamed: 0 | Volume de calda [L] | STATUS | Capacidade operacional [ha/h] | Tempo de missao [h] | Tempo util [h] | Tempo por voo [min] | Autonomia Projetada [h] | N° Voos | MTOW [kg] | Massa Estrutura [kg] | Combustível [kg] | Abastecimentos | Massa gerador | Potência gerador [W] | Combustível consumido [L] | Calda cons [L] | Distância percorrida [km] | Distância Pulverizando [km] | RTL ACUMULADO[m] | EOC [km/km] | EOC [h/h] | Tempo de manobra [h] | Tempo rtl_rtw [h] | V pulv [m/s] | V desloc [m/s] | Preço Total por ha Simples [R$/ha] | Preço Total por ha Presumido [R$/ha] | Preço Total por ha Real [R$/ha] | Preço Total Simples [R$] | Preço Total Presumido [R$] | Prod CAPEX [ha/h/R$] | Dias Trabalhados | Preço Total Real [R$]
0 | 80 | CONCLUIDO | 0.4517 | 221.4 | 170.2 | 6.73 | 0.11 | 1517 | 159.12 | 50.28 | 1 | 1515 | 27.84 | 19859.16 | 2063.47 | 5798.2 | 2743.13 | 167.7 | 1280692.64 | 0.06 | 0.55 | 2.71 | 75.64 | 0.5 | 10 | 7436.1145 | 10174.4199 | 9203.3876 | 7436114.5144 | 10174419.9368 | 1.8617e-06 | 92.25 | 9203387.5779
1 | 80 | CONCLUIDO | 0.7299 | 137 | 118.34 | 14 | 0.22 | 507 | 160.54 | 50.28 | 2 | 505 | 28.26 | 20034.4 | 1398.37 | 5797.36 | 975.06 | 167.7 | 401705.37 | 0.17 | 0.8 | 1.09 | 23.79 | 0.5 | 10 | 3417.601 | 4676.1124 | 4229.8308 | 3417600.9712 | 4676112.4227 | 3.0084e-06 | 57.0833 | 4229830.8161
2 | 80 | CONCLUIDO | 0.83 | 120.48 | 108.46 | 21.62 | 0.33 | 301 | 161.97 | 50.28 | 3 | 299 | 28.69 | 20210.21 | 1248.77 | 5797.17 | 639.59 | 167.7 | 235003.48 | 0.26 | 0.87 | 0.76 | 13.92 | 0.5 | 10 | 2787.1914 | 3813.5582 | 3449.5975 | 2787191.3511 | 3813558.1687 | 3.4209e-06 | 50.2 | 3449597.5295
3 | 80 | CONCLUIDO | 0.8821 | 113.36 | 104.24 | 29.64 | 0.43 | 211 | 163.4 | 50.28 | 4 | 209 | 29.12 | 20386.62 | 1167.55 | 5797.04 | 496.56 | 167.7 | 163935.91 | 0.34 | 0.9 | 0.61 | 9.7 | 0.5 | 10 | 2511.5248 | 3436.379 | 3108.4158 | 2511524.7754 | 3436378.9984 | 3.6357e-06 | 47.2333 | 3108415.8097
4 | 80 | CONCLUIDO | 0.9144 | 109.37 | 101.89 | 38.21 | 0.54 | 160 | 164.83 | 50.28 | 5 | 158 | 29.55 | 20563.61 | 1107.39 | 5796.99 | 416.76 | 167.7 | 124289.81 | 0.4 | 0.92 | 0.54 | 7.35 | 0.5 | 10 | 2356.5354 | 3224.3157 | 2916.5915 | 2356535.3884 | 3224315.6815 | 3.7688e-06 | 45.5708 | 2916591.5182
5 | 80 | CONCLUIDO | 0.9365 | 106.78 | 100.33 | 47.03 | 0.64 | 128 | 166.27 | 50.28 | 6 | 126 | 29.99 | 20741.2 | 1055.75 | 5797.04 | 364.34 | 167.7 | 98240.99 | 0.46 | 0.94 | 0.47 | 5.79 | 0.5 | 10 | 2240.2491 | 3065.2077 | 2772.6685 | 2240249.1047 | 3065207.6579 | 3.8599e-06 | 44.4917 | 2772668.541
6 | 80 | CONCLUIDO | 0.9537 | 104.85 | 99.18 | 57.22 | 0.74 | 104 | 167.72 | 50.28 | 7 | 102 | 30.44 | 20919.39 | 1004.65 | 5797.08 | 324.87 | 167.7 | 78626.33 | 0.52 | 0.95 | 0.44 | 4.64 | 0.5 | 10 | 2148.7473 | 2940.0109 | 2659.4204 | 2148747.3233 | 2940010.8837 | 3.9308e-06 | 43.6875 | 2659420.3713
7 | 80 | CONCLUIDO | 0.9717 | 102.91 | 97.81 | 68.24 | 0.84 | 86 | 169.17 | 50.28 | 8 | 82 | 30.89 | 21098.19 | 944.48 | 5796.99 | 278.73 | 167.7 | 55649.29 | 0.6 | 0.96 | 0.38 | 3.27 | 0.5 | 10 | 2039.8788 | 2791.0521 | 2524.678 | 2039878.7711 | 2791052.1277 | 4.005e-06 | 42.8792 | 2524678.0299
8 | 80 | CONCLUIDO | 0.9723 | 102.85 | 98.08 | 77.43 | 0.94 | 76 | 170.62 | 50.28 | 9 | 35 | 31.34 | 21277.6 | 918.36 | 5797 | 286.17 | 167.7 | 59416.99 | 0.59 | 0.96 | 0.45 | 3.54 | 0.5 | 10 | 2017.1631 | 2759.9715 | 2496.5637 | 2017163.0872 | 2759971.5268 | 4.0075e-06 | 42.8542 | 2496563.7179
9 | 80 | CONCLUIDO | 0.9745 | 102.62 | 97.91 | 79.39 | 1.03 | 74 | 172.08 | 50.28 | 10 | 2 | 31.8 | 21457.64 | 916.24 | 5796.98 | 278.81 | 167.7 | 55749.06 | 0.6 | 0.96 | 0.49 | 3.37 | 0.5 | 10 | 2011.1781 | 2751.7826 | 2489.1563 | 2011178.1008 | 2751782.6044 | 4.0165e-06 | 42.7583 | 2489156.3348
10 | 80 | CONCLUIDO | 0.9744 | 102.62 | 97.91 | 79.39 | 1.12 | 74 | 173.55 | 50.28 | 11 | 0 | 32.27 | 21638.31 | 923.7 | 5797.03 | 278.81 | 167.7 | 55748.24 | 0.6 | 0.96 | 0.49 | 3.38 | 0.5 | 10 | 2017.9856 | 2761.0969 | 2497.5817 | 2017985.5724 | 2761096.8874 | 4.0161e-06 | 42.7583 | 2497581.6757

## RESULTADOS_5
Unnamed: 0 | Volume de calda [L] | STATUS | Capacidade operacional [ha/h] | Tempo de missao [h] | Tempo util [h] | Tempo por voo [min] | Autonomia Projetada [h] | N° Voos | MTOW [kg] | Massa Estrutura [kg] | Combustível [kg] | Abastecimentos | Massa gerador | Potência gerador [W] | Combustível consumido [L] | Calda cons [L] | Distância percorrida [km] | Distância Pulverizando [km] | RTL ACUMULADO[m] | EOC [km/km] | EOC [h/h] | Tempo de manobra [h] | Tempo rtl_rtw [h] | V pulv [m/s] | V desloc [m/s] | Preço Total por ha Simples [R$/ha] | Preço Total por ha Presumido [R$/ha] | Preço Total por ha Real [R$/ha] | Preço Total Simples [R$] | Preço Total Presumido [R$] | Prod CAPEX [ha/h/R$] | Dias Trabalhados | Preço Total Real [R$]
0 | 35 | CONCLUIDO | 0.7093 | 140.98 | 127.25 | 11.11 | 0.22 | 687 | 80.84 | 35.1 | 1 | 685 | 9.74 | 10204.21 | 944.45 | 5797.54 | 1278.21 | 167.7 | 552379.81 | 0.13 | 0.74 | 1.38 | 32.71 | 0.5 | 10 | 2722.065 | 3724.4495 | 3368.9933 | 2722065.0494 | 3724449.4897 | 4.0805e-06 | 58.7417 | 3368993.2577
1 | 35 | CONCLUIDO | 0.8861 | 112.86 | 106.5 | 24.67 | 0.43 | 259 | 82.04 | 35.1 | 2 | 257 | 9.94 | 10352.53 | 715.84 | 5797.18 | 574.22 | 167.7 | 202525.44 | 0.29 | 0.88 | 0.67 | 11.96 | 0.5 | 10 | 1860.9367 | 2546.2156 | 2303.2084 | 1860936.6554 | 2546215.6307 | 5.0976e-06 | 47.025 | 2303208.3845
2 | 35 | CONCLUIDO | 0.9336 | 107.11 | 102.32 | 36.54 | 0.63 | 168 | 83.25 | 35.1 | 3 | 11 | 10.15 | 10501.19 | 631.02 | 5797.11 | 424.79 | 167.7 | 128266.81 | 0.39 | 0.92 | 0.74 | 7.78 | 0.5 | 10 | 1666.2294 | 2279.8086 | 2062.2269 | 1666229.4273 | 2279808.6112 | 5.3709e-06 | 44.6292 | 2062226.8771
3 | 35 | CONCLUIDO | 0.9335 | 107.13 | 102.36 | 36.78 | 0.83 | 167 | 84.46 | 35.1 | 4 | 0 | 10.36 | 10650.22 | 638.84 | 5797.26 | 425.44 | 167.7 | 128598.71 | 0.39 | 0.92 | 0.76 | 7.82 | 0.5 | 10 | 1673.8038 | 2290.1722 | 2071.6013 | 1673803.7647 | 2290172.1539 | 5.3703e-06 | 44.6375 | 2071601.3378

## RESULTADOS_8
Unnamed: 0 | Volume de calda [L] | STATUS | Capacidade operacional [ha/h] | Tempo de missao [h] | Tempo util [h] | Tempo por voo [min] | Autonomia Projetada [h] | N° Voos | MTOW [kg] | Massa Estrutura [kg] | Combustível [kg] | Abastecimentos | Massa gerador | Potência gerador [W] | Combustível consumido [L] | Calda cons [L] | Distância percorrida [km] | Distância Pulverizando [km] | RTL ACUMULADO[m] | EOC [km/km] | EOC [h/h] | Tempo de manobra [h] | Tempo rtl_rtw [h] | V pulv [m/s] | V desloc [m/s] | Preço Total por ha Simples [R$/ha] | Preço Total por ha Presumido [R$/ha] | Preço Total por ha Real [R$/ha] | Preço Total Simples [R$] | Preço Total Presumido [R$] | Prod CAPEX [ha/h/R$] | Dias Trabalhados | Preço Total Real [R$]
0 | 50 | CONCLUIDO | 0.6139 | 162.9 | 139.95 | 8.92 | 0.16 | 941 | 107.41 | 41.65 | 1 | 939 | 14.77 | 13481.73 | 1289.38 | 5797.66 | 1710.95 | 167.7 | 767482.68 | 0.1 | 0.67 | 1.77 | 45.4 | 0.5 | 10 | 3860.7857 | 5282.4973 | 4778.3431 | 3860785.6616 | 5282497.268 | 3.0584e-06 | 67.875 | 4778343.1428
1 | 50 | CONCLUIDO | 0.829 | 120.62 | 110.81 | 19 | 0.32 | 350 | 108.68 | 41.65 | 2 | 348 | 15.03 | 13638.32 | 967.69 | 5797.15 | 719.76 | 167.7 | 274841.98 | 0.23 | 0.85 | 0.83 | 16.27 | 0.5 | 10 | 2366.6942 | 3238.2154 | 2929.1646 | 2366694.1688 | 3238215.3729 | 4.1301e-06 | 50.2583 | 2929164.6426
2 | 50 | CONCLUIDO | 0.9038 | 110.64 | 104.03 | 30.3 | 0.48 | 206 | 109.96 | 41.65 | 3 | 204 | 15.31 | 13795.21 | 853.51 | 5797.13 | 489 | 167.7 | 160181.61 | 0.34 | 0.91 | 0.62 | 9.48 | 0.5 | 10 | 2020.5494 | 2764.6049 | 2500.7549 | 2020549.426 | 2764604.865 | 4.5027e-06 | 46.1 | 2500754.8568
3 | 50 | CONCLUIDO | 0.9435 | 105.99 | 100.86 | 43.54 | 0.63 | 139 | 111.23 | 41.65 | 4 | 133 | 15.58 | 13952.52 | 766.95 | 5797.1 | 381.98 | 167.7 | 107008.66 | 0.44 | 0.93 | 0.51 | 6.32 | 0.5 | 10 | 1839.7208 | 2517.1872 | 2276.9504 | 1839720.8162 | 2517187.1835 | 4.7005e-06 | 44.1625 | 2276950.3716
4 | 50 | CONCLUIDO | 0.9548 | 104.73 | 100.07 | 50.88 | 0.78 | 118 | 112.51 | 41.65 | 5 | 4 | 15.86 | 14110.24 | 732.41 | 5797.31 | 350.18 | 167.7 | 91213.66 | 0.48 | 0.94 | 0.61 | 5.53 | 0.5 | 10 | 1790.1278 | 2449.3319 | 2215.5711 | 1790127.8279 | 2449331.8691 | 4.7568e-06 | 43.6375 | 2215571.0731
5 | 50 | CONCLUIDO | 0.9558 | 104.62 | 99.99 | 51.28 | 0.93 | 117 | 113.79 | 41.65 | 6 | 0 | 16.14 | 14268.39 | 738.65 | 5797.32 | 347.13 | 167.7 | 89692.59 | 0.48 | 0.94 | 0.62 | 5.45 | 0.5 | 10 | 1794.2249 | 2454.9377 | 2220.6419 | 1794224.9413 | 2454937.7202 | 4.7618e-06 | 43.5917 | 2220641.9098

## RESULTADOS_3
Unnamed: 0 | Volume de calda [L] | STATUS | Capacidade operacional [ha/h] | Tempo de missao [h] | Tempo util [h] | Tempo por voo [min] | Autonomia Projetada [h] | N° Voos | MTOW [kg] | Massa Estrutura [kg] | Combustível [kg] | Abastecimentos | Massa gerador | Potência gerador [W] | Combustível consumido [L] | Calda cons [L] | Distância percorrida [km] | Distância Pulverizando [km] | RTL ACUMULADO[m] | EOC [km/km] | EOC [h/h] | Tempo de manobra [h] | Tempo rtl_rtw [h] | V pulv [m/s] | V desloc [m/s] | Preço Total por ha Simples [R$/ha] | Preço Total por ha Presumido [R$/ha] | Preço Total por ha Real [R$/ha] | Preço Total Simples [R$] | Preço Total Presumido [R$] | Prod CAPEX [ha/h/R$] | Dias Trabalhados | Preço Total Real [R$]
0 | 25 | CONCLUIDO | 0.7863 | 127.18 | 118.36 | 14.03 | 0.28 | 506 | 61.76 | 28.92 | 1 | 504 | 6.84 | 7851.41 | 698.02 | 5797.44 | 975.77 | 167.7 | 402067.6 | 0.17 | 0.8 | 1.08 | 23.81 | 0.5 | 10 | 2051.4502 | 2806.8847 | 2538.9996 | 2051450.2489 | 2806884.7342 | 5.1811e-06 | 52.9917 | 2538999.5946
1 | 25 | CONCLUIDO | 0.9047 | 110.54 | 105.49 | 27.05 | 0.55 | 234 | 62.92 | 28.92 | 2 | 4 | 7 | 7994.37 | 550.66 | 5797.22 | 528.38 | 167.7 | 179732.96 | 0.32 | 0.89 | 0.95 | 10.95 | 0.5 | 10 | 1588.2523 | 2173.1169 | 1965.7177 | 1588252.3442 | 2173116.9261 | 5.9612e-06 | 46.0583 | 1965717.6966
2 | 25 | CONCLUIDO | 0.9054 | 110.45 | 105.42 | 27.15 | 0.81 | 233 | 64.08 | 28.92 | 3 | 0 | 7.16 | 8137.65 | 559.11 | 5797.2 | 525.91 | 167.7 | 178500.02 | 0.32 | 0.89 | 0.95 | 10.88 | 0.5 | 10 | 1595.387 | 2182.8788 | 1974.548 | 1595386.9753 | 2182878.8431 | 5.9658e-06 | 46.0208 | 1974547.95

## RESULTADOS_15
Unnamed: 0 | Volume de calda [L] | STATUS | Capacidade operacional [ha/h] | Tempo de missao [h] | Tempo util [h] | Tempo por voo [min] | Autonomia Projetada [h] | N° Voos | MTOW [kg] | Massa Estrutura [kg] | Combustível [kg] | Abastecimentos | Massa gerador | Potência gerador [W] | Combustível consumido [L] | Calda cons [L] | Distância percorrida [km] | Distância Pulverizando [km] | RTL ACUMULADO[m] | EOC [km/km] | EOC [h/h] | Tempo de manobra [h] | Tempo rtl_rtw [h] | V pulv [m/s] | V desloc [m/s] | Preço Total por ha Simples [R$/ha] | Preço Total por ha Presumido [R$/ha] | Preço Total por ha Real [R$/ha] | Preço Total Simples [R$] | Preço Total Presumido [R$] | Prod CAPEX [ha/h/R$] | Dias Trabalhados | Preço Total Real [R$]
0 | 85 | CONCLUIDO | 0.4267 | 234.35 | 176.6 | 6.48 | 0.11 | 1634 | 167.88 | 51.39 | 1 | 1632 | 30.49 | 20939.59 | 2219.66 | 5798.41 | 2961.17 | 167.7 | 1389128.38 | 0.06 | 0.53 | 2.9 | 82.04 | 0.5 | 10 | 8332.9615 | 11401.5256 | 10313.38 | 8332961.5199 | 11401525.5758 | 1.7162e-06 | 97.6458 | 10313379.977
1 | 85 | CONCLUIDO | 0.7139 | 140.07 | 119.63 | 13.47 | 0.21 | 533 | 169.33 | 51.39 | 2 | 531 | 30.94 | 21118.46 | 1468.67 | 5797.41 | 1019.13 | 167.7 | 423613.06 | 0.16 | 0.79 | 1.13 | 25.08 | 0.5 | 10 | 3615.9503 | 4947.5028 | 4475.3201 | 3615950.3388 | 4947502.778 | 2.8713e-06 | 58.3625 | 4475320.0567
2 | 85 | CONCLUIDO | 0.8178 | 122.28 | 109.2 | 20.73 | 0.31 | 316 | 170.79 | 51.39 | 3 | 314 | 31.4 | 21297.94 | 1309.87 | 5797.11 | 665.09 | 167.7 | 247676.59 | 0.25 | 0.86 | 0.78 | 14.66 | 0.5 | 10 | 2917.9334 | 3992.4452 | 3611.4118 | 2917933.3701 | 3992445.1671 | 3.2892e-06 | 50.95 | 3611411.8038
3 | 85 | CONCLUIDO | 0.873 | 114.54 | 104.68 | 28.42 | 0.41 | 221 | 172.25 | 51.39 | 4 | 219 | 31.86 | 21478.05 | 1224.05 | 5797.11 | 511.57 | 167.7 | 171393.37 | 0.33 | 0.9 | 0.63 | 10.14 | 0.5 | 10 | 2617.8076 | 3581.7998 | 3239.9579 | 2617807.5916 | 3581799.8364 | 3.5113e-06 | 47.725 | 3239957.8871
4 | 85 | CONCLUIDO | 0.9077 | 110.17 | 102.1 | 36.47 | 0.51 | 168 | 173.71 | 51.39 | 5 | 166 | 32.32 | 21658.78 | 1163.44 | 5797.16 | 424.32 | 167.7 | 128034.15 | 0.4 | 0.92 | 0.54 | 7.56 | 0.5 | 10 | 2441.394 | 3340.4229 | 3021.6177 | 2441393.9701 | 3340422.9366 | 3.6508e-06 | 45.9042 | 3021617.6599
5 | 85 | CONCLUIDO | 0.9291 | 107.63 | 100.68 | 44.75 | 0.61 | 135 | 175.18 | 51.39 | 6 | 133 | 32.79 | 21840.16 | 1114.97 | 5797.05 | 376.04 | 167.7 | 104058.94 | 0.45 | 0.94 | 0.49 | 6.14 | 0.5 | 10 | 2327.3315 | 3184.3576 | 2880.447 | 2327331.4671 | 3184357.5879 | 3.7369e-06 | 44.8458 | 2880446.9689
6 | 85 | CONCLUIDO | 0.9463 | 105.67 | 99.54 | 53.8 | 0.7 | 111 | 176.66 | 51.39 | 7 | 109 | 33.27 | 22022.17 | 1066.49 | 5797.07 | 337.25 | 167.7 | 84784.02 | 0.5 | 0.95 | 0.45 | 5 | 0.5 | 10 | 2235.9196 | 3059.2838 | 2767.3101 | 2235919.5971 | 3059283.8345 | 3.8061e-06 | 44.0292 | 2767310.0791
7 | 85 | CONCLUIDO | 0.9606 | 104.1 | 98.57 | 63.6 | 0.8 | 93 | 178.14 | 51.39 | 8 | 91 | 33.75 | 22204.83 | 1018.93 | 5797.02 | 304.28 | 167.7 | 68388.52 | 0.55 | 0.96 | 0.43 | 4.03 | 0.5 | 10 | 2153.6959 | 2946.7818 | 2665.5451 | 2153695.931 | 2946781.7872 | 3.8636e-06 | 43.375 | 2665545.0692
8 | 85 | CONCLUIDO | 0.9672 | 103.39 | 98.34 | 74.69 | 0.89 | 79 | 179.63 | 51.39 | 9 | 73 | 34.24 | 22388.15 | 978.14 | 5797.04 | 297.19 | 167.7 | 64912.86 | 0.56 | 0.96 | 0.41 | 3.8 | 0.5 | 10 | 2105.333 | 2880.6095 | 2605.6882 | 2105333.001 | 2880609.4927 | 3.8901e-06 | 43.0792 | 2605688.1657
9 | 85 | CONCLUIDO | 0.9745 | 102.61 | 97.84 | 82.68 | 0.98 | 71 | 181.12 | 51.39 | 10 | 20 | 34.73 | 22572.13 | 946.4 | 5797.03 | 277.45 | 167.7 | 55081.9 | 0.6 | 0.96 | 0.45 | 3.3 | 0.5 | 10 | 2053.3785 | 2809.523 | 2541.3861 | 2053378.4823 | 2809523.0281 | 3.9195e-06 | 42.7542 | 2541386.0935
10 | 85 | CONCLUIDO | 0.9752 | 102.55 | 97.8 | 83.83 | 1.07 | 70 | 182.62 | 51.39 | 11 | 0 | 35.22 | 22756.91 | 947.97 | 5796.99 | 275.61 | 167.7 | 54167.06 | 0.61 | 0.96 | 0.47 | 3.26 | 0.5 | 10 | 2053.5295 | 2809.7297 | 2541.5731 | 2053529.5461 | 2809729.7203 | 3.9223e-06 | 42.7292 | 2541573.0593

## RESULTADOS_2
Unnamed: 0 | Volume de calda [L] | STATUS | Capacidade operacional [ha/h] | Tempo de missao [h] | Tempo util [h] | Tempo por voo [min] | Autonomia Projetada [h] | N° Voos | MTOW [kg] | Massa Estrutura [kg] | Combustível [kg] | Abastecimentos | Massa gerador | Potência gerador [W] | Combustível consumido [L] | Calda cons [L] | Distância percorrida [km] | Distância Pulverizando [km] | RTL ACUMULADO[m] | EOC [km/km] | EOC [h/h] | Tempo de manobra [h] | Tempo rtl_rtw [h] | V pulv [m/s] | V desloc [m/s] | Preço Total por ha Simples [R$/ha] | Preço Total por ha Presumido [R$/ha] | Preço Total por ha Real [R$/ha] | Preço Total Simples [R$] | Preço Total Presumido [R$] | Prod CAPEX [ha/h/R$] | Dias Trabalhados | Preço Total Real [R$]
0 | 20 | CONCLUIDO | 0.8333 | 120.01 | 113.34 | 16.92 | 0.34 | 402 | 51.33 | 24.83 | 1 | 394 | 5.51 | 6564.78 | 555.11 | 5797.57 | 805.24 | 167.7 | 317320.45 | 0.21 | 0.83 | 0.93 | 18.8 | 0.5 | 10 | 1716.2987 | 2348.3157 | 2124.1957 | 1716298.7454 | 2348315.6612 | 6.0079e-06 | 50.0042 | 2124195.7104
1 | 20 | CONCLUIDO | 0.8815 | 113.45 | 108.14 | 22.3 | 0.66 | 291 | 52.47 | 24.83 | 2 | 0 | 5.64 | 6705.1 | 505.06 | 5797.16 | 615.44 | 167.7 | 222979.02 | 0.27 | 0.87 | 1.13 | 13.6 | 0.5 | 10 | 1555.7001 | 2128.5775 | 1925.4291 | 1555700.1091 | 2128577.5219 | 6.3554e-06 | 47.2708 | 1925429.0707

## RESULTADOS_11
Unnamed: 0 | Volume de calda [L] | STATUS | Capacidade operacional [ha/h] | Tempo de missao [h] | Tempo util [h] | Tempo por voo [min] | Autonomia Projetada [h] | N° Voos | MTOW [kg] | Massa Estrutura [kg] | Combustível [kg] | Abastecimentos | Massa gerador | Potência gerador [W] | Combustível consumido [L] | Calda cons [L] | Distância percorrida [km] | Distância Pulverizando [km] | RTL ACUMULADO[m] | EOC [km/km] | EOC [h/h] | Tempo de manobra [h] | Tempo rtl_rtw [h] | V pulv [m/s] | V desloc [m/s] | Preço Total por ha Simples [R$/ha] | Preço Total por ha Presumido [R$/ha] | Preço Total por ha Real [R$/ha] | Preço Total Simples [R$] | Preço Total Presumido [R$] | Prod CAPEX [ha/h/R$] | Dias Trabalhados | Preço Total Real [R$]
0 | 65 | CONCLUIDO | 0.5292 | 188.98 | 153.86 | 7.63 | 0.13 | 1210 | 133.21 | 46.47 | 1 | 1208 | 20.75 | 16663.42 | 1651.94 | 5797.91 | 2184.83 | 167.7 | 1003078.85 | 0.08 | 0.61 | 2.21 | 59.3 | 0.5 | 10 | 5362.6399 | 7337.4005 | 6637.1293 | 5362639.9304 | 7337400.5358 | 2.3717e-06 | 78.7417 | 6637129.3267
1 | 65 | CONCLUIDO | 0.7782 | 128.5 | 114.61 | 15.99 | 0.26 | 430 | 134.55 | 46.47 | 2 | 428 | 21.09 | 16828.84 | 1188.1 | 5797.35 | 848.64 | 167.7 | 338881.29 | 0.2 | 0.82 | 0.96 | 20.07 | 0.5 | 10 | 2874.2168 | 3932.6302 | 3557.3055 | 2874216.8091 | 3932630.2397 | 3.4877e-06 | 53.5417 | 3557305.5291
2 | 65 | CONCLUIDO | 0.866 | 115.47 | 106.32 | 24.92 | 0.39 | 256 | 135.9 | 46.47 | 3 | 254 | 21.43 | 16994.64 | 1061.34 | 5797.14 | 567.26 | 167.7 | 199060.75 | 0.3 | 0.89 | 0.68 | 11.78 | 0.5 | 10 | 2400.0064 | 3283.7947 | 2970.3939 | 2400006.448 | 3283794.703 | 3.8812e-06 | 48.1125 | 2970393.9454
3 | 65 | CONCLUIDO | 0.9116 | 109.7 | 102.67 | 34.61 | 0.52 | 178 | 137.25 | 46.47 | 4 | 176 | 21.78 | 17160.92 | 982.78 | 5797.13 | 443.44 | 167.7 | 137540.05 | 0.38 | 0.92 | 0.56 | 8.13 | 0.5 | 10 | 2190.6937 | 2997.4037 | 2711.3357 | 2190693.6721 | 2997403.7288 | 4.0855e-06 | 45.7083 | 2711335.7238
4 | 65 | CONCLUIDO | 0.9401 | 106.37 | 100.57 | 45.37 | 0.64 | 133 | 138.6 | 46.47 | 5 | 131 | 22.13 | 17327.69 | 916.58 | 5796.98 | 372.31 | 167.7 | 102204.02 | 0.45 | 0.94 | 0.49 | 6.03 | 0.5 | 10 | 2052.7224 | 2808.6254 | 2540.5741 | 2052722.4077 | 2808625.3579 | 4.2132e-06 | 44.3208 | 2540574.0957
5 | 65 | CONCLUIDO | 0.9603 | 104.13 | 99.15 | 57.76 | 0.76 | 103 | 139.95 | 46.47 | 6 | 95 | 22.49 | 17494.97 | 852.16 | 5797.01 | 323.63 | 167.7 | 78013.08 | 0.52 | 0.95 | 0.45 | 4.61 | 0.5 | 10 | 1938.1612 | 2651.8776 | 2398.7861 | 1938161.1663 | 2651877.6133 | 4.3038e-06 | 43.3875 | 2398786.1359
6 | 65 | CONCLUIDO | 0.9686 | 103.24 | 98.58 | 65 | 0.88 | 91 | 141.31 | 46.47 | 7 | 4 | 22.85 | 17662.75 | 820.64 | 5797.03 | 300.37 | 167.7 | 66441.02 | 0.56 | 0.95 | 0.54 | 4.04 | 0.5 | 10 | 1895.6792 | 2593.752 | 2346.2079 | 1895679.2459 | 2593751.9757 | 4.341e-06 | 43.0167 | 2346207.9275
7 | 65 | CONCLUIDO | 0.9686 | 103.25 | 98.59 | 65 | 0.99 | 91 | 142.68 | 46.47 | 8 | 0 | 23.21 | 17831.04 | 826.76 | 5797.04 | 300.68 | 167.7 | 66596.74 | 0.56 | 0.95 | 0.54 | 4.05 | 0.5 | 10 | 1901.2335 | 2601.3516 | 2353.0822 | 1901233.5029 | 2601351.5551 | 4.341e-06 | 43.0208 | 2353082.2137

## RESULTADOS_13
Unnamed: 0 | Volume de calda [L] | STATUS | Capacidade operacional [ha/h] | Tempo de missao [h] | Tempo util [h] | Tempo por voo [min] | Autonomia Projetada [h] | N° Voos | MTOW [kg] | Massa Estrutura [kg] | Combustível [kg] | Abastecimentos | Massa gerador | Potência gerador [W] | Combustível consumido [L] | Calda cons [L] | Distância percorrida [km] | Distância Pulverizando [km] | RTL ACUMULADO[m] | EOC [km/km] | EOC [h/h] | Tempo de manobra [h] | Tempo rtl_rtw [h] | V pulv [m/s] | V desloc [m/s] | Preço Total por ha Simples [R$/ha] | Preço Total por ha Presumido [R$/ha] | Preço Total por ha Real [R$/ha] | Preço Total Simples [R$] | Preço Total Presumido [R$] | Prod CAPEX [ha/h/R$] | Dias Trabalhados | Preço Total Real [R$]
0 | 75 | CONCLUIDO | 0.4768 | 209.72 | 164.39 | 7 | 0.12 | 1409 | 150.44 | 49.1 | 1 | 1407 | 25.34 | 18787.76 | 1918.82 | 5798.11 | 2544.69 | 167.7 | 1182011.07 | 0.07 | 0.57 | 2.53 | 69.84 | 0.5 | 10 | 6663.2546 | 9116.9588 | 8246.8491 | 6663254.5552 | 9116958.8444 | 2.017e-06 | 87.3833 | 8246849.088
1 | 75 | CONCLUIDO | 0.7454 | 134.15 | 117.15 | 14.58 | 0.23 | 482 | 151.83 | 49.1 | 2 | 480 | 25.73 | 18959.54 | 1329.26 | 5797.3 | 934.7 | 167.7 | 381651.47 | 0.18 | 0.8 | 1.05 | 22.6 | 0.5 | 10 | 3230.1203 | 4419.5932 | 3997.7934 | 3230120.3452 | 4419593.1591 | 3.1533e-06 | 55.8958 | 3997793.391
2 | 75 | CONCLUIDO | 0.842 | 118.76 | 107.74 | 22.6 | 0.35 | 286 | 153.23 | 49.1 | 3 | 284 | 26.13 | 19131.85 | 1187.04 | 5797.23 | 615.53 | 167.7 | 223047.37 | 0.27 | 0.87 | 0.73 | 13.2 | 0.5 | 10 | 2649.6881 | 3625.4201 | 3279.4151 | 2649688.0783 | 3625420.1248 | 3.5619e-06 | 49.4833 | 3279415.1164
3 | 75 | CONCLUIDO | 0.8923 | 112.07 | 103.69 | 31.11 | 0.46 | 200 | 154.63 | 49.1 | 4 | 198 | 26.53 | 19304.72 | 1107.4 | 5797.03 | 477.95 | 167.7 | 154687.85 | 0.35 | 0.91 | 0.59 | 9.15 | 0.5 | 10 | 2400.3344 | 3284.2435 | 2970.7999 | 2400334.4238 | 3284243.4539 | 3.7747e-06 | 46.6958 | 2970799.8681
4 | 75 | CONCLUIDO | 0.9233 | 108.31 | 101.42 | 40.3 | 0.57 | 151 | 156.03 | 49.1 | 5 | 149 | 26.94 | 19478.15 | 1044.88 | 5797.04 | 400.84 | 167.7 | 116378.14 | 0.42 | 0.93 | 0.52 | 6.88 | 0.5 | 10 | 2251.2002 | 3080.1915 | 2786.2223 | 2251200.2373 | 3080191.4806 | 3.9059e-06 | 45.1292 | 2786222.3288
5 | 75 | CONCLUIDO | 0.9441 | 105.92 | 99.97 | 49.99 | 0.67 | 120 | 157.44 | 49.1 | 6 | 118 | 27.35 | 19652.13 | 991.16 | 5797.01 | 351.9 | 167.7 | 92061.33 | 0.48 | 0.94 | 0.47 | 5.43 | 0.5 | 10 | 2139.1676 | 2926.9035 | 2647.564 | 2139167.6465 | 2926903.5473 | 3.9939e-06 | 44.1333 | 2647563.9807
6 | 75 | CONCLUIDO | 0.9611 | 104.04 | 98.8 | 61.12 | 0.78 | 97 | 158.86 | 49.1 | 7 | 94 | 27.77 | 19826.68 | 935.47 | 5797.07 | 312.24 | 167.7 | 72347.26 | 0.54 | 0.95 | 0.43 | 4.26 | 0.5 | 10 | 2046.0345 | 2799.4747 | 2532.2968 | 2046034.5186 | 2799474.693 | 4.0658e-06 | 43.35 | 2532296.7574
7 | 75 | CONCLUIDO | 0.9672 | 103.39 | 98.58 | 71.26 | 0.88 | 83 | 160.28 | 49.1 | 8 | 47 | 28.19 | 20001.93 | 894.87 | 5797.06 | 304.31 | 167.7 | 68452.71 | 0.55 | 0.95 | 0.44 | 4.04 | 0.5 | 10 | 1999.3996 | 2735.6667 | 2474.5785 | 1999399.5946 | 2735666.7326 | 4.0916e-06 | 43.0792 | 2474578.5392
8 | 75 | CONCLUIDO | 0.9717 | 102.91 | 98.22 | 74.6 | 0.99 | 79 | 161.71 | 49.1 | 9 | 1 | 28.61 | 20177.64 | 885.62 | 5797.06 | 288.97 | 167.7 | 60804.38 | 0.58 | 0.96 | 0.51 | 3.68 | 0.5 | 10 | 1973.1361 | 2699.7318 | 2442.0732 | 1973136.0521 | 2699731.7951 | 4.1106e-06 | 42.8792 | 2442073.1817
9 | 75 | CONCLUIDO | 0.9718 | 102.9 | 98.21 | 74.59 | 1.09 | 79 | 163.13 | 49.1 | 10 | 0 | 29.04 | 20353.94 | 893.12 | 5797.04 | 288.84 | 167.7 | 60735.28 | 0.58 | 0.96 | 0.51 | 3.67 | 0.5 | 10 | 1979.6623 | 2708.6612 | 2450.1504 | 1979662.2522 | 2708661.23 | 4.111e-06 | 42.875 | 2450150.4038

## RESULTADOS_17
Unnamed: 0 | Volume de calda [L] | STATUS | Capacidade operacional [ha/h] | Tempo de missao [h] | Tempo util [h] | Tempo por voo [min] | Autonomia Projetada [h] | N° Voos | MTOW [kg] | Massa Estrutura [kg] | Combustível [kg] | Abastecimentos | Massa gerador | Potência gerador [W] | Combustível consumido [L] | Calda cons [L] | Distância percorrida [km] | Distância Pulverizando [km] | RTL ACUMULADO[m] | EOC [km/km] | EOC [h/h] | Tempo de manobra [h] | Tempo rtl_rtw [h] | V pulv [m/s] | V desloc [m/s] | Preço Total por ha Simples [R$/ha] | Preço Total por ha Presumido [R$/ha] | Preço Total por ha Real [R$/ha] | Preço Total Simples [R$] | Preço Total Presumido [R$] | Prod CAPEX [ha/h/R$] | Dias Trabalhados | Preço Total Real [R$]
0 | 95 | CONCLUIDO | 0.3785 | 264.17 | 191.13 | 6.05 | 0.1 | 1896 | 185.69 | 53.44 | 1 | 1894 | 36.26 | 23136.14 | 2568.95 | 5798.4 | 3458.73 | 167.7 | 1636598.64 | 0.05 | 0.49 | 3.32 | 96.56 | 0.5 | 10 | 10558.4414 | 14446.5253 | 13067.7692 | 10558441.361 | 14446525.2757 | 1.4556e-06 | 110.0708 | 13067769.1792
1 | 95 | CONCLUIDO | 0.6835 | 146.31 | 122.1 | 12.54 | 0.19 | 584 | 187.21 | 53.44 | 2 | 582 | 36.77 | 23322.88 | 1608.7 | 5797.39 | 1102.96 | 167.7 | 465272.18 | 0.15 | 0.77 | 1.21 | 27.56 | 0.5 | 10 | 4027.7505 | 5510.9459 | 4984.9889 | 4027750.4699 | 5510945.8848 | 2.6285e-06 | 60.9625 | 4984988.9442
2 | 95 | CONCLUIDO | 0.7946 | 125.85 | 110.54 | 19.22 | 0.28 | 345 | 188.73 | 53.44 | 3 | 343 | 37.29 | 23510.33 | 1428.88 | 5797.22 | 710.33 | 167.7 | 270151.72 | 0.24 | 0.85 | 0.82 | 16 | 0.5 | 10 | 3181.0918 | 4352.5101 | 3937.1126 | 3181091.7507 | 4352510.0731 | 3.0557e-06 | 52.4375 | 3937112.6205
3 | 95 | CONCLUIDO | 0.8538 | 117.12 | 105.65 | 26.19 | 0.37 | 242 | 190.25 | 53.44 | 4 | 240 | 37.82 | 23698.48 | 1339.31 | 5797.16 | 544.29 | 167.7 | 187647.85 | 0.31 | 0.89 | 0.66 | 11.1 | 0.5 | 10 | 2830.7773 | 3873.1943 | 3503.5421 | 2830777.2712 | 3873194.3475 | 3.2834e-06 | 48.8 | 3503542.115
4 | 95 | CONCLUIDO | 0.89 | 112.36 | 103 | 33.41 | 0.46 | 185 | 191.78 | 53.44 | 5 | 183 | 38.35 | 23887.36 | 1278.77 | 5797.13 | 454.42 | 167.7 | 142997.3 | 0.37 | 0.91 | 0.58 | 8.46 | 0.5 | 10 | 2638.812 | 3610.5389 | 3265.9542 | 2638811.9621 | 3610538.9427 | 3.4226e-06 | 46.8167 | 3265954.1735
5 | 95 | CONCLUIDO | 0.9154 | 109.24 | 101.26 | 41.05 | 0.55 | 148 | 193.32 | 53.44 | 6 | 146 | 38.89 | 24076.95 | 1229.01 | 5797.01 | 395.69 | 167.7 | 113817.38 | 0.42 | 0.93 | 0.51 | 6.72 | 0.5 | 10 | 2506.7395 | 3429.8316 | 3102.4932 | 2506739.4877 | 3429831.5566 | 3.5203e-06 | 45.5167 | 3102493.2466
6 | 95 | CONCLUIDO | 0.9332 | 107.16 | 100.11 | 48.83 | 0.64 | 123 | 194.86 | 53.44 | 7 | 121 | 39.43 | 24267.28 | 1185.76 | 5797.01 | 356.39 | 167.7 | 94290.03 | 0.47 | 0.94 | 0.48 | 5.57 | 0.5 | 10 | 2414.2909 | 3303.3393 | 2988.0732 | 2414290.8895 | 3303339.306 | 3.5887e-06 | 44.65 | 2988073.2389
7 | 95 | CONCLUIDO | 0.9476 | 105.53 | 99.19 | 57.22 | 0.72 | 104 | 196.41 | 53.44 | 8 | 102 | 39.98 | 24458.36 | 1147.07 | 5797.02 | 325.3 | 167.7 | 78843.84 | 0.52 | 0.95 | 0.44 | 4.65 | 0.5 | 10 | 2336.5438 | 3196.9623 | 2891.8488 | 2336543.8304 | 3196962.3498 | 3.6441e-06 | 43.9708 | 2891848.7501
8 | 95 | CONCLUIDO | 0.9621 | 103.94 | 98.16 | 66.18 | 0.81 | 89 | 197.97 | 53.44 | 9 | 87 | 40.53 | 24650.18 | 1102.85 | 5797.03 | 289.66 | 167.7 | 61096.08 | 0.58 | 0.96 | 0.42 | 3.62 | 0.5 | 10 | 2255.0766 | 3085.4953 | 2791.0199 | 2255076.5852 | 3085495.2709 | 3.6998e-06 | 43.3083 | 2791019.9327
9 | 95 | CONCLUIDO | 0.9655 | 103.57 | 98.2 | 75.54 | 0.89 | 78 | 199.53 | 53.44 | 10 | 76 | 41.1 | 24842.77 | 1072.44 | 5797 | 292.16 | 167.7 | 62404.03 | 0.57 | 0.96 | 0.4 | 3.66 | 0.5 | 10 | 2222.2448 | 3040.5734 | 2750.3853 | 2222244.8102 | 3040573.3879 | 3.7129e-06 | 43.1542 | 2750385.3312
10 | 95 | CONCLUIDO | 0.9731 | 102.76 | 97.73 | 84.98 | 0.97 | 69 | 201.1 | 53.44 | 11 | 62 | 41.66 | 25036.12 | 1028.19 | 5796.98 | 275.98 | 167.7 | 54359.25 | 0.61 | 0.96 | 0.39 | 3.19 | 0.5 | 10 | 2157.696 | 2952.2549 | 2670.4958 | 2157696.0389 | 2952254.9113 | 3.7421e-06 | 42.8167 | 2670495.8461
11 | 95 | CONCLUIDO | 0.978 | 102.25 | 97.44 | 92.8 | 1.05 | 63 | 202.67 | 53.44 | 12 | 17 | 42.24 | 25230.25 | 1006.36 | 5797 | 264.22 | 167.7 | 48509.17 | 0.63 | 0.97 | 0.44 | 2.9 | 0.5 | 10 | 2128.8901 | 2912.8413 | 2634.8438 | 2128890.0525 | 2912841.2899 | 3.761e-06 | 42.6042 | 2634843.8054
12 | 95 | CONCLUIDO | 0.9776 | 102.29 | 97.47 | 92.83 | 1.13 | 63 | 204.25 | 53.44 | 13 | 1 | 42.82 | 25425.3 | 1009.57 | 5797.06 | 264.89 | 167.7 | 48840.16 | 0.63 | 0.97 | 0.45 | 2.93 | 0.5 | 10 | 2132.5411 | 2917.8368 | 2639.3626 | 2132541.0995 | 2917836.8134 | 3.7595e-06 | 42.6208 | 2639362.5631
13 | 95 | CONCLUIDO | 0.9775 | 102.3 | 97.49 | 92.84 | 1.21 | 63 | 205.84 | 53.44 | 14 | 0 | 43.4 | 25621.03 | 1016.48 | 5797.06 | 265.24 | 167.7 | 49017.71 | 0.63 | 0.97 | 0.46 | 2.95 | 0.5 | 10 | 2138.9708 | 2926.6341 | 2647.3203 | 2138970.7519 | 2926634.1475 | 3.7591e-06 | 42.625 | 2647320.292

## RESULTADOS_9
Unnamed: 0 | Volume de calda [L] | STATUS | Capacidade operacional [ha/h] | Tempo de missao [h] | Tempo util [h] | Tempo por voo [min] | Autonomia Projetada [h] | N° Voos | MTOW [kg] | Massa Estrutura [kg] | Combustível [kg] | Abastecimentos | Massa gerador | Potência gerador [W] | Combustível consumido [L] | Calda cons [L] | Distância percorrida [km] | Distância Pulverizando [km] | RTL ACUMULADO[m] | EOC [km/km] | EOC [h/h] | Tempo de manobra [h] | Tempo rtl_rtw [h] | V pulv [m/s] | V desloc [m/s] | Preço Total por ha Simples [R$/ha] | Preço Total por ha Presumido [R$/ha] | Preço Total por ha Real [R$/ha] | Preço Total Simples [R$] | Preço Total Presumido [R$] | Prod CAPEX [ha/h/R$] | Dias Trabalhados | Preço Total Real [R$]
0 | 55 | CONCLUIDO | 0.5846 | 171.05 | 144.41 | 8.43 | 0.15 | 1028 | 116.05 | 43.4 | 1 | 1026 | 16.65 | 14546.17 | 1406.75 | 5797.85 | 1862.8 | 167.7 | 842970.99 | 0.09 | 0.65 | 1.92 | 49.86 | 0.5 | 10 | 4311.1175 | 5898.6612 | 5335.7012 | 4311117.521 | 5898661.1853 | 2.8026e-06 | 71.2708 | 5335701.2406
1 | 55 | CONCLUIDO | 0.8113 | 123.26 | 112.15 | 17.8 | 0.3 | 378 | 117.34 | 43.4 | 2 | 376 | 16.94 | 14705.49 | 1043.83 | 5797.27 | 765.11 | 167.7 | 297379.27 | 0.22 | 0.84 | 0.88 | 17.61 | 0.5 | 10 | 2528.9928 | 3460.2795 | 3130.0353 | 2528992.8099 | 3460279.5338 | 3.8895e-06 | 51.3583 | 3130035.3117
2 | 55 | CONCLUIDO | 0.8913 | 112.2 | 104.79 | 28.19 | 0.45 | 223 | 118.63 | 43.4 | 3 | 221 | 17.23 | 14865.24 | 926.43 | 5797.13 | 515.22 | 167.7 | 173208.01 | 0.33 | 0.9 | 0.63 | 10.25 | 0.5 | 10 | 2147.9863 | 2938.9696 | 2658.4785 | 2147986.3016 | 2938969.6203 | 4.273e-06 | 46.75 | 2658478.4846
3 | 55 | CONCLUIDO | 0.9324 | 107.25 | 101.51 | 39.81 | 0.59 | 153 | 119.93 | 43.4 | 4 | 151 | 17.53 | 15025.44 | 843.84 | 5797.15 | 404.15 | 167.7 | 118021.02 | 0.41 | 0.93 | 0.52 | 6.97 | 0.5 | 10 | 1960.6555 | 2682.6554 | 2426.6265 | 1960655.5414 | 2682655.4097 | 4.47e-06 | 44.6875 | 2426626.5425
4 | 55 | CONCLUIDO | 0.9576 | 104.43 | 99.64 | 52.91 | 0.73 | 113 | 121.23 | 43.4 | 5 | 71 | 17.83 | 15186.08 | 772.25 | 5797.04 | 339.19 | 167.7 | 85741.51 | 0.49 | 0.94 | 0.5 | 5.1 | 0.5 | 10 | 1832.7092 | 2507.5936 | 2268.2724 | 1832709.2288 | 2507593.6203 | 4.5908e-06 | 43.5125 | 2268272.4046
5 | 55 | CONCLUIDO | 0.9597 | 104.19 | 99.55 | 55.82 | 0.86 | 107 | 122.54 | 43.4 | 6 | 1 | 18.14 | 15347.16 | 766.07 | 5797.04 | 333.15 | 167.7 | 82750.35 | 0.5 | 0.95 | 0.58 | 5.01 | 0.5 | 10 | 1823.929 | 2495.5801 | 2257.4055 | 1823929.014 | 2495580.1431 | 4.6009e-06 | 43.4125 | 2257405.4768
6 | 55 | CONCLUIDO | 0.9597 | 104.2 | 99.56 | 55.83 | 1 | 107 | 123.85 | 43.4 | 7 | 0 | 18.45 | 15508.69 | 773.94 | 5797.06 | 333.24 | 167.7 | 82795.73 | 0.5 | 0.95 | 0.59 | 5.02 | 0.5 | 10 | 1831.119 | 2505.4179 | 2266.3043 | 1831119.0449 | 2505417.8605 | 4.6009e-06 | 43.4167 | 2266304.2963

## resultados
Unnamed: 0 | Volume de calda [L] | STATUS | Capacidade operacional [ha/h] | Tempo de missao [h] | Tempo util [h] | Tempo por voo [min] | Autonomia Projetada [h] | N° Voos | MTOW [kg] | Massa Estrutura [kg] | Combustível [kg] | Abastecimentos | Massa gerador | Potência gerador [W] | Combustível consumido [L] | Calda cons [L] | Distância percorrida [km] | Distância Pulverizando [km] | RTL ACUMULADO[m] | EOC [km/km] | EOC [h/h] | Tempo de manobra [h] | Tempo rtl_rtw [h] | V pulv [m/s] | V desloc [m/s]
0 | 100 | CONCLUIDO | 0.3547 | 281.93 | 199.77 | 5.85 | 0.09 | 2048 | 194.77 | 54.38 | 1 | 2046 | 39.4 | 24256.19 | 2771.07 | 5798.62 | 3754.81 | 167.7 | 1783879.65 | 0.04 | 0.47 | 3.58 | 105.2 | 0.5 | 10
1 | 100 | CONCLUIDO | 0.6685 | 149.59 | 123.35 | 12.13 | 0.18 | 610 | 196.32 | 54.38 | 2 | 608 | 39.95 | 24447.22 | 1679.73 | 5797.37 | 1146.33 | 167.7 | 486829.03 | 0.15 | 0.76 | 1.24 | 28.81 | 0.5 | 10
2 | 100 | CONCLUIDO | 0.7832 | 127.68 | 111.21 | 18.59 | 0.27 | 359 | 197.88 | 54.38 | 3 | 357 | 40.5 | 24639 | 1488.36 | 5797.42 | 732.94 | 167.7 | 281389.56 | 0.23 | 0.85 | 0.85 | 16.66 | 0.5 | 10
3 | 100 | CONCLUIDO | 0.8431 | 118.62 | 106.26 | 25.2 | 0.36 | 253 | 199.44 | 54.38 | 4 | 251 | 41.06 | 24831.54 | 1397.03 | 5797.23 | 565.73 | 167.7 | 198312.59 | 0.3 | 0.89 | 0.67 | 11.72 | 0.5 | 10
4 | 100 | CONCLUIDO | 0.8819 | 113.39 | 103.37 | 32.14 | 0.44 | 193 | 201.01 | 54.38 | 5 | 191 | 41.63 | 25024.84 | 1334.16 | 5797.13 | 467 | 167.7 | 149248.62 | 0.36 | 0.91 | 0.58 | 8.83 | 0.5 | 10
5 | 100 | CONCLUIDO | 0.9078 | 110.15 | 101.61 | 39.33 | 0.53 | 155 | 202.58 | 54.38 | 6 | 153 | 42.2 | 25218.93 | 1286.49 | 5797.02 | 407.54 | 167.7 | 119708.9 | 0.41 | 0.93 | 0.52 | 7.07 | 0.5 | 10
6 | 100 | CONCLUIDO | 0.9268 | 107.9 | 100.36 | 46.68 | 0.61 | 129 | 204.16 | 54.38 | 7 | 127 | 42.78 | 25413.94 | 1243.69 | 5796.97 | 365.67 | 167.7 | 98904.09 | 0.46 | 0.94 | 0.47 | 5.83 | 0.5 | 10
7 | 100 | CONCLUIDO | 0.9419 | 106.17 | 99.42 | 54.73 | 0.69 | 109 | 205.75 | 54.38 | 8 | 107 | 43.37 | 25609.61 | 1205.13 | 5796.96 | 333 | 167.7 | 82665.18 | 0.5 | 0.95 | 0.45 | 4.88 | 0.5 | 10
8 | 100 | CONCLUIDO | 0.9539 | 104.84 | 98.66 | 62.98 | 0.77 | 94 | 207.34 | 54.38 | 9 | 92 | 43.96 | 25806.1 | 1167.35 | 5797.06 | 307.2 | 167.7 | 69841.54 | 0.55 | 0.95 | 0.43 | 4.12 | 0.5 | 10
9 | 100 | CONCLUIDO | 0.9529 | 104.94 | 99.16 | 70.83 | 0.85 | 84 | 208.94 | 54.38 | 10 | 82 | 44.56 | 26003.41 | 1146.03 | 5796.97 | 325.65 | 167.7 | 79116.84 | 0.51 | 0.95 | 0.42 | 4.62 | 0.5 | 10
10 | 100 | CONCLUIDO | 0.9684 | 103.26 | 97.91 | 80.47 | 0.93 | 73 | 210.55 | 54.38 | 11 | 71 | 45.17 | 26201.54 | 1094.53 | 5796.94 | 282.35 | 167.7 | 57520.22 | 0.59 | 0.96 | 0.39 | 3.37 | 0.5 | 10
11 | 100 | CONCLUIDO | 0.9752 | 102.54 | 97.49 | 89.99 | 1 | 65 | 212.16 | 54.38 | 12 | 54 | 45.78 | 26400.51 | 1057.9 | 5797.01 | 268.11 | 167.7 | 50443.18 | 0.63 | 0.97 | 0.38 | 2.95 | 0.5 | 10
12 | 100 | CONCLUIDO | 0.9791 | 102.14 | 97.29 | 97.29 | 1.08 | 60 | 213.78 | 54.38 | 13 | 15 | 46.4 | 26600.32 | 1036.77 | 5796.99 | 259.32 | 167.7 | 46072.12 | 0.65 | 0.97 | 0.43 | 2.75 | 0.5 | 10
13 | 100 | CONCLUIDO | 0.9787 | 102.18 | 97.33 | 97.33 | 1.15 | 60 | 215.41 | 54.38 | 14 | 2 | 47.03 | 26801 | 1040.3 | 5797.01 | 260.12 | 167.7 | 46470.03 | 0.64 | 0.97 | 0.45 | 2.79 | 0.5 | 10
14 | 100 | CONCLUIDO | 0.9797 | 102.07 | 97.26 | 98.91 | 1.23 | 59 | 217.04 | 54.38 | 15 | 0 | 47.66 | 27002.55 | 1046.25 | 5797.01 | 257.51 | 167.7 | 45174.31 | 0.65 | 0.97 | 0.45 | 2.72 | 0.5 | 10
0 | 40 | CONCLUIDO | 0.6758 | 147.98 | 131.45 | 10.22 | 0.2 | 772 | 89.87 | 37.55 | 1 | 770 | 11.32 | 11317.98 | 1060.05 | 5797.51 | 1421.37 | 167.7 | 623539.44 | 0.12 | 0.72 | 1.51 | 36.9 | 0.5 | 10
1 | 40 | CONCLUIDO | 0.8657 | 115.52 | 108.06 | 22.2 | 0.39 | 292 | 91.1 | 37.55 | 2 | 290 | 11.54 | 11468.97 | 806.84 | 5797.2 | 626.31 | 167.7 | 228408.15 | 0.27 | 0.87 | 0.74 | 13.52 | 0.5 | 10
2 | 40 | CONCLUIDO | 0.9325 | 107.24 | 102.14 | 36.7 | 0.57 | 167 | 92.32 | 37.55 | 3 | 147 | 11.77 | 11620.34 | 690.22 | 5797.06 | 424.78 | 167.7 | 128268.53 | 0.39 | 0.92 | 0.57 | 7.6 | 0.5 | 10
3 | 40 | CONCLUIDO | 0.9422 | 106.13 | 101.41 | 41.39 | 0.75 | 147 | 93.55 | 37.55 | 4 | 1 | 12 | 11772.07 | 667.71 | 5797.14 | 394.42 | 167.7 | 113186.25 | 0.43 | 0.93 | 0.7 | 6.87 | 0.5 | 10
4 | 40 | CONCLUIDO | 0.9431 | 106.04 | 101.34 | 41.65 | 0.93 | 146 | 94.79 | 37.55 | 5 | 0 | 12.23 | 11924.18 | 675.05 | 5797.14 | 391.75 | 167.7 | 111859.03 | 0.43 | 0.93 | 0.7 | 6.8 | 0.5 | 10
0 | 30 | CONCLUIDO | 0.7459 | 134.07 | 122.91 | 12.31 | 0.24 | 599 | 71.52 | 32.27 | 1 | 597 | 8.25 | 9054.6 | 824.66 | 5797.41 | 1130.46 | 167.7 | 478947.51 | 0.15 | 0.77 | 1.23 | 28.36 | 0.5 | 10
1 | 30 | CONCLUIDO | 0.9078 | 110.16 | 104.84 | 28.21 | 0.48 | 223 | 72.7 | 32.27 | 2 | 188 | 8.43 | 9200.25 | 615.03 | 5797.18 | 515.71 | 167.7 | 173453.56 | 0.33 | 0.9 | 0.68 | 10.3 | 0.5 | 10
2 | 30 | CONCLUIDO | 0.9213 | 108.54 | 103.66 | 31.9 | 0.71 | 195 | 73.88 | 32.27 | 3 | 0 | 8.61 | 9346.23 | 596.5 | 5797.2 | 468.14 | 167.7 | 149807.2 | 0.36 | 0.91 | 0.84 | 9.12 | 0.5 | 10
0 | 15 | CONCLUIDO | 0.8419 | 118.78 | 112.76 | 17.39 | 0.43 | 389 | 39.78 | 19.54 | 1 | 4 | 4.24 | 5140 | 438.37 | 5797.38 | 767.6 | 167.7 | 298569.22 | 0.22 | 0.83 | 1.41 | 18.22 | 0.5 | 10
1 | 15 | CONCLUIDO | 0.8424 | 118.71 | 112.7 | 17.43 | 0.84 | 388 | 40.89 | 19.54 | 2 | 0 | 4.35 | 5277.26 | 449.15 | 5797.31 | 765.35 | 167.7 | 297446.1 | 0.22 | 0.84 | 1.41 | 18.15 | 0.5 | 10
0 | 70 | CONCLUIDO | 0.5026 | 198.96 | 158.97 | 7.3 | 0.12 | 1307 | 141.81 | 47.83 | 1 | 1305 | 22.98 | 17723.39 | 1782.14 | 5797.97 | 2359.23 | 167.7 | 1089793.88 | 0.07 | 0.59 | 2.37 | 64.42 | 0.5 | 10
1 | 70 | CONCLUIDO | 0.7618 | 131.27 | 115.87 | 15.25 | 0.25 | 456 | 143.17 | 47.83 | 2 | 454 | 23.34 | 17891.86 | 1258.53 | 5797.19 | 891.12 | 167.7 | 359993.29 | 0.19 | 0.81 | 1.01 | 21.32 | 0.5 | 10
2 | 70 | CONCLUIDO | 0.8541 | 117.08 | 107.02 | 23.69 | 0.37 | 271 | 144.54 | 47.83 | 3 | 269 | 23.71 | 18060.85 | 1125.33 | 5797.1 | 590.71 | 167.7 | 210710.74 | 0.28 | 0.88 | 0.71 | 12.48 | 0.5 | 10
3 | 70 | CONCLUIDO | 0.9019 | 110.87 | 103.18 | 32.76 | 0.49 | 189 | 145.92 | 47.83 | 4 | 187 | 24.09 | 18230.35 | 1045.68 | 5797.03 | 460.83 | 167.7 | 146182.33 | 0.36 | 0.91 | 0.58 | 8.64 | 0.5 | 10
4 | 70 | CONCLUIDO | 0.9317 | 107.33 | 101 | 42.68 | 0.6 | 142 | 147.3 | 47.83 | 5 | 140 | 24.47 | 18400.38 | 981.85 | 5797.03 | 386.92 | 167.7 | 109462.76 | 0.43 | 0.93 | 0.5 | 6.46 | 0.5 | 10
5 | 70 | CONCLUIDO | 0.9522 | 105.02 | 99.56 | 53.34 | 0.71 | 112 | 148.68 | 47.83 | 6 | 110 | 24.85 | 18570.94 | 925.16 | 5797.03 | 337.86 | 167.7 | 85080.94 | 0.5 | 0.95 | 0.46 | 5.02 | 0.5 | 10
6 | 70 | CONCLUIDO | 0.9679 | 103.31 | 98.46 | 64.92 | 0.83 | 91 | 150.07 | 47.83 | 7 | 70 | 25.24 | 18742.03 | 868.51 | 5797.03 | 299.32 | 167.7 | 65916.8 | 0.56 | 0.96 | 0.45 | 3.92 | 0.5 | 10
7 | 70 | CONCLUIDO | 0.9671 | 103.4 | 98.72 | 69.69 | 0.94 | 85 | 151.46 | 47.83 | 8 | 4 | 25.63 | 18913.66 | 856.68 | 5796.97 | 308.41 | 167.7 | 70493.5 | 0.54 | 0.95 | 0.47 | 4.18 | 0.5 | 10
8 | 70 | CONCLUIDO | 0.9673 | 103.38 | 98.72 | 70.52 | 1.04 | 84 | 152.85 | 47.83 | 9 | 0 | 26.03 | 19085.83 | 863.48 | 5796.95 | 308.12 | 167.7 | 70351.55 | 0.54 | 0.95 | 0.48 | 4.18 | 0.5 | 10
0 | 90 | CONCLUIDO | 0.4023 | 248.56 | 183.56 | 6.26 | 0.1 | 1760 | 176.73 | 52.44 | 1 | 1758 | 33.29 | 22031.19 | 2387.67 | 5798.24 | 3199.42 | 167.7 | 1507621.54 | 0.05 | 0.51 | 3.12 | 89 | 0.5 | 10
1 | 90 | CONCLUIDO | 0.6989 | 143.07 | 120.81 | 12.99 | 0.2 | 558 | 178.21 | 52.44 | 2 | 556 | 33.77 | 22213.89 | 1537.97 | 5797.43 | 1059.34 | 167.7 | 443594.57 | 0.16 | 0.78 | 1.17 | 26.27 | 0.5 | 10
2 | 90 | CONCLUIDO | 0.8067 | 123.96 | 109.81 | 19.96 | 0.3 | 330 | 179.7 | 52.44 | 3 | 328 | 34.26 | 22397.24 | 1368.73 | 5797.26 | 685.66 | 167.7 | 257890.53 | 0.24 | 0.86 | 0.8 | 15.26 | 0.5 | 10
3 | 90 | CONCLUIDO | 0.863 | 115.88 | 105.21 | 27.21 | 0.39 | 232 | 181.19 | 52.44 | 4 | 230 | 34.75 | 22581.25 | 1282.72 | 5797.15 | 529.47 | 167.7 | 180289.14 | 0.32 | 0.89 | 0.65 | 10.67 | 0.5 | 10
4 | 90 | CONCLUIDO | 0.8983 | 111.33 | 102.61 | 34.78 | 0.49 | 177 | 182.69 | 52.44 | 5 | 175 | 35.25 | 22766.06 | 1222.4 | 5797.14 | 441.5 | 167.7 | 136575.59 | 0.38 | 0.92 | 0.56 | 8.07 | 0.5 | 10
5 | 90 | CONCLUIDO | 0.9219 | 108.47 | 101 | 42.68 | 0.58 | 142 | 184.19 | 52.44 | 6 | 140 | 35.75 | 22951.43 | 1173.17 | 5797.07 | 386.76 | 167.7 | 109384.14 | 0.43 | 0.93 | 0.5 | 6.46 | 0.5 | 10
6 | 90 | CONCLUIDO | 0.9399 | 106.4 | 99.82 | 51.19 | 0.67 | 117 | 185.7 | 52.44 | 7 | 115 | 36.26 | 23137.49 | 1129.02 | 5797.04 | 346.57 | 167.7 | 89413.07 | 0.48 | 0.94 | 0.46 | 5.28 | 0.5 | 10
7 | 90 | CONCLUIDO | 0.9535 | 104.88 | 98.94 | 59.96 | 0.76 | 99 | 187.22 | 52.44 | 8 | 97 | 36.78 | 23324.24 | 1085.12 | 5797.03 | 316.56 | 167.7 | 74496.56 | 0.53 | 0.95 | 0.44 | 4.4 | 0.5 | 10
8 | 90 | CONCLUIDO | 0.961 | 104.06 | 98.62 | 69.61 | 0.85 | 85 | 188.74 | 52.44 | 9 | 83 | 37.3 | 23511.69 | 1049.56 | 5796.98 | 308.62 | 167.7 | 70596.18 | 0.54 | 0.95 | 0.36 | 4.08 | 0.5 | 10
9 | 90 | CONCLUIDO | 0.9713 | 102.95 | 97.94 | 80.5 | 0.93 | 73 | 190.26 | 52.44 | 10 | 66 | 37.82 | 23699.85 | 1001.48 | 5797.01 | 282.97 | 167.7 | 57830.03 | 0.59 | 0.96 | 0.4 | 3.4 | 0.5 | 10
10 | 90 | CONCLUIDO | 0.9764 | 102.42 | 97.61 | 87.42 | 1.02 | 67 | 191.79 | 52.44 | 11 | 18 | 38.35 | 23888.73 | 976.63 | 5797.01 | 270 | 167.7 | 51376.28 | 0.62 | 0.96 | 0.45 | 3.08 | 0.5 | 10
11 | 90 | CONCLUIDO | 0.9767 | 102.39 | 97.62 | 88.75 | 1.1 | 66 | 193.33 | 52.44 | 12 | 2 | 38.89 | 24078.33 | 979.12 | 5796.98 | 269.68 | 167.7 | 51221.7 | 0.62 | 0.96 | 0.47 | 3.08 | 0.5 | 10
12 | 90 | CONCLUIDO | 0.9766 | 102.39 | 97.63 | 88.75 | 1.18 | 66 | 194.88 | 52.44 | 13 | 0 | 39.43 | 24268.67 | 986.47 | 5796.98 | 269.71 | 167.7 | 51235.09 | 0.62 | 0.96 | 0.47 | 3.09 | 0.5 | 10
0 | 10 | CONCLUIDO | 0.7702 | 129.84 | 121.73 | 12.57 | 0.64 | 581 | 26.11 | 12.1 | 1 | 0 | 3.01 | 3454.41 | 352.25 | 5797.49 | 1062.72 | 167.7 | 445164.91 | 0.16 | 0.77 | 1.97 | 27.19 | 0.5 | 10
0 | 45 | CONCLUIDO | 0.6442 | 155.24 | 135.66 | 9.51 | 0.18 | 856 | 98.71 | 39.72 | 1 | 854 | 12.99 | 12407.75 | 1174.38 | 5797.69 | 1564.43 | 167.7 | 694646.71 | 0.11 | 0.69 | 1.64 | 41.1 | 0.5 | 10
1 | 45 | CONCLUIDO | 0.8468 | 118.09 | 109.48 | 20.4 | 0.35 | 322 | 99.95 | 39.72 | 2 | 320 | 13.24 | 12561.45 | 889.58 | 5797.16 | 674.18 | 167.7 | 252191.64 | 0.25 | 0.86 | 0.8 | 14.94 | 0.5 | 10
2 | 45 | CONCLUIDO | 0.9179 | 108.94 | 103.11 | 33.08 | 0.52 | 187 | 101.2 | 39.72 | 3 | 185 | 13.49 | 12715.54 | 774.99 | 5797.02 | 458.37 | 167.7 | 144963.97 | 0.37 | 0.91 | 0.57 | 8.57 | 0.5 | 10
3 | 45 | CONCLUIDO | 0.9486 | 105.41 | 100.69 | 45.43 | 0.69 | 133 | 102.45 | 39.72 | 4 | 38 | 13.74 | 12870.03 | 701.01 | 5797.06 | 372.04 | 167.7 | 102066.02 | 0.45 | 0.93 | 0.62 | 6.15 | 0.5 | 10
4 | 45 | CONCLUIDO | 0.9501 | 105.25 | 100.59 | 46.43 | 0.85 | 130 | 103.71 | 39.72 | 5 | 0 | 14 | 13024.91 | 703.65 | 5797.07 | 367.1 | 167.7 | 99612.2 | 0.46 | 0.94 | 0.66 | 6.05 | 0.5 | 10
0 | 60 | CONCLUIDO | 0.5562 | 179.79 | 149.08 | 8 | 0.14 | 1118 | 124.63 | 45 | 1 | 1116 | 18.64 | 15605.44 | 1527.84 | 5797.94 | 2021.74 | 167.7 | 921992.89 | 0.08 | 0.63 | 2.07 | 54.53 | 0.5 | 10
1 | 60 | CONCLUIDO | 0.7948 | 125.81 | 113.36 | 16.83 | 0.28 | 404 | 125.95 | 45 | 2 | 402 | 18.95 | 15767.7 | 1116.26 | 5797.26 | 805.98 | 167.7 | 317684.57 | 0.21 | 0.83 | 0.91 | 18.81 | 0.5 | 10
2 | 60 | CONCLUIDO | 0.8783 | 113.85 | 105.59 | 26.4 | 0.42 | 240 | 127.27 | 45 | 3 | 238 | 19.27 | 15930.42 | 995.5 | 5797.06 | 542.71 | 167.7 | 186869.24 | 0.31 | 0.89 | 0.65 | 11.05 | 0.5 | 10
3 | 60 | CONCLUIDO | 0.9222 | 108.43 | 102.06 | 36.89 | 0.55 | 166 | 128.59 | 45 | 4 | 164 | 19.59 | 16093.6 | 915.77 | 5797.05 | 422.61 | 167.7 | 127186.71 | 0.4 | 0.92 | 0.54 | 7.52 | 0.5 | 10
4 | 60 | CONCLUIDO | 0.9497 | 105.3 | 100.05 | 49.2 | 0.68 | 122 | 129.92 | 45 | 5 | 119 | 19.92 | 16257.24 | 843.02 | 5797.12 | 354.44 | 167.7 | 93324.03 | 0.47 | 0.94 | 0.47 | 5.5 | 0.5 | 10
5 | 60 | CONCLUIDO | 0.9632 | 103.82 | 99.13 | 59.48 | 0.81 | 100 | 131.25 | 45 | 6 | 25 | 20.25 | 16421.36 | 794.52 | 5797.05 | 320.07 | 167.7 | 76246.24 | 0.52 | 0.95 | 0.53 | 4.59 | 0.5 | 10
6 | 60 | CONCLUIDO | 0.9638 | 103.75 | 99.11 | 60.68 | 0.93 | 98 | 132.58 | 45 | 7 | 0 | 20.59 | 16585.95 | 797.73 | 5797.02 | 318.72 | 167.7 | 75580.74 | 0.53 | 0.95 | 0.56 | 4.58 | 0.5 | 10
0 | 80 | CONCLUIDO | 0.4517 | 221.4 | 170.2 | 6.73 | 0.11 | 1517 | 159.12 | 50.28 | 1 | 1515 | 27.84 | 19859.16 | 2063.47 | 5798.2 | 2743.13 | 167.7 | 1280692.64 | 0.06 | 0.55 | 2.71 | 75.64 | 0.5 | 10
1 | 80 | CONCLUIDO | 0.7299 | 137 | 118.34 | 14 | 0.22 | 507 | 160.54 | 50.28 | 2 | 505 | 28.26 | 20034.4 | 1398.37 | 5797.36 | 975.06 | 167.7 | 401705.37 | 0.17 | 0.8 | 1.09 | 23.79 | 0.5 | 10
2 | 80 | CONCLUIDO | 0.83 | 120.48 | 108.46 | 21.62 | 0.33 | 301 | 161.97 | 50.28 | 3 | 299 | 28.69 | 20210.21 | 1248.77 | 5797.17 | 639.59 | 167.7 | 235003.48 | 0.26 | 0.87 | 0.76 | 13.92 | 0.5 | 10
3 | 80 | CONCLUIDO | 0.8821 | 113.36 | 104.24 | 29.64 | 0.43 | 211 | 163.4 | 50.28 | 4 | 209 | 29.12 | 20386.62 | 1167.55 | 5797.04 | 496.56 | 167.7 | 163935.91 | 0.34 | 0.9 | 0.61 | 9.7 | 0.5 | 10
4 | 80 | CONCLUIDO | 0.9144 | 109.37 | 101.89 | 38.21 | 0.54 | 160 | 164.83 | 50.28 | 5 | 158 | 29.55 | 20563.61 | 1107.39 | 5796.99 | 416.76 | 167.7 | 124289.81 | 0.4 | 0.92 | 0.54 | 7.35 | 0.5 | 10
5 | 80 | CONCLUIDO | 0.9365 | 106.78 | 100.33 | 47.03 | 0.64 | 128 | 166.27 | 50.28 | 6 | 126 | 29.99 | 20741.2 | 1055.75 | 5797.04 | 364.34 | 167.7 | 98240.99 | 0.46 | 0.94 | 0.47 | 5.79 | 0.5 | 10
6 | 80 | CONCLUIDO | 0.9537 | 104.85 | 99.18 | 57.22 | 0.74 | 104 | 167.72 | 50.28 | 7 | 102 | 30.44 | 20919.39 | 1004.65 | 5797.08 | 324.87 | 167.7 | 78626.33 | 0.52 | 0.95 | 0.44 | 4.64 | 0.5 | 10
7 | 80 | CONCLUIDO | 0.9717 | 102.91 | 97.81 | 68.24 | 0.84 | 86 | 169.17 | 50.28 | 8 | 82 | 30.89 | 21098.19 | 944.48 | 5796.99 | 278.73 | 167.7 | 55649.29 | 0.6 | 0.96 | 0.38 | 3.27 | 0.5 | 10
8 | 80 | CONCLUIDO | 0.9723 | 102.85 | 98.08 | 77.43 | 0.94 | 76 | 170.62 | 50.28 | 9 | 35 | 31.34 | 21277.6 | 918.36 | 5797 | 286.17 | 167.7 | 59416.99 | 0.59 | 0.96 | 0.45 | 3.54 | 0.5 | 10
9 | 80 | CONCLUIDO | 0.9745 | 102.62 | 97.91 | 79.39 | 1.03 | 74 | 172.08 | 50.28 | 10 | 2 | 31.8 | 21457.64 | 916.24 | 5796.98 | 278.81 | 167.7 | 55749.06 | 0.6 | 0.96 | 0.49 | 3.37 | 0.5 | 10
10 | 80 | CONCLUIDO | 0.9744 | 102.62 | 97.91 | 79.39 | 1.12 | 74 | 173.55 | 50.28 | 11 | 0 | 32.27 | 21638.31 | 923.7 | 5797.03 | 278.81 | 167.7 | 55748.24 | 0.6 | 0.96 | 0.49 | 3.38 | 0.5 | 10
0 | 35 | CONCLUIDO | 0.7093 | 140.98 | 127.25 | 11.11 | 0.22 | 687 | 80.84 | 35.1 | 1 | 685 | 9.74 | 10204.21 | 944.45 | 5797.54 | 1278.21 | 167.7 | 552379.81 | 0.13 | 0.74 | 1.38 | 32.71 | 0.5 | 10
1 | 35 | CONCLUIDO | 0.8861 | 112.86 | 106.5 | 24.67 | 0.43 | 259 | 82.04 | 35.1 | 2 | 257 | 9.94 | 10352.53 | 715.84 | 5797.18 | 574.22 | 167.7 | 202525.44 | 0.29 | 0.88 | 0.67 | 11.96 | 0.5 | 10
2 | 35 | CONCLUIDO | 0.9336 | 107.11 | 102.32 | 36.54 | 0.63 | 168 | 83.25 | 35.1 | 3 | 11 | 10.15 | 10501.19 | 631.02 | 5797.11 | 424.79 | 167.7 | 128266.81 | 0.39 | 0.92 | 0.74 | 7.78 | 0.5 | 10
3 | 35 | CONCLUIDO | 0.9335 | 107.13 | 102.36 | 36.78 | 0.83 | 167 | 84.46 | 35.1 | 4 | 0 | 10.36 | 10650.22 | 638.84 | 5797.26 | 425.44 | 167.7 | 128598.71 | 0.39 | 0.92 | 0.76 | 7.82 | 0.5 | 10
0 | 50 | CONCLUIDO | 0.6139 | 162.9 | 139.95 | 8.92 | 0.16 | 941 | 107.41 | 41.65 | 1 | 939 | 14.77 | 13481.73 | 1289.38 | 5797.66 | 1710.95 | 167.7 | 767482.68 | 0.1 | 0.67 | 1.77 | 45.4 | 0.5 | 10
1 | 50 | CONCLUIDO | 0.829 | 120.62 | 110.81 | 19 | 0.32 | 350 | 108.68 | 41.65 | 2 | 348 | 15.03 | 13638.32 | 967.69 | 5797.15 | 719.76 | 167.7 | 274841.98 | 0.23 | 0.85 | 0.83 | 16.27 | 0.5 | 10
2 | 50 | CONCLUIDO | 0.9038 | 110.64 | 104.03 | 30.3 | 0.48 | 206 | 109.96 | 41.65 | 3 | 204 | 15.31 | 13795.21 | 853.51 | 5797.13 | 489 | 167.7 | 160181.61 | 0.34 | 0.91 | 0.62 | 9.48 | 0.5 | 10
3 | 50 | CONCLUIDO | 0.9435 | 105.99 | 100.86 | 43.54 | 0.63 | 139 | 111.23 | 41.65 | 4 | 133 | 15.58 | 13952.52 | 766.95 | 5797.1 | 381.98 | 167.7 | 107008.66 | 0.44 | 0.93 | 0.51 | 6.32 | 0.5 | 10
4 | 50 | CONCLUIDO | 0.9548 | 104.73 | 100.07 | 50.88 | 0.78 | 118 | 112.51 | 41.65 | 5 | 4 | 15.86 | 14110.24 | 732.41 | 5797.31 | 350.18 | 167.7 | 91213.66 | 0.48 | 0.94 | 0.61 | 5.53 | 0.5 | 10
5 | 50 | CONCLUIDO | 0.9558 | 104.62 | 99.99 | 51.28 | 0.93 | 117 | 113.79 | 41.65 | 6 | 0 | 16.14 | 14268.39 | 738.65 | 5797.32 | 347.13 | 167.7 | 89692.59 | 0.48 | 0.94 | 0.62 | 5.45 | 0.5 | 10
0 | 25 | CONCLUIDO | 0.7863 | 127.18 | 118.36 | 14.03 | 0.28 | 506 | 61.76 | 28.92 | 1 | 504 | 6.84 | 7851.41 | 698.02 | 5797.44 | 975.77 | 167.7 | 402067.6 | 0.17 | 0.8 | 1.08 | 23.81 | 0.5 | 10
1 | 25 | CONCLUIDO | 0.9047 | 110.54 | 105.49 | 27.05 | 0.55 | 234 | 62.92 | 28.92 | 2 | 4 | 7 | 7994.37 | 550.66 | 5797.22 | 528.38 | 167.7 | 179732.96 | 0.32 | 0.89 | 0.95 | 10.95 | 0.5 | 10
2 | 25 | CONCLUIDO | 0.9054 | 110.45 | 105.42 | 27.15 | 0.81 | 233 | 64.08 | 28.92 | 3 | 0 | 7.16 | 8137.65 | 559.11 | 5797.2 | 525.91 | 167.7 | 178500.02 | 0.32 | 0.89 | 0.95 | 10.88 | 0.5 | 10
0 | 85 | CONCLUIDO | 0.4267 | 234.35 | 176.6 | 6.48 | 0.11 | 1634 | 167.88 | 51.39 | 1 | 1632 | 30.49 | 20939.59 | 2219.66 | 5798.41 | 2961.17 | 167.7 | 1389128.38 | 0.06 | 0.53 | 2.9 | 82.04 | 0.5 | 10
1 | 85 | CONCLUIDO | 0.7139 | 140.07 | 119.63 | 13.47 | 0.21 | 533 | 169.33 | 51.39 | 2 | 531 | 30.94 | 21118.46 | 1468.67 | 5797.41 | 1019.13 | 167.7 | 423613.06 | 0.16 | 0.79 | 1.13 | 25.08 | 0.5 | 10
2 | 85 | CONCLUIDO | 0.8178 | 122.28 | 109.2 | 20.73 | 0.31 | 316 | 170.79 | 51.39 | 3 | 314 | 31.4 | 21297.94 | 1309.87 | 5797.11 | 665.09 | 167.7 | 247676.59 | 0.25 | 0.86 | 0.78 | 14.66 | 0.5 | 10
3 | 85 | CONCLUIDO | 0.873 | 114.54 | 104.68 | 28.42 | 0.41 | 221 | 172.25 | 51.39 | 4 | 219 | 31.86 | 21478.05 | 1224.05 | 5797.11 | 511.57 | 167.7 | 171393.37 | 0.33 | 0.9 | 0.63 | 10.14 | 0.5 | 10
4 | 85 | CONCLUIDO | 0.9077 | 110.17 | 102.1 | 36.47 | 0.51 | 168 | 173.71 | 51.39 | 5 | 166 | 32.32 | 21658.78 | 1163.44 | 5797.16 | 424.32 | 167.7 | 128034.15 | 0.4 | 0.92 | 0.54 | 7.56 | 0.5 | 10
5 | 85 | CONCLUIDO | 0.9291 | 107.63 | 100.68 | 44.75 | 0.61 | 135 | 175.18 | 51.39 | 6 | 133 | 32.79 | 21840.16 | 1114.97 | 5797.05 | 376.04 | 167.7 | 104058.94 | 0.45 | 0.94 | 0.49 | 6.14 | 0.5 | 10
6 | 85 | CONCLUIDO | 0.9463 | 105.67 | 99.54 | 53.8 | 0.7 | 111 | 176.66 | 51.39 | 7 | 109 | 33.27 | 22022.17 | 1066.49 | 5797.07 | 337.25 | 167.7 | 84784.02 | 0.5 | 0.95 | 0.45 | 5 | 0.5 | 10
7 | 85 | CONCLUIDO | 0.9606 | 104.1 | 98.57 | 63.6 | 0.8 | 93 | 178.14 | 51.39 | 8 | 91 | 33.75 | 22204.83 | 1018.93 | 5797.02 | 304.28 | 167.7 | 68388.52 | 0.55 | 0.96 | 0.43 | 4.03 | 0.5 | 10
8 | 85 | CONCLUIDO | 0.9672 | 103.39 | 98.34 | 74.69 | 0.89 | 79 | 179.63 | 51.39 | 9 | 73 | 34.24 | 22388.15 | 978.14 | 5797.04 | 297.19 | 167.7 | 64912.86 | 0.56 | 0.96 | 0.41 | 3.8 | 0.5 | 10
9 | 85 | CONCLUIDO | 0.9745 | 102.61 | 97.84 | 82.68 | 0.98 | 71 | 181.12 | 51.39 | 10 | 20 | 34.73 | 22572.13 | 946.4 | 5797.03 | 277.45 | 167.7 | 55081.9 | 0.6 | 0.96 | 0.45 | 3.3 | 0.5 | 10
10 | 85 | CONCLUIDO | 0.9752 | 102.55 | 97.8 | 83.83 | 1.07 | 70 | 182.62 | 51.39 | 11 | 0 | 35.22 | 22756.91 | 947.97 | 5796.99 | 275.61 | 167.7 | 54167.06 | 0.61 | 0.96 | 0.47 | 3.26 | 0.5 | 10
0 | 20 | CONCLUIDO | 0.8333 | 120.01 | 113.34 | 16.92 | 0.34 | 402 | 51.33 | 24.83 | 1 | 394 | 5.51 | 6564.78 | 555.11 | 5797.57 | 805.24 | 167.7 | 317320.45 | 0.21 | 0.83 | 0.93 | 18.8 | 0.5 | 10
1 | 20 | CONCLUIDO | 0.8815 | 113.45 | 108.14 | 22.3 | 0.66 | 291 | 52.47 | 24.83 | 2 | 0 | 5.64 | 6705.1 | 505.06 | 5797.16 | 615.44 | 167.7 | 222979.02 | 0.27 | 0.87 | 1.13 | 13.6 | 0.5 | 10
0 | 65 | CONCLUIDO | 0.5292 | 188.98 | 153.86 | 7.63 | 0.13 | 1210 | 133.21 | 46.47 | 1 | 1208 | 20.75 | 16663.42 | 1651.94 | 5797.91 | 2184.83 | 167.7 | 1003078.85 | 0.08 | 0.61 | 2.21 | 59.3 | 0.5 | 10
1 | 65 | CONCLUIDO | 0.7782 | 128.5 | 114.61 | 15.99 | 0.26 | 430 | 134.55 | 46.47 | 2 | 428 | 21.09 | 16828.84 | 1188.1 | 5797.35 | 848.64 | 167.7 | 338881.29 | 0.2 | 0.82 | 0.96 | 20.07 | 0.5 | 10
2 | 65 | CONCLUIDO | 0.866 | 115.47 | 106.32 | 24.92 | 0.39 | 256 | 135.9 | 46.47 | 3 | 254 | 21.43 | 16994.64 | 1061.34 | 5797.14 | 567.26 | 167.7 | 199060.75 | 0.3 | 0.89 | 0.68 | 11.78 | 0.5 | 10
3 | 65 | CONCLUIDO | 0.9116 | 109.7 | 102.67 | 34.61 | 0.52 | 178 | 137.25 | 46.47 | 4 | 176 | 21.78 | 17160.92 | 982.78 | 5797.13 | 443.44 | 167.7 | 137540.05 | 0.38 | 0.92 | 0.56 | 8.13 | 0.5 | 10
4 | 65 | CONCLUIDO | 0.9401 | 106.37 | 100.57 | 45.37 | 0.64 | 133 | 138.6 | 46.47 | 5 | 131 | 22.13 | 17327.69 | 916.58 | 5796.98 | 372.31 | 167.7 | 102204.02 | 0.45 | 0.94 | 0.49 | 6.03 | 0.5 | 10
5 | 65 | CONCLUIDO | 0.9603 | 104.13 | 99.15 | 57.76 | 0.76 | 103 | 139.95 | 46.47 | 6 | 95 | 22.49 | 17494.97 | 852.16 | 5797.01 | 323.63 | 167.7 | 78013.08 | 0.52 | 0.95 | 0.45 | 4.61 | 0.5 | 10
6 | 65 | CONCLUIDO | 0.9686 | 103.24 | 98.58 | 65 | 0.88 | 91 | 141.31 | 46.47 | 7 | 4 | 22.85 | 17662.75 | 820.64 | 5797.03 | 300.37 | 167.7 | 66441.02 | 0.56 | 0.95 | 0.54 | 4.04 | 0.5 | 10
7 | 65 | CONCLUIDO | 0.9686 | 103.25 | 98.59 | 65 | 0.99 | 91 | 142.68 | 46.47 | 8 | 0 | 23.21 | 17831.04 | 826.76 | 5797.04 | 300.68 | 167.7 | 66596.74 | 0.56 | 0.95 | 0.54 | 4.05 | 0.5 | 10
0 | 75 | CONCLUIDO | 0.4768 | 209.72 | 164.39 | 7 | 0.12 | 1409 | 150.44 | 49.1 | 1 | 1407 | 25.34 | 18787.76 | 1918.82 | 5798.11 | 2544.69 | 167.7 | 1182011.07 | 0.07 | 0.57 | 2.53 | 69.84 | 0.5 | 10
1 | 75 | CONCLUIDO | 0.7454 | 134.15 | 117.15 | 14.58 | 0.23 | 482 | 151.83 | 49.1 | 2 | 480 | 25.73 | 18959.54 | 1329.26 | 5797.3 | 934.7 | 167.7 | 381651.47 | 0.18 | 0.8 | 1.05 | 22.6 | 0.5 | 10
2 | 75 | CONCLUIDO | 0.842 | 118.76 | 107.74 | 22.6 | 0.35 | 286 | 153.23 | 49.1 | 3 | 284 | 26.13 | 19131.85 | 1187.04 | 5797.23 | 615.53 | 167.7 | 223047.37 | 0.27 | 0.87 | 0.73 | 13.2 | 0.5 | 10
3 | 75 | CONCLUIDO | 0.8923 | 112.07 | 103.69 | 31.11 | 0.46 | 200 | 154.63 | 49.1 | 4 | 198 | 26.53 | 19304.72 | 1107.4 | 5797.03 | 477.95 | 167.7 | 154687.85 | 0.35 | 0.91 | 0.59 | 9.15 | 0.5 | 10
4 | 75 | CONCLUIDO | 0.9233 | 108.31 | 101.42 | 40.3 | 0.57 | 151 | 156.03 | 49.1 | 5 | 149 | 26.94 | 19478.15 | 1044.88 | 5797.04 | 400.84 | 167.7 | 116378.14 | 0.42 | 0.93 | 0.52 | 6.88 | 0.5 | 10
5 | 75 | CONCLUIDO | 0.9441 | 105.92 | 99.97 | 49.99 | 0.67 | 120 | 157.44 | 49.1 | 6 | 118 | 27.35 | 19652.13 | 991.16 | 5797.01 | 351.9 | 167.7 | 92061.33 | 0.48 | 0.94 | 0.47 | 5.43 | 0.5 | 10
6 | 75 | CONCLUIDO | 0.9611 | 104.04 | 98.8 | 61.12 | 0.78 | 97 | 158.86 | 49.1 | 7 | 94 | 27.77 | 19826.68 | 935.47 | 5797.07 | 312.24 | 167.7 | 72347.26 | 0.54 | 0.95 | 0.43 | 4.26 | 0.5 | 10
7 | 75 | CONCLUIDO | 0.9672 | 103.39 | 98.58 | 71.26 | 0.88 | 83 | 160.28 | 49.1 | 8 | 47 | 28.19 | 20001.93 | 894.87 | 5797.06 | 304.31 | 167.7 | 68452.71 | 0.55 | 0.95 | 0.44 | 4.04 | 0.5 | 10
8 | 75 | CONCLUIDO | 0.9717 | 102.91 | 98.22 | 74.6 | 0.99 | 79 | 161.71 | 49.1 | 9 | 1 | 28.61 | 20177.64 | 885.62 | 5797.06 | 288.97 | 167.7 | 60804.38 | 0.58 | 0.96 | 0.51 | 3.68 | 0.5 | 10
9 | 75 | CONCLUIDO | 0.9718 | 102.9 | 98.21 | 74.59 | 1.09 | 79 | 163.13 | 49.1 | 10 | 0 | 29.04 | 20353.94 | 893.12 | 5797.04 | 288.84 | 167.7 | 60735.28 | 0.58 | 0.96 | 0.51 | 3.67 | 0.5 | 10
0 | 95 | CONCLUIDO | 0.3785 | 264.17 | 191.13 | 6.05 | 0.1 | 1896 | 185.69 | 53.44 | 1 | 1894 | 36.26 | 23136.14 | 2568.95 | 5798.4 | 3458.73 | 167.7 | 1636598.64 | 0.05 | 0.49 | 3.32 | 96.56 | 0.5 | 10
1 | 95 | CONCLUIDO | 0.6835 | 146.31 | 122.1 | 12.54 | 0.19 | 584 | 187.21 | 53.44 | 2 | 582 | 36.77 | 23322.88 | 1608.7 | 5797.39 | 1102.96 | 167.7 | 465272.18 | 0.15 | 0.77 | 1.21 | 27.56 | 0.5 | 10
2 | 95 | CONCLUIDO | 0.7946 | 125.85 | 110.54 | 19.22 | 0.28 | 345 | 188.73 | 53.44 | 3 | 343 | 37.29 | 23510.33 | 1428.88 | 5797.22 | 710.33 | 167.7 | 270151.72 | 0.24 | 0.85 | 0.82 | 16 | 0.5 | 10
3 | 95 | CONCLUIDO | 0.8538 | 117.12 | 105.65 | 26.19 | 0.37 | 242 | 190.25 | 53.44 | 4 | 240 | 37.82 | 23698.48 | 1339.31 | 5797.16 | 544.29 | 167.7 | 187647.85 | 0.31 | 0.89 | 0.66 | 11.1 | 0.5 | 10
4 | 95 | CONCLUIDO | 0.89 | 112.36 | 103 | 33.41 | 0.46 | 185 | 191.78 | 53.44 | 5 | 183 | 38.35 | 23887.36 | 1278.77 | 5797.13 | 454.42 | 167.7 | 142997.3 | 0.37 | 0.91 | 0.58 | 8.46 | 0.5 | 10
5 | 95 | CONCLUIDO | 0.9154 | 109.24 | 101.26 | 41.05 | 0.55 | 148 | 193.32 | 53.44 | 6 | 146 | 38.89 | 24076.95 | 1229.01 | 5797.01 | 395.69 | 167.7 | 113817.38 | 0.42 | 0.93 | 0.51 | 6.72 | 0.5 | 10
6 | 95 | CONCLUIDO | 0.9332 | 107.16 | 100.11 | 48.83 | 0.64 | 123 | 194.86 | 53.44 | 7 | 121 | 39.43 | 24267.28 | 1185.76 | 5797.01 | 356.39 | 167.7 | 94290.03 | 0.47 | 0.94 | 0.48 | 5.57 | 0.5 | 10
7 | 95 | CONCLUIDO | 0.9476 | 105.53 | 99.19 | 57.22 | 0.72 | 104 | 196.41 | 53.44 | 8 | 102 | 39.98 | 24458.36 | 1147.07 | 5797.02 | 325.3 | 167.7 | 78843.84 | 0.52 | 0.95 | 0.44 | 4.65 | 0.5 | 10
8 | 95 | CONCLUIDO | 0.9621 | 103.94 | 98.16 | 66.18 | 0.81 | 89 | 197.97 | 53.44 | 9 | 87 | 40.53 | 24650.18 | 1102.85 | 5797.03 | 289.66 | 167.7 | 61096.08 | 0.58 | 0.96 | 0.42 | 3.62 | 0.5 | 10
9 | 95 | CONCLUIDO | 0.9655 | 103.57 | 98.2 | 75.54 | 0.89 | 78 | 199.53 | 53.44 | 10 | 76 | 41.1 | 24842.77 | 1072.44 | 5797 | 292.16 | 167.7 | 62404.03 | 0.57 | 0.96 | 0.4 | 3.66 | 0.5 | 10
10 | 95 | CONCLUIDO | 0.9731 | 102.76 | 97.73 | 84.98 | 0.97 | 69 | 201.1 | 53.44 | 11 | 62 | 41.66 | 25036.12 | 1028.19 | 5796.98 | 275.98 | 167.7 | 54359.25 | 0.61 | 0.96 | 0.39 | 3.19 | 0.5 | 10
11 | 95 | CONCLUIDO | 0.978 | 102.25 | 97.44 | 92.8 | 1.05 | 63 | 202.67 | 53.44 | 12 | 17 | 42.24 | 25230.25 | 1006.36 | 5797 | 264.22 | 167.7 | 48509.17 | 0.63 | 0.97 | 0.44 | 2.9 | 0.5 | 10
12 | 95 | CONCLUIDO | 0.9776 | 102.29 | 97.47 | 92.83 | 1.13 | 63 | 204.25 | 53.44 | 13 | 1 | 42.82 | 25425.3 | 1009.57 | 5797.06 | 264.89 | 167.7 | 48840.16 | 0.63 | 0.97 | 0.45 | 2.93 | 0.5 | 10
13 | 95 | CONCLUIDO | 0.9775 | 102.3 | 97.49 | 92.84 | 1.21 | 63 | 205.84 | 53.44 | 14 | 0 | 43.4 | 25621.03 | 1016.48 | 5797.06 | 265.24 | 167.7 | 49017.71 | 0.63 | 0.97 | 0.46 | 2.95 | 0.5 | 10
0 | 55 | CONCLUIDO | 0.5846 | 171.05 | 144.41 | 8.43 | 0.15 | 1028 | 116.05 | 43.4 | 1 | 1026 | 16.65 | 14546.17 | 1406.75 | 5797.85 | 1862.8 | 167.7 | 842970.99 | 0.09 | 0.65 | 1.92 | 49.86 | 0.5 | 10
1 | 55 | CONCLUIDO | 0.8113 | 123.26 | 112.15 | 17.8 | 0.3 | 378 | 117.34 | 43.4 | 2 | 376 | 16.94 | 14705.49 | 1043.83 | 5797.27 | 765.11 | 167.7 | 297379.27 | 0.22 | 0.84 | 0.88 | 17.61 | 0.5 | 10
2 | 55 | CONCLUIDO | 0.8913 | 112.2 | 104.79 | 28.19 | 0.45 | 223 | 118.63 | 43.4 | 3 | 221 | 17.23 | 14865.24 | 926.43 | 5797.13 | 515.22 | 167.7 | 173208.01 | 0.33 | 0.9 | 0.63 | 10.25 | 0.5 | 10
3 | 55 | CONCLUIDO | 0.9324 | 107.25 | 101.51 | 39.81 | 0.59 | 153 | 119.93 | 43.4 | 4 | 151 | 17.53 | 15025.44 | 843.84 | 5797.15 | 404.15 | 167.7 | 118021.02 | 0.41 | 0.93 | 0.52 | 6.97 | 0.5 | 10
4 | 55 | CONCLUIDO | 0.9576 | 104.43 | 99.64 | 52.91 | 0.73 | 113 | 121.23 | 43.4 | 5 | 71 | 17.83 | 15186.08 | 772.25 | 5797.04 | 339.19 | 167.7 | 85741.51 | 0.49 | 0.94 | 0.5 | 5.1 | 0.5 | 10
5 | 55 | CONCLUIDO | 0.9597 | 104.19 | 99.55 | 55.82 | 0.86 | 107 | 122.54 | 43.4 | 6 | 1 | 18.14 | 15347.16 | 766.07 | 5797.04 | 333.15 | 167.7 | 82750.35 | 0.5 | 0.95 | 0.58 | 5.01 | 0.5 | 10
6 | 55 | CONCLUIDO | 0.9597 | 104.2 | 99.56 | 55.83 | 1 | 107 | 123.85 | 43.4 | 7 | 0 | 18.45 | 15508.69 | 773.94 | 5797.06 | 333.24 | 167.7 | 82795.73 | 0.5 | 0.95 | 0.59 | 5.02 | 0.5 | 10

## gráficos
Selecione o eixo X:
Selecione o eixo Y:
Selecione o eixo Z:
Eixo X | Eixo Y | Eixo Z

## hidden (hidden)
Unnamed: 0
Volume de calda [L]
STATUS
Capacidade operacional [ha/h]
Tempo de missao [h]
Tempo util [h]
Tempo por voo [min]
Autonomia Projetada [h]
N° Voos
MTOW [kg]
Massa Estrutura [kg]
Combustível [kg]
Abastecimentos
Massa gerador
Potência gerador [W]
Combustível consumido [L]
Calda cons [L]
Distância percorrida [km]
Distância Pulverizando [km]
RTL ACUMULADO[m]
EOC [km/km]
EOC [h/h]
Tempo de manobra [h]
Tempo rtl_rtw [h]
V pulv [m/s]
V desloc [m/s]