## RESULTADOS_18
Unnamed: 0 | Volume de calda [L] | STATUS | Capacidade operacional [ha/h] | Tempo de missao [h] | Tempo util [h] | Tempo por voo [min] | Autonomia Projetada [h] | N° Voos | MTOW [kg] | Massa Estrutura [kg] | Combustível [kg] | Abastecimentos | Massa gerador | Potência gerador [W] | Combustível consumido [L] | Calda cons [L] | Distância percorrida [km] | Distância Pulverizando [km] | RTL ACUMULADO[m] | EOC [km/km] | EOC [h/h] | Tempo de manobra [h] | Tempo rtl_rtw [h] | V pulv [m/s] | V desloc [m/s] | Preço Total por ha Simples [R$/ha] | Preço Total por ha Presumido [R$/ha] | Preço Total por ha Real [R$/ha] | Preço Total Simples [R$] | Preço Total Presumido [R$] | Prod CAPEX [ha/h/R$] | Dias Trabalhados | Preço Total Real [R$]
0 | 100 | CONCLUIDO | 0.7049 | 141.87 | 100.03 | 5.94 | 0.09 | 1011 | 194.77 | 54.38 | 1 | 1009 | 39.4 | 24256.19 | 1367.69 | 7965.05 | 1864.96 | 84.51 | 885431.92 | 0.05 | 0.47 | 1.77 | 52.19 | 0.5 | 10 | 3439.7201 | 4706.3768 | 4257.2068 | 3439720.1352 | 4706376.8388 | 2.6552e-06 | 59.1125 | 4257206.8387
1 | 100 | CONCLUIDO | 1.3285 | 75.27 | 61.52 | 12.77 | 0.18 | 289 | 196.32 | 54.38 | 2 | 287 | 39.95 | 24447.22 | 794.46 | 7964.16 | 549.61 | 84.51 | 231364.68 | 0.15 | 0.77 | 0.59 | 13.68 | 0.5 | 10 | 1276.0014 | 1745.8815 | 1579.257 | 1276001.4482 | 1745881.4746 | 5.0043e-06 | 31.3625 | 1579256.997
2 | 100 | CONCLUIDO | 1.5587 | 64.16 | 55.34 | 20.5 | 0.27 | 162 | 197.88 | 54.38 | 3 | 160 | 40.5 | 24639 | 669.7 | 7963.89 | 339.77 | 84.51 | 127082.17 | 0.25 | 0.86 | 0.39 | 7.51 | 0.5 | 10 | 994.7845 | 1361.1081 | 1231.2058 | 994784.5403 | 1361108.0949 | 5.8714e-06 | 26.7333 | 1231205.8486
3 | 100 | CONCLUIDO | 1.6826 | 59.43 | 52.76 | 29.58 | 0.36 | 107 | 199.44 | 54.38 | 4 | 105 | 41.06 | 24831.54 | 588.46 | 7963.65 | 251.79 | 84.51 | 83363.72 | 0.34 | 0.9 | 0.31 | 4.92 | 0.5 | 10 | 870.4194 | 1190.9463 | 1077.284 | 870419.4468 | 1190946.2872 | 6.3381e-06 | 24.7625 | 1077284.0451
4 | 100 | CONCLUIDO | 1.7437 | 57.35 | 51.64 | 37.79 | 0.44 | 82 | 201.01 | 54.38 | 5 | 12 | 41.63 | 25024.84 | 534.93 | 7963.41 | 211.14 | 84.51 | 63166.3 | 0.4 | 0.92 | 0.36 | 3.81 | 0.5 | 10 | 812.5132 | 1111.7165 | 1005.6158 | 812513.2393 | 1111716.4595 | 6.5682e-06 | 23.8958 | 1005615.8009
5 | 100 | CONCLUIDO | 1.7442 | 57.33 | 51.63 | 37.78 | 0.53 | 82 | 202.58 | 54.38 | 6 | 1 | 42.2 | 25218.93 | 536.66 | 7963.65 | 210.12 | 84.51 | 62652.62 | 0.4 | 0.92 | 0.37 | 3.8 | 0.5 | 10 | 813.2138 | 1112.6751 | 1006.4829 | 813213.8407 | 1112675.0533 | 6.5701e-06 | 23.8875 | 1006482.9079
6 | 100 | CONCLUIDO | 1.7472 | 57.24 | 51.57 | 38.2 | 0.61 | 81 | 204.16 | 54.38 | 7 | 0 | 42.78 | 25413.94 | 539.48 | 7963.65 | 208.08 | 84.51 | 61638.79 | 0.41 | 0.92 | 0.37 | 3.74 | 0.5 | 10 | 813.6415 | 1113.2602 | 1007.0122 | 813641.5189 | 1113260.2215 | 6.5814e-06 | 23.85 | 1007012.2284

## RESULTADOS_6
Unnamed: 0 | Volume de calda [L] | STATUS | Capacidade operacional [ha/h] | Tempo de missao [h] | Tempo util [h] | Tempo por voo [min] | Autonomia Projetada [h] | N° Voos | MTOW [kg] | Massa Estrutura [kg] | Combustível [kg] | Abastecimentos | Massa gerador | Potência gerador [W] | Combustível consumido [L] | Calda cons [L] | Distância percorrida [km] | Distância Pulverizando [km] | RTL ACUMULADO[m] | EOC [km/km] | EOC [h/h] | Tempo de manobra [h] | Tempo rtl_rtw [h] | V pulv [m/s] | V desloc [m/s] | Preço Total por ha Simples [R$/ha] | Preço Total por ha Presumido [R$/ha] | Preço Total por ha Real [R$/ha] | Preço Total Simples [R$] | Preço Total Presumido [R$] | Prod CAPEX [ha/h/R$] | Dias Trabalhados | Preço Total Real [R$]
0 | 40 | CONCLUIDO | 1.3814 | 72.39 | 64.06 | 11.37 | 0.2 | 338 | 89.87 | 37.55 | 1 | 336 | 11.32 | 11317.98 | 464.57 | 7963.99 | 636.38 | 84.51 | 274504.87 | 0.13 | 0.74 | 0.68 | 16.23 | 0.5 | 10 | 923.9581 | 1264.2002 | 1143.5467 | 923958.0525 | 1264200.1695 | 7.5303e-06 | 30.1625 | 1143546.6797
1 | 40 | CONCLUIDO | 1.587 | 63.01 | 57.26 | 17.01 | 0.39 | 202 | 91.1 | 37.55 | 2 | 2 | 11.54 | 11468.97 | 375.38 | 7964.05 | 395.28 | 84.51 | 154634.53 | 0.21 | 0.83 | 0.73 | 9.42 | 0.5 | 10 | 737.0498 | 1008.464 | 912.2176 | 737049.7768 | 1008464.021 | 8.6511e-06 | 26.2542 | 912217.6302
2 | 40 | CONCLUIDO | 1.5892 | 62.92 | 57.19 | 17.07 | 0.57 | 201 | 92.32 | 37.55 | 3 | 1 | 11.77 | 11620.34 | 378.98 | 7964.05 | 392.97 | 84.51 | 153486.54 | 0.22 | 0.83 | 0.72 | 9.35 | 0.5 | 10 | 738.3423 | 1010.2325 | 913.8173 | 738342.2922 | 1010232.4975 | 8.6631e-06 | 26.2167 | 913817.3258
3 | 40 | CONCLUIDO | 1.5912 | 62.85 | 57.13 | 17.14 | 0.75 | 200 | 93.55 | 37.55 | 4 | 0 | 12 | 11772.07 | 382.97 | 7964.05 | 390.95 | 84.51 | 152478.85 | 0.22 | 0.83 | 0.72 | 9.29 | 0.5 | 10 | 739.9163 | 1012.3861 | 915.7654 | 739916.2988 | 1012386.1228 | 8.674e-06 | 26.1875 | 915765.4121

## RESULTADOS_4
Unnamed: 0 | Volume de calda [L] | STATUS | Capacidade operacional [ha/h] | Tempo de missao [h] | Tempo util [h] | Tempo por voo [min] | Autonomia Projetada [h] | N° Voos | MTOW [kg] | Massa Estrutura [kg] | Combustível [kg] | Abastecimentos | Massa gerador | Potência gerador [W] | Combustível consumido [L] | Calda cons [L] | Distância percorrida [km] | Distância Pulverizando [km] | RTL ACUMULADO[m] | EOC [km/km] | EOC [h/h] | Tempo de manobra [h] | Tempo rtl_rtw [h] | V pulv [m/s] | V desloc [m/s] | Preço Total por ha Simples [R$/ha] | Preço Total por ha Presumido [R$/ha] | Preço Total por ha Real [R$/ha] | Preço Total Simples [R$] | Preço Total Presumido [R$] | Prod CAPEX [ha/h/R$] | Dias Trabalhados | Preço Total Real [R$]
0 | 30 | CONCLUIDO | 1.4953 | 66.88 | 60.76 | 13.26 | 0.24 | 275 | 71.52 | 32.27 | 1 | 53 | 8.25 | 9054.6 | 346.57 | 7964.05 | 513.07 | 84.51 | 213162.86 | 0.16 | 0.78 | 0.87 | 12.92 | 0.5 | 10 | 757.5485 | 1036.5113 | 937.5881 | 757548.5047 | 1036511.2848 | 9.1542e-06 | 27.8667 | 937588.1025
1 | 30 | CONCLUIDO | 1.5087 | 66.28 | 60.28 | 13.55 | 0.48 | 267 | 72.7 | 32.27 | 2 | 1 | 8.43 | 9200.25 | 346.54 | 7964.35 | 494.55 | 84.51 | 203946.61 | 0.17 | 0.79 | 0.92 | 12.45 | 0.5 | 10 | 743.9615 | 1017.9209 | 920.772 | 743961.4856 | 1017920.9259 | 9.2362e-06 | 27.6167 | 920771.9814
2 | 30 | CONCLUIDO | 1.5087 | 66.28 | 60.28 | 13.55 | 0.71 | 267 | 73.88 | 32.27 | 3 | 0 | 8.61 | 9346.23 | 351.65 | 7964.35 | 494.49 | 84.51 | 203914.62 | 0.17 | 0.79 | 0.92 | 12.45 | 0.5 | 10 | 746.9106 | 1021.956 | 924.422 | 746910.6109 | 1021956.0492 | 9.2362e-06 | 27.6167 | 924421.9982

## RESULTADOS_1
Unnamed: 0 | Volume de calda [L] | STATUS | Capacidade operacional [ha/h] | Tempo de missao [h] | Tempo util [h] | Tempo por voo [min] | Autonomia Projetada [h] | N° Voos | MTOW [kg] | Massa Estrutura [kg] | Combustível [kg] | Abastecimentos | Massa gerador | Potência gerador [W] | Combustível consumido [L] | Calda cons [L] | Distância percorrida [km] | Distância Pulverizando [km] | RTL ACUMULADO[m] | EOC [km/km] | EOC [h/h] | Tempo de manobra [h] | Tempo rtl_rtw [h] | V pulv [m/s] | V desloc [m/s] | Preço Total por ha Simples [R$/ha] | Preço Total por ha Presumido [R$/ha] | Preço Total por ha Real [R$/ha] | Preço Total Simples [R$] | Preço Total Presumido [R$] | Prod CAPEX [ha/h/R$] | Dias Trabalhados | Preço Total Real [R$]
0 | 15 | CONCLUIDO | 1.2458 | 80.27 | 72.66 | 8.19 | 0.43 | 532 | 39.78 | 19.54 | 1 | 1 | 4.24 | 5140 | 284.08 | 7964.92 | 901.49 | 84.51 | 406090.14 | 0.09 | 0.65 | 1.69 | 24.82 | 0.5 | 10 | 832.6624 | 1139.2854 | 1030.5536 | 832662.3934 | 1139285.4211 | 1.0087e-05 | 33.4458 | 1030553.6195
1 | 15 | CONCLUIDO | 1.2458 | 80.27 | 72.66 | 8.19 | 0.84 | 532 | 40.89 | 19.54 | 2 | 0 | 4.35 | 5277.26 | 291.4 | 7964.92 | 901.49 | 84.51 | 406089.54 | 0.09 | 0.65 | 1.69 | 24.82 | 0.5 | 10 | 837.7785 | 1146.2855 | 1036.8856 | 837778.4809 | 1146285.4778 | 1.0087e-05 | 33.4458 | 1036885.6006

## RESULTADOS_12
Unnamed: 0 | Volume de calda [L] | STATUS | Capacidade operacional [ha/h] | Tempo de missao [h] | Tempo util [h] | Tempo por voo [min] | Autonomia Projetada [h] | N° Voos | MTOW [kg] | Massa Estrutura [kg] | Combustível [kg] | Abastecimentos | Massa gerador | Potência gerador [W] | Combustível consumido [L] | Calda cons [L] | Distância percorrida [km] | Distância Pulverizando [km] | RTL ACUMULADO[m] | EOC [km/km] | EOC [h/h] | Tempo de manobra [h] | Tempo rtl_rtw [h] | V pulv [m/s] | V desloc [m/s] | Preço Total por ha Simples [R$/ha] | Preço Total por ha Presumido [R$/ha] | Preço Total por ha Real [R$/ha] | Preço Total Simples [R$] | Preço Total Presumido [R$] | Prod CAPEX [ha/h/R$] | Dias Trabalhados | Preço Total Real [R$]
0 | 70 | CONCLUIDO | 1.0071 | 99.29 | 78.92 | 7.54 | 0.12 | 628 | 141.81 | 47.83 | 1 | 626 | 22.98 | 17723.39 | 856.13 | 7964.91 | 1142.58 | 84.51 | 526156.03 | 0.07 | 0.6 | 1.15 | 31.08 | 0.5 | 10 | 1763.752 | 2413.2433 | 2182.9267 | 1763751.9843 | 2413243.2762 | 4.3806e-06 | 41.3708 | 2182926.7249
1 | 70 | CONCLUIDO | 1.5318 | 65.28 | 57.25 | 17.09 | 0.25 | 201 | 143.17 | 47.83 | 2 | 199 | 23.34 | 17891.86 | 554.92 | 7963.7 | 404.58 | 84.51 | 159289.58 | 0.21 | 0.83 | 0.46 | 9.42 | 0.5 | 10 | 919.8001 | 1258.511 | 1138.4005 | 919800.0671 | 1258511.0305 | 6.6629e-06 | 27.2 | 1138400.5041
2 | 70 | CONCLUIDO | 1.6985 | 58.87 | 53.27 | 27.32 | 0.37 | 117 | 144.54 | 47.83 | 3 | 18 | 23.71 | 18060.85 | 454.33 | 7963.65 | 264.55 | 84.51 | 89693.09 | 0.32 | 0.89 | 0.46 | 5.43 | 0.5 | 10 | 766.9176 | 1049.3306 | 949.1839 | 766917.6413 | 1049330.5509 | 7.388e-06 | 24.5292 | 949183.9159
3 | 70 | CONCLUIDO | 1.7009 | 58.79 | 53.21 | 27.52 | 0.49 | 116 | 145.92 | 47.83 | 4 | 1 | 24.09 | 18230.35 | 456.5 | 7963.63 | 262.04 | 84.51 | 88442.77 | 0.32 | 0.89 | 0.48 | 5.38 | 0.5 | 10 | 767.1798 | 1049.6892 | 949.5083 | 767179.7504 | 1049689.1801 | 7.3984e-06 | 24.4958 | 949508.318
4 | 70 | CONCLUIDO | 1.7035 | 58.7 | 53.15 | 27.73 | 0.6 | 115 | 147.3 | 47.83 | 5 | 0 | 24.47 | 18400.38 | 459.31 | 7963.63 | 259.94 | 84.51 | 87399.64 | 0.33 | 0.89 | 0.47 | 5.32 | 0.5 | 10 | 767.8226 | 1050.5688 | 950.304 | 767822.6327 | 1050568.8 | 7.4097e-06 | 24.4583 | 950303.9883

## RESULTADOS_16
Unnamed: 0 | Volume de calda [L] | STATUS | Capacidade operacional [ha/h] | Tempo de missao [h] | Tempo util [h] | Tempo por voo [min] | Autonomia Projetada [h] | N° Voos | MTOW [kg] | Massa Estrutura [kg] | Combustível [kg] | Abastecimentos | Massa gerador | Potência gerador [W] | Combustível consumido [L] | Calda cons [L] | Distância percorrida [km] | Distância Pulverizando [km] | RTL ACUMULADO[m] | EOC [km/km] | EOC [h/h] | Tempo de manobra [h] | Tempo rtl_rtw [h] | V pulv [m/s] | V desloc [m/s] | Preço Total por ha Simples [R$/ha] | Preço Total por ha Presumido [R$/ha] | Preço Total por ha Real [R$/ha] | Preço Total Simples [R$] | Preço Total Presumido [R$] | Prod CAPEX [ha/h/R$] | Dias Trabalhados | Preço Total Real [R$]
0 | 90 | CONCLUIDO | 0.8021 | 124.68 | 91.61 | 6.38 | 0.1 | 862 | 176.73 | 52.44 | 1 | 860 | 33.29 | 22031.19 | 1169.46 | 7965.27 | 1576.11 | 84.51 | 741750.65 | 0.05 | 0.52 | 1.53 | 43.77 | 0.5 | 10 | 2710.0231 | 3707.9732 | 3354.0895 | 2710023.1463 | 3707973.2266 | 3.1526e-06 | 51.95 | 3354089.466
1 | 90 | CONCLUIDO | 1.3932 | 71.78 | 60.11 | 13.87 | 0.2 | 260 | 178.21 | 52.44 | 2 | 258 | 33.77 | 22213.89 | 716.12 | 7964.16 | 501.82 | 84.51 | 207613.99 | 0.17 | 0.79 | 0.56 | 12.28 | 0.5 | 10 | 1150.5794 | 1574.2735 | 1424.027 | 1150579.3772 | 1574273.4638 | 5.4758e-06 | 29.9083 | 1424027.0139
2 | 90 | CONCLUIDO | 1.6117 | 62.04 | 54.5 | 22.71 | 0.3 | 144 | 179.7 | 52.44 | 3 | 142 | 34.26 | 22397.24 | 596.42 | 7963.77 | 311.33 | 84.51 | 112952.36 | 0.27 | 0.87 | 0.37 | 6.67 | 0.5 | 10 | 912.0656 | 1247.9284 | 1128.8279 | 912065.6389 | 1247928.4447 | 6.3346e-06 | 25.85 | 1128827.9054
3 | 90 | CONCLUIDO | 1.7236 | 58.02 | 52.22 | 32.98 | 0.39 | 95 | 181.19 | 52.44 | 4 | 51 | 34.75 | 22581.25 | 512.74 | 7963.72 | 231.69 | 84.51 | 73375.44 | 0.36 | 0.91 | 0.35 | 4.39 | 0.5 | 10 | 799.0711 | 1093.3243 | 988.9789 | 799071.0577 | 1093324.2737 | 6.7744e-06 | 24.175 | 988978.9395
4 | 90 | CONCLUIDO | 1.7317 | 57.75 | 52.09 | 34.35 | 0.49 | 91 | 182.69 | 52.44 | 5 | 1 | 35.25 | 22766.06 | 509.87 | 7963.48 | 225.47 | 84.51 | 70283.57 | 0.37 | 0.91 | 0.4 | 4.26 | 0.5 | 10 | 795.1536 | 1087.9642 | 984.1304 | 795153.5813 | 1087964.2097 | 6.8062e-06 | 24.0625 | 984130.4325
5 | 90 | CONCLUIDO | 1.7346 | 57.65 | 52.03 | 34.69 | 0.58 | 90 | 184.19 | 52.44 | 6 | 0 | 35.75 | 22951.43 | 512.77 | 7963.48 | 223.41 | 84.51 | 69259.94 | 0.38 | 0.91 | 0.4 | 4.2 | 0.5 | 10 | 795.6862 | 1088.693 | 984.7897 | 795686.2242 | 1088692.9951 | 6.8176e-06 | 24.0208 | 984789.6636

## RESULTADOS_0
Unnamed: 0 | Volume de calda [L] | STATUS | Capacidade operacional [ha/h] | Tempo de missao [h] | Tempo util [h] | Tempo por voo [min] | Autonomia Projetada [h] | N° Voos | MTOW [kg] | Massa Estrutura [kg] | Combustível [kg] | Abastecimentos | Massa gerador | Potência gerador [W] | Combustível consumido [L] | Calda cons [L] | Distância percorrida [km] | Distância Pulverizando [km] | RTL ACUMULADO[m] | EOC [km/km] | EOC [h/h] | Tempo de manobra [h] | Tempo rtl_rtw [h] | V pulv [m/s] | V desloc [m/s] | Preço Total por ha Simples [R$/ha] | Preço Total por ha Presumido [R$/ha] | Preço Total por ha Real [R$/ha] | Preço Total Simples [R$] | Preço Total Presumido [R$] | Prod CAPEX [ha/h/R$] | Dias Trabalhados | Preço Total Real [R$]
0 | 10 | CONCLUIDO | 1.0473 | 95.49 | 84.99 | 6.41 | 0.64 | 796 | 26.11 | 12.1 | 1 | 0 | 3.01 | 3454.41 | 245.98 | 7965.49 | 1306.94 | 84.51 | 607495.19 | 0.06 | 0.56 | 2.46 | 37.15 | 0.5 | 10 | 954.9886 | 1306.6576 | 1181.952 | 954988.6454 | 1306657.5958 | 9.9866e-06 | 39.7875 | 1181952.0287

## RESULTADOS_7
Unnamed: 0 | Volume de calda [L] | STATUS | Capacidade operacional [ha/h] | Tempo de missao [h] | Tempo util [h] | Tempo por voo [min] | Autonomia Projetada [h] | N° Voos | MTOW [kg] | Massa Estrutura [kg] | Combustível [kg] | Abastecimentos | Massa gerador | Potência gerador [W] | Combustível consumido [L] | Calda cons [L] | Distância percorrida [km] | Distância Pulverizando [km] | RTL ACUMULADO[m] | EOC [km/km] | EOC [h/h] | Tempo de manobra [h] | Tempo rtl_rtw [h] | V pulv [m/s] | V desloc [m/s] | Preço Total por ha Simples [R$/ha] | Preço Total por ha Presumido [R$/ha] | Preço Total por ha Real [R$/ha] | Preço Total Simples [R$] | Preço Total Presumido [R$] | Prod CAPEX [ha/h/R$] | Dias Trabalhados | Preço Total Real [R$]
0 | 45 | CONCLUIDO | 1.3093 | 76.37 | 66.45 | 10.33 | 0.18 | 386 | 98.71 | 39.72 | 1 | 384 | 12.99 | 12407.75 | 530.14 | 7964.52 | 717.36 | 84.51 | 314752.63 | 0.12 | 0.71 | 0.76 | 18.61 | 0.5 | 10 | 1042.8221 | 1426.8352 | 1290.66 | 1042822.0812 | 1426835.1775 | 6.8061e-06 | 31.8208 | 1290660.0308
1 | 45 | CONCLUIDO | 1.6145 | 61.94 | 56.25 | 18.75 | 0.35 | 180 | 99.95 | 39.72 | 2 | 2 | 13.24 | 12561.45 | 388.37 | 7963.94 | 362.21 | 84.51 | 138211.5 | 0.23 | 0.84 | 0.66 | 8.42 | 0.5 | 10 | 744.0442 | 1018.0341 | 920.8744 | 744044.2168 | 1018034.1223 | 8.3926e-06 | 25.8083 | 920874.3745
2 | 45 | CONCLUIDO | 1.6168 | 61.85 | 56.18 | 18.83 | 0.52 | 179 | 101.2 | 39.72 | 3 | 1 | 13.49 | 12715.54 | 391.86 | 7963.94 | 359.86 | 84.51 | 137038.36 | 0.23 | 0.84 | 0.66 | 8.35 | 0.5 | 10 | 745.2168 | 1019.6385 | 922.3256 | 745216.7744 | 1019638.4674 | 8.4046e-06 | 25.7708 | 922325.6031
3 | 45 | CONCLUIDO | 1.619 | 61.77 | 56.12 | 18.92 | 0.69 | 178 | 102.45 | 39.72 | 4 | 0 | 13.74 | 12870.03 | 395.45 | 7963.94 | 357.79 | 84.51 | 136010.16 | 0.24 | 0.85 | 0.65 | 8.29 | 0.5 | 10 | 737.1148 | 1008.5529 | 912.2981 | 737114.7697 | 1008552.9472 | 8.416e-06 | 25.7375 | 912298.0694

## RESULTADOS_10
Unnamed: 0 | Volume de calda [L] | STATUS | Capacidade operacional [ha/h] | Tempo de missao [h] | Tempo util [h] | Tempo por voo [min] | Autonomia Projetada [h] | N° Voos | MTOW [kg] | Massa Estrutura [kg] | Combustível [kg] | Abastecimentos | Massa gerador | Potência gerador [W] | Combustível consumido [L] | Calda cons [L] | Distância percorrida [km] | Distância Pulverizando [km] | RTL ACUMULADO[m] | EOC [km/km] | EOC [h/h] | Tempo de manobra [h] | Tempo rtl_rtw [h] | V pulv [m/s] | V desloc [m/s] | Preço Total por ha Simples [R$/ha] | Preço Total por ha Presumido [R$/ha] | Preço Total por ha Real [R$/ha] | Preço Total Simples [R$] | Preço Total Presumido [R$] | Prod CAPEX [ha/h/R$] | Dias Trabalhados | Preço Total Real [R$]
0 | 60 | CONCLUIDO | 1.1197 | 89.31 | 73.68 | 8.37 | 0.14 | 528 | 124.63 | 45 | 1 | 526 | 18.64 | 15605.44 | 721.76 | 7964.48 | 963.86 | 84.51 | 437296.42 | 0.09 | 0.64 | 0.99 | 25.85 | 0.5 | 10 | 1435.9734 | 1964.7621 | 1777.248 | 1435973.3642 | 1964762.1075 | 5.1828e-06 | 37.2125 | 1777247.9695
1 | 60 | CONCLUIDO | 1.6082 | 62.18 | 55.73 | 19.79 | 0.28 | 169 | 125.95 | 45 | 2 | 161 | 18.95 | 15767.7 | 466.22 | 7963.86 | 352.63 | 84.51 | 133474.57 | 0.24 | 0.85 | 0.42 | 7.9 | 0.5 | 10 | 809.4452 | 1107.5186 | 1001.8186 | 809445.1851 | 1107518.6125 | 7.444e-06 | 25.9083 | 1001818.5905
2 | 60 | CONCLUIDO | 1.6746 | 59.72 | 54.13 | 24.06 | 0.42 | 135 | 127.27 | 45 | 3 | 1 | 19.27 | 15930.42 | 429.39 | 7963.8 | 292.46 | 84.51 | 103561.61 | 0.29 | 0.88 | 0.53 | 6.3 | 0.5 | 10 | 749.5875 | 1025.6187 | 927.7351 | 749587.4992 | 1025618.6858 | 7.7513e-06 | 24.8833 | 927735.0779
3 | 60 | CONCLUIDO | 1.6747 | 59.71 | 54.13 | 24.06 | 0.55 | 135 | 128.59 | 45 | 4 | 1 | 19.59 | 16093.6 | 433.2 | 7963.8 | 292.28 | 84.51 | 103471.41 | 0.29 | 0.88 | 0.53 | 6.3 | 0.5 | 10 | 751.5455 | 1028.2977 | 930.1584 | 751545.5231 | 1028297.7406 | 7.7518e-06 | 24.8792 | 930158.4475
4 | 60 | CONCLUIDO | 1.6771 | 59.63 | 54.07 | 24.21 | 0.68 | 134 | 129.92 | 45 | 5 | 0 | 19.92 | 16257.24 | 436.59 | 7963.8 | 290.25 | 84.51 | 102461.99 | 0.29 | 0.88 | 0.53 | 6.24 | 0.5 | 10 | 752.5775 | 1029.7097 | 931.4356 | 752577.4642 | 1029709.6879 | 7.7629e-06 | 24.8458 | 931435.6405

## RESULTADOS_14
Unnamed: 0 | Volume de calda [L] | STATUS | Capacidade operacional [ha/h] | Tempo de missao [h] | Tempo util [h] | Tempo por voo [min] | Autonomia Projetada [h] | N° Voos | MTOW [kg] | Massa Estrutura [kg] | Combustível [kg] | Abastecimentos | Massa gerador | Potência gerador [W] | Combustível consumido [L] | Calda cons [L] | Distância percorrida [km] | Distância Pulverizando [km] | RTL ACUMULADO[m] | EOC [km/km] | EOC [h/h] | Tempo de manobra [h] | Tempo rtl_rtw [h] | V pulv [m/s] | V desloc [m/s] | Preço Total por ha Simples [R$/ha] | Preço Total por ha Presumido [R$/ha] | Preço Total por ha Real [R$/ha] | Preço Total Simples [R$] | Preço Total Presumido [R$] | Prod CAPEX [ha/h/R$] | Dias Trabalhados | Preço Total Real [R$]
0 | 80 | CONCLUIDO | 0.9024 | 110.82 | 84.74 | 6.9 | 0.11 | 737 | 159.12 | 50.28 | 1 | 735 | 27.84 | 19859.16 | 1002.45 | 7965.35 | 1341.63 | 84.51 | 625134.4 | 0.06 | 0.56 | 1.32 | 36.9 | 0.5 | 10 | 2172.0621 | 2971.9112 | 2688.2762 | 2172062.1376 | 2971911.2413 | 3.7194e-06 | 46.175 | 2688276.2035
1 | 80 | CONCLUIDO | 1.461 | 68.45 | 58.68 | 15.24 | 0.22 | 231 | 160.54 | 50.28 | 2 | 229 | 28.26 | 20034.4 | 636.76 | 7963.84 | 453.02 | 84.51 | 183361.79 | 0.19 | 0.81 | 0.5 | 10.85 | 0.5 | 10 | 1032.2989 | 1412.4369 | 1277.6359 | 1032298.9028 | 1412436.9006 | 6.0217e-06 | 28.5208 | 1277635.9052
2 | 80 | CONCLUIDO | 1.6643 | 60.08 | 53.7 | 25.57 | 0.33 | 126 | 161.97 | 50.28 | 3 | 123 | 28.69 | 20210.21 | 519.72 | 7963.71 | 283.9 | 84.51 | 99327.18 | 0.3 | 0.88 | 0.34 | 5.87 | 0.5 | 10 | 822.4508 | 1125.3135 | 1017.9152 | 822450.8324 | 1125313.5129 | 6.8596e-06 | 25.0333 | 1017915.1706
3 | 80 | CONCLUIDO | 1.7187 | 58.18 | 52.57 | 30.92 | 0.43 | 102 | 163.4 | 50.28 | 4 | 1 | 29.12 | 20386.62 | 480.86 | 7963.63 | 241.11 | 84.51 | 78050.84 | 0.35 | 0.9 | 0.43 | 4.74 | 0.5 | 10 | 775.017 | 1060.4124 | 959.2081 | 775016.9759 | 1060412.4178 | 7.0838e-06 | 24.2417 | 959208.1449
4 | 80 | CONCLUIDO | 1.7188 | 58.18 | 52.57 | 30.92 | 0.54 | 102 | 164.83 | 50.28 | 5 | 1 | 29.55 | 20563.61 | 484.55 | 7963.63 | 240.99 | 84.51 | 77991.75 | 0.35 | 0.9 | 0.43 | 4.74 | 0.5 | 10 | 776.8622 | 1062.9371 | 961.4919 | 776862.2052 | 1062937.1419 | 7.0842e-06 | 24.2417 | 961491.9129
5 | 80 | CONCLUIDO | 1.7215 | 58.09 | 52.51 | 31.19 | 0.64 | 101 | 166.27 | 50.28 | 6 | 0 | 29.99 | 20741.2 | 487.71 | 7963.63 | 238.97 | 84.51 | 76984.83 | 0.35 | 0.9 | 0.43 | 4.68 | 0.5 | 10 | 777.6154 | 1063.9677 | 962.4241 | 777615.4196 | 1063967.723 | 7.0954e-06 | 24.2042 | 962424.1368

## RESULTADOS_5
Unnamed: 0 | Volume de calda [L] | STATUS | Capacidade operacional [ha/h] | Tempo de missao [h] | Tempo util [h] | Tempo por voo [min] | Autonomia Projetada [h] | N° Voos | MTOW [kg] | Massa Estrutura [kg] | Combustível [kg] | Abastecimentos | Massa gerador | Potência gerador [W] | Combustível consumido [L] | Calda cons [L] | Distância percorrida [km] | Distância Pulverizando [km] | RTL ACUMULADO[m] | EOC [km/km] | EOC [h/h] | Tempo de manobra [h] | Tempo rtl_rtw [h] | V pulv [m/s] | V desloc [m/s] | Preço Total por ha Simples [R$/ha] | Preço Total por ha Presumido [R$/ha] | Preço Total por ha Real [R$/ha] | Preço Total Simples [R$] | Preço Total Presumido [R$] | Prod CAPEX [ha/h/R$] | Dias Trabalhados | Preço Total Real [R$]
0 | 35 | CONCLUIDO | 1.4593 | 68.53 | 61.66 | 12.8 | 0.22 | 289 | 80.84 | 35.1 | 1 | 260 | 9.74 | 10204.21 | 396.45 | 7964.43 | 552.89 | 84.51 | 233003.69 | 0.15 | 0.77 | 0.64 | 13.82 | 0.5 | 10 | 820.1012 | 1122.0987 | 1015.0072 | 820101.2264 | 1122098.6783 | 8.3952e-06 | 28.5542 | 1015007.1553
1 | 35 | CONCLUIDO | 1.5548 | 64.32 | 58.48 | 15.32 | 0.43 | 229 | 82.04 | 35.1 | 2 | 1 | 9.94 | 10352.53 | 360.32 | 7963.98 | 435.2 | 84.51 | 174460.64 | 0.19 | 0.81 | 0.81 | 10.65 | 0.5 | 10 | 738.6021 | 1010.5879 | 914.1388 | 738602.0515 | 1010587.9117 | 8.9446e-06 | 26.8 | 914138.8198
2 | 35 | CONCLUIDO | 1.5548 | 64.32 | 58.48 | 15.32 | 0.63 | 229 | 83.25 | 35.1 | 3 | 0 | 10.15 | 10501.19 | 365.28 | 7963.98 | 435.2 | 84.51 | 174459.6 | 0.19 | 0.81 | 0.81 | 10.65 | 0.5 | 10 | 741.3797 | 1014.3885 | 917.5766 | 741379.7325 | 1014388.4573 | 8.9446e-06 | 26.8 | 917576.6467

## RESULTADOS_8
Unnamed: 0 | Volume de calda [L] | STATUS | Capacidade operacional [ha/h] | Tempo de missao [h] | Tempo util [h] | Tempo por voo [min] | Autonomia Projetada [h] | N° Voos | MTOW [kg] | Massa Estrutura [kg] | Combustível [kg] | Abastecimentos | Massa gerador | Potência gerador [W] | Combustível consumido [L] | Calda cons [L] | Distância percorrida [km] | Distância Pulverizando [km] | RTL ACUMULADO[m] | EOC [km/km] | EOC [h/h] | Tempo de manobra [h] | Tempo rtl_rtw [h] | V pulv [m/s] | V desloc [m/s] | Preço Total por ha Simples [R$/ha] | Preço Total por ha Presumido [R$/ha] | Preço Total por ha Real [R$/ha] | Preço Total Simples [R$] | Preço Total Presumido [R$] | Prod CAPEX [ha/h/R$] | Dias Trabalhados | Preço Total Real [R$]
0 | 50 | CONCLUIDO | 1.2426 | 80.48 | 68.82 | 9.54 | 0.16 | 433 | 107.41 | 41.65 | 1 | 431 | 14.77 | 13481.73 | 593.84 | 7964.54 | 797.92 | 84.51 | 354801.34 | 0.11 | 0.69 | 0.84 | 20.98 | 0.5 | 10 | 1158.5406 | 1585.1663 | 1433.8803 | 1158540.5826 | 1585166.3364 | 6.1906e-06 | 33.5333 | 1433880.286
1 | 50 | CONCLUIDO | 1.6366 | 61.1 | 55.44 | 20.41 | 0.32 | 163 | 108.68 | 41.65 | 2 | 10 | 15.03 | 13638.32 | 401.48 | 7963.82 | 336.06 | 84.51 | 125220.18 | 0.25 | 0.86 | 0.6 | 7.61 | 0.5 | 10 | 742.479 | 1015.8926 | 918.9372 | 742479.0392 | 1015892.5774 | 8.1535e-06 | 25.4583 | 918937.2156
2 | 50 | CONCLUIDO | 1.6415 | 60.92 | 55.31 | 20.61 | 0.48 | 161 | 109.96 | 41.65 | 3 | 0 | 15.31 | 13795.21 | 403.32 | 7963.82 | 331.07 | 84.51 | 122736.7 | 0.26 | 0.86 | 0.6 | 7.47 | 0.5 | 10 | 741.9888 | 1015.2218 | 918.3304 | 741988.7601 | 1015221.7559 | 8.178e-06 | 25.3833 | 918330.4164

## RESULTADOS_3
Unnamed: 0 | Volume de calda [L] | STATUS | Capacidade operacional [ha/h] | Tempo de missao [h] | Tempo util [h] | Tempo por voo [min] | Autonomia Projetada [h] | N° Voos | MTOW [kg] | Massa Estrutura [kg] | Combustível [kg] | Abastecimentos | Massa gerador | Potência gerador [W] | Combustível consumido [L] | Calda cons [L] | Distância percorrida [km] | Distância Pulverizando [km] | RTL ACUMULADO[m] | EOC [km/km] | EOC [h/h] | Tempo de manobra [h] | Tempo rtl_rtw [h] | V pulv [m/s] | V desloc [m/s] | Preço Total por ha Simples [R$/ha] | Preço Total por ha Presumido [R$/ha] | Preço Total por ha Real [R$/ha] | Preço Total Simples [R$] | Preço Total Presumido [R$] | Prod CAPEX [ha/h/R$] | Dias Trabalhados | Preço Total Real [R$]
0 | 25 | CONCLUIDO | 1.4461 | 69.15 | 62.88 | 11.72 | 0.28 | 322 | 61.76 | 28.92 | 1 | 3 | 6.84 | 7851.41 | 326.83 | 7964.6 | 580.31 | 84.51 | 246548.25 | 0.15 | 0.75 | 1.07 | 15.05 | 0.5 | 10 | 758.6843 | 1038.0653 | 938.9938 | 758684.2738 | 1038065.2942 | 9.5286e-06 | 28.8125 | 938993.7994
1 | 25 | CONCLUIDO | 1.4497 | 68.98 | 62.74 | 11.76 | 0.55 | 320 | 62.92 | 28.92 | 2 | 1 | 7 | 7994.37 | 331.06 | 7964.6 | 575.45 | 84.51 | 244130.44 | 0.15 | 0.76 | 1.07 | 14.9 | 0.5 | 10 | 760.0254 | 1039.9003 | 940.6537 | 760025.434 | 1039900.3287 | 9.5523e-06 | 28.7417 | 940653.7008
2 | 25 | CONCLUIDO | 1.4496 | 68.98 | 62.74 | 11.76 | 0.81 | 320 | 64.08 | 28.92 | 3 | 0 | 7.16 | 8137.65 | 336.68 | 7964.6 | 575.44 | 84.51 | 244125.9 | 0.15 | 0.76 | 1.07 | 14.91 | 0.5 | 10 | 763.4252 | 1044.5521 | 944.8615 | 763425.221 | 1044552.0673 | 9.5516e-06 | 28.7417 | 944861.484

## RESULTADOS_15
Unnamed: 0 | Volume de calda [L] | STATUS | Capacidade operacional [ha/h] | Tempo de missao [h] | Tempo util [h] | Tempo por voo [min] | Autonomia Projetada [h] | N° Voos | MTOW [kg] | Massa Estrutura [kg] | Combustível [kg] | Abastecimentos | Massa gerador | Potência gerador [W] | Combustível consumido [L] | Calda cons [L] | Distância percorrida [km] | Distância Pulverizando [km] | RTL ACUMULADO[m] | EOC [km/km] | EOC [h/h] | Tempo de manobra [h] | Tempo rtl_rtw [h] | V pulv [m/s] | V desloc [m/s] | Preço Total por ha Simples [R$/ha] | Preço Total por ha Presumido [R$/ha] | Preço Total por ha Real [R$/ha] | Preço Total Simples [R$] | Preço Total Presumido [R$] | Prod CAPEX [ha/h/R$] | Dias Trabalhados | Preço Total Real [R$]
0 | 85 | CONCLUIDO | 0.8518 | 117.4 | 88.02 | 6.63 | 0.11 | 797 | 167.88 | 51.39 | 1 | 795 | 30.49 | 20939.59 | 1082.67 | 7964.81 | 1453.35 | 84.51 | 680694.68 | 0.06 | 0.54 | 1.42 | 40.18 | 0.5 | 10 | 2428.8073 | 3323.2013 | 3006.0397 | 2428807.3172 | 3323201.3228 | 3.426e-06 | 48.9167 | 3006039.6527
1 | 85 | CONCLUIDO | 1.4259 | 70.13 | 59.42 | 14.49 | 0.21 | 246 | 169.33 | 51.39 | 2 | 244 | 30.94 | 21118.46 | 676.99 | 7963.91 | 478.11 | 84.51 | 195828.84 | 0.18 | 0.8 | 0.54 | 11.59 | 0.5 | 10 | 1091.3031 | 1493.169 | 1350.6631 | 1091303.094 | 1493169.0381 | 5.735e-06 | 29.2208 | 1350663.0808
2 | 85 | CONCLUIDO | 1.6399 | 60.98 | 54.03 | 24.01 | 0.31 | 135 | 170.79 | 51.39 | 3 | 133 | 31.4 | 21297.94 | 558.46 | 7963.82 | 295.24 | 84.51 | 104949.57 | 0.29 | 0.88 | 0.35 | 6.2 | 0.5 | 10 | 866.1002 | 1185.0366 | 1071.9383 | 866100.246 | 1185036.5663 | 6.5958e-06 | 25.4083 | 1071938.3396
3 | 85 | CONCLUIDO | 1.7266 | 57.92 | 52.29 | 32.68 | 0.41 | 96 | 172.25 | 51.39 | 4 | 9 | 31.86 | 21478.05 | 492.99 | 7963.52 | 231.99 | 84.51 | 73517.54 | 0.36 | 0.91 | 0.41 | 4.46 | 0.5 | 10 | 783.5559 | 1072.0958 | 969.7765 | 783555.9203 | 1072095.7782 | 6.9445e-06 | 24.1333 | 969776.4619
4 | 85 | CONCLUIDO | 1.7262 | 57.93 | 52.3 | 32.69 | 0.51 | 96 | 173.71 | 51.39 | 5 | 1 | 32.32 | 21658.78 | 496.53 | 7963.61 | 232.13 | 84.51 | 73589.95 | 0.36 | 0.91 | 0.42 | 4.47 | 0.5 | 10 | 785.4721 | 1074.7175 | 972.148 | 785472.0688 | 1074717.5372 | 6.9429e-06 | 24.1375 | 972148.0038
5 | 85 | CONCLUIDO | 1.7291 | 57.84 | 52.24 | 33 | 0.61 | 95 | 175.18 | 51.39 | 6 | 0 | 32.79 | 21840.16 | 499.35 | 7963.61 | 230.08 | 84.51 | 72568.67 | 0.37 | 0.91 | 0.42 | 4.41 | 0.5 | 10 | 785.9853 | 1075.4197 | 972.7832 | 785985.2652 | 1075419.7151 | 6.9545e-06 | 24.1 | 972783.1669

## RESULTADOS_2
Unnamed: 0 | Volume de calda [L] | STATUS | Capacidade operacional [ha/h] | Tempo de missao [h] | Tempo util [h] | Tempo por voo [min] | Autonomia Projetada [h] | N° Voos | MTOW [kg] | Massa Estrutura [kg] | Combustível [kg] | Abastecimentos | Massa gerador | Potência gerador [W] | Combustível consumido [L] | Calda cons [L] | Distância percorrida [km] | Distância Pulverizando [km] | RTL ACUMULADO[m] | EOC [km/km] | EOC [h/h] | Tempo de manobra [h] | Tempo rtl_rtw [h] | V pulv [m/s] | V desloc [m/s] | Preço Total por ha Simples [R$/ha] | Preço Total por ha Presumido [R$/ha] | Preço Total por ha Real [R$/ha] | Preço Total Simples [R$] | Preço Total Presumido [R$] | Prod CAPEX [ha/h/R$] | Dias Trabalhados | Preço Total Real [R$]
0 | 20 | CONCLUIDO | 1.3672 | 73.14 | 66.5 | 9.98 | 0.34 | 400 | 51.33 | 24.83 | 1 | 2 | 5.51 | 6564.78 | 307.8 | 7964.62 | 699.06 | 84.51 | 305533.73 | 0.12 | 0.71 | 1.31 | 18.67 | 0.5 | 10 | 786.2452 | 1075.7753 | 973.1048 | 786245.1666 | 1075775.3236 | 9.8572e-06 | 30.475 | 973104.8366
1 | 20 | CONCLUIDO | 1.3687 | 73.06 | 66.44 | 9.99 | 0.66 | 399 | 52.47 | 24.83 | 2 | 0 | 5.64 | 6705.1 | 313.43 | 7964.62 | 696.71 | 84.51 | 304365.58 | 0.12 | 0.71 | 1.3 | 18.6 | 0.5 | 10 | 789.3034 | 1079.9598 | 976.8899 | 789303.4277 | 1079959.7714 | 9.868e-06 | 30.4417 | 976889.9266

## RESULTADOS_11
Unnamed: 0 | Volume de calda [L] | STATUS | Capacidade operacional [ha/h] | Tempo de missao [h] | Tempo util [h] | Tempo por voo [min] | Autonomia Projetada [h] | N° Voos | MTOW [kg] | Massa Estrutura [kg] | Combustível [kg] | Abastecimentos | Massa gerador | Potência gerador [W] | Combustível consumido [L] | Calda cons [L] | Distância percorrida [km] | Distância Pulverizando [km] | RTL ACUMULADO[m] | EOC [km/km] | EOC [h/h] | Tempo de manobra [h] | Tempo rtl_rtw [h] | V pulv [m/s] | V desloc [m/s] | Preço Total por ha Simples [R$/ha] | Preço Total por ha Presumido [R$/ha] | Preço Total por ha Real [R$/ha] | Preço Total Simples [R$] | Preço Total Presumido [R$] | Prod CAPEX [ha/h/R$] | Dias Trabalhados | Preço Total Real [R$]
0 | 65 | CONCLUIDO | 1.0623 | 94.13 | 76.24 | 7.93 | 0.13 | 577 | 133.21 | 46.47 | 1 | 575 | 20.75 | 16663.42 | 787.69 | 7965.27 | 1050.93 | 84.51 | 480587.07 | 0.08 | 0.62 | 1.07 | 28.4 | 0.5 | 10 | 1592.3721 | 2178.7537 | 1970.8165 | 1592372.0736 | 2178753.7216 | 4.7609e-06 | 39.2208 | 1970816.5243
1 | 65 | CONCLUIDO | 1.5679 | 63.78 | 56.53 | 18.24 | 0.26 | 186 | 134.55 | 46.47 | 2 | 184 | 21.09 | 16828.84 | 512.35 | 7963.73 | 380.12 | 84.51 | 147134.75 | 0.22 | 0.84 | 0.44 | 8.7 | 0.5 | 10 | 865.3956 | 1184.0724 | 1071.0662 | 865395.5502 | 1184072.3704 | 7.0269e-06 | 26.575 | 1071066.1652
2 | 65 | CONCLUIDO | 1.6893 | 59.19 | 53.61 | 25.73 | 0.39 | 125 | 135.9 | 46.47 | 3 | 1 | 21.43 | 16994.64 | 441.36 | 7963.84 | 275.4 | 84.51 | 95077.7 | 0.31 | 0.89 | 0.49 | 5.78 | 0.5 | 10 | 757.3242 | 1036.2044 | 937.3105 | 757324.2026 | 1036204.3848 | 7.5709e-06 | 24.6625 | 937310.4926
3 | 65 | CONCLUIDO | 1.6895 | 59.19 | 53.61 | 25.73 | 0.52 | 125 | 137.25 | 46.47 | 4 | 1 | 21.78 | 17160.92 | 445.34 | 7963.84 | 275.22 | 84.51 | 94991.95 | 0.31 | 0.89 | 0.49 | 5.77 | 0.5 | 10 | 759.3292 | 1038.9478 | 939.7921 | 759329.2432 | 1038947.7698 | 7.5718e-06 | 24.6625 | 939792.0528
4 | 65 | CONCLUIDO | 1.692 | 59.1 | 53.55 | 25.91 | 0.64 | 124 | 138.6 | 46.47 | 5 | 0 | 22.13 | 17327.69 | 448.62 | 7963.84 | 273.18 | 84.51 | 93972.53 | 0.31 | 0.89 | 0.49 | 5.71 | 0.5 | 10 | 760.2574 | 1040.2177 | 940.9407 | 760257.3537 | 1040217.6516 | 7.583e-06 | 24.625 | 940940.7388

## RESULTADOS_13
Unnamed: 0 | Volume de calda [L] | STATUS | Capacidade operacional [ha/h] | Tempo de missao [h] | Tempo util [h] | Tempo por voo [min] | Autonomia Projetada [h] | N° Voos | MTOW [kg] | Massa Estrutura [kg] | Combustível [kg] | Abastecimentos | Massa gerador | Potência gerador [W] | Combustível consumido [L] | Calda cons [L] | Distância percorrida [km] | Distância Pulverizando [km] | RTL ACUMULADO[m] | EOC [km/km] | EOC [h/h] | Tempo de manobra [h] | Tempo rtl_rtw [h] | V pulv [m/s] | V desloc [m/s] | Preço Total por ha Simples [R$/ha] | Preço Total por ha Presumido [R$/ha] | Preço Total por ha Real [R$/ha] | Preço Total Simples [R$] | Preço Total Presumido [R$] | Prod CAPEX [ha/h/R$] | Dias Trabalhados | Preço Total Real [R$]
0 | 75 | CONCLUIDO | 0.954 | 104.82 | 81.74 | 7.2 | 0.12 | 681 | 150.44 | 49.1 | 1 | 679 | 25.34 | 18787.76 | 927.32 | 7964.7 | 1238.52 | 84.51 | 573861.72 | 0.07 | 0.58 | 1.24 | 33.9 | 0.5 | 10 | 1961.9422 | 2684.4159 | 2428.219 | 1961942.1911 | 2684415.8607 | 4.0357e-06 | 43.675 | 2428218.9786
1 | 75 | CONCLUIDO | 1.4939 | 66.94 | 58.03 | 16.05 | 0.23 | 217 | 151.83 | 49.1 | 2 | 215 | 25.73 | 18959.54 | 597.44 | 7963.96 | 430.9 | 84.51 | 172371.64 | 0.2 | 0.82 | 0.49 | 10.2 | 0.5 | 10 | 977.0664 | 1336.8653 | 1209.2768 | 977066.3844 | 1336865.3323 | 6.3197e-06 | 27.8917 | 1209276.7813
2 | 75 | CONCLUIDO | 1.6918 | 59.11 | 53.26 | 27.31 | 0.35 | 117 | 153.23 | 49.1 | 3 | 82 | 26.13 | 19131.85 | 479.22 | 7963.46 | 267.38 | 84.51 | 91111 | 0.32 | 0.89 | 0.37 | 5.43 | 0.5 | 10 | 787.114 | 1076.9642 | 974.1802 | 787114.0489 | 1076964.1668 | 7.1569e-06 | 24.6292 | 974180.2182
3 | 75 | CONCLUIDO | 1.7116 | 58.42 | 52.85 | 29.36 | 0.46 | 108 | 154.63 | 49.1 | 4 | 1 | 26.53 | 19304.72 | 467.61 | 7963.57 | 250.24 | 84.51 | 82585.92 | 0.34 | 0.9 | 0.45 | 5.02 | 0.5 | 10 | 765.403 | 1047.2581 | 947.3093 | 765402.9719 | 1047258.1134 | 7.2406e-06 | 24.3417 | 947309.2689
4 | 75 | CONCLUIDO | 1.7116 | 58.42 | 52.85 | 29.36 | 0.57 | 108 | 156.03 | 49.1 | 5 | 0 | 26.94 | 19478.15 | 471.43 | 7963.57 | 250.16 | 84.51 | 82544.51 | 0.34 | 0.9 | 0.45 | 5.02 | 0.5 | 10 | 767.3463 | 1049.917 | 949.7144 | 767346.256 | 1049917.0004 | 7.2406e-06 | 24.3417 | 949714.3955

## RESULTADOS_17
Unnamed: 0 | Volume de calda [L] | STATUS | Capacidade operacional [ha/h] | Tempo de missao [h] | Tempo util [h] | Tempo por voo [min] | Autonomia Projetada [h] | N° Voos | MTOW [kg] | Massa Estrutura [kg] | Combustível [kg] | Abastecimentos | Massa gerador | Potência gerador [W] | Combustível consumido [L] | Calda cons [L] | Distância percorrida [km] | Distância Pulverizando [km] | RTL ACUMULADO[m] | EOC [km/km] | EOC [h/h] | Tempo de manobra [h] | Tempo rtl_rtw [h] | V pulv [m/s] | V desloc [m/s] | Preço Total por ha Simples [R$/ha] | Preço Total por ha Presumido [R$/ha] | Preço Total por ha Real [R$/ha] | Preço Total Simples [R$] | Preço Total Presumido [R$] | Prod CAPEX [ha/h/R$] | Dias Trabalhados | Preço Total Real [R$]
0 | 95 | CONCLUIDO | 0.753 | 132.8 | 95.6 | 6.15 | 0.1 | 933 | 185.69 | 53.44 | 1 | 931 | 36.26 | 23136.14 | 1263.97 | 7966.21 | 1712.42 | 84.51 | 809549.27 | 0.05 | 0.5 | 1.65 | 47.76 | 0.5 | 10 | 3043.9205 | 4164.8263 | 3767.3411 | 3043920.4727 | 4164826.2791 | 2.8957e-06 | 55.3333 | 3767341.1044
1 | 95 | CONCLUIDO | 1.3596 | 73.55 | 60.85 | 13.28 | 0.19 | 275 | 187.21 | 53.44 | 2 | 273 | 36.77 | 23322.88 | 755.73 | 7963.96 | 526.54 | 84.51 | 219897.72 | 0.16 | 0.78 | 0.58 | 13.01 | 0.5 | 10 | 1213.254 | 1660.0277 | 1501.597 | 1213254.0242 | 1660027.6809 | 5.2285e-06 | 30.6458 | 1501596.9689
2 | 95 | CONCLUIDO | 1.5852 | 63.08 | 54.92 | 21.54 | 0.28 | 153 | 188.73 | 53.44 | 3 | 151 | 37.29 | 23510.33 | 633.29 | 7963.47 | 325.46 | 84.51 | 119970.96 | 0.26 | 0.86 | 0.38 | 7.09 | 0.5 | 10 | 948.152 | 1297.3034 | 1173.4906 | 948152.0258 | 1297303.4312 | 6.096e-06 | 26.2833 | 1173490.6125
3 | 95 | CONCLUIDO | 1.706 | 58.62 | 52.42 | 31.45 | 0.37 | 100 | 190.25 | 53.44 | 4 | 96 | 37.82 | 23698.48 | 548.36 | 7963.52 | 240.58 | 84.51 | 77797.4 | 0.35 | 0.91 | 0.3 | 4.59 | 0.5 | 10 | 837.0486 | 1145.2868 | 1035.9823 | 837048.6053 | 1145286.8297 | 6.5606e-06 | 24.425 | 1035982.2621
4 | 95 | CONCLUIDO | 1.7421 | 57.4 | 51.73 | 36.09 | 0.46 | 86 | 191.78 | 53.44 | 5 | 1 | 38.35 | 23887.36 | 521.36 | 7963.72 | 213.18 | 84.51 | 64167.36 | 0.4 | 0.92 | 0.39 | 3.9 | 0.5 | 10 | 801.8092 | 1097.0707 | 992.3678 | 801809.1912 | 1097070.7087 | 6.6994e-06 | 23.9167 | 992367.82
5 | 95 | CONCLUIDO | 1.7423 | 57.4 | 51.73 | 36.09 | 0.55 | 86 | 193.32 | 53.44 | 6 | 1 | 38.89 | 24076.95 | 524.55 | 7963.72 | 213.02 | 84.51 | 64086.95 | 0.4 | 0.92 | 0.39 | 3.9 | 0.5 | 10 | 803.3532 | 1099.1833 | 994.2788 | 803353.1855 | 1099183.2699 | 6.7002e-06 | 23.9167 | 994278.7613
6 | 95 | CONCLUIDO | 1.7452 | 57.3 | 51.67 | 36.47 | 0.64 | 85 | 194.86 | 53.44 | 7 | 0 | 39.43 | 24267.28 | 527.34 | 7963.72 | 210.99 | 84.51 | 63076.15 | 0.4 | 0.92 | 0.38 | 3.84 | 0.5 | 10 | 803.8111 | 1099.8099 | 994.8455 | 803811.1321 | 1099809.8526 | 6.7113e-06 | 23.875 | 994845.5439

## RESULTADOS_9
Unnamed: 0 | Volume de calda [L] | STATUS | Capacidade operacional [ha/h] | Tempo de missao [h] | Tempo util [h] | Tempo por voo [min] | Autonomia Projetada [h] | N° Voos | MTOW [kg] | Massa Estrutura [kg] | Combustível [kg] | Abastecimentos | Massa gerador | Potência gerador [W] | Combustível consumido [L] | Calda cons [L] | Distância percorrida [km] | Distância Pulverizando [km] | RTL ACUMULADO[m] | EOC [km/km] | EOC [h/h] | Tempo de manobra [h] | Tempo rtl_rtw [h] | V pulv [m/s] | V desloc [m/s] | Preço Total por ha Simples [R$/ha] | Preço Total por ha Presumido [R$/ha] | Preço Total por ha Real [R$/ha] | Preço Total Simples [R$] | Preço Total Presumido [R$] | Prod CAPEX [ha/h/R$] | Dias Trabalhados | Preço Total Real [R$]
0 | 55 | CONCLUIDO | 1.1798 | 84.76 | 71.21 | 8.9 | 0.15 | 480 | 116.05 | 43.4 | 1 | 478 | 16.65 | 14546.17 | 657.3 | 7964.8 | 879.74 | 84.51 | 395477.12 | 0.1 | 0.67 | 0.91 | 23.38 | 0.5 | 10 | 1291.8092 | 1767.5104 | 1598.8217 | 1291809.223 | 1767510.3695 | 5.6561e-06 | 35.3167 | 1598821.6606
1 | 55 | CONCLUIDO | 1.6392 | 61.01 | 55.17 | 21.08 | 0.3 | 157 | 117.34 | 43.4 | 2 | 87 | 16.94 | 14705.49 | 424.24 | 7963.7 | 330.61 | 84.51 | 122525.32 | 0.26 | 0.86 | 0.48 | 7.34 | 0.5 | 10 | 760.7381 | 1040.8754 | 941.5357 | 760738.0699 | 1040875.3886 | 7.8585e-06 | 25.4208 | 941535.7024
2 | 55 | CONCLUIDO | 1.6591 | 60.27 | 54.68 | 22.32 | 0.45 | 147 | 118.63 | 43.4 | 3 | 1 | 17.23 | 14865.24 | 416.58 | 7963.67 | 310.13 | 84.51 | 112337.22 | 0.27 | 0.87 | 0.57 | 6.85 | 0.5 | 10 | 750.6766 | 1027.1089 | 929.083 | 750676.6117 | 1027108.8577 | 7.9539e-06 | 25.1125 | 929083.0299
3 | 55 | CONCLUIDO | 1.6592 | 60.27 | 54.67 | 22.32 | 0.59 | 147 | 119.93 | 43.4 | 4 | 1 | 17.53 | 15025.44 | 420.36 | 7963.68 | 309.99 | 84.51 | 112263.15 | 0.27 | 0.87 | 0.57 | 6.84 | 0.5 | 10 | 752.6088 | 1029.7526 | 931.4745 | 752608.8294 | 1029752.6032 | 7.9544e-06 | 25.1125 | 931474.46
4 | 55 | CONCLUIDO | 1.6615 | 60.19 | 54.62 | 22.44 | 0.73 | 146 | 121.23 | 43.4 | 5 | 0 | 17.83 | 15186.08 | 424.02 | 7963.67 | 307.97 | 84.51 | 111260.71 | 0.27 | 0.87 | 0.57 | 6.78 | 0.5 | 10 | 744.4085 | 1018.5326 | 921.3253 | 744408.5258 | 1018532.586 | 7.9654e-06 | 25.0792 | 921325.2655

## resultados
Unnamed: 0 | Volume de calda [L] | STATUS | Capacidade operacional [ha/h] | Tempo de missao [h] | Tempo util [h] | Tempo por voo [min] | Autonomia Projetada [h] | N° Voos | MTOW [kg] | Massa Estrutura [kg] | Combustível [kg] | Abastecimentos | Massa gerador | Potência gerador [W] | Combustível consumido [L] | Calda cons [L] | Distância percorrida [km] | Distância Pulverizando [km] | RTL ACUMULADO[m] | EOC [km/km] | EOC [h/h] | Tempo de manobra [h] | Tempo rtl_rtw [h] | V pulv [m/s] | V desloc [m/s]
0 | 100 | CONCLUIDO | 0.7049 | 141.87 | 100.03 | 5.94 | 0.09 | 1011 | 194.77 | 54.38 | 1 | 1009 | 39.4 | 24256.19 | 1367.69 | 7965.05 | 1864.96 | 84.51 | 885431.92 | 0.05 | 0.47 | 1.77 | 52.19 | 0.5 | 10
1 | 100 | CONCLUIDO | 1.3285 | 75.27 | 61.52 | 12.77 | 0.18 | 289 | 196.32 | 54.38 | 2 | 287 | 39.95 | 24447.22 | 794.46 | 7964.16 | 549.61 | 84.51 | 231364.68 | 0.15 | 0.77 | 0.59 | 13.68 | 0.5 | 10
2 | 100 | CONCLUIDO | 1.5587 | 64.16 | 55.34 | 20.5 | 0.27 | 162 | 197.88 | 54.38 | 3 | 160 | 40.5 | 24639 | 669.7 | 7963.89 | 339.77 | 84.51 | 127082.17 | 0.25 | 0.86 | 0.39 | 7.51 | 0.5 | 10
3 | 100 | CONCLUIDO | 1.6826 | 59.43 | 52.76 | 29.58 | 0.36 | 107 | 199.44 | 54.38 | 4 | 105 | 41.06 | 24831.54 | 588.46 | 7963.65 | 251.79 | 84.51 | 83363.72 | 0.34 | 0.9 | 0.31 | 4.92 | 0.5 | 10
4 | 100 | CONCLUIDO | 1.7437 | 57.35 | 51.64 | 37.79 | 0.44 | 82 | 201.01 | 54.38 | 5 | 12 | 41.63 | 25024.84 | 534.93 | 7963.41 | 211.14 | 84.51 | 63166.3 | 0.4 | 0.92 | 0.36 | 3.81 | 0.5 | 10
5 | 100 | CONCLUIDO | 1.7442 | 57.33 | 51.63 | 37.78 | 0.53 | 82 | 202.58 | 54.38 | 6 | 1 | 42.2 | 25218.93 | 536.66 | 7963.65 | 210.12 | 84.51 | 62652.62 | 0.4 | 0.92 | 0.37 | 3.8 | 0.5 | 10
6 | 100 | CONCLUIDO | 1.7472 | 57.24 | 51.57 | 38.2 | 0.61 | 81 | 204.16 | 54.38 | 7 | 0 | 42.78 | 25413.94 | 539.48 | 7963.65 | 208.08 | 84.51 | 61638.79 | 0.41 | 0.92 | 0.37 | 3.74 | 0.5 | 10
0 | 40 | CONCLUIDO | 1.3814 | 72.39 | 64.06 | 11.37 | 0.2 | 338 | 89.87 | 37.55 | 1 | 336 | 11.32 | 11317.98 | 464.57 | 7963.99 | 636.38 | 84.51 | 274504.87 | 0.13 | 0.74 | 0.68 | 16.23 | 0.5 | 10
1 | 40 | CONCLUIDO | 1.587 | 63.01 | 57.26 | 17.01 | 0.39 | 202 | 91.1 | 37.55 | 2 | 2 | 11.54 | 11468.97 | 375.38 | 7964.05 | 395.28 | 84.51 | 154634.53 | 0.21 | 0.83 | 0.73 | 9.42 | 0.5 | 10
2 | 40 | CONCLUIDO | 1.5892 | 62.92 | 57.19 | 17.07 | 0.57 | 201 | 92.32 | 37.55 | 3 | 1 | 11.77 | 11620.34 | 378.98 | 7964.05 | 392.97 | 84.51 | 153486.54 | 0.22 | 0.83 | 0.72 | 9.35 | 0.5 | 10
3 | 40 | CONCLUIDO | 1.5912 | 62.85 | 57.13 | 17.14 | 0.75 | 200 | 93.55 | 37.55 | 4 | 0 | 12 | 11772.07 | 382.97 | 7964.05 | 390.95 | 84.51 | 152478.85 | 0.22 | 0.83 | 0.72 | 9.29 | 0.5 | 10
0 | 30 | CONCLUIDO | 1.4953 | 66.88 | 60.76 | 13.26 | 0.24 | 275 | 71.52 | 32.27 | 1 | 53 | 8.25 | 9054.6 | 346.57 | 7964.05 | 513.07 | 84.51 | 213162.86 | 0.16 | 0.78 | 0.87 | 12.92 | 0.5 | 10
1 | 30 | CONCLUIDO | 1.5087 | 66.28 | 60.28 | 13.55 | 0.48 | 267 | 72.7 | 32.27 | 2 | 1 | 8.43 | 9200.25 | 346.54 | 7964.35 | 494.55 | 84.51 | 203946.61 | 0.17 | 0.79 | 0.92 | 12.45 | 0.5 | 10
2 | 30 | CONCLUIDO | 1.5087 | 66.28 | 60.28 | 13.55 | 0.71 | 267 | 73.88 | 32.27 | 3 | 0 | 8.61 | 9346.23 | 351.65 | 7964.35 | 494.49 | 84.51 | 203914.62 | 0.17 | 0.79 | 0.92 | 12.45 | 0.5 | 10
0 | 15 | CONCLUIDO | 1.2458 | 80.27 | 72.66 | 8.19 | 0.43 | 532 | 39.78 | 19.54 | 1 | 1 | 4.24 | 5140 | 284.08 | 7964.92 | 901.49 | 84.51 | 406090.14 | 0.09 | 0.65 | 1.69 | 24.82 | 0.5 | 10
1 | 15 | CONCLUIDO | 1.2458 | 80.27 | 72.66 | 8.19 | 0.84 | 532 | 40.89 | 19.54 | 2 | 0 | 4.35 | 5277.26 | 291.4 | 7964.92 | 901.49 | 84.51 | 406089.54 | 0.09 | 0.65 | 1.69 | 24.82 | 0.5 | 10
0 | 70 | CONCLUIDO | 1.0071 | 99.29 | 78.92 | 7.54 | 0.12 | 628 | 141.81 | 47.83 | 1 | 626 | 22.98 | 17723.39 | 856.13 | 7964.91 | 1142.58 | 84.51 | 526156.03 | 0.07 | 0.6 | 1.15 | 31.08 | 0.5 | 10
1 | 70 | CONCLUIDO | 1.5318 | 65.28 | 57.25 | 17.09 | 0.25 | 201 | 143.17 | 47.83 | 2 | 199 | 23.34 | 17891.86 | 554.92 | 7963.7 | 404.58 | 84.51 | 159289.58 | 0.21 | 0.83 | 0.46 | 9.42 | 0.5 | 10
2 | 70 | CONCLUIDO | 1.6985 | 58.87 | 53.27 | 27.32 | 0.37 | 117 | 144.54 | 47.83 | 3 | 18 | 23.71 | 18060.85 | 454.33 | 7963.65 | 264.55 | 84.51 | 89693.09 | 0.32 | 0.89 | 0.46 | 5.43 | 0.5 | 10
3 | 70 | CONCLUIDO | 1.7009 | 58.79 | 53.21 | 27.52 | 0.49 | 116 | 145.92 | 47.83 | 4 | 1 | 24.09 | 18230.35 | 456.5 | 7963.63 | 262.04 | 84.51 | 88442.77 | 0.32 | 0.89 | 0.48 | 5.38 | 0.5 | 10
4 | 70 | CONCLUIDO | 1.7035 | 58.7 | 53.15 | 27.73 | 0.6 | 115 | 147.3 | 47.83 | 5 | 0 | 24.47 | 18400.38 | 459.31 | 7963.63 | 259.94 | 84.51 | 87399.64 | 0.33 | 0.89 | 0.47 | 5.32 | 0.5 | 10
0 | 90 | CONCLUIDO | 0.8021 | 124.68 | 91.61 | 6.38 | 0.1 | 862 | 176.73 | 52.44 | 1 | 860 | 33.29 | 22031.19 | 1169.46 | 7965.27 | 1576.11 | 84.51 | 741750.65 | 0.05 | 0.52 | 1.53 | 43.77 | 0.5 | 10
1 | 90 | CONCLUIDO | 1.3932 | 71.78 | 60.11 | 13.87 | 0.2 | 260 | 178.21 | 52.44 | 2 | 258 | 33.77 | 22213.89 | 716.12 | 7964.16 | 501.82 | 84.51 | 207613.99 | 0.17 | 0.79 | 0.56 | 12.28 | 0.5 | 10
2 | 90 | CONCLUIDO | 1.6117 | 62.04 | 54.5 | 22.71 | 0.3 | 144 | 179.7 | 52.44 | 3 | 142 | 34.26 | 22397.24 | 596.42 | 7963.77 | 311.33 | 84.51 | 112952.36 | 0.27 | 0.87 | 0.37 | 6.67 | 0.5 | 10
3 | 90 | CONCLUIDO | 1.7236 | 58.02 | 52.22 | 32.98 | 0.39 | 95 | 181.19 | 52.44 | 4 | 51 | 34.75 | 22581.25 | 512.74 | 7963.72 | 231.69 | 84.51 | 73375.44 | 0.36 | 0.91 | 0.35 | 4.39 | 0.5 | 10
4 | 90 | CONCLUIDO | 1.7317 | 57.75 | 52.09 | 34.35 | 0.49 | 91 | 182.69 | 52.44 | 5 | 1 | 35.25 | 22766.06 | 509.87 | 7963.48 | 225.47 | 84.51 | 70283.57 | 0.37 | 0.91 | 0.4 | 4.26 | 0.5 | 10
5 | 90 | CONCLUIDO | 1.7346 | 57.65 | 52.03 | 34.69 | 0.58 | 90 | 184.19 | 52.44 | 6 | 0 | 35.75 | 22951.43 | 512.77 | 7963.48 | 223.41 | 84.51 | 69259.94 | 0.38 | 0.91 | 0.4 | 4.2 | 0.5 | 10
0 | 10 | CONCLUIDO | 1.0473 | 95.49 | 84.99 | 6.41 | 0.64 | 796 | 26.11 | 12.1 | 1 | 0 | 3.01 | 3454.41 | 245.98 | 7965.49 | 1306.94 | 84.51 | 607495.19 | 0.06 | 0.56 | 2.46 | 37.15 | 0.5 | 10
0 | 45 | CONCLUIDO | 1.3093 | 76.37 | 66.45 | 10.33 | 0.18 | 386 | 98.71 | 39.72 | 1 | 384 | 12.99 | 12407.75 | 530.14 | 7964.52 | 717.36 | 84.51 | 314752.63 | 0.12 | 0.71 | 0.76 | 18.61 | 0.5 | 10
1 | 45 | CONCLUIDO | 1.6145 | 61.94 | 56.25 | 18.75 | 0.35 | 180 | 99.95 | 39.72 | 2 | 2 | 13.24 | 12561.45 | 388.37 | 7963.94 | 362.21 | 84.51 | 138211.5 | 0.23 | 0.84 | 0.66 | 8.42 | 0.5 | 10
2 | 45 | CONCLUIDO | 1.6168 | 61.85 | 56.18 | 18.83 | 0.52 | 179 | 101.2 | 39.72 | 3 | 1 | 13.49 | 12715.54 | 391.86 | 7963.94 | 359.86 | 84.51 | 137038.36 | 0.23 | 0.84 | 0.66 | 8.35 | 0.5 | 10
3 | 45 | CONCLUIDO | 1.619 | 61.77 | 56.12 | 18.92 | 0.69 | 178 | 102.45 | 39.72 | 4 | 0 | 13.74 | 12870.03 | 395.45 | 7963.94 | 357.79 | 84.51 | 136010.16 | 0.24 | 0.85 | 0.65 | 8.29 | 0.5 | 10
0 | 60 | CONCLUIDO | 1.1197 | 89.31 | 73.68 | 8.37 | 0.14 | 528 | 124.63 | 45 | 1 | 526 | 18.64 | 15605.44 | 721.76 | 7964.48 | 963.86 | 84.51 | 437296.42 | 0.09 | 0.64 | 0.99 | 25.85 | 0.5 | 10
1 | 60 | CONCLUIDO | 1.6082 | 62.18 | 55.73 | 19.79 | 0.28 | 169 | 125.95 | 45 | 2 | 161 | 18.95 | 15767.7 | 466.22 | 7963.86 | 352.63 | 84.51 | 133474.57 | 0.24 | 0.85 | 0.42 | 7.9 | 0.5 | 10
2 | 60 | CONCLUIDO | 1.6746 | 59.72 | 54.13 | 24.06 | 0.42 | 135 | 127.27 | 45 | 3 | 1 | 19.27 | 15930.42 | 429.39 | 7963.8 | 292.46 | 84.51 | 103561.61 | 0.29 | 0.88 | 0.53 | 6.3 | 0.5 | 10
3 | 60 | CONCLUIDO | 1.6747 | 59.71 | 54.13 | 24.06 | 0.55 | 135 | 128.59 | 45 | 4 | 1 | 19.59 | 16093.6 | 433.2 | 7963.8 | 292.28 | 84.51 | 103471.41 | 0.29 | 0.88 | 0.53 | 6.3 | 0.5 | 10
4 | 60 | CONCLUIDO | 1.6771 | 59.63 | 54.07 | 24.21 | 0.68 | 134 | 129.92 | 45 | 5 | 0 | 19.92 | 16257.24 | 436.59 | 7963.8 | 290.25 | 84.51 | 102461.99 | 0.29 | 0.88 | 0.53 | 6.24 | 0.5 | 10
0 | 80 | CONCLUIDO | 0.9024 | 110.82 | 84.74 | 6.9 | 0.11 | 737 | 159.12 | 50.28 | 1 | 735 | 27.84 | 19859.16 | 1002.45 | 7965.35 | 1341.63 | 84.51 | 625134.4 | 0.06 | 0.56 | 1.32 | 36.9 | 0.5 | 10
1 | 80 | CONCLUIDO | 1.461 | 68.45 | 58.68 | 15.24 | 0.22 | 231 | 160.54 | 50.28 | 2 | 229 | 28.26 | 20034.4 | 636.76 | 7963.84 | 453.02 | 84.51 | 183361.79 | 0.19 | 0.81 | 0.5 | 10.85 | 0.5 | 10
2 | 80 | CONCLUIDO | 1.6643 | 60.08 | 53.7 | 25.57 | 0.33 | 126 | 161.97 | 50.28 | 3 | 123 | 28.69 | 20210.21 | 519.72 | 7963.71 | 283.9 | 84.51 | 99327.18 | 0.3 | 0.88 | 0.34 | 5.87 | 0.5 | 10
3 | 80 | CONCLUIDO | 1.7187 | 58.18 | 52.57 | 30.92 | 0.43 | 102 | 163.4 | 50.28 | 4 | 1 | 29.12 | 20386.62 | 480.86 | 7963.63 | 241.11 | 84.51 | 78050.84 | 0.35 | 0.9 | 0.43 | 4.74 | 0.5 | 10
4 | 80 | CONCLUIDO | 1.7188 | 58.18 | 52.57 | 30.92 | 0.54 | 102 | 164.83 | 50.28 | 5 | 1 | 29.55 | 20563.61 | 484.55 | 7963.63 | 240.99 | 84.51 | 77991.75 | 0.35 | 0.9 | 0.43 | 4.74 | 0.5 | 10
5 | 80 | CONCLUIDO | 1.7215 | 58.09 | 52.51 | 31.19 | 0.64 | 101 | 166.27 | 50.28 | 6 | 0 | 29.99 | 20741.2 | 487.71 | 7963.63 | 238.97 | 84.51 | 76984.83 | 0.35 | 0.9 | 0.43 | 4.68 | 0.5 | 10
0 | 35 | CONCLUIDO | 1.4593 | 68.53 | 61.66 | 12.8 | 0.22 | 289 | 80.84 | 35.1 | 1 | 260 | 9.74 | 10204.21 | 396.45 | 7964.43 | 552.89 | 84.51 | 233003.69 | 0.15 | 0.77 | 0.64 | 13.82 | 0.5 | 10
1 | 35 | CONCLUIDO | 1.5548 | 64.32 | 58.48 | 15.32 | 0.43 | 229 | 82.04 | 35.1 | 2 | 1 | 9.94 | 10352.53 | 360.32 | 7963.98 | 435.2 | 84.51 | 174460.64 | 0.19 | 0.81 | 0.81 | 10.65 | 0.5 | 10
2 | 35 | CONCLUIDO | 1.5548 | 64.32 | 58.48 | 15.32 | 0.63 | 229 | 83.25 | 35.1 | 3 | 0 | 10.15 | 10501.19 | 365.28 | 7963.98 | 435.2 | 84.51 | 174459.6 | 0.19 | 0.81 | 0.81 | 10.65 | 0.5 | 10
0 | 50 | CONCLUIDO | 1.2426 | 80.48 | 68.82 | 9.54 | 0.16 | 433 | 107.41 | 41.65 | 1 | 431 | 14.77 | 13481.73 | 593.84 | 7964.54 | 797.92 | 84.51 | 354801.34 | 0.11 | 0.69 | 0.84 | 20.98 | 0.5 | 10
1 | 50 | CONCLUIDO | 1.6366 | 61.1 | 55.44 | 20.41 | 0.32 | 163 | 108.68 | 41.65 | 2 | 10 | 15.03 | 13638.32 | 401.48 | 7963.82 | 336.06 | 84.51 | 125220.18 | 0.25 | 0.86 | 0.6 | 7.61 | 0.5 | 10
2 | 50 | CONCLUIDO | 1.6415 | 60.92 | 55.31 | 20.61 | 0.48 | 161 | 109.96 | 41.65 | 3 | 0 | 15.31 | 13795.21 | 403.32 | 7963.82 | 331.07 | 84.51 | 122736.7 | 0.26 | 0.86 | 0.6 | 7.47 | 0.5 | 10
0 | 25 | CONCLUIDO | 1.4461 | 69.15 | 62.88 | 11.72 | 0.28 | 322 | 61.76 | 28.92 | 1 | 3 | 6.84 | 7851.41 | 326.83 | 7964.6 | 580.31 | 84.51 | 246548.25 | 0.15 | 0.75 | 1.07 | 15.05 | 0.5 | 10
1 | 25 | CONCLUIDO | 1.4497 | 68.98 | 62.74 | 11.76 | 0.55 | 320 | 62.92 | 28.92 | 2 | 1 | 7 | 7994.37 | 331.06 | 7964.6 | 575.45 | 84.51 | 244130.44 | 0.15 | 0.76 | 1.07 | 14.9 | 0.5 | 10
2 | 25 | CONCLUIDO | 1.4496 | 68.98 | 62.74 | 11.76 | 0.81 | 320 | 64.08 | 28.92 | 3 | 0 | 7.16 | 8137.65 | 336.68 | 7964.6 | 575.44 | 84.51 | 244125.9 | 0.15 | 0.76 | 1.07 | 14.91 | 0.5 | 10
0 | 85 | CONCLUIDO | 0.8518 | 117.4 | 88.02 | 6.63 | 0.11 | 797 | 167.88 | 51.39 | 1 | 795 | 30.49 | 20939.59 | 1082.67 | 7964.81 | 1453.35 | 84.51 | 680694.68 | 0.06 | 0.54 | 1.42 | 40.18 | 0.5 | 10
1 | 85 | CONCLUIDO | 1.4259 | 70.13 | 59.42 | 14.49 | 0.21 | 246 | 169.33 | 51.39 | 2 | 244 | 30.94 | 21118.46 | 676.99 | 7963.91 | 478.11 | 84.51 | 195828.84 | 0.18 | 0.8 | 0.54 | 11.59 | 0.5 | 10
2 | 85 | CONCLUIDO | 1.6399 | 60.98 | 54.03 | 24.01 | 0.31 | 135 | 170.79 | 51.39 | 3 | 133 | 31.4 | 21297.94 | 558.46 | 7963.82 | 295.24 | 84.51 | 104949.57 | 0.29 | 0.88 | 0.35 | 6.2 | 0.5 | 10
3 | 85 | CONCLUIDO | 1.7266 | 57.92 | 52.29 | 32.68 | 0.41 | 96 | 172.25 | 51.39 | 4 | 9 | 31.86 | 21478.05 | 492.99 | 7963.52 | 231.99 | 84.51 | 73517.54 | 0.36 | 0.91 | 0.41 | 4.46 | 0.5 | 10
4 | 85 | CONCLUIDO | 1.7262 | 57.93 | 52.3 | 32.69 | 0.51 | 96 | 173.71 | 51.39 | 5 | 1 | 32.32 | 21658.78 | 496.53 | 7963.61 | 232.13 | 84.51 | 73589.95 | 0.36 | 0.91 | 0.42 | 4.47 | 0.5 | 10
5 | 85 | CONCLUIDO | 1.7291 | 57.84 | 52.24 | 33 | 0.61 | 95 | 175.18 | 51.39 | 6 | 0 | 32.79 | 21840.16 | 499.35 | 7963.61 | 230.08 | 84.51 | 72568.67 | 0.37 | 0.91 | 0.42 | 4.41 | 0.5 | 10
0 | 20 | CONCLUIDO | 1.3672 | 73.14 | 66.5 | 9.98 | 0.34 | 400 | 51.33 | 24.83 | 1 | 2 | 5.51 | 6564.78 | 307.8 | 7964.62 | 699.06 | 84.51 | 305533.73 | 0.12 | 0.71 | 1.31 | 18.67 | 0.5 | 10
1 | 20 | CONCLUIDO | 1.3687 | 73.06 | 66.44 | 9.99 | 0.66 | 399 | 52.47 | 24.83 | 2 | 0 | 5.64 | 6705.1 | 313.43 | 7964.62 | 696.71 | 84.51 | 304365.58 | 0.12 | 0.71 | 1.3 | 18.6 | 0.5 | 10
0 | 65 | CONCLUIDO | 1.0623 | 94.13 | 76.24 | 7.93 | 0.13 | 577 | 133.21 | 46.47 | 1 | 575 | 20.75 | 16663.42 | 787.69 | 7965.27 | 1050.93 | 84.51 | 480587.07 | 0.08 | 0.62 | 1.07 | 28.4 | 0.5 | 10
1 | 65 | CONCLUIDO | 1.5679 | 63.78 | 56.53 | 18.24 | 0.26 | 186 | 134.55 | 46.47 | 2 | 184 | 21.09 | 16828.84 | 512.35 | 7963.73 | 380.12 | 84.51 | 147134.75 | 0.22 | 0.84 | 0.44 | 8.7 | 0.5 | 10
2 | 65 | CONCLUIDO | 1.6893 | 59.19 | 53.61 | 25.73 | 0.39 | 125 | 135.9 | 46.47 | 3 | 1 | 21.43 | 16994.64 | 441.36 | 7963.84 | 275.4 | 84.51 | 95077.7 | 0.31 | 0.89 | 0.49 | 5.78 | 0.5 | 10
3 | 65 | CONCLUIDO | 1.6895 | 59.19 | 53.61 | 25.73 | 0.52 | 125 | 137.25 | 46.47 | 4 | 1 | 21.78 | 17160.92 | 445.34 | 7963.84 | 275.22 | 84.51 | 94991.95 | 0.31 | 0.89 | 0.49 | 5.77 | 0.5 | 10
4 | 65 | CONCLUIDO | 1.692 | 59.1 | 53.55 | 25.91 | 0.64 | 124 | 138.6 | 46.47 | 5 | 0 | 22.13 | 17327.69 | 448.62 | 7963.84 | 273.18 | 84.51 | 93972.53 | 0.31 | 0.89 | 0.49 | 5.71 | 0.5 | 10
0 | 75 | CONCLUIDO | 0.954 | 104.82 | 81.74 | 7.2 | 0.12 | 681 | 150.44 | 49.1 | 1 | 679 | 25.34 | 18787.76 | 927.32 | 7964.7 | 1238.52 | 84.51 | 573861.72 | 0.07 | 0.58 | 1.24 | 33.9 | 0.5 | 10
1 | 75 | CONCLUIDO | 1.4939 | 66.94 | 58.03 | 16.05 | 0.23 | 217 | 151.83 | 49.1 | 2 | 215 | 25.73 | 18959.54 | 597.44 | 7963.96 | 430.9 | 84.51 | 172371.64 | 0.2 | 0.82 | 0.49 | 10.2 | 0.5 | 10
2 | 75 | CONCLUIDO | 1.6918 | 59.11 | 53.26 | 27.31 | 0.35 | 117 | 153.23 | 49.1 | 3 | 82 | 26.13 | 19131.85 | 479.22 | 7963.46 | 267.38 | 84.51 | 91111 | 0.32 | 0.89 | 0.37 | 5.43 | 0.5 | 10
3 | 75 | CONCLUIDO | 1.7116 | 58.42 | 52.85 | 29.36 | 0.46 | 108 | 154.63 | 49.1 | 4 | 1 | 26.53 | 19304.72 | 467.61 | 7963.57 | 250.24 | 84.51 | 82585.92 | 0.34 | 0.9 | 0.45 | 5.02 | 0.5 | 10
4 | 75 | CONCLUIDO | 1.7116 | 58.42 | 52.85 | 29.36 | 0.57 | 108 | 156.03 | 49.1 | 5 | 0 | 26.94 | 19478.15 | 471.43 | 7963.57 | 250.16 | 84.51 | 82544.51 | 0.34 | 0.9 | 0.45 | 5.02 | 0.5 | 10
0 | 95 | CONCLUIDO | 0.753 | 132.8 | 95.6 | 6.15 | 0.1 | 933 | 185.69 | 53.44 | 1 | 931 | 36.26 | 23136.14 | 1263.97 | 7966.21 | 1712.42 | 84.51 | 809549.27 | 0.05 | 0.5 | 1.65 | 47.76 | 0.5 | 10
1 | 95 | CONCLUIDO | 1.3596 | 73.55 | 60.85 | 13.28 | 0.19 | 275 | 187.21 | 53.44 | 2 | 273 | 36.77 | 23322.88 | 755.73 | 7963.96 | 526.54 | 84.51 | 219897.72 | 0.16 | 0.78 | 0.58 | 13.01 | 0.5 | 10
2 | 95 | CONCLUIDO | 1.5852 | 63.08 | 54.92 | 21.54 | 0.28 | 153 | 188.73 | 53.44 | 3 | 151 | 37.29 | 23510.33 | 633.29 | 7963.47 | 325.46 | 84.51 | 119970.96 | 0.26 | 0.86 | 0.38 | 7.09 | 0.5 | 10
3 | 95 | CONCLUIDO | 1.706 | 58.62 | 52.42 | 31.45 | 0.37 | 100 | 190.25 | 53.44 | 4 | 96 | 37.82 | 23698.48 | 548.36 | 7963.52 | 240.58 | 84.51 | 77797.4 | 0.35 | 0.91 | 0.3 | 4.59 | 0.5 | 10
4 | 95 | CONCLUIDO | 1.7421 | 57.4 | 51.73 | 36.09 | 0.46 | 86 | 191.78 | 53.44 | 5 | 1 | 38.35 | 23887.36 | 521.36 | 7963.72 | 213.18 | 84.51 | 64167.36 | 0.4 | 0.92 | 0.39 | 3.9 | 0.5 | 10
5 | 95 | CONCLUIDO | 1.7423 | 57.4 | 51.73 | 36.09 | 0.55 | 86 | 193.32 | 53.44 | 6 | 1 | 38.89 | 24076.95 | 524.55 | 7963.72 | 213.02 | 84.51 | 64086.95 | 0.4 | 0.92 | 0.39 | 3.9 | 0.5 | 10
6 | 95 | CONCLUIDO | 1.7452 | 57.3 | 51.67 | 36.47 | 0.64 | 85 | 194.86 | 53.44 | 7 | 0 | 39.43 | 24267.28 | 527.34 | 7963.72 | 210.99 | 84.51 | 63076.15 | 0.4 | 0.92 | 0.38 | 3.84 | 0.5 | 10
0 | 55 | CONCLUIDO | 1.1798 | 84.76 | 71.21 | 8.9 | 0.15 | 480 | 116.05 | 43.4 | 1 | 478 | 16.65 | 14546.17 | 657.3 | 7964.8 | 879.74 | 84.51 | 395477.12 | 0.1 | 0.67 | 0.91 | 23.38 | 0.5 | 10
1 | 55 | CONCLUIDO | 1.6392 | 61.01 | 55.17 | 21.08 | 0.3 | 157 | 117.34 | 43.4 | 2 | 87 | 16.94 | 14705.49 | 424.24 | 7963.7 | 330.61 | 84.51 | 122525.32 | 0.26 | 0.86 | 0.48 | 7.34 | 0.5 | 10
2 | 55 | CONCLUIDO | 1.6591 | 60.27 | 54.68 | 22.32 | 0.45 | 147 | 118.63 | 43.4 | 3 | 1 | 17.23 | 14865.24 | 416.58 | 7963.67 | 310.13 | 84.51 | 112337.22 | 0.27 | 0.87 | 0.57 | 6.85 | 0.5 | 10
3 | 55 | CONCLUIDO | 1.6592 | 60.27 | 54.67 | 22.32 | 0.59 | 147 | 119.93 | 43.4 | 4 | 1 | 17.53 | 15025.44 | 420.36 | 7963.68 | 309.99 | 84.51 | 112263.15 | 0.27 | 0.87 | 0.57 | 6.84 | 0.5 | 10
4 | 55 | CONCLUIDO | 1.6615 | 60.19 | 54.62 | 22.44 | 0.73 | 146 | 121.23 | 43.4 | 5 | 0 | 17.83 | 15186.08 | 424.02 | 7963.67 | 307.97 | 84.51 | 111260.71 | 0.27 | 0.87 | 0.57 | 6.78 | 0.5 | 10

## gráficos
Selecione o eixo X:
Selecione o eixo Y:
Selecione o eixo Z:
Eixo X | Eixo Y | Eixo Z

## hidden (hidden)
Unnamed: 0
Volume de calda [L]
STATUS
Capacidade operacional [ha/h]
Tempo de missao [h]
Tempo util [h]
Tempo por voo [min]
Autonomia Projetada [h]
N° Voos
MTOW [kg]
Massa Estrutura [kg]
Combustível [kg]
Abastecimentos
Massa gerador
Potência gerador [W]
Combustível consumido [L]
Calda cons [L]
Distância percorrida [km]
Distância Pulverizando [km]
RTL ACUMULADO[m]
EOC [km/km]
EOC [h/h]
Tempo de manobra [h]
Tempo rtl_rtw [h]
V pulv [m/s]
V desloc [m/s]