## RESULTADOS_18
Unnamed: 0 | Volume de calda [L] | STATUS | Capacidade operacional [ha/h] | Tempo de missao [h] | Tempo util [h] | Tempo por voo [min] | Autonomia Projetada [h] | N° Voos | MTOW [kg] | Massa Estrutura [kg] | Combustível [kg] | Abastecimentos | Massa gerador | Potência gerador [W] | Combustível consumido [L] | Calda cons [L] | Distância percorrida [km] | Distância Pulverizando [km] | RTL ACUMULADO[m] | EOC [km/km] | EOC [h/h] | Tempo de manobra [h] | Tempo rtl_rtw [h] | V pulv [m/s] | V desloc [m/s] | Preço Total por ha Simples [R$/ha] | Preço Total por ha Presumido [R$/ha] | Preço Total por ha Real [R$/ha] | Preço Total Simples [R$] | Preço Total Presumido [R$] | Prod CAPEX [ha/h/R$] | Dias Trabalhados | Preço Total Real [R$]
0 | 100 | CONCLUIDO | 0.3561 | 280.79 | 199.14 | 5.87 | 0.09 | 2035 | 194.77 | 54.38 | 1 | 2033 | 39.4 | 24256.19 | 2753.81 | 7964.26 | 3732.68 | 167.86 | 1772878.63 | 0.04 | 0.47 | 3.56 | 104.57 | 0.5 | 10 | 11887.3678 | 16264.821 | 14712.5293 | 11887367.7765 | 16264821.0255 | 1.3414e-06 | 116.9958 | 14712529.3347
1 | 100 | CONCLUIDO | 0.672 | 148.8 | 122.92 | 12.27 | 0.18 | 601 | 196.32 | 54.38 | 2 | 599 | 39.95 | 24447.22 | 1655.99 | 7962.42 | 1130.85 | 167.86 | 479132.73 | 0.15 | 0.77 | 1.23 | 28.37 | 0.5 | 10 | 4184.6401 | 5725.6092 | 5179.1651 | 4184640.0798 | 5725609.1705 | 2.5313e-06 | 62 | 5179165.0672
2 | 100 | CONCLUIDO | 0.7873 | 127.02 | 110.85 | 18.95 | 0.27 | 351 | 197.88 | 54.38 | 3 | 349 | 40.5 | 24639 | 1455.81 | 7962.25 | 720.95 | 167.86 | 275432.65 | 0.23 | 0.85 | 0.83 | 16.31 | 0.5 | 10 | 3264.8183 | 4467.0684 | 4040.7376 | 3264818.2636 | 4467068.3819 | 2.9656e-06 | 52.925 | 4040737.6451
3 | 100 | CONCLUIDO | 0.8488 | 117.82 | 105.81 | 26.02 | 0.36 | 244 | 199.44 | 54.38 | 4 | 242 | 41.06 | 24831.54 | 1351.81 | 7962.17 | 549.86 | 167.86 | 190421.15 | 0.31 | 0.89 | 0.67 | 11.27 | 0.5 | 10 | 2884.3462 | 3946.4897 | 3569.8423 | 2884346.1934 | 3946489.7101 | 3.1973e-06 | 49.0917 | 3569842.2711
4 | 100 | CONCLUIDO | 0.8871 | 112.72 | 103.01 | 33.41 | 0.44 | 185 | 201.01 | 54.38 | 5 | 183 | 41.63 | 25024.84 | 1278.23 | 7962 | 454.96 | 167.86 | 143265.44 | 0.37 | 0.91 | 0.57 | 8.47 | 0.5 | 10 | 2670.6884 | 3654.1538 | 3305.4065 | 2670688.4486 | 3654153.7578 | 3.3416e-06 | 46.9667 | 3305406.4518
5 | 100 | CONCLUIDO | 0.9135 | 109.47 | 101.24 | 41.32 | 0.53 | 147 | 202.58 | 54.38 | 6 | 145 | 42.2 | 25218.93 | 1216.01 | 7961.96 | 394.76 | 167.86 | 113355.58 | 0.43 | 0.93 | 0.51 | 6.7 | 0.5 | 10 | 2523.3062 | 3452.4988 | 3122.9972 | 2523306.1502 | 3452498.7951 | 3.441e-06 | 45.6125 | 3122997.1557
6 | 100 | CONCLUIDO | 0.9333 | 107.14 | 99.96 | 49.98 | 0.61 | 120 | 204.16 | 54.38 | 7 | 118 | 42.78 | 25413.94 | 1156.59 | 7961.98 | 351.34 | 167.86 | 91780.02 | 0.48 | 0.94 | 0.47 | 5.42 | 0.5 | 10 | 2401.0108 | 3285.1688 | 2971.6369 | 2401010.7612 | 3285168.8486 | 3.5156e-06 | 44.6417 | 2971636.9445
7 | 100 | CONCLUIDO | 0.9487 | 105.41 | 99 | 59.4 | 0.69 | 100 | 205.75 | 54.38 | 8 | 98 | 43.37 | 25609.61 | 1099.92 | 7961.98 | 319.16 | 167.86 | 75791.22 | 0.53 | 0.95 | 0.43 | 4.46 | 0.5 | 10 | 2304.8422 | 3153.5868 | 2852.6129 | 2304842.2314 | 3153586.8235 | 3.5736e-06 | 43.9208 | 2852612.9231
8 | 100 | CONCLUIDO | 0.9605 | 104.11 | 98.29 | 69.38 | 0.77 | 85 | 207.34 | 54.38 | 9 | 59 | 43.96 | 25806.1 | 1044.9 | 7961.96 | 295.28 | 167.86 | 63929.01 | 0.57 | 0.96 | 0.4 | 3.75 | 0.5 | 10 | 2220.4563 | 3038.1263 | 2748.1718 | 2220456.3482 | 3038126.3352 | 3.6181e-06 | 43.3792 | 2748171.8218
9 | 100 | CONCLUIDO | 0.9623 | 103.92 | 98.25 | 72.78 | 0.85 | 81 | 208.94 | 54.38 | 10 | 4 | 44.56 | 26003.41 | 1033.97 | 7961.9 | 290.72 | 167.86 | 61667.87 | 0.58 | 0.96 | 0.49 | 3.71 | 0.5 | 10 | 2207.3787 | 3020.2329 | 2731.9861 | 2207378.6885 | 3020232.9043 | 3.6248e-06 | 43.3 | 2731986.1148
10 | 100 | CONCLUIDO | 0.9622 | 103.93 | 98.26 | 72.78 | 0.93 | 81 | 210.55 | 54.38 | 11 | 0 | 45.17 | 26201.54 | 1041.7 | 7961.96 | 290.89 | 167.86 | 61749.76 | 0.58 | 0.96 | 0.5 | 3.72 | 0.5 | 10 | 2214.5986 | 3030.1115 | 2740.9219 | 2214598.6133 | 3030111.5239 | 3.6245e-06 | 43.3042 | 2740921.9329

## RESULTADOS_6
Unnamed: 0 | Volume de calda [L] | STATUS | Capacidade operacional [ha/h] | Tempo de missao [h] | Tempo util [h] | Tempo por voo [min] | Autonomia Projetada [h] | N° Voos | MTOW [kg] | Massa Estrutura [kg] | Combustível [kg] | Abastecimentos | Massa gerador | Potência gerador [W] | Combustível consumido [L] | Calda cons [L] | Distância percorrida [km] | Distância Pulverizando [km] | RTL ACUMULADO[m] | EOC [km/km] | EOC [h/h] | Tempo de manobra [h] | Tempo rtl_rtw [h] | V pulv [m/s] | V desloc [m/s] | Preço Total por ha Simples [R$/ha] | Preço Total por ha Presumido [R$/ha] | Preço Total por ha Real [R$/ha] | Preço Total Simples [R$] | Preço Total Presumido [R$] | Prod CAPEX [ha/h/R$] | Dias Trabalhados | Preço Total Real [R$]
0 | 40 | CONCLUIDO | 0.6822 | 146.6 | 130.47 | 10.42 | 0.2 | 751 | 89.87 | 37.55 | 1 | 749 | 11.32 | 11317.98 | 1031.62 | 7962.63 | 1388.38 | 167.86 | 607145.46 | 0.12 | 0.72 | 1.48 | 35.92 | 0.5 | 10 | 3001.2441 | 4106.4346 | 3714.5223 | 3001244.1223 | 4106434.6137 | 3.7188e-06 | 61.0833 | 3714522.2576
1 | 40 | CONCLUIDO | 0.8772 | 114.01 | 106.97 | 23.77 | 0.39 | 270 | 91.1 | 37.55 | 2 | 267 | 11.54 | 11468.97 | 746.97 | 7962.18 | 589.22 | 167.86 | 209973.83 | 0.28 | 0.88 | 0.7 | 12.42 | 0.5 | 10 | 1936.1904 | 2649.1812 | 2396.347 | 1936190.4316 | 2649181.1672 | 4.7818e-06 | 47.5042 | 2396347.0348
2 | 40 | CONCLUIDO | 0.912 | 109.65 | 103.91 | 31.02 | 0.57 | 201 | 92.32 | 37.55 | 3 | 1 | 11.77 | 11620.34 | 681.22 | 7962.07 | 476.39 | 167.86 | 153904.59 | 0.35 | 0.91 | 0.86 | 9.37 | 0.5 | 10 | 1792.4174 | 2452.4645 | 2218.4047 | 1792417.3679 | 2452464.5186 | 4.9715e-06 | 45.6875 | 2218404.747
3 | 40 | CONCLUIDO | 0.9127 | 109.56 | 103.84 | 31.15 | 0.75 | 200 | 93.55 | 37.55 | 4 | 0 | 12 | 11772.07 | 688.61 | 7962.07 | 473.93 | 167.86 | 152679.29 | 0.35 | 0.91 | 0.86 | 9.3 | 0.5 | 10 | 1798.2794 | 2460.4853 | 2225.66 | 1798279.4393 | 2460485.2633 | 4.9753e-06 | 45.65 | 2225660.0031

## RESULTADOS_4
Unnamed: 0 | Volume de calda [L] | STATUS | Capacidade operacional [ha/h] | Tempo de missao [h] | Tempo util [h] | Tempo por voo [min] | Autonomia Projetada [h] | N° Voos | MTOW [kg] | Massa Estrutura [kg] | Combustível [kg] | Abastecimentos | Massa gerador | Potência gerador [W] | Combustível consumido [L] | Calda cons [L] | Distância percorrida [km] | Distância Pulverizando [km] | RTL ACUMULADO[m] | EOC [km/km] | EOC [h/h] | Tempo de manobra [h] | Tempo rtl_rtw [h] | V pulv [m/s] | V desloc [m/s] | Preço Total por ha Simples [R$/ha] | Preço Total por ha Presumido [R$/ha] | Preço Total por ha Real [R$/ha] | Preço Total Simples [R$] | Preço Total Presumido [R$] | Prod CAPEX [ha/h/R$] | Dias Trabalhados | Preço Total Real [R$]
0 | 30 | CONCLUIDO | 0.7555 | 132.36 | 121.62 | 12.76 | 0.24 | 572 | 71.52 | 32.27 | 1 | 570 | 8.25 | 9054.6 | 788.57 | 7962.62 | 1086.86 | 167.86 | 457284.06 | 0.15 | 0.77 | 1.19 | 27.07 | 0.5 | 10 | 2298.979 | 3145.5644 | 2845.3562 | 2298978.966 | 3145564.4451 | 4.6251e-06 | 55.15 | 2845356.1893
1 | 30 | CONCLUIDO | 0.8849 | 113.01 | 107.01 | 24.05 | 0.48 | 267 | 72.7 | 32.27 | 2 | 1 | 8.43 | 9200.25 | 610.46 | 7962.23 | 578.41 | 167.86 | 204581.14 | 0.29 | 0.88 | 1.05 | 12.47 | 0.5 | 10 | 1728.5628 | 2365.0959 | 2139.3745 | 1728562.8371 | 2365095.9325 | 5.4173e-06 | 47.0875 | 2139374.4961
2 | 30 | CONCLUIDO | 0.8848 | 113.01 | 107.02 | 24.05 | 0.71 | 267 | 73.88 | 32.27 | 3 | 0 | 8.61 | 9346.23 | 619.5 | 7962.23 | 578.63 | 167.86 | 204693.37 | 0.29 | 0.88 | 1.05 | 12.47 | 0.5 | 10 | 1737.6202 | 2377.4886 | 2150.5844 | 1737620.1863 | 2377488.5973 | 5.4167e-06 | 47.0875 | 2150584.4224

## RESULTADOS_1
Unnamed: 0 | Volume de calda [L] | STATUS | Capacidade operacional [ha/h] | Tempo de missao [h] | Tempo util [h] | Tempo por voo [min] | Autonomia Projetada [h] | N° Voos | MTOW [kg] | Massa Estrutura [kg] | Combustível [kg] | Abastecimentos | Massa gerador | Potência gerador [W] | Combustível consumido [L] | Calda cons [L] | Distância percorrida [km] | Distância Pulverizando [km] | RTL ACUMULADO[m] | EOC [km/km] | EOC [h/h] | Tempo de manobra [h] | Tempo rtl_rtw [h] | V pulv [m/s] | V desloc [m/s] | Preço Total por ha Simples [R$/ha] | Preço Total por ha Presumido [R$/ha] | Preço Total por ha Real [R$/ha] | Preço Total Simples [R$] | Preço Total Presumido [R$] | Prod CAPEX [ha/h/R$] | Dias Trabalhados | Preço Total Real [R$]
0 | 15 | CONCLUIDO | 0.7874 | 127 | 119.39 | 13.46 | 0.43 | 532 | 39.78 | 19.54 | 1 | 1 | 4.24 | 5140 | 465.88 | 7962.87 | 984.89 | 167.86 | 406497.49 | 0.17 | 0.79 | 1.83 | 24.84 | 0.5 | 10 | 1688.5603 | 2310.3627 | 2089.865 | 1688560.3293 | 2310362.7366 | 6.3755e-06 | 52.9167 | 2089864.9597
1 | 15 | CONCLUIDO | 0.7874 | 127 | 119.39 | 13.47 | 0.84 | 532 | 40.89 | 19.54 | 2 | 0 | 4.35 | 5277.26 | 477.79 | 7962.87 | 985.02 | 167.86 | 406561.62 | 0.17 | 0.79 | 1.83 | 24.84 | 0.5 | 10 | 1701.7305 | 2328.3828 | 2106.1652 | 1701730.5049 | 2328382.7519 | 6.3755e-06 | 52.9167 | 2106165.1699

## RESULTADOS_12
Unnamed: 0 | Volume de calda [L] | STATUS | Capacidade operacional [ha/h] | Tempo de missao [h] | Tempo util [h] | Tempo por voo [min] | Autonomia Projetada [h] | N° Voos | MTOW [kg] | Massa Estrutura [kg] | Combustível [kg] | Abastecimentos | Massa gerador | Potência gerador [W] | Combustível consumido [L] | Calda cons [L] | Distância percorrida [km] | Distância Pulverizando [km] | RTL ACUMULADO[m] | EOC [km/km] | EOC [h/h] | Tempo de manobra [h] | Tempo rtl_rtw [h] | V pulv [m/s] | V desloc [m/s] | Preço Total por ha Simples [R$/ha] | Preço Total por ha Presumido [R$/ha] | Preço Total por ha Real [R$/ha] | Preço Total Simples [R$] | Preço Total Presumido [R$] | Prod CAPEX [ha/h/R$] | Dias Trabalhados | Preço Total Real [R$]
0 | 70 | CONCLUIDO | 0.5055 | 197.81 | 158.26 | 7.35 | 0.12 | 1292 | 141.81 | 47.83 | 1 | 1290 | 22.98 | 17723.39 | 1762.16 | 7963.08 | 2334.6 | 167.86 | 1077550.2 | 0.07 | 0.6 | 2.36 | 63.71 | 0.5 | 10 | 5894.8721 | 8065.6241 | 7295.8522 | 5894872.1098 | 8065624.084 | 2.1988e-06 | 82.4208 | 7295852.2416
1 | 70 | CONCLUIDO | 0.767 | 130.38 | 115.32 | 15.58 | 0.25 | 444 | 143.17 | 47.83 | 2 | 442 | 23.34 | 17891.86 | 1226.46 | 7962.39 | 873 | 167.86 | 350991.4 | 0.19 | 0.82 | 0.98 | 20.78 | 0.5 | 10 | 2988.4756 | 4088.9642 | 3698.7192 | 2988475.6364 | 4088964.2079 | 3.3362e-06 | 54.325 | 3698719.2028
2 | 70 | CONCLUIDO | 0.8609 | 116.16 | 106.44 | 24.66 | 0.37 | 259 | 144.54 | 47.83 | 3 | 257 | 23.71 | 18060.85 | 1075.48 | 7962.01 | 571.6 | 167.86 | 201218.35 | 0.29 | 0.89 | 0.68 | 11.9 | 0.5 | 10 | 2456.1108 | 3360.5592 | 3039.8321 | 2456110.8255 | 3360559.1875 | 3.7447e-06 | 48.4 | 3039832.1352
3 | 70 | CONCLUIDO | 0.9093 | 109.97 | 102.63 | 34.79 | 0.49 | 177 | 145.92 | 47.83 | 4 | 175 | 24.09 | 18230.35 | 977.86 | 7962.11 | 442.01 | 167.86 | 136831.9 | 0.38 | 0.92 | 0.56 | 8.09 | 0.5 | 10 | 2209.3235 | 3022.8939 | 2734.3932 | 2209323.5197 | 3022893.9081 | 3.9552e-06 | 45.8208 | 2734393.1562
4 | 70 | CONCLUIDO | 0.9412 | 106.24 | 100.32 | 47.02 | 0.6 | 128 | 147.3 | 47.83 | 5 | 115 | 24.47 | 18400.38 | 884.73 | 7962.02 | 363.05 | 167.86 | 97597.33 | 0.46 | 0.94 | 0.5 | 5.78 | 0.5 | 10 | 2038.9684 | 2789.8065 | 2523.5513 | 2038968.3832 | 2789806.4949 | 4.0939e-06 | 44.2667 | 2523551.2785
5 | 70 | CONCLUIDO | 0.9474 | 105.55 | 99.97 | 51.71 | 0.71 | 116 | 148.68 | 47.83 | 6 | 2 | 24.85 | 18570.94 | 859.8 | 7962.02 | 346.89 | 167.86 | 89577.55 | 0.48 | 0.94 | 0.61 | 5.43 | 0.5 | 10 | 1995.4302 | 2730.2357 | 2469.6658 | 1995430.2185 | 2730235.6571 | 4.1209e-06 | 43.9792 | 2469665.7979
6 | 70 | CONCLUIDO | 0.9484 | 105.44 | 99.89 | 52.12 | 0.83 | 115 | 150.07 | 47.83 | 7 | 0 | 25.24 | 18742.03 | 866.47 | 7962.01 | 344.07 | 167.86 | 88172.18 | 0.49 | 0.94 | 0.61 | 5.35 | 0.5 | 10 | 1999.691 | 2736.0654 | 2474.9392 | 1999690.9927 | 2736065.4363 | 4.1253e-06 | 43.9333 | 2474939.1912

## RESULTADOS_16
Unnamed: 0 | Volume de calda [L] | STATUS | Capacidade operacional [ha/h] | Tempo de missao [h] | Tempo util [h] | Tempo por voo [min] | Autonomia Projetada [h] | N° Voos | MTOW [kg] | Massa Estrutura [kg] | Combustível [kg] | Abastecimentos | Massa gerador | Potência gerador [W] | Combustível consumido [L] | Calda cons [L] | Distância percorrida [km] | Distância Pulverizando [km] | RTL ACUMULADO[m] | EOC [km/km] | EOC [h/h] | Tempo de manobra [h] | Tempo rtl_rtw [h] | V pulv [m/s] | V desloc [m/s] | Preço Total por ha Simples [R$/ha] | Preço Total por ha Presumido [R$/ha] | Preço Total por ha Real [R$/ha] | Preço Total Simples [R$] | Preço Total Presumido [R$] | Prod CAPEX [ha/h/R$] | Dias Trabalhados | Preço Total Real [R$]
0 | 90 | CONCLUIDO | 0.4045 | 247.24 | 182.78 | 6.28 | 0.1 | 1745 | 176.73 | 52.44 | 1 | 1743 | 33.29 | 22031.19 | 2368.05 | 7964.22 | 3172.61 | 167.86 | 1494294.61 | 0.05 | 0.52 | 3.09 | 88.21 | 0.5 | 10 | 9269.4196 | 12682.8289 | 11472.3975 | 9269419.6284 | 12682828.8735 | 1.5898e-06 | 103.0167 | 11472397.4863
1 | 90 | CONCLUIDO | 0.703 | 142.24 | 120.34 | 13.18 | 0.2 | 548 | 178.21 | 52.44 | 2 | 546 | 33.77 | 22213.89 | 1511.42 | 7962.53 | 1042.93 | 167.86 | 435438.63 | 0.16 | 0.78 | 1.16 | 25.79 | 0.5 | 10 | 3752.2501 | 5133.9942 | 4644.013 | 3752250.1365 | 5133994.1743 | 2.7631e-06 | 59.2667 | 4644012.9759
2 | 90 | CONCLUIDO | 0.8115 | 123.23 | 109.4 | 20.45 | 0.3 | 321 | 179.7 | 52.44 | 3 | 319 | 34.26 | 22397.24 | 1332.24 | 7962.24 | 671.54 | 167.86 | 250875.79 | 0.25 | 0.86 | 0.79 | 14.85 | 0.5 | 10 | 2980.2048 | 4077.6476 | 3688.4827 | 2980204.7587 | 4077647.6283 | 3.1895e-06 | 51.3458 | 3688482.6616
3 | 90 | CONCLUIDO | 0.8685 | 115.14 | 104.79 | 28.19 | 0.39 | 223 | 181.19 | 52.44 | 4 | 221 | 34.75 | 22581.25 | 1233.07 | 7962.13 | 515.52 | 167.86 | 173359.26 | 0.33 | 0.9 | 0.63 | 10.25 | 0.5 | 10 | 2655.4539 | 3633.3092 | 3286.5513 | 2655453.9057 | 3633309.1841 | 3.4135e-06 | 47.975 | 3286551.255
4 | 90 | CONCLUIDO | 0.9052 | 110.47 | 102.12 | 36.69 | 0.49 | 167 | 182.69 | 52.44 | 5 | 165 | 35.25 | 22766.06 | 1155.62 | 7961.95 | 424.23 | 167.86 | 127993.74 | 0.4 | 0.92 | 0.55 | 7.58 | 0.5 | 10 | 2455.8465 | 3360.1976 | 3039.505 | 2455846.5374 | 3360197.5767 | 3.5578e-06 | 46.0292 | 3039505.0361
5 | 90 | CONCLUIDO | 0.9302 | 107.51 | 100.43 | 46 | 0.58 | 131 | 184.19 | 52.44 | 6 | 129 | 35.75 | 22951.43 | 1088.13 | 7962.1 | 367.06 | 167.86 | 99584.87 | 0.46 | 0.94 | 0.49 | 5.89 | 0.5 | 10 | 2314.9109 | 3167.3633 | 2865.0746 | 2314910.9312 | 3167363.2627 | 3.656e-06 | 44.7958 | 2865074.5583
6 | 90 | CONCLUIDO | 0.9481 | 105.48 | 99.29 | 56.2 | 0.67 | 106 | 185.7 | 52.44 | 7 | 104 | 36.26 | 23137.49 | 1023.47 | 7961.99 | 328.8 | 167.86 | 80583.68 | 0.51 | 0.95 | 0.45 | 4.75 | 0.5 | 10 | 2207.549 | 3020.4659 | 2732.1969 | 2207549.0019 | 3020465.9346 | 3.7264e-06 | 43.95 | 2732196.9051
7 | 90 | CONCLUIDO | 0.9591 | 104.26 | 98.6 | 65.01 | 0.76 | 91 | 187.22 | 52.44 | 8 | 22 | 36.78 | 23324.24 | 972.61 | 7961.88 | 302.21 | 167.86 | 67361.59 | 0.56 | 0.96 | 0.51 | 4.06 | 0.5 | 10 | 2129.6387 | 2913.8656 | 2635.7703 | 2129638.6666 | 2913865.5767 | 3.7696e-06 | 43.4417 | 2635770.3357
8 | 90 | CONCLUIDO | 0.9591 | 104.26 | 98.64 | 65.76 | 0.85 | 90 | 188.74 | 52.44 | 9 | 0 | 37.3 | 23511.69 | 977.03 | 7961.94 | 302.94 | 167.86 | 67731.68 | 0.55 | 0.96 | 0.53 | 4.1 | 0.5 | 10 | 2133.8943 | 2919.6883 | 2641.0374 | 2133894.2886 | 2919688.3064 | 3.7696e-06 | 43.4417 | 2641037.3523

## RESULTADOS_0
Unnamed: 0 | Volume de calda [L] | STATUS | Capacidade operacional [ha/h] | Tempo de missao [h] | Tempo util [h] | Tempo por voo [min] | Autonomia Projetada [h] | N° Voos | MTOW [kg] | Massa Estrutura [kg] | Combustível [kg] | Abastecimentos | Massa gerador | Potência gerador [W] | Combustível consumido [L] | Calda cons [L] | Distância percorrida [km] | Distância Pulverizando [km] | RTL ACUMULADO[m] | EOC [km/km] | EOC [h/h] | Tempo de manobra [h] | Tempo rtl_rtw [h] | V pulv [m/s] | V desloc [m/s] | Preço Total por ha Simples [R$/ha] | Preço Total por ha Presumido [R$/ha] | Preço Total por ha Real [R$/ha] | Preço Total Simples [R$] | Preço Total Presumido [R$] | Prod CAPEX [ha/h/R$] | Dias Trabalhados | Preço Total Real [R$]
0 | 10 | CONCLUIDO | 0.7028 | 142.29 | 131.79 | 9.92 | 0.64 | 797 | 26.11 | 12.1 | 1 | 0 | 3.01 | 3454.41 | 382.03 | 7963.01 | 1392.82 | 167.86 | 609137.13 | 0.12 | 0.72 | 2.61 | 37.24 | 0.5 | 10 | 1743.0303 | 2384.8909 | 2157.2803 | 1743030.2576 | 2384890.8956 | 6.7016e-06 | 59.2875 | 2157280.2557

## RESULTADOS_7
Unnamed: 0 | Volume de calda [L] | STATUS | Capacidade operacional [ha/h] | Tempo de missao [h] | Tempo util [h] | Tempo por voo [min] | Autonomia Projetada [h] | N° Voos | MTOW [kg] | Massa Estrutura [kg] | Combustível [kg] | Abastecimentos | Massa gerador | Potência gerador [W] | Combustível consumido [L] | Calda cons [L] | Distância percorrida [km] | Distância Pulverizando [km] | RTL ACUMULADO[m] | EOC [km/km] | EOC [h/h] | Tempo de manobra [h] | Tempo rtl_rtw [h] | V pulv [m/s] | V desloc [m/s] | Preço Total por ha Simples [R$/ha] | Preço Total por ha Presumido [R$/ha] | Preço Total por ha Real [R$/ha] | Preço Total Simples [R$] | Preço Total Presumido [R$] | Prod CAPEX [ha/h/R$] | Dias Trabalhados | Preço Total Real [R$]
0 | 45 | CONCLUIDO | 0.6495 | 153.96 | 134.77 | 9.66 | 0.18 | 837 | 98.71 | 39.72 | 1 | 835 | 12.99 | 12407.75 | 1148.51 | 7962.82 | 1534.43 | 167.86 | 679739.95 | 0.11 | 0.7 | 1.61 | 40.22 | 0.5 | 10 | 3386.2951 | 4633.2784 | 4191.0848 | 3386295.1327 | 4633278.3934 | 3.3763e-06 | 64.15 | 4191084.8063
1 | 45 | CONCLUIDO | 0.8561 | 116.8 | 108.59 | 21.5 | 0.35 | 303 | 99.95 | 39.72 | 2 | 301 | 13.24 | 12561.45 | 838.95 | 7962.19 | 644.22 | 167.86 | 237308.12 | 0.26 | 0.87 | 0.76 | 14.05 | 0.5 | 10 | 2116.4974 | 2895.8851 | 2619.5059 | 2116497.386 | 2895885.0968 | 4.4503e-06 | 48.6667 | 2619505.8875
2 | 45 | CONCLUIDO | 0.9204 | 108.65 | 102.94 | 34.12 | 0.52 | 181 | 101.2 | 39.72 | 3 | 36 | 13.49 | 12715.54 | 712.13 | 7962.05 | 446.2 | 167.86 | 138907.77 | 0.38 | 0.92 | 0.75 | 8.4 | 0.5 | 10 | 1823.2617 | 2494.6671 | 2256.5796 | 1823261.701 | 2494667.096 | 4.7845e-06 | 45.2708 | 2256579.5696
3 | 45 | CONCLUIDO | 0.9216 | 108.51 | 102.86 | 34.67 | 0.69 | 178 | 102.45 | 39.72 | 4 | 0 | 13.74 | 12870.03 | 717.39 | 7962.01 | 441.76 | 167.86 | 136699.9 | 0.38 | 0.92 | 0.8 | 8.32 | 0.5 | 10 | 1826.3303 | 2498.8657 | 2260.3775 | 1826330.3168 | 2498865.7114 | 4.7907e-06 | 45.2125 | 2260377.4751

## RESULTADOS_10
Unnamed: 0 | Volume de calda [L] | STATUS | Capacidade operacional [ha/h] | Tempo de missao [h] | Tempo util [h] | Tempo por voo [min] | Autonomia Projetada [h] | N° Voos | MTOW [kg] | Massa Estrutura [kg] | Combustível [kg] | Abastecimentos | Massa gerador | Potência gerador [W] | Combustível consumido [L] | Calda cons [L] | Distância percorrida [km] | Distância Pulverizando [km] | RTL ACUMULADO[m] | EOC [km/km] | EOC [h/h] | Tempo de manobra [h] | Tempo rtl_rtw [h] | V pulv [m/s] | V desloc [m/s] | Preço Total por ha Simples [R$/ha] | Preço Total por ha Presumido [R$/ha] | Preço Total por ha Real [R$/ha] | Preço Total Simples [R$] | Preço Total Presumido [R$] | Prod CAPEX [ha/h/R$] | Dias Trabalhados | Preço Total Real [R$]
0 | 60 | CONCLUIDO | 0.5601 | 178.53 | 148.26 | 8.08 | 0.14 | 1101 | 124.63 | 45 | 1 | 1099 | 18.64 | 15605.44 | 1505.38 | 7963.36 | 1993.7 | 167.86 | 908056.15 | 0.08 | 0.64 | 2.04 | 53.7 | 0.5 | 10 | 4737.5292 | 6482.0964 | 5863.4542 | 4737529.1594 | 6482096.401 | 2.5926e-06 | 74.3875 | 5863454.2181
1 | 60 | CONCLUIDO | 0.8004 | 124.93 | 112.81 | 17.31 | 0.28 | 391 | 125.95 | 45 | 2 | 389 | 18.95 | 15767.7 | 1080.21 | 7962.41 | 787.37 | 167.86 | 308442.93 | 0.21 | 0.84 | 0.9 | 18.26 | 0.5 | 10 | 2633.2334 | 3602.9061 | 3259.0498 | 2633233.3624 | 3602906.0565 | 3.7049e-06 | 52.0542 | 3259049.7592
2 | 60 | CONCLUIDO | 0.886 | 112.87 | 104.96 | 27.86 | 0.42 | 226 | 127.27 | 45 | 3 | 224 | 19.27 | 15930.42 | 937.23 | 7962.2 | 520.98 | 167.86 | 176072.16 | 0.32 | 0.9 | 0.64 | 10.42 | 0.5 | 10 | 2200.5865 | 3010.9395 | 2723.5797 | 2200586.4721 | 3010939.4942 | 4.1011e-06 | 47.0292 | 2723579.6548
3 | 60 | CONCLUIDO | 0.9313 | 107.37 | 101.41 | 40.56 | 0.55 | 150 | 128.59 | 45 | 4 | 132 | 19.59 | 16093.6 | 827.3 | 7962.06 | 399.89 | 167.86 | 115908.22 | 0.42 | 0.93 | 0.54 | 6.87 | 0.5 | 10 | 1967.1941 | 2691.6017 | 2434.719 | 1967194.0631 | 2691601.7035 | 4.3108e-06 | 44.7375 | 2434719.0146
4 | 60 | CONCLUIDO | 0.9406 | 106.31 | 100.75 | 45.11 | 0.68 | 134 | 129.92 | 45 | 5 | 1 | 19.92 | 16257.24 | 802.71 | 7961.96 | 372.47 | 167.86 | 102278.61 | 0.45 | 0.94 | 0.66 | 6.21 | 0.5 | 10 | 1927.8857 | 2637.8182 | 2386.0685 | 1927885.6623 | 2637818.2155 | 4.3538e-06 | 44.2958 | 2386068.5472
5 | 60 | CONCLUIDO | 0.9406 | 106.31 | 100.76 | 45.11 | 0.81 | 134 | 131.25 | 45 | 6 | 0 | 20.25 | 16421.36 | 810.74 | 7962.01 | 372.5 | 167.86 | 102292.88 | 0.45 | 0.94 | 0.67 | 6.22 | 0.5 | 10 | 1935.3716 | 2648.0608 | 2395.3336 | 1935371.621 | 2648060.8344 | 4.3538e-06 | 44.2958 | 2395333.625

## RESULTADOS_14
Unnamed: 0 | Volume de calda [L] | STATUS | Capacidade operacional [ha/h] | Tempo de missao [h] | Tempo util [h] | Tempo por voo [min] | Autonomia Projetada [h] | N° Voos | MTOW [kg] | Massa Estrutura [kg] | Combustível [kg] | Abastecimentos | Massa gerador | Potência gerador [W] | Combustível consumido [L] | Calda cons [L] | Distância percorrida [km] | Distância Pulverizando [km] | RTL ACUMULADO[m] | EOC [km/km] | EOC [h/h] | Tempo de manobra [h] | Tempo rtl_rtw [h] | V pulv [m/s] | V desloc [m/s] | Preço Total por ha Simples [R$/ha] | Preço Total por ha Presumido [R$/ha] | Preço Total por ha Real [R$/ha] | Preço Total Simples [R$] | Preço Total Presumido [R$] | Prod CAPEX [ha/h/R$] | Dias Trabalhados | Preço Total Real [R$]
0 | 80 | CONCLUIDO | 0.454 | 220.28 | 169.53 | 6.77 | 0.11 | 1503 | 159.12 | 50.28 | 1 | 1501 | 27.84 | 19859.16 | 2044.9 | 7963.78 | 2719.65 | 167.86 | 1269021.28 | 0.06 | 0.56 | 2.7 | 74.97 | 0.5 | 10 | 7361.4452 | 10072.2541 | 9110.9723 | 7361445.2245 | 10072254.1202 | 1.8712e-06 | 91.7833 | 9110972.3234
1 | 80 | CONCLUIDO | 0.734 | 136.25 | 117.91 | 14.23 | 0.22 | 497 | 160.54 | 50.28 | 2 | 495 | 28.26 | 20034.4 | 1370.54 | 7962.39 | 960.51 | 167.86 | 394481.84 | 0.17 | 0.8 | 1.07 | 23.36 | 0.5 | 10 | 3366.8827 | 4606.7175 | 4167.0588 | 3366882.7319 | 4606717.4902 | 3.0253e-06 | 56.7708 | 4167058.8385
2 | 80 | CONCLUIDO | 0.8353 | 119.71 | 108.01 | 22.27 | 0.33 | 291 | 161.97 | 50.28 | 3 | 289 | 28.69 | 20210.21 | 1207.59 | 7962.25 | 624.46 | 167.86 | 227489.1 | 0.27 | 0.87 | 0.74 | 13.47 | 0.5 | 10 | 2718.6411 | 3719.7647 | 3364.7555 | 2718641.079 | 3719764.6622 | 3.4428e-06 | 49.8792 | 3364755.5436
3 | 80 | CONCLUIDO | 0.8891 | 112.47 | 103.7 | 31.11 | 0.43 | 200 | 163.4 | 50.28 | 4 | 198 | 29.12 | 20386.62 | 1108.48 | 7961.96 | 478.25 | 167.86 | 154837.08 | 0.35 | 0.91 | 0.6 | 9.16 | 0.5 | 10 | 2435.959 | 3332.9866 | 3014.891 | 2435958.9899 | 3332986.557 | 3.6645e-06 | 46.8625 | 3014890.9978
4 | 80 | CONCLUIDO | 0.9221 | 108.45 | 101.33 | 40.8 | 0.54 | 149 | 164.83 | 50.28 | 5 | 147 | 29.55 | 20563.61 | 1029.87 | 7962.06 | 397.92 | 167.86 | 114927.95 | 0.42 | 0.93 | 0.51 | 6.79 | 0.5 | 10 | 2256.2737 | 3087.1332 | 2792.5016 | 2256273.718 | 3087133.2408 | 3.8005e-06 | 45.1875 | 2792501.5771
5 | 80 | CONCLUIDO | 0.9455 | 105.77 | 99.74 | 52.04 | 0.64 | 115 | 166.27 | 50.28 | 6 | 110 | 29.99 | 20741.2 | 950.45 | 7961.97 | 344.12 | 167.86 | 88199.23 | 0.49 | 0.94 | 0.46 | 5.2 | 0.5 | 10 | 2115.191 | 2894.0977 | 2617.8891 | 2115191.0391 | 2894097.6953 | 3.897e-06 | 44.0708 | 2617889.0732
6 | 80 | CONCLUIDO | 0.9533 | 104.89 | 99.28 | 58.4 | 0.74 | 102 | 167.72 | 50.28 | 7 | 11 | 30.44 | 20919.39 | 917.13 | 7961.99 | 324.65 | 167.86 | 78527.85 | 0.52 | 0.95 | 0.56 | 4.74 | 0.5 | 10 | 2070.0194 | 2832.2918 | 2561.9819 | 2070019.3709 | 2832291.826 | 3.9291e-06 | 43.7042 | 2561981.8693
7 | 80 | CONCLUIDO | 0.954 | 104.82 | 99.24 | 58.95 | 0.84 | 101 | 169.17 | 50.28 | 8 | 0 | 30.89 | 21098.19 | 922.38 | 7962.1 | 322.52 | 167.86 | 77466.47 | 0.52 | 0.95 | 0.57 | 4.7 | 0.5 | 10 | 2073.539 | 2837.1075 | 2566.3379 | 2073538.9754 | 2837107.5042 | 3.932e-06 | 43.675 | 2566337.9459

## RESULTADOS_5
Unnamed: 0 | Volume de calda [L] | STATUS | Capacidade operacional [ha/h] | Tempo de missao [h] | Tempo util [h] | Tempo por voo [min] | Autonomia Projetada [h] | N° Voos | MTOW [kg] | Massa Estrutura [kg] | Combustível [kg] | Abastecimentos | Massa gerador | Potência gerador [W] | Combustível consumido [L] | Calda cons [L] | Distância percorrida [km] | Distância Pulverizando [km] | RTL ACUMULADO[m] | EOC [km/km] | EOC [h/h] | Tempo de manobra [h] | Tempo rtl_rtw [h] | V pulv [m/s] | V desloc [m/s] | Preço Total por ha Simples [R$/ha] | Preço Total por ha Presumido [R$/ha] | Preço Total por ha Real [R$/ha] | Preço Total Simples [R$] | Preço Total Presumido [R$] | Prod CAPEX [ha/h/R$] | Dias Trabalhados | Preço Total Real [R$]
0 | 35 | CONCLUIDO | 0.7175 | 139.38 | 126.07 | 11.41 | 0.22 | 663 | 80.84 | 35.1 | 1 | 661 | 9.74 | 10204.21 | 912.09 | 7962.46 | 1238.43 | 167.86 | 532611.9 | 0.14 | 0.75 | 1.33 | 31.52 | 0.5 | 10 | 2636.1638 | 3606.9157 | 3262.6767 | 2636163.8449 | 3606915.6719 | 4.1277e-06 | 58.075 | 3262676.7025
1 | 35 | CONCLUIDO | 0.8943 | 111.82 | 105.76 | 26.22 | 0.43 | 242 | 82.04 | 35.1 | 2 | 123 | 9.94 | 10352.53 | 655.2 | 7962.21 | 542.7 | 167.86 | 186850.72 | 0.31 | 0.89 | 0.82 | 11.21 | 0.5 | 10 | 1778.3785 | 2433.2559 | 2201.0293 | 1778378.4657 | 2433255.8733 | 5.1448e-06 | 46.5917 | 2201029.3479
2 | 35 | CONCLUIDO | 0.9005 | 111.05 | 105.21 | 27.57 | 0.63 | 229 | 83.25 | 35.1 | 3 | 0 | 10.15 | 10501.19 | 651.25 | 7962.09 | 518.99 | 167.86 | 175060.19 | 0.32 | 0.9 | 0.94 | 10.67 | 0.5 | 10 | 1764.3942 | 2414.122 | 2183.7215 | 1764394.1827 | 2414121.9604 | 5.1805e-06 | 46.2708 | 2183721.5487

## RESULTADOS_8
Unnamed: 0 | Volume de calda [L] | STATUS | Capacidade operacional [ha/h] | Tempo de missao [h] | Tempo util [h] | Tempo por voo [min] | Autonomia Projetada [h] | N° Voos | MTOW [kg] | Massa Estrutura [kg] | Combustível [kg] | Abastecimentos | Massa gerador | Potência gerador [W] | Combustível consumido [L] | Calda cons [L] | Distância percorrida [km] | Distância Pulverizando [km] | RTL ACUMULADO[m] | EOC [km/km] | EOC [h/h] | Tempo de manobra [h] | Tempo rtl_rtw [h] | V pulv [m/s] | V desloc [m/s] | Preço Total por ha Simples [R$/ha] | Preço Total por ha Presumido [R$/ha] | Preço Total por ha Real [R$/ha] | Preço Total Simples [R$] | Preço Total Presumido [R$] | Prod CAPEX [ha/h/R$] | Dias Trabalhados | Preço Total Real [R$]
0 | 50 | CONCLUIDO | 0.6186 | 161.65 | 139.1 | 9.04 | 0.16 | 923 | 107.41 | 41.65 | 1 | 921 | 14.77 | 13481.73 | 1265.1 | 7962.85 | 1682.08 | 167.86 | 753135.32 | 0.1 | 0.68 | 1.75 | 44.55 | 0.5 | 10 | 3798.3392 | 5197.0553 | 4701.0556 | 3798339.2343 | 5197055.3113 | 3.0819e-06 | 67.3542 | 4701055.6465
1 | 50 | CONCLUIDO | 0.8365 | 119.55 | 110.09 | 19.78 | 0.32 | 334 | 108.68 | 41.65 | 2 | 332 | 15.03 | 13638.32 | 924.45 | 7962.44 | 695.05 | 167.86 | 262568.37 | 0.24 | 0.86 | 0.81 | 15.55 | 0.5 | 10 | 2293.5937 | 3138.1961 | 2838.691 | 2293593.6913 | 3138196.0746 | 4.1674e-06 | 49.8125 | 2838691.0457
2 | 50 | CONCLUIDO | 0.9141 | 109.39 | 103.18 | 32.93 | 0.48 | 188 | 109.96 | 41.65 | 3 | 172 | 15.31 | 13795.21 | 779.22 | 7962.12 | 460.16 | 167.86 | 145854.6 | 0.36 | 0.91 | 0.59 | 8.64 | 0.5 | 10 | 1930.1849 | 2640.9641 | 2388.9142 | 1930184.8674 | 2640964.0894 | 4.554e-06 | 45.5792 | 2388914.1833
3 | 50 | CONCLUIDO | 0.9292 | 107.62 | 102.01 | 38.02 | 0.63 | 161 | 111.23 | 41.65 | 4 | 1 | 15.58 | 13952.52 | 742.76 | 7962.11 | 413.88 | 167.86 | 122846.04 | 0.41 | 0.92 | 0.74 | 7.47 | 0.5 | 10 | 1850.71 | 2532.2231 | 2290.5513 | 1850710.0049 | 2532223.0763 | 4.6293e-06 | 44.8417 | 2290551.2599
4 | 50 | CONCLUIDO | 0.9291 | 107.63 | 102.01 | 38.02 | 0.78 | 161 | 112.51 | 41.65 | 5 | 0 | 15.86 | 14110.24 | 750.72 | 7962.11 | 413.98 | 167.86 | 122898.56 | 0.41 | 0.92 | 0.74 | 7.47 | 0.5 | 10 | 1858.299 | 2542.6067 | 2299.9439 | 1858298.9967 | 2542606.6696 | 4.6288e-06 | 44.8458 | 2299943.8576

## RESULTADOS_3
Unnamed: 0 | Volume de calda [L] | STATUS | Capacidade operacional [ha/h] | Tempo de missao [h] | Tempo util [h] | Tempo por voo [min] | Autonomia Projetada [h] | N° Voos | MTOW [kg] | Massa Estrutura [kg] | Combustível [kg] | Abastecimentos | Massa gerador | Potência gerador [W] | Combustível consumido [L] | Calda cons [L] | Distância percorrida [km] | Distância Pulverizando [km] | RTL ACUMULADO[m] | EOC [km/km] | EOC [h/h] | Tempo de manobra [h] | Tempo rtl_rtw [h] | V pulv [m/s] | V desloc [m/s] | Preço Total por ha Simples [R$/ha] | Preço Total por ha Presumido [R$/ha] | Preço Total por ha Real [R$/ha] | Preço Total Simples [R$] | Preço Total Presumido [R$] | Prod CAPEX [ha/h/R$] | Dias Trabalhados | Preço Total Real [R$]
0 | 25 | CONCLUIDO | 0.7984 | 125.25 | 116.87 | 14.79 | 0.28 | 474 | 61.76 | 28.92 | 1 | 471 | 6.84 | 7851.41 | 654.14 | 7962.51 | 925.58 | 167.86 | 377130.02 | 0.18 | 0.81 | 1.03 | 22.32 | 0.5 | 10 | 1968.1854 | 2692.9581 | 2435.9459 | 1968185.3773 | 2692958.0634 | 5.2608e-06 | 52.1875 | 2435945.9255
1 | 25 | CONCLUIDO | 0.8643 | 115.7 | 109.46 | 20.52 | 0.55 | 320 | 62.92 | 28.92 | 2 | 0 | 7 | 7994.37 | 573.02 | 7962.43 | 658.65 | 167.86 | 244438.67 | 0.25 | 0.86 | 1.21 | 14.91 | 0.5 | 10 | 1707.5879 | 2336.3971 | 2113.4146 | 1707587.9027 | 2336397.1019 | 5.695e-06 | 48.2083 | 2113414.6417

## RESULTADOS_15
Unnamed: 0 | Volume de calda [L] | STATUS | Capacidade operacional [ha/h] | Tempo de missao [h] | Tempo util [h] | Tempo por voo [min] | Autonomia Projetada [h] | N° Voos | MTOW [kg] | Massa Estrutura [kg] | Combustível [kg] | Abastecimentos | Massa gerador | Potência gerador [W] | Combustível consumido [L] | Calda cons [L] | Distância percorrida [km] | Distância Pulverizando [km] | RTL ACUMULADO[m] | EOC [km/km] | EOC [h/h] | Tempo de manobra [h] | Tempo rtl_rtw [h] | V pulv [m/s] | V desloc [m/s] | Preço Total por ha Simples [R$/ha] | Preço Total por ha Presumido [R$/ha] | Preço Total por ha Real [R$/ha] | Preço Total Simples [R$] | Preço Total Presumido [R$] | Prod CAPEX [ha/h/R$] | Dias Trabalhados | Preço Total Real [R$]
0 | 85 | CONCLUIDO | 0.4289 | 233.18 | 175.91 | 6.52 | 0.11 | 1620 | 167.88 | 51.39 | 1 | 1618 | 30.49 | 20939.59 | 2201.11 | 7963.93 | 2937.66 | 167.86 | 1377444.48 | 0.06 | 0.54 | 2.89 | 81.34 | 0.5 | 10 | 8250.7256 | 11289.0067 | 10211.5998 | 8250725.5653 | 11289006.7148 | 1.7251e-06 | 97.1583 | 10211599.7581
1 | 85 | CONCLUIDO | 0.7182 | 139.24 | 119.14 | 13.67 | 0.21 | 523 | 169.33 | 51.39 | 2 | 521 | 30.94 | 21118.46 | 1441.5 | 7962.79 | 1002.41 | 167.86 | 415301.14 | 0.17 | 0.79 | 1.12 | 24.59 | 0.5 | 10 | 3553.0502 | 4861.4401 | 4397.4711 | 3553050.235 | 4861440.0811 | 2.8886e-06 | 58.0167 | 4397471.0628
2 | 85 | CONCLUIDO | 0.8233 | 121.46 | 108.72 | 21.32 | 0.31 | 306 | 170.79 | 51.39 | 3 | 304 | 31.4 | 21297.94 | 1270.25 | 7962.39 | 648.4 | 167.86 | 239383.63 | 0.26 | 0.87 | 0.77 | 14.17 | 0.5 | 10 | 2848.6776 | 3897.6863 | 3525.6966 | 2848677.5646 | 3897686.3187 | 3.3114e-06 | 50.6083 | 3525696.6069
3 | 85 | CONCLUIDO | 0.8785 | 113.83 | 104.27 | 29.51 | 0.41 | 212 | 172.25 | 51.39 | 4 | 210 | 31.86 | 21478.05 | 1172.07 | 7962.12 | 497.74 | 167.86 | 164524.16 | 0.34 | 0.9 | 0.61 | 9.73 | 0.5 | 10 | 2541.9727 | 3478.0392 | 3146.1 | 2541972.7243 | 3478039.2254 | 3.5334e-06 | 47.4292 | 3146100.0431
4 | 85 | CONCLUIDO | 0.9121 | 109.64 | 101.88 | 38.45 | 0.51 | 159 | 173.71 | 51.39 | 5 | 157 | 32.32 | 21658.78 | 1095.52 | 7962.08 | 416.93 | 167.86 | 124383.31 | 0.4 | 0.93 | 0.53 | 7.34 | 0.5 | 10 | 2366.7101 | 3238.2372 | 2929.1844 | 2366710.1199 | 3238237.1979 | 3.6685e-06 | 45.6833 | 2929184.3846
5 | 85 | CONCLUIDO | 0.9378 | 106.63 | 100.09 | 48.82 | 0.61 | 123 | 175.18 | 51.39 | 6 | 121 | 32.79 | 21840.16 | 1020.86 | 7961.91 | 355.81 | 167.86 | 94002.12 | 0.47 | 0.94 | 0.48 | 5.55 | 0.5 | 10 | 2220.8546 | 3038.6712 | 2748.6647 | 2220854.6021 | 3038671.2437 | 3.7719e-06 | 44.4292 | 2748664.725
6 | 85 | CONCLUIDO | 0.9541 | 104.81 | 99.05 | 59.43 | 0.7 | 100 | 176.66 | 51.39 | 7 | 60 | 33.27 | 22022.17 | 955.33 | 7961.87 | 318.96 | 167.86 | 75691.55 | 0.53 | 0.95 | 0.48 | 4.51 | 0.5 | 10 | 2118.5321 | 2898.669 | 2622.0241 | 2118532.0606 | 2898669.0283 | 3.8374e-06 | 43.6708 | 2622024.1245
7 | 85 | CONCLUIDO | 0.9571 | 104.48 | 98.89 | 62.46 | 0.8 | 95 | 178.14 | 51.39 | 8 | 0 | 33.75 | 22204.83 | 945.91 | 7961.95 | 311.21 | 167.86 | 71841.99 | 0.54 | 0.95 | 0.55 | 4.35 | 0.5 | 10 | 2094.7849 | 2866.1772 | 2592.6332 | 2094784.9257 | 2866177.1507 | 3.8495e-06 | 43.5333 | 2592633.2261

## RESULTADOS_2
Unnamed: 0 | Volume de calda [L] | STATUS | Capacidade operacional [ha/h] | Tempo de missao [h] | Tempo util [h] | Tempo por voo [min] | Autonomia Projetada [h] | N° Voos | MTOW [kg] | Massa Estrutura [kg] | Combustível [kg] | Abastecimentos | Massa gerador | Potência gerador [W] | Combustível consumido [L] | Calda cons [L] | Distância percorrida [km] | Distância Pulverizando [km] | RTL ACUMULADO[m] | EOC [km/km] | EOC [h/h] | Tempo de manobra [h] | Tempo rtl_rtw [h] | V pulv [m/s] | V desloc [m/s] | Preço Total por ha Simples [R$/ha] | Preço Total por ha Presumido [R$/ha] | Preço Total por ha Real [R$/ha] | Preço Total Simples [R$] | Preço Total Presumido [R$] | Prod CAPEX [ha/h/R$] | Dias Trabalhados | Preço Total Real [R$]
0 | 20 | CONCLUIDO | 0.8306 | 120.4 | 113.66 | 16.67 | 0.34 | 409 | 51.33 | 24.83 | 1 | 102 | 5.51 | 6564.78 | 525.64 | 7962.25 | 801.68 | 167.86 | 315506.45 | 0.21 | 0.83 | 1.33 | 19.11 | 0.5 | 10 | 1699.0397 | 2324.7011 | 2102.8349 | 1699039.7382 | 2324701.1262 | 5.9884e-06 | 50.1667 | 2102834.9135
1 | 20 | CONCLUIDO | 0.835 | 119.76 | 113.13 | 17.01 | 0.66 | 399 | 52.47 | 24.83 | 2 | 0 | 5.64 | 6705.1 | 531.07 | 7962.47 | 779.24 | 167.86 | 304339.61 | 0.22 | 0.83 | 1.44 | 18.59 | 0.5 | 10 | 1688.2701 | 2309.9656 | 2089.5057 | 1688270.0875 | 2309965.6149 | 6.0201e-06 | 49.9 | 2089505.7387

## RESULTADOS_11
Unnamed: 0 | Volume de calda [L] | STATUS | Capacidade operacional [ha/h] | Tempo de missao [h] | Tempo util [h] | Tempo por voo [min] | Autonomia Projetada [h] | N° Voos | MTOW [kg] | Massa Estrutura [kg] | Combustível [kg] | Abastecimentos | Massa gerador | Potência gerador [W] | Combustível consumido [L] | Calda cons [L] | Distância percorrida [km] | Distância Pulverizando [km] | RTL ACUMULADO[m] | EOC [km/km] | EOC [h/h] | Tempo de manobra [h] | Tempo rtl_rtw [h] | V pulv [m/s] | V desloc [m/s] | Preço Total por ha Simples [R$/ha] | Preço Total por ha Presumido [R$/ha] | Preço Total por ha Real [R$/ha] | Preço Total Simples [R$] | Preço Total Presumido [R$] | Prod CAPEX [ha/h/R$] | Dias Trabalhados | Preço Total Real [R$]
0 | 65 | CONCLUIDO | 0.5326 | 187.75 | 153.07 | 7.69 | 0.13 | 1194 | 133.21 | 46.47 | 1 | 1192 | 20.75 | 16663.42 | 1630.57 | 7962.99 | 2158.25 | 167.86 | 989867.89 | 0.08 | 0.62 | 2.19 | 58.51 | 0.5 | 10 | 5283.6711 | 7229.3519 | 6539.3927 | 5283671.0766 | 7229351.8661 | 2.387e-06 | 78.2292 | 6539392.6704
1 | 65 | CONCLUIDO | 0.7834 | 127.65 | 114.09 | 16.38 | 0.26 | 418 | 134.55 | 46.47 | 2 | 416 | 21.09 | 16828.84 | 1154.28 | 7962.43 | 831.04 | 167.86 | 330144.44 | 0.2 | 0.83 | 0.94 | 19.54 | 0.5 | 10 | 2809.7968 | 3844.4879 | 3477.5754 | 2809796.7581 | 3844487.8839 | 3.511e-06 | 53.1875 | 3477575.356
2 | 65 | CONCLUIDO | 0.8732 | 114.52 | 105.73 | 26.11 | 0.39 | 243 | 135.9 | 46.47 | 3 | 241 | 21.43 | 16994.64 | 1008.69 | 7962.06 | 546.6 | 167.86 | 188795.01 | 0.31 | 0.89 | 0.68 | 11.19 | 0.5 | 10 | 2329.9824 | 3187.9848 | 2883.728 | 2329982.4321 | 3187984.7551 | 3.9134e-06 | 47.7167 | 2883727.9645
3 | 65 | CONCLUIDO | 0.9193 | 108.78 | 102.14 | 37.37 | 0.52 | 164 | 137.25 | 46.47 | 4 | 162 | 21.78 | 17160.92 | 905.79 | 7962.21 | 425.37 | 167.86 | 128575.95 | 0.39 | 0.92 | 0.54 | 7.59 | 0.5 | 10 | 2092.524 | 2863.0836 | 2589.8349 | 2092523.9743 | 2863083.6172 | 4.12e-06 | 45.325 | 2589834.9352
4 | 65 | CONCLUIDO | 0.9435 | 105.98 | 100.37 | 47.8 | 0.64 | 126 | 138.6 | 46.47 | 5 | 24 | 22.13 | 17327.69 | 831.53 | 7962.09 | 361.31 | 167.86 | 96735.85 | 0.46 | 0.94 | 0.6 | 5.83 | 0.5 | 10 | 1958.6019 | 2679.8455 | 2424.0848 | 1958601.9127 | 2679845.5444 | 4.2285e-06 | 44.1583 | 2424084.8468
5 | 65 | CONCLUIDO | 0.9448 | 105.85 | 100.29 | 48.53 | 0.76 | 124 | 139.95 | 46.47 | 6 | 0 | 22.49 | 17494.97 | 835.02 | 7962.13 | 357.16 | 167.86 | 94672.85 | 0.47 | 0.94 | 0.64 | 5.75 | 0.5 | 10 | 1959.582 | 2681.1865 | 2425.2979 | 1959581.9953 | 2681186.5366 | 4.2343e-06 | 44.1042 | 2425297.8566

## RESULTADOS_13
Unnamed: 0 | Volume de calda [L] | STATUS | Capacidade operacional [ha/h] | Tempo de missao [h] | Tempo util [h] | Tempo por voo [min] | Autonomia Projetada [h] | N° Voos | MTOW [kg] | Massa Estrutura [kg] | Combustível [kg] | Abastecimentos | Massa gerador | Potência gerador [W] | Combustível consumido [L] | Calda cons [L] | Distância percorrida [km] | Distância Pulverizando [km] | RTL ACUMULADO[m] | EOC [km/km] | EOC [h/h] | Tempo de manobra [h] | Tempo rtl_rtw [h] | V pulv [m/s] | V desloc [m/s] | Preço Total por ha Simples [R$/ha] | Preço Total por ha Presumido [R$/ha] | Preço Total por ha Real [R$/ha] | Preço Total Simples [R$] | Preço Total Presumido [R$] | Prod CAPEX [ha/h/R$] | Dias Trabalhados | Preço Total Real [R$]
0 | 75 | CONCLUIDO | 0.4796 | 208.52 | 163.65 | 7.04 | 0.12 | 1394 | 150.44 | 49.1 | 1 | 1392 | 25.34 | 18787.76 | 1898.95 | 7963.42 | 2519.4 | 167.86 | 1169439.97 | 0.07 | 0.58 | 2.52 | 69.09 | 0.5 | 10 | 6577.7936 | 9000.0274 | 8141.0774 | 6577793.5902 | 9000027.382 | 2.0289e-06 | 86.8833 | 8141077.4002
1 | 75 | CONCLUIDO | 0.7502 | 133.3 | 116.64 | 14.86 | 0.23 | 471 | 151.83 | 49.1 | 2 | 469 | 25.73 | 18959.54 | 1299.32 | 7962.5 | 917.67 | 167.86 | 373191.7 | 0.18 | 0.81 | 1.02 | 22.09 | 0.5 | 10 | 3176.314 | 4345.973 | 3931.1994 | 3176314.0067 | 4345972.953 | 3.1736e-06 | 55.5417 | 3931199.394
2 | 75 | CONCLUIDO | 0.8482 | 117.9 | 107.22 | 23.39 | 0.35 | 275 | 153.23 | 49.1 | 3 | 273 | 26.13 | 19131.85 | 1142.37 | 7962.19 | 597.44 | 167.86 | 214056.93 | 0.28 | 0.88 | 0.72 | 12.67 | 0.5 | 10 | 2586.4794 | 3538.9353 | 3201.1843 | 2586479.4408 | 3538935.2784 | 3.5882e-06 | 49.125 | 3201184.2623
3 | 75 | CONCLUIDO | 0.8989 | 111.25 | 103.2 | 32.76 | 0.46 | 189 | 154.63 | 49.1 | 4 | 187 | 26.53 | 19304.72 | 1044.74 | 7962.06 | 461.51 | 167.86 | 146521.28 | 0.36 | 0.91 | 0.57 | 8.66 | 0.5 | 10 | 2324.0354 | 3179.8478 | 2876.3676 | 2324035.4127 | 3179847.7809 | 3.8026e-06 | 46.3542 | 2876367.5716
4 | 75 | CONCLUIDO | 0.9312 | 107.38 | 100.86 | 43.54 | 0.57 | 139 | 156.03 | 49.1 | 5 | 137 | 26.94 | 19478.15 | 959.33 | 7961.95 | 382.16 | 167.86 | 107096.34 | 0.44 | 0.93 | 0.49 | 6.32 | 0.5 | 10 | 2144.8649 | 2934.6988 | 2654.6152 | 2144864.8828 | 2934698.7575 | 3.9393e-06 | 44.7417 | 2654615.2269
5 | 75 | CONCLUIDO | 0.9494 | 105.33 | 99.66 | 53.87 | 0.67 | 111 | 157.44 | 49.1 | 6 | 42 | 27.35 | 19652.13 | 892.48 | 7962.13 | 338.25 | 167.86 | 85283.83 | 0.5 | 0.95 | 0.54 | 5.12 | 0.5 | 10 | 2038.4952 | 2789.159 | 2522.9656 | 2038495.1883 | 2789159.0487 | 4.0163e-06 | 43.8875 | 2522965.6237
6 | 75 | CONCLUIDO | 0.9515 | 105.1 | 99.53 | 55.29 | 0.78 | 108 | 158.86 | 49.1 | 7 | 0 | 27.77 | 19826.68 | 891.02 | 7961.96 | 332.09 | 167.86 | 82216.32 | 0.51 | 0.95 | 0.59 | 4.99 | 0.5 | 10 | 2033.3593 | 2782.1319 | 2516.6091 | 2033359.2908 | 2782131.8872 | 4.0252e-06 | 43.7917 | 2516609.1246

## RESULTADOS_17
Unnamed: 0 | Volume de calda [L] | STATUS | Capacidade operacional [ha/h] | Tempo de missao [h] | Tempo util [h] | Tempo por voo [min] | Autonomia Projetada [h] | N° Voos | MTOW [kg] | Massa Estrutura [kg] | Combustível [kg] | Abastecimentos | Massa gerador | Potência gerador [W] | Combustível consumido [L] | Calda cons [L] | Distância percorrida [km] | Distância Pulverizando [km] | RTL ACUMULADO[m] | EOC [km/km] | EOC [h/h] | Tempo de manobra [h] | Tempo rtl_rtw [h] | V pulv [m/s] | V desloc [m/s] | Preço Total por ha Simples [R$/ha] | Preço Total por ha Presumido [R$/ha] | Preço Total por ha Real [R$/ha] | Preço Total Simples [R$] | Preço Total Presumido [R$] | Prod CAPEX [ha/h/R$] | Dias Trabalhados | Preço Total Real [R$]
0 | 95 | CONCLUIDO | 0.3801 | 263.06 | 190.5 | 6.07 | 0.1 | 1883 | 185.69 | 53.44 | 1 | 1881 | 36.26 | 23136.14 | 2551.62 | 7963.84 | 3437.54 | 167.86 | 1626068.48 | 0.05 | 0.49 | 3.31 | 95.94 | 0.5 | 10 | 10471.2412 | 14327.2142 | 12959.845 | 10471241.1965 | 14327214.1636 | 1.4617e-06 | 109.6083 | 12959844.9522
1 | 95 | CONCLUIDO | 0.687 | 145.55 | 121.68 | 12.7 | 0.19 | 575 | 187.21 | 53.44 | 2 | 573 | 36.77 | 23322.88 | 1584.34 | 7962.61 | 1088.43 | 167.86 | 458049.98 | 0.15 | 0.77 | 1.21 | 27.13 | 0.5 | 10 | 3967.6828 | 5428.7587 | 4910.6456 | 3967682.8126 | 5428758.666 | 2.6419e-06 | 60.6458 | 4910645.5583
2 | 95 | CONCLUIDO | 0.7994 | 125.09 | 110.12 | 19.66 | 0.28 | 336 | 188.73 | 53.44 | 3 | 334 | 37.29 | 23510.33 | 1394.13 | 7962.59 | 696.02 | 167.86 | 263044.08 | 0.24 | 0.86 | 0.82 | 15.57 | 0.5 | 10 | 3116.0443 | 4263.5093 | 3856.606 | 3116044.3466 | 4263509.3452 | 3.0742e-06 | 52.1208 | 3856605.9971
3 | 95 | CONCLUIDO | 0.8583 | 116.5 | 105.32 | 27.01 | 0.37 | 234 | 190.25 | 53.44 | 4 | 232 | 37.82 | 23698.48 | 1293.51 | 7962.11 | 533.4 | 167.86 | 182241.09 | 0.31 | 0.89 | 0.65 | 10.78 | 0.5 | 10 | 2771.0022 | 3791.4074 | 3429.5608 | 2771002.1559 | 3791407.3977 | 3.3007e-06 | 48.5417 | 3429560.7969
4 | 95 | CONCLUIDO | 0.8964 | 111.56 | 102.54 | 34.96 | 0.46 | 176 | 191.78 | 53.44 | 5 | 174 | 38.35 | 23887.36 | 1218.95 | 7962.2 | 439.07 | 167.86 | 135365.65 | 0.38 | 0.92 | 0.55 | 8 | 0.5 | 10 | 2563.6977 | 3507.7644 | 3172.9883 | 2563697.7478 | 3507764.3609 | 3.4472e-06 | 46.4833 | 3172988.2535
5 | 95 | CONCLUIDO | 0.9217 | 108.5 | 100.85 | 43.53 | 0.55 | 139 | 193.32 | 53.44 | 6 | 137 | 38.89 | 24076.95 | 1154.39 | 7962.04 | 381.74 | 167.86 | 106887.09 | 0.44 | 0.93 | 0.5 | 6.31 | 0.5 | 10 | 2421.0053 | 3312.5263 | 2996.3834 | 2421005.3212 | 3312526.2876 | 3.5445e-06 | 45.2083 | 2996383.4279
6 | 95 | CONCLUIDO | 0.9407 | 106.3 | 99.63 | 52.9 | 0.64 | 113 | 194.86 | 53.44 | 7 | 111 | 39.43 | 24267.28 | 1090.48 | 7961.96 | 340.4 | 167.86 | 86346.94 | 0.49 | 0.95 | 0.45 | 5.09 | 0.5 | 10 | 2309.0471 | 3159.3401 | 2857.8171 | 2309047.1197 | 3159340.1372 | 3.6175e-06 | 44.2917 | 2857817.1487
7 | 95 | CONCLUIDO | 0.9556 | 104.65 | 98.68 | 62.99 | 0.72 | 94 | 196.41 | 53.44 | 8 | 81 | 39.98 | 24458.36 | 1028.33 | 7962.07 | 307.48 | 167.86 | 69983.94 | 0.55 | 0.96 | 0.45 | 4.14 | 0.5 | 10 | 2211.133 | 3025.3697 | 2736.6326 | 2211132.9574 | 3025369.6606 | 3.6748e-06 | 43.6042 | 2736632.6263
8 | 95 | CONCLUIDO | 0.9592 | 104.26 | 98.59 | 68.78 | 0.81 | 86 | 197.97 | 53.44 | 9 | 10 | 40.53 | 24650.18 | 1005.4 | 7961.99 | 301.43 | 167.86 | 66996.62 | 0.56 | 0.96 | 0.52 | 4.05 | 0.5 | 10 | 2174.1395 | 2974.7536 | 2690.8473 | 2174139.5317 | 2974753.6236 | 3.6887e-06 | 43.4417 | 2690847.3129
9 | 95 | CONCLUIDO | 0.9585 | 104.33 | 98.7 | 69.67 | 0.89 | 85 | 199.53 | 53.44 | 10 | 0 | 41.1 | 24842.77 | 1010.69 | 7961.97 | 304.19 | 167.86 | 68384.07 | 0.55 | 0.95 | 0.56 | 4.16 | 0.5 | 10 | 2180.7417 | 2983.7871 | 2699.0186 | 2180741.736 | 2983787.0508 | 3.686e-06 | 43.4708 | 2699018.6024

## RESULTADOS_9
Unnamed: 0 | Volume de calda [L] | STATUS | Capacidade operacional [ha/h] | Tempo de missao [h] | Tempo util [h] | Tempo por voo [min] | Autonomia Projetada [h] | N° Voos | MTOW [kg] | Massa Estrutura [kg] | Combustível [kg] | Abastecimentos | Massa gerador | Potência gerador [W] | Combustível consumido [L] | Calda cons [L] | Distância percorrida [km] | Distância Pulverizando [km] | RTL ACUMULADO[m] | EOC [km/km] | EOC [h/h] | Tempo de manobra [h] | Tempo rtl_rtw [h] | V pulv [m/s] | V desloc [m/s] | Preço Total por ha Simples [R$/ha] | Preço Total por ha Presumido [R$/ha] | Preço Total por ha Real [R$/ha] | Preço Total Simples [R$] | Preço Total Presumido [R$] | Prod CAPEX [ha/h/R$] | Dias Trabalhados | Preço Total Real [R$]
0 | 55 | CONCLUIDO | 0.5888 | 169.83 | 143.6 | 8.52 | 0.15 | 1011 | 116.05 | 43.4 | 1 | 1009 | 16.65 | 14546.17 | 1384.01 | 7962.94 | 1834.94 | 167.86 | 829127.81 | 0.09 | 0.66 | 1.9 | 49.05 | 0.5 | 10 | 4247.4573 | 5811.5585 | 5256.9115 | 4247457.3065 | 5811558.4713 | 2.8228e-06 | 70.7625 | 5256911.4874
1 | 55 | CONCLUIDO | 0.8184 | 122.19 | 111.44 | 18.42 | 0.3 | 363 | 117.34 | 43.4 | 2 | 361 | 16.94 | 14705.49 | 1003.01 | 7962.32 | 741.23 | 167.86 | 285510.03 | 0.23 | 0.85 | 0.85 | 16.89 | 0.5 | 10 | 2465.8725 | 3373.9155 | 3051.9137 | 2465872.4698 | 3373915.4998 | 3.9235e-06 | 50.9125 | 3051913.7398
2 | 55 | CONCLUIDO | 0.9002 | 111.09 | 104.06 | 30.16 | 0.45 | 207 | 118.63 | 43.4 | 3 | 205 | 17.23 | 14865.24 | 860.29 | 7962.05 | 490.04 | 167.86 | 160697.34 | 0.34 | 0.91 | 0.62 | 9.52 | 0.5 | 10 | 2065.5393 | 2826.162 | 2556.4371 | 2065539.3021 | 2826161.9983 | 4.3156e-06 | 46.2875 | 2556437.0637
3 | 55 | CONCLUIDO | 0.9343 | 107.03 | 101.41 | 41.11 | 0.59 | 148 | 119.93 | 43.4 | 4 | 23 | 17.53 | 15025.44 | 772.43 | 7961.99 | 394.74 | 167.86 | 113344.16 | 0.43 | 0.93 | 0.68 | 6.87 | 0.5 | 10 | 1890.9345 | 2587.26 | 2340.3356 | 1890934.5286 | 2587260.0442 | 4.4791e-06 | 44.5958 | 2340335.5768
4 | 55 | CONCLUIDO | 0.9357 | 106.87 | 101.3 | 41.63 | 0.73 | 146 | 121.23 | 43.4 | 5 | 0 | 17.83 | 15186.08 | 777 | 7962.03 | 390.24 | 167.86 | 111102.75 | 0.43 | 0.93 | 0.7 | 6.76 | 0.5 | 10 | 1892.773 | 2589.7756 | 2342.611 | 1892773.0332 | 2589775.5673 | 4.4858e-06 | 44.5292 | 2342611.0219

## resultados
Unnamed: 0 | Volume de calda [L] | STATUS | Capacidade operacional [ha/h] | Tempo de missao [h] | Tempo util [h] | Tempo por voo [min] | Autonomia Projetada [h] | N° Voos | MTOW [kg] | Massa Estrutura [kg] | Combustível [kg] | Abastecimentos | Massa gerador | Potência gerador [W] | Combustível consumido [L] | Calda cons [L] | Distância percorrida [km] | Distância Pulverizando [km] | RTL ACUMULADO[m] | EOC [km/km] | EOC [h/h] | Tempo de manobra [h] | Tempo rtl_rtw [h] | V pulv [m/s] | V desloc [m/s]
0 | 100 | CONCLUIDO | 0.3561 | 280.79 | 199.14 | 5.87 | 0.09 | 2035 | 194.77 | 54.38 | 1 | 2033 | 39.4 | 24256.19 | 2753.81 | 7964.26 | 3732.68 | 167.86 | 1772878.63 | 0.04 | 0.47 | 3.56 | 104.57 | 0.5 | 10
1 | 100 | CONCLUIDO | 0.672 | 148.8 | 122.92 | 12.27 | 0.18 | 601 | 196.32 | 54.38 | 2 | 599 | 39.95 | 24447.22 | 1655.99 | 7962.42 | 1130.85 | 167.86 | 479132.73 | 0.15 | 0.77 | 1.23 | 28.37 | 0.5 | 10
2 | 100 | CONCLUIDO | 0.7873 | 127.02 | 110.85 | 18.95 | 0.27 | 351 | 197.88 | 54.38 | 3 | 349 | 40.5 | 24639 | 1455.81 | 7962.25 | 720.95 | 167.86 | 275432.65 | 0.23 | 0.85 | 0.83 | 16.31 | 0.5 | 10
3 | 100 | CONCLUIDO | 0.8488 | 117.82 | 105.81 | 26.02 | 0.36 | 244 | 199.44 | 54.38 | 4 | 242 | 41.06 | 24831.54 | 1351.81 | 7962.17 | 549.86 | 167.86 | 190421.15 | 0.31 | 0.89 | 0.67 | 11.27 | 0.5 | 10
4 | 100 | CONCLUIDO | 0.8871 | 112.72 | 103.01 | 33.41 | 0.44 | 185 | 201.01 | 54.38 | 5 | 183 | 41.63 | 25024.84 | 1278.23 | 7962 | 454.96 | 167.86 | 143265.44 | 0.37 | 0.91 | 0.57 | 8.47 | 0.5 | 10
5 | 100 | CONCLUIDO | 0.9135 | 109.47 | 101.24 | 41.32 | 0.53 | 147 | 202.58 | 54.38 | 6 | 145 | 42.2 | 25218.93 | 1216.01 | 7961.96 | 394.76 | 167.86 | 113355.58 | 0.43 | 0.93 | 0.51 | 6.7 | 0.5 | 10
6 | 100 | CONCLUIDO | 0.9333 | 107.14 | 99.96 | 49.98 | 0.61 | 120 | 204.16 | 54.38 | 7 | 118 | 42.78 | 25413.94 | 1156.59 | 7961.98 | 351.34 | 167.86 | 91780.02 | 0.48 | 0.94 | 0.47 | 5.42 | 0.5 | 10
7 | 100 | CONCLUIDO | 0.9487 | 105.41 | 99 | 59.4 | 0.69 | 100 | 205.75 | 54.38 | 8 | 98 | 43.37 | 25609.61 | 1099.92 | 7961.98 | 319.16 | 167.86 | 75791.22 | 0.53 | 0.95 | 0.43 | 4.46 | 0.5 | 10
8 | 100 | CONCLUIDO | 0.9605 | 104.11 | 98.29 | 69.38 | 0.77 | 85 | 207.34 | 54.38 | 9 | 59 | 43.96 | 25806.1 | 1044.9 | 7961.96 | 295.28 | 167.86 | 63929.01 | 0.57 | 0.96 | 0.4 | 3.75 | 0.5 | 10
9 | 100 | CONCLUIDO | 0.9623 | 103.92 | 98.25 | 72.78 | 0.85 | 81 | 208.94 | 54.38 | 10 | 4 | 44.56 | 26003.41 | 1033.97 | 7961.9 | 290.72 | 167.86 | 61667.87 | 0.58 | 0.96 | 0.49 | 3.71 | 0.5 | 10
10 | 100 | CONCLUIDO | 0.9622 | 103.93 | 98.26 | 72.78 | 0.93 | 81 | 210.55 | 54.38 | 11 | 0 | 45.17 | 26201.54 | 1041.7 | 7961.96 | 290.89 | 167.86 | 61749.76 | 0.58 | 0.96 | 0.5 | 3.72 | 0.5 | 10
0 | 40 | CONCLUIDO | 0.6822 | 146.6 | 130.47 | 10.42 | 0.2 | 751 | 89.87 | 37.55 | 1 | 749 | 11.32 | 11317.98 | 1031.62 | 7962.63 | 1388.38 | 167.86 | 607145.46 | 0.12 | 0.72 | 1.48 | 35.92 | 0.5 | 10
1 | 40 | CONCLUIDO | 0.8772 | 114.01 | 106.97 | 23.77 | 0.39 | 270 | 91.1 | 37.55 | 2 | 267 | 11.54 | 11468.97 | 746.97 | 7962.18 | 589.22 | 167.86 | 209973.83 | 0.28 | 0.88 | 0.7 | 12.42 | 0.5 | 10
2 | 40 | CONCLUIDO | 0.912 | 109.65 | 103.91 | 31.02 | 0.57 | 201 | 92.32 | 37.55 | 3 | 1 | 11.77 | 11620.34 | 681.22 | 7962.07 | 476.39 | 167.86 | 153904.59 | 0.35 | 0.91 | 0.86 | 9.37 | 0.5 | 10
3 | 40 | CONCLUIDO | 0.9127 | 109.56 | 103.84 | 31.15 | 0.75 | 200 | 93.55 | 37.55 | 4 | 0 | 12 | 11772.07 | 688.61 | 7962.07 | 473.93 | 167.86 | 152679.29 | 0.35 | 0.91 | 0.86 | 9.3 | 0.5 | 10
0 | 30 | CONCLUIDO | 0.7555 | 132.36 | 121.62 | 12.76 | 0.24 | 572 | 71.52 | 32.27 | 1 | 570 | 8.25 | 9054.6 | 788.57 | 7962.62 | 1086.86 | 167.86 | 457284.06 | 0.15 | 0.77 | 1.19 | 27.07 | 0.5 | 10
1 | 30 | CONCLUIDO | 0.8849 | 113.01 | 107.01 | 24.05 | 0.48 | 267 | 72.7 | 32.27 | 2 | 1 | 8.43 | 9200.25 | 610.46 | 7962.23 | 578.41 | 167.86 | 204581.14 | 0.29 | 0.88 | 1.05 | 12.47 | 0.5 | 10
2 | 30 | CONCLUIDO | 0.8848 | 113.01 | 107.02 | 24.05 | 0.71 | 267 | 73.88 | 32.27 | 3 | 0 | 8.61 | 9346.23 | 619.5 | 7962.23 | 578.63 | 167.86 | 204693.37 | 0.29 | 0.88 | 1.05 | 12.47 | 0.5 | 10
0 | 15 | CONCLUIDO | 0.7874 | 127 | 119.39 | 13.46 | 0.43 | 532 | 39.78 | 19.54 | 1 | 1 | 4.24 | 5140 | 465.88 | 7962.87 | 984.89 | 167.86 | 406497.49 | 0.17 | 0.79 | 1.83 | 24.84 | 0.5 | 10
1 | 15 | CONCLUIDO | 0.7874 | 127 | 119.39 | 13.47 | 0.84 | 532 | 40.89 | 19.54 | 2 | 0 | 4.35 | 5277.26 | 477.79 | 7962.87 | 985.02 | 167.86 | 406561.62 | 0.17 | 0.79 | 1.83 | 24.84 | 0.5 | 10
0 | 70 | CONCLUIDO | 0.5055 | 197.81 | 158.26 | 7.35 | 0.12 | 1292 | 141.81 | 47.83 | 1 | 1290 | 22.98 | 17723.39 | 1762.16 | 7963.08 | 2334.6 | 167.86 | 1077550.2 | 0.07 | 0.6 | 2.36 | 63.71 | 0.5 | 10
1 | 70 | CONCLUIDO | 0.767 | 130.38 | 115.32 | 15.58 | 0.25 | 444 | 143.17 | 47.83 | 2 | 442 | 23.34 | 17891.86 | 1226.46 | 7962.39 | 873 | 167.86 | 350991.4 | 0.19 | 0.82 | 0.98 | 20.78 | 0.5 | 10
2 | 70 | CONCLUIDO | 0.8609 | 116.16 | 106.44 | 24.66 | 0.37 | 259 | 144.54 | 47.83 | 3 | 257 | 23.71 | 18060.85 | 1075.48 | 7962.01 | 571.6 | 167.86 | 201218.35 | 0.29 | 0.89 | 0.68 | 11.9 | 0.5 | 10
3 | 70 | CONCLUIDO | 0.9093 | 109.97 | 102.63 | 34.79 | 0.49 | 177 | 145.92 | 47.83 | 4 | 175 | 24.09 | 18230.35 | 977.86 | 7962.11 | 442.01 | 167.86 | 136831.9 | 0.38 | 0.92 | 0.56 | 8.09 | 0.5 | 10
4 | 70 | CONCLUIDO | 0.9412 | 106.24 | 100.32 | 47.02 | 0.6 | 128 | 147.3 | 47.83 | 5 | 115 | 24.47 | 18400.38 | 884.73 | 7962.02 | 363.05 | 167.86 | 97597.33 | 0.46 | 0.94 | 0.5 | 5.78 | 0.5 | 10
5 | 70 | CONCLUIDO | 0.9474 | 105.55 | 99.97 | 51.71 | 0.71 | 116 | 148.68 | 47.83 | 6 | 2 | 24.85 | 18570.94 | 859.8 | 7962.02 | 346.89 | 167.86 | 89577.55 | 0.48 | 0.94 | 0.61 | 5.43 | 0.5 | 10
6 | 70 | CONCLUIDO | 0.9484 | 105.44 | 99.89 | 52.12 | 0.83 | 115 | 150.07 | 47.83 | 7 | 0 | 25.24 | 18742.03 | 866.47 | 7962.01 | 344.07 | 167.86 | 88172.18 | 0.49 | 0.94 | 0.61 | 5.35 | 0.5 | 10
0 | 90 | CONCLUIDO | 0.4045 | 247.24 | 182.78 | 6.28 | 0.1 | 1745 | 176.73 | 52.44 | 1 | 1743 | 33.29 | 22031.19 | 2368.05 | 7964.22 | 3172.61 | 167.86 | 1494294.61 | 0.05 | 0.52 | 3.09 | 88.21 | 0.5 | 10
1 | 90 | CONCLUIDO | 0.703 | 142.24 | 120.34 | 13.18 | 0.2 | 548 | 178.21 | 52.44 | 2 | 546 | 33.77 | 22213.89 | 1511.42 | 7962.53 | 1042.93 | 167.86 | 435438.63 | 0.16 | 0.78 | 1.16 | 25.79 | 0.5 | 10
2 | 90 | CONCLUIDO | 0.8115 | 123.23 | 109.4 | 20.45 | 0.3 | 321 | 179.7 | 52.44 | 3 | 319 | 34.26 | 22397.24 | 1332.24 | 7962.24 | 671.54 | 167.86 | 250875.79 | 0.25 | 0.86 | 0.79 | 14.85 | 0.5 | 10
3 | 90 | CONCLUIDO | 0.8685 | 115.14 | 104.79 | 28.19 | 0.39 | 223 | 181.19 | 52.44 | 4 | 221 | 34.75 | 22581.25 | 1233.07 | 7962.13 | 515.52 | 167.86 | 173359.26 | 0.33 | 0.9 | 0.63 | 10.25 | 0.5 | 10
4 | 90 | CONCLUIDO | 0.9052 | 110.47 | 102.12 | 36.69 | 0.49 | 167 | 182.69 | 52.44 | 5 | 165 | 35.25 | 22766.06 | 1155.62 | 7961.95 | 424.23 | 167.86 | 127993.74 | 0.4 | 0.92 | 0.55 | 7.58 | 0.5 | 10
5 | 90 | CONCLUIDO | 0.9302 | 107.51 | 100.43 | 46 | 0.58 | 131 | 184.19 | 52.44 | 6 | 129 | 35.75 | 22951.43 | 1088.13 | 7962.1 | 367.06 | 167.86 | 99584.87 | 0.46 | 0.94 | 0.49 | 5.89 | 0.5 | 10
6 | 90 | CONCLUIDO | 0.9481 | 105.48 | 99.29 | 56.2 | 0.67 | 106 | 185.7 | 52.44 | 7 | 104 | 36.26 | 23137.49 | 1023.47 | 7961.99 | 328.8 | 167.86 | 80583.68 | 0.51 | 0.95 | 0.45 | 4.75 | 0.5 | 10
7 | 90 | CONCLUIDO | 0.9591 | 104.26 | 98.6 | 65.01 | 0.76 | 91 | 187.22 | 52.44 | 8 | 22 | 36.78 | 23324.24 | 972.61 | 7961.88 | 302.21 | 167.86 | 67361.59 | 0.56 | 0.96 | 0.51 | 4.06 | 0.5 | 10
8 | 90 | CONCLUIDO | 0.9591 | 104.26 | 98.64 | 65.76 | 0.85 | 90 | 188.74 | 52.44 | 9 | 0 | 37.3 | 23511.69 | 977.03 | 7961.94 | 302.94 | 167.86 | 67731.68 | 0.55 | 0.96 | 0.53 | 4.1 | 0.5 | 10
0 | 10 | CONCLUIDO | 0.7028 | 142.29 | 131.79 | 9.92 | 0.64 | 797 | 26.11 | 12.1 | 1 | 0 | 3.01 | 3454.41 | 382.03 | 7963.01 | 1392.82 | 167.86 | 609137.13 | 0.12 | 0.72 | 2.61 | 37.24 | 0.5 | 10
0 | 45 | CONCLUIDO | 0.6495 | 153.96 | 134.77 | 9.66 | 0.18 | 837 | 98.71 | 39.72 | 1 | 835 | 12.99 | 12407.75 | 1148.51 | 7962.82 | 1534.43 | 167.86 | 679739.95 | 0.11 | 0.7 | 1.61 | 40.22 | 0.5 | 10
1 | 45 | CONCLUIDO | 0.8561 | 116.8 | 108.59 | 21.5 | 0.35 | 303 | 99.95 | 39.72 | 2 | 301 | 13.24 | 12561.45 | 838.95 | 7962.19 | 644.22 | 167.86 | 237308.12 | 0.26 | 0.87 | 0.76 | 14.05 | 0.5 | 10
2 | 45 | CONCLUIDO | 0.9204 | 108.65 | 102.94 | 34.12 | 0.52 | 181 | 101.2 | 39.72 | 3 | 36 | 13.49 | 12715.54 | 712.13 | 7962.05 | 446.2 | 167.86 | 138907.77 | 0.38 | 0.92 | 0.75 | 8.4 | 0.5 | 10
3 | 45 | CONCLUIDO | 0.9216 | 108.51 | 102.86 | 34.67 | 0.69 | 178 | 102.45 | 39.72 | 4 | 0 | 13.74 | 12870.03 | 717.39 | 7962.01 | 441.76 | 167.86 | 136699.9 | 0.38 | 0.92 | 0.8 | 8.32 | 0.5 | 10
0 | 60 | CONCLUIDO | 0.5601 | 178.53 | 148.26 | 8.08 | 0.14 | 1101 | 124.63 | 45 | 1 | 1099 | 18.64 | 15605.44 | 1505.38 | 7963.36 | 1993.7 | 167.86 | 908056.15 | 0.08 | 0.64 | 2.04 | 53.7 | 0.5 | 10
1 | 60 | CONCLUIDO | 0.8004 | 124.93 | 112.81 | 17.31 | 0.28 | 391 | 125.95 | 45 | 2 | 389 | 18.95 | 15767.7 | 1080.21 | 7962.41 | 787.37 | 167.86 | 308442.93 | 0.21 | 0.84 | 0.9 | 18.26 | 0.5 | 10
2 | 60 | CONCLUIDO | 0.886 | 112.87 | 104.96 | 27.86 | 0.42 | 226 | 127.27 | 45 | 3 | 224 | 19.27 | 15930.42 | 937.23 | 7962.2 | 520.98 | 167.86 | 176072.16 | 0.32 | 0.9 | 0.64 | 10.42 | 0.5 | 10
3 | 60 | CONCLUIDO | 0.9313 | 107.37 | 101.41 | 40.56 | 0.55 | 150 | 128.59 | 45 | 4 | 132 | 19.59 | 16093.6 | 827.3 | 7962.06 | 399.89 | 167.86 | 115908.22 | 0.42 | 0.93 | 0.54 | 6.87 | 0.5 | 10
4 | 60 | CONCLUIDO | 0.9406 | 106.31 | 100.75 | 45.11 | 0.68 | 134 | 129.92 | 45 | 5 | 1 | 19.92 | 16257.24 | 802.71 | 7961.96 | 372.47 | 167.86 | 102278.61 | 0.45 | 0.94 | 0.66 | 6.21 | 0.5 | 10
5 | 60 | CONCLUIDO | 0.9406 | 106.31 | 100.76 | 45.11 | 0.81 | 134 | 131.25 | 45 | 6 | 0 | 20.25 | 16421.36 | 810.74 | 7962.01 | 372.5 | 167.86 | 102292.88 | 0.45 | 0.94 | 0.67 | 6.22 | 0.5 | 10
0 | 80 | CONCLUIDO | 0.454 | 220.28 | 169.53 | 6.77 | 0.11 | 1503 | 159.12 | 50.28 | 1 | 1501 | 27.84 | 19859.16 | 2044.9 | 7963.78 | 2719.65 | 167.86 | 1269021.28 | 0.06 | 0.56 | 2.7 | 74.97 | 0.5 | 10
1 | 80 | CONCLUIDO | 0.734 | 136.25 | 117.91 | 14.23 | 0.22 | 497 | 160.54 | 50.28 | 2 | 495 | 28.26 | 20034.4 | 1370.54 | 7962.39 | 960.51 | 167.86 | 394481.84 | 0.17 | 0.8 | 1.07 | 23.36 | 0.5 | 10
2 | 80 | CONCLUIDO | 0.8353 | 119.71 | 108.01 | 22.27 | 0.33 | 291 | 161.97 | 50.28 | 3 | 289 | 28.69 | 20210.21 | 1207.59 | 7962.25 | 624.46 | 167.86 | 227489.1 | 0.27 | 0.87 | 0.74 | 13.47 | 0.5 | 10
3 | 80 | CONCLUIDO | 0.8891 | 112.47 | 103.7 | 31.11 | 0.43 | 200 | 163.4 | 50.28 | 4 | 198 | 29.12 | 20386.62 | 1108.48 | 7961.96 | 478.25 | 167.86 | 154837.08 | 0.35 | 0.91 | 0.6 | 9.16 | 0.5 | 10
4 | 80 | CONCLUIDO | 0.9221 | 108.45 | 101.33 | 40.8 | 0.54 | 149 | 164.83 | 50.28 | 5 | 147 | 29.55 | 20563.61 | 1029.87 | 7962.06 | 397.92 | 167.86 | 114927.95 | 0.42 | 0.93 | 0.51 | 6.79 | 0.5 | 10
5 | 80 | CONCLUIDO | 0.9455 | 105.77 | 99.74 | 52.04 | 0.64 | 115 | 166.27 | 50.28 | 6 | 110 | 29.99 | 20741.2 | 950.45 | 7961.97 | 344.12 | 167.86 | 88199.23 | 0.49 | 0.94 | 0.46 | 5.2 | 0.5 | 10
6 | 80 | CONCLUIDO | 0.9533 | 104.89 | 99.28 | 58.4 | 0.74 | 102 | 167.72 | 50.28 | 7 | 11 | 30.44 | 20919.39 | 917.13 | 7961.99 | 324.65 | 167.86 | 78527.85 | 0.52 | 0.95 | 0.56 | 4.74 | 0.5 | 10
7 | 80 | CONCLUIDO | 0.954 | 104.82 | 99.24 | 58.95 | 0.84 | 101 | 169.17 | 50.28 | 8 | 0 | 30.89 | 21098.19 | 922.38 | 7962.1 | 322.52 | 167.86 | 77466.47 | 0.52 | 0.95 | 0.57 | 4.7 | 0.5 | 10
0 | 35 | CONCLUIDO | 0.7175 | 139.38 | 126.07 | 11.41 | 0.22 | 663 | 80.84 | 35.1 | 1 | 661 | 9.74 | 10204.21 | 912.09 | 7962.46 | 1238.43 | 167.86 | 532611.9 | 0.14 | 0.75 | 1.33 | 31.52 | 0.5 | 10
1 | 35 | CONCLUIDO | 0.8943 | 111.82 | 105.76 | 26.22 | 0.43 | 242 | 82.04 | 35.1 | 2 | 123 | 9.94 | 10352.53 | 655.2 | 7962.21 | 542.7 | 167.86 | 186850.72 | 0.31 | 0.89 | 0.82 | 11.21 | 0.5 | 10
2 | 35 | CONCLUIDO | 0.9005 | 111.05 | 105.21 | 27.57 | 0.63 | 229 | 83.25 | 35.1 | 3 | 0 | 10.15 | 10501.19 | 651.25 | 7962.09 | 518.99 | 167.86 | 175060.19 | 0.32 | 0.9 | 0.94 | 10.67 | 0.5 | 10
0 | 50 | CONCLUIDO | 0.6186 | 161.65 | 139.1 | 9.04 | 0.16 | 923 | 107.41 | 41.65 | 1 | 921 | 14.77 | 13481.73 | 1265.1 | 7962.85 | 1682.08 | 167.86 | 753135.32 | 0.1 | 0.68 | 1.75 | 44.55 | 0.5 | 10
1 | 50 | CONCLUIDO | 0.8365 | 119.55 | 110.09 | 19.78 | 0.32 | 334 | 108.68 | 41.65 | 2 | 332 | 15.03 | 13638.32 | 924.45 | 7962.44 | 695.05 | 167.86 | 262568.37 | 0.24 | 0.86 | 0.81 | 15.55 | 0.5 | 10
2 | 50 | CONCLUIDO | 0.9141 | 109.39 | 103.18 | 32.93 | 0.48 | 188 | 109.96 | 41.65 | 3 | 172 | 15.31 | 13795.21 | 779.22 | 7962.12 | 460.16 | 167.86 | 145854.6 | 0.36 | 0.91 | 0.59 | 8.64 | 0.5 | 10
3 | 50 | CONCLUIDO | 0.9292 | 107.62 | 102.01 | 38.02 | 0.63 | 161 | 111.23 | 41.65 | 4 | 1 | 15.58 | 13952.52 | 742.76 | 7962.11 | 413.88 | 167.86 | 122846.04 | 0.41 | 0.92 | 0.74 | 7.47 | 0.5 | 10
4 | 50 | CONCLUIDO | 0.9291 | 107.63 | 102.01 | 38.02 | 0.78 | 161 | 112.51 | 41.65 | 5 | 0 | 15.86 | 14110.24 | 750.72 | 7962.11 | 413.98 | 167.86 | 122898.56 | 0.41 | 0.92 | 0.74 | 7.47 | 0.5 | 10
0 | 25 | CONCLUIDO | 0.7984 | 125.25 | 116.87 | 14.79 | 0.28 | 474 | 61.76 | 28.92 | 1 | 471 | 6.84 | 7851.41 | 654.14 | 7962.51 | 925.58 | 167.86 | 377130.02 | 0.18 | 0.81 | 1.03 | 22.32 | 0.5 | 10
1 | 25 | CONCLUIDO | 0.8643 | 115.7 | 109.46 | 20.52 | 0.55 | 320 | 62.92 | 28.92 | 2 | 0 | 7 | 7994.37 | 573.02 | 7962.43 | 658.65 | 167.86 | 244438.67 | 0.25 | 0.86 | 1.21 | 14.91 | 0.5 | 10
0 | 85 | CONCLUIDO | 0.4289 | 233.18 | 175.91 | 6.52 | 0.11 | 1620 | 167.88 | 51.39 | 1 | 1618 | 30.49 | 20939.59 | 2201.11 | 7963.93 | 2937.66 | 167.86 | 1377444.48 | 0.06 | 0.54 | 2.89 | 81.34 | 0.5 | 10
1 | 85 | CONCLUIDO | 0.7182 | 139.24 | 119.14 | 13.67 | 0.21 | 523 | 169.33 | 51.39 | 2 | 521 | 30.94 | 21118.46 | 1441.5 | 7962.79 | 1002.41 | 167.86 | 415301.14 | 0.17 | 0.79 | 1.12 | 24.59 | 0.5 | 10
2 | 85 | CONCLUIDO | 0.8233 | 121.46 | 108.72 | 21.32 | 0.31 | 306 | 170.79 | 51.39 | 3 | 304 | 31.4 | 21297.94 | 1270.25 | 7962.39 | 648.4 | 167.86 | 239383.63 | 0.26 | 0.87 | 0.77 | 14.17 | 0.5 | 10
3 | 85 | CONCLUIDO | 0.8785 | 113.83 | 104.27 | 29.51 | 0.41 | 212 | 172.25 | 51.39 | 4 | 210 | 31.86 | 21478.05 | 1172.07 | 7962.12 | 497.74 | 167.86 | 164524.16 | 0.34 | 0.9 | 0.61 | 9.73 | 0.5 | 10
4 | 85 | CONCLUIDO | 0.9121 | 109.64 | 101.88 | 38.45 | 0.51 | 159 | 173.71 | 51.39 | 5 | 157 | 32.32 | 21658.78 | 1095.52 | 7962.08 | 416.93 | 167.86 | 124383.31 | 0.4 | 0.93 | 0.53 | 7.34 | 0.5 | 10
5 | 85 | CONCLUIDO | 0.9378 | 106.63 | 100.09 | 48.82 | 0.61 | 123 | 175.18 | 51.39 | 6 | 121 | 32.79 | 21840.16 | 1020.86 | 7961.91 | 355.81 | 167.86 | 94002.12 | 0.47 | 0.94 | 0.48 | 5.55 | 0.5 | 10
6 | 85 | CONCLUIDO | 0.9541 | 104.81 | 99.05 | 59.43 | 0.7 | 100 | 176.66 | 51.39 | 7 | 60 | 33.27 | 22022.17 | 955.33 | 7961.87 | 318.96 | 167.86 | 75691.55 | 0.53 | 0.95 | 0.48 | 4.51 | 0.5 | 10
7 | 85 | CONCLUIDO | 0.9571 | 104.48 | 98.89 | 62.46 | 0.8 | 95 | 178.14 | 51.39 | 8 | 0 | 33.75 | 22204.83 | 945.91 | 7961.95 | 311.21 | 167.86 | 71841.99 | 0.54 | 0.95 | 0.55 | 4.35 | 0.5 | 10
0 | 20 | CONCLUIDO | 0.8306 | 120.4 | 113.66 | 16.67 | 0.34 | 409 | 51.33 | 24.83 | 1 | 102 | 5.51 | 6564.78 | 525.64 | 7962.25 | 801.68 | 167.86 | 315506.45 | 0.21 | 0.83 | 1.33 | 19.11 | 0.5 | 10
1 | 20 | CONCLUIDO | 0.835 | 119.76 | 113.13 | 17.01 | 0.66 | 399 | 52.47 | 24.83 | 2 | 0 | 5.64 | 6705.1 | 531.07 | 7962.47 | 779.24 | 167.86 | 304339.61 | 0.22 | 0.83 | 1.44 | 18.59 | 0.5 | 10
0 | 65 | CONCLUIDO | 0.5326 | 187.75 | 153.07 | 7.69 | 0.13 | 1194 | 133.21 | 46.47 | 1 | 1192 | 20.75 | 16663.42 | 1630.57 | 7962.99 | 2158.25 | 167.86 | 989867.89 | 0.08 | 0.62 | 2.19 | 58.51 | 0.5 | 10
1 | 65 | CONCLUIDO | 0.7834 | 127.65 | 114.09 | 16.38 | 0.26 | 418 | 134.55 | 46.47 | 2 | 416 | 21.09 | 16828.84 | 1154.28 | 7962.43 | 831.04 | 167.86 | 330144.44 | 0.2 | 0.83 | 0.94 | 19.54 | 0.5 | 10
2 | 65 | CONCLUIDO | 0.8732 | 114.52 | 105.73 | 26.11 | 0.39 | 243 | 135.9 | 46.47 | 3 | 241 | 21.43 | 16994.64 | 1008.69 | 7962.06 | 546.6 | 167.86 | 188795.01 | 0.31 | 0.89 | 0.68 | 11.19 | 0.5 | 10
3 | 65 | CONCLUIDO | 0.9193 | 108.78 | 102.14 | 37.37 | 0.52 | 164 | 137.25 | 46.47 | 4 | 162 | 21.78 | 17160.92 | 905.79 | 7962.21 | 425.37 | 167.86 | 128575.95 | 0.39 | 0.92 | 0.54 | 7.59 | 0.5 | 10
4 | 65 | CONCLUIDO | 0.9435 | 105.98 | 100.37 | 47.8 | 0.64 | 126 | 138.6 | 46.47 | 5 | 24 | 22.13 | 17327.69 | 831.53 | 7962.09 | 361.31 | 167.86 | 96735.85 | 0.46 | 0.94 | 0.6 | 5.83 | 0.5 | 10
5 | 65 | CONCLUIDO | 0.9448 | 105.85 | 100.29 | 48.53 | 0.76 | 124 | 139.95 | 46.47 | 6 | 0 | 22.49 | 17494.97 | 835.02 | 7962.13 | 357.16 | 167.86 | 94672.85 | 0.47 | 0.94 | 0.64 | 5.75 | 0.5 | 10
0 | 75 | CONCLUIDO | 0.4796 | 208.52 | 163.65 | 7.04 | 0.12 | 1394 | 150.44 | 49.1 | 1 | 1392 | 25.34 | 18787.76 | 1898.95 | 7963.42 | 2519.4 | 167.86 | 1169439.97 | 0.07 | 0.58 | 2.52 | 69.09 | 0.5 | 10
1 | 75 | CONCLUIDO | 0.7502 | 133.3 | 116.64 | 14.86 | 0.23 | 471 | 151.83 | 49.1 | 2 | 469 | 25.73 | 18959.54 | 1299.32 | 7962.5 | 917.67 | 167.86 | 373191.7 | 0.18 | 0.81 | 1.02 | 22.09 | 0.5 | 10
2 | 75 | CONCLUIDO | 0.8482 | 117.9 | 107.22 | 23.39 | 0.35 | 275 | 153.23 | 49.1 | 3 | 273 | 26.13 | 19131.85 | 1142.37 | 7962.19 | 597.44 | 167.86 | 214056.93 | 0.28 | 0.88 | 0.72 | 12.67 | 0.5 | 10
3 | 75 | CONCLUIDO | 0.8989 | 111.25 | 103.2 | 32.76 | 0.46 | 189 | 154.63 | 49.1 | 4 | 187 | 26.53 | 19304.72 | 1044.74 | 7962.06 | 461.51 | 167.86 | 146521.28 | 0.36 | 0.91 | 0.57 | 8.66 | 0.5 | 10
4 | 75 | CONCLUIDO | 0.9312 | 107.38 | 100.86 | 43.54 | 0.57 | 139 | 156.03 | 49.1 | 5 | 137 | 26.94 | 19478.15 | 959.33 | 7961.95 | 382.16 | 167.86 | 107096.34 | 0.44 | 0.93 | 0.49 | 6.32 | 0.5 | 10
5 | 75 | CONCLUIDO | 0.9494 | 105.33 | 99.66 | 53.87 | 0.67 | 111 | 157.44 | 49.1 | 6 | 42 | 27.35 | 19652.13 | 892.48 | 7962.13 | 338.25 | 167.86 | 85283.83 | 0.5 | 0.95 | 0.54 | 5.12 | 0.5 | 10
6 | 75 | CONCLUIDO | 0.9515 | 105.1 | 99.53 | 55.29 | 0.78 | 108 | 158.86 | 49.1 | 7 | 0 | 27.77 | 19826.68 | 891.02 | 7961.96 | 332.09 | 167.86 | 82216.32 | 0.51 | 0.95 | 0.59 | 4.99 | 0.5 | 10
0 | 95 | CONCLUIDO | 0.3801 | 263.06 | 190.5 | 6.07 | 0.1 | 1883 | 185.69 | 53.44 | 1 | 1881 | 36.26 | 23136.14 | 2551.62 | 7963.84 | 3437.54 | 167.86 | 1626068.48 | 0.05 | 0.49 | 3.31 | 95.94 | 0.5 | 10
1 | 95 | CONCLUIDO | 0.687 | 145.55 | 121.68 | 12.7 | 0.19 | 575 | 187.21 | 53.44 | 2 | 573 | 36.77 | 23322.88 | 1584.34 | 7962.61 | 1088.43 | 167.86 | 458049.98 | 0.15 | 0.77 | 1.21 | 27.13 | 0.5 | 10
2 | 95 | CONCLUIDO | 0.7994 | 125.09 | 110.12 | 19.66 | 0.28 | 336 | 188.73 | 53.44 | 3 | 334 | 37.29 | 23510.33 | 1394.13 | 7962.59 | 696.02 | 167.86 | 263044.08 | 0.24 | 0.86 | 0.82 | 15.57 | 0.5 | 10
3 | 95 | CONCLUIDO | 0.8583 | 116.5 | 105.32 | 27.01 | 0.37 | 234 | 190.25 | 53.44 | 4 | 232 | 37.82 | 23698.48 | 1293.51 | 7962.11 | 533.4 | 167.86 | 182241.09 | 0.31 | 0.89 | 0.65 | 10.78 | 0.5 | 10
4 | 95 | CONCLUIDO | 0.8964 | 111.56 | 102.54 | 34.96 | 0.46 | 176 | 191.78 | 53.44 | 5 | 174 | 38.35 | 23887.36 | 1218.95 | 7962.2 | 439.07 | 167.86 | 135365.65 | 0.38 | 0.92 | 0.55 | 8 | 0.5 | 10
5 | 95 | CONCLUIDO | 0.9217 | 108.5 | 100.85 | 43.53 | 0.55 | 139 | 193.32 | 53.44 | 6 | 137 | 38.89 | 24076.95 | 1154.39 | 7962.04 | 381.74 | 167.86 | 106887.09 | 0.44 | 0.93 | 0.5 | 6.31 | 0.5 | 10
6 | 95 | CONCLUIDO | 0.9407 | 106.3 | 99.63 | 52.9 | 0.64 | 113 | 194.86 | 53.44 | 7 | 111 | 39.43 | 24267.28 | 1090.48 | 7961.96 | 340.4 | 167.86 | 86346.94 | 0.49 | 0.95 | 0.45 | 5.09 | 0.5 | 10
7 | 95 | CONCLUIDO | 0.9556 | 104.65 | 98.68 | 62.99 | 0.72 | 94 | 196.41 | 53.44 | 8 | 81 | 39.98 | 24458.36 | 1028.33 | 7962.07 | 307.48 | 167.86 | 69983.94 | 0.55 | 0.96 | 0.45 | 4.14 | 0.5 | 10
8 | 95 | CONCLUIDO | 0.9592 | 104.26 | 98.59 | 68.78 | 0.81 | 86 | 197.97 | 53.44 | 9 | 10 | 40.53 | 24650.18 | 1005.4 | 7961.99 | 301.43 | 167.86 | 66996.62 | 0.56 | 0.96 | 0.52 | 4.05 | 0.5 | 10
9 | 95 | CONCLUIDO | 0.9585 | 104.33 | 98.7 | 69.67 | 0.89 | 85 | 199.53 | 53.44 | 10 | 0 | 41.1 | 24842.77 | 1010.69 | 7961.97 | 304.19 | 167.86 | 68384.07 | 0.55 | 0.95 | 0.56 | 4.16 | 0.5 | 10
0 | 55 | CONCLUIDO | 0.5888 | 169.83 | 143.6 | 8.52 | 0.15 | 1011 | 116.05 | 43.4 | 1 | 1009 | 16.65 | 14546.17 | 1384.01 | 7962.94 | 1834.94 | 167.86 | 829127.81 | 0.09 | 0.66 | 1.9 | 49.05 | 0.5 | 10
1 | 55 | CONCLUIDO | 0.8184 | 122.19 | 111.44 | 18.42 | 0.3 | 363 | 117.34 | 43.4 | 2 | 361 | 16.94 | 14705.49 | 1003.01 | 7962.32 | 741.23 | 167.86 | 285510.03 | 0.23 | 0.85 | 0.85 | 16.89 | 0.5 | 10
2 | 55 | CONCLUIDO | 0.9002 | 111.09 | 104.06 | 30.16 | 0.45 | 207 | 118.63 | 43.4 | 3 | 205 | 17.23 | 14865.24 | 860.29 | 7962.05 | 490.04 | 167.86 | 160697.34 | 0.34 | 0.91 | 0.62 | 9.52 | 0.5 | 10
3 | 55 | CONCLUIDO | 0.9343 | 107.03 | 101.41 | 41.11 | 0.59 | 148 | 119.93 | 43.4 | 4 | 23 | 17.53 | 15025.44 | 772.43 | 7961.99 | 394.74 | 167.86 | 113344.16 | 0.43 | 0.93 | 0.68 | 6.87 | 0.5 | 10
4 | 55 | CONCLUIDO | 0.9357 | 106.87 | 101.3 | 41.63 | 0.73 | 146 | 121.23 | 43.4 | 5 | 0 | 17.83 | 15186.08 | 777 | 7962.03 | 390.24 | 167.86 | 111102.75 | 0.43 | 0.93 | 0.7 | 6.76 | 0.5 | 10

## gráficos
Selecione o eixo X:
Selecione o eixo Y:
Selecione o eixo Z:
Eixo X | Eixo Y | Eixo Z

## hidden (hidden)
Unnamed: 0
Volume de calda [L]
STATUS
Capacidade operacional [ha/h]
Tempo de missao [h]
Tempo util [h]
Tempo por voo [min]
Autonomia Projetada [h]
N° Voos
MTOW [kg]
Massa Estrutura [kg]
Combustível [kg]
Abastecimentos
Massa gerador
Potência gerador [W]
Combustível consumido [L]
Calda cons [L]
Distância percorrida [km]
Distância Pulverizando [km]
RTL ACUMULADO[m]
EOC [km/km]
EOC [h/h]
Tempo de manobra [h]
Tempo rtl_rtw [h]
V pulv [m/s]
V desloc [m/s]