## RESULTADOS_18
Unnamed: 0 | Volume de calda [L] | STATUS | Capacidade operacional [ha/h] | Tempo de missao [h] | Tempo util [h] | Tempo por voo [min] | Autonomia Projetada [h] | N° Voos | MTOW [kg] | Massa Estrutura [kg] | Combustível [kg] | Abastecimentos | Massa gerador | Potência gerador [W] | Combustível consumido [L] | Calda cons [L] | Distância percorrida [km] | Distância Pulverizando [km] | RTL ACUMULADO[m] | EOC [km/km] | EOC [h/h] | Tempo de manobra [h] | Tempo rtl_rtw [h] | V pulv [m/s] | V desloc [m/s] | Preço Total por ha Simples [R$/ha] | Preço Total por ha Presumido [R$/ha] | Preço Total por ha Real [R$/ha] | Preço Total Simples [R$] | Preço Total Presumido [R$] | Prod CAPEX [ha/h/R$] | Dias Trabalhados | Preço Total Real [R$]
0 | 100 | CONCLUIDO | 0.6862 | 145.74 | 102.23 | 5.82 | 0.09 | 1054 | 194.77 | 54.38 | 1 | 1052 | 39.4 | 24256.19 | 1424.77 | 1207.1 | 1939.85 | 79.25 | 922660.12 | 0.04 | 0.44 | 1.84 | 54.39 | 0.5 | 10 | 3630.6455 | 4967.6093 | 4493.5077 | 3630645.4795 | 4967609.3178 | 2.5848e-06 | 60.725 | 4493507.6566
1 | 100 | CONCLUIDO | 1.2888 | 77.59 | 62.79 | 11.92 | 0.18 | 316 | 196.32 | 54.38 | 2 | 314 | 39.95 | 24447.22 | 868.73 | 1206.93 | 592.5 | 79.25 | 252676.25 | 0.13 | 0.71 | 0.65 | 14.95 | 0.5 | 10 | 1366.8009 | 1870.1173 | 1691.6359 | 1366800.907 | 1870117.3 | 4.8547e-06 | 32.3292 | 1691635.9296
2 | 100 | CONCLUIDO | 1.5041 | 66.49 | 56.62 | 17.97 | 0.27 | 189 | 197.88 | 54.38 | 3 | 187 | 40.5 | 24639 | 779.12 | 1206.91 | 383.02 | 79.25 | 148571.23 | 0.21 | 0.79 | 0.44 | 8.79 | 0.5 | 10 | 1094.6369 | 1497.7305 | 1354.7892 | 1094636.9146 | 1497730.5186 | 5.6657e-06 | 27.7042 | 1354789.22
3 | 100 | CONCLUIDO | 1.6211 | 61.69 | 53.96 | 24.16 | 0.36 | 134 | 199.44 | 54.38 | 4 | 132 | 41.06 | 24831.54 | 738.33 | 1206.84 | 292.42 | 79.25 | 103545.46 | 0.27 | 0.82 | 0.36 | 6.13 | 0.5 | 10 | 984.1221 | 1346.5192 | 1218.0093 | 984122.0588 | 1346519.2173 | 6.1064e-06 | 25.7042 | 1218009.3131
4 | 100 | CONCLUIDO | 1.691 | 59.14 | 52.58 | 30.33 | 0.44 | 104 | 201.01 | 54.38 | 5 | 102 | 41.63 | 25024.84 | 715.73 | 1206.83 | 245.83 | 79.25 | 80397.82 | 0.32 | 0.85 | 0.3 | 4.75 | 0.5 | 10 | 932.8456 | 1276.3606 | 1154.5465 | 932845.6422 | 1276360.5619 | 6.3697e-06 | 24.6417 | 1154546.5013
5 | 100 | CONCLUIDO | 1.7382 | 57.53 | 51.71 | 36.5 | 0.53 | 85 | 202.58 | 54.38 | 6 | 83 | 42.2 | 25218.93 | 700.28 | 1206.83 | 216.52 | 79.25 | 65838.79 | 0.37 | 0.86 | 0.27 | 3.88 | 0.5 | 10 | 897.0013 | 1227.3167 | 1110.1833 | 897001.2852 | 1227316.7314 | 6.5475e-06 | 23.9708 | 1110183.3451
6 | 100 | CONCLUIDO | 1.773 | 56.4 | 51.08 | 42.57 | 0.61 | 72 | 204.16 | 54.38 | 7 | 70 | 42.78 | 25413.94 | 688.44 | 1206.84 | 195.08 | 79.25 | 55183.17 | 0.41 | 0.87 | 0.26 | 3.25 | 0.5 | 10 | 868.7709 | 1188.6906 | 1075.2437 | 868770.8767 | 1188690.6409 | 6.6786e-06 | 23.5 | 1075243.6745
7 | 100 | CONCLUIDO | 1.8 | 55.56 | 50.63 | 48.99 | 0.69 | 62 | 205.75 | 54.38 | 8 | 60 | 43.37 | 25609.61 | 678.21 | 1206.85 | 179.85 | 79.25 | 47617.99 | 0.44 | 0.88 | 0.24 | 2.8 | 0.5 | 10 | 854.6047 | 1169.3078 | 1057.7107 | 854604.6929 | 1169307.8433 | 6.7803e-06 | 23.15 | 1057710.7439
8 | 100 | CONCLUIDO | 1.8204 | 54.93 | 50.28 | 54.85 | 0.77 | 55 | 207.34 | 54.38 | 9 | 53 | 43.96 | 25806.1 | 669.5 | 1206.81 | 167.96 | 79.25 | 41712.2 | 0.47 | 0.88 | 0.22 | 2.45 | 0.5 | 10 | 833.8559 | 1140.9185 | 1032.0308 | 833855.9232 | 1140918.4612 | 6.8572e-06 | 22.8875 | 1032030.8046
9 | 100 | CONCLUIDO | 1.8383 | 54.4 | 49.98 | 61.19 | 0.85 | 49 | 208.94 | 54.38 | 10 | 47 | 44.56 | 26003.41 | 662.53 | 1206.83 | 157.55 | 79.25 | 36537.27 | 0.5 | 0.89 | 0.22 | 2.14 | 0.5 | 10 | 824.8098 | 1128.5411 | 1020.8347 | 824809.7732 | 1128541.1198 | 6.9246e-06 | 22.6667 | 1020834.7392
10 | 100 | CONCLUIDO | 1.867 | 53.56 | 49.33 | 67.27 | 0.93 | 44 | 210.55 | 54.38 | 11 | 42 | 45.17 | 26201.54 | 649.48 | 1206.82 | 135.51 | 79.25 | 25541.08 | 0.58 | 0.9 | 0.19 | 1.5 | 0.5 | 10 | 799.4215 | 1093.8038 | 989.4127 | 799421.4989 | 1093803.7627 | 7.0327e-06 | 22.3167 | 989412.6668
11 | 100 | CONCLUIDO | 1.8608 | 53.74 | 49.67 | 74.5 | 1 | 40 | 212.16 | 54.38 | 12 | 38 | 45.78 | 26400.51 | 650.69 | 1206.81 | 147.35 | 79.25 | 31482.08 | 0.54 | 0.9 | 0.2 | 1.84 | 0.5 | 10 | 802.6426 | 1098.211 | 993.3993 | 802642.6189 | 1098211.0413 | 7.0093e-06 | 22.3917 | 993399.3209
12 | 100 | CONCLUIDO | 1.8708 | 53.45 | 49.5 | 80.27 | 1.08 | 37 | 213.78 | 54.38 | 13 | 35 | 46.4 | 26600.32 | 645.62 | 1206.81 | 141.59 | 79.25 | 28612.8 | 0.56 | 0.9 | 0.2 | 1.67 | 0.5 | 10 | 797.2358 | 1090.8132 | 986.7076 | 797235.8331 | 1090813.2384 | 7.047e-06 | 22.2708 | 986707.5539
13 | 100 | CONCLUIDO | 1.8801 | 53.19 | 49.35 | 87.09 | 1.15 | 34 | 215.41 | 54.38 | 14 | 32 | 47.03 | 26801 | 640.81 | 1206.83 | 136.62 | 79.25 | 26144.39 | 0.58 | 0.9 | 0.19 | 1.52 | 0.5 | 10 | 792.2414 | 1083.9796 | 980.5261 | 792241.3767 | 1083979.6028 | 7.082e-06 | 22.1625 | 980526.1109
14 | 100 | CONCLUIDO | 1.8859 | 53.03 | 49.27 | 92.37 | 1.23 | 32 | 217.04 | 54.38 | 15 | 30 | 47.66 | 27002.55 | 634.9 | 1206.85 | 133.51 | 79.25 | 24600.72 | 0.59 | 0.9 | 0.19 | 1.43 | 0.5 | 10 | 787.8515 | 1077.9732 | 975.093 | 787851.5246 | 1077973.2134 | 7.1039e-06 | 22.0958 | 975092.9629
15 | 100 | CONCLUIDO | 1.8902 | 52.91 | 49.22 | 98.44 | 1.3 | 30 | 218.68 | 54.38 | 16 | 28 | 48.31 | 27204.98 | 630.62 | 1206.82 | 132.43 | 79.25 | 24070.68 | 0.6 | 0.9 | 0.18 | 1.39 | 0.5 | 10 | 784.6911 | 1073.649 | 971.1814 | 784691.0876 | 1073648.9642 | 7.1201e-06 | 22.0458 | 971181.4139
16 | 100 | CONCLUIDO | 1.8979 | 52.69 | 49.08 | 105.18 | 1.37 | 28 | 220.33 | 54.38 | 17 | 26 | 48.95 | 27408.3 | 625.22 | 1206.83 | 127.44 | 79.25 | 21583.72 | 0.62 | 0.91 | 0.18 | 1.25 | 0.5 | 10 | 779.8431 | 1067.0158 | 965.1813 | 779843.1346 | 1067015.7811 | 7.1491e-06 | 21.9542 | 965181.2925
17 | 100 | CONCLUIDO | 1.9047 | 52.5 | 48.97 | 113.01 | 1.44 | 26 | 221.99 | 54.38 | 18 | 24 | 49.61 | 27612.53 | 620.6 | 1206.81 | 123.7 | 79.25 | 19724.09 | 0.64 | 0.91 | 0.18 | 1.14 | 0.5 | 10 | 775.7949 | 1061.4768 | 960.171 | 775794.9119 | 1061476.8241 | 7.1747e-06 | 21.875 | 960170.9658
18 | 100 | CONCLUIDO | 1.9079 | 52.41 | 48.92 | 117.42 | 1.51 | 25 | 223.65 | 54.38 | 19 | 23 | 50.27 | 27817.81 | 616.16 | 1206.81 | 122 | 79.25 | 18879.35 | 0.65 | 0.91 | 0.18 | 1.09 | 0.5 | 10 | 772.8714 | 1057.4767 | 956.5526 | 772871.3863 | 1057476.7274 | 7.1868e-06 | 21.8375 | 956552.6327
19 | 100 | CONCLUIDO | 1.9156 | 52.2 | 48.79 | 127.29 | 1.58 | 23 | 225.32 | 54.38 | 20 | 21 | 50.95 | 28023.89 | 611.81 | 1206.82 | 117.51 | 79.25 | 16643.13 | 0.67 | 0.91 | 0.17 | 0.96 | 0.5 | 10 | 759.0047 | 1038.5037 | 939.3904 | 759004.6834 | 1038503.6928 | 7.2158e-06 | 21.75 | 939390.3579
20 | 100 | CONCLUIDO | 1.9133 | 52.27 | 48.89 | 133.35 | 1.64 | 22 | 227 | 54.38 | 21 | 20 | 51.62 | 28230.92 | 608.99 | 1206.82 | 121.38 | 79.25 | 18585.93 | 0.65 | 0.91 | 0.17 | 1.06 | 0.5 | 10 | 758.5594 | 1037.8945 | 938.8393 | 758559.4272 | 1037894.4736 | 7.2071e-06 | 21.7792 | 938839.2817
21 | 100 | CONCLUIDO | 1.9194 | 52.1 | 48.77 | 139.33 | 1.71 | 21 | 228.69 | 54.38 | 22 | 19 | 52.31 | 28438.91 | 603.66 | 1206.81 | 116.78 | 79.25 | 16292.02 | 0.68 | 0.91 | 0.17 | 0.94 | 0.5 | 10 | 754.3871 | 1032.1858 | 933.6754 | 754387.1409 | 1032185.7673 | 7.2301e-06 | 21.7083 | 933675.4064
22 | 100 | CONCLUIDO | 1.9224 | 52.02 | 48.72 | 146.17 | 1.77 | 20 | 230.38 | 54.38 | 23 | 18 | 53 | 28647.87 | 600.44 | 1206.81 | 115.35 | 79.25 | 15581.95 | 0.69 | 0.91 | 0.17 | 0.89 | 0.5 | 10 | 752.1023 | 1029.0595 | 930.8475 | 752102.2538 | 1029059.4841 | 7.2414e-06 | 21.675 | 930847.4912
23 | 100 | CONCLUIDO | 1.9263 | 51.91 | 48.66 | 153.66 | 1.84 | 19 | 232.08 | 54.38 | 24 | 17 | 53.71 | 28857.81 | 595.51 | 1206.81 | 113.03 | 79.25 | 14426.98 | 0.7 | 0.91 | 0.17 | 0.83 | 0.5 | 10 | 748.822 | 1024.5713 | 926.7877 | 748822.0196 | 1024571.3229 | 7.2561e-06 | 21.6292 | 926787.6738
24 | 100 | CONCLUIDO | 1.9281 | 51.86 | 48.65 | 162.16 | 1.9 | 18 | 233.79 | 54.38 | 25 | 16 | 54.42 | 29068.74 | 589.34 | 1206.83 | 112.55 | 79.25 | 14191.39 | 0.7 | 0.91 | 0.17 | 0.82 | 0.5 | 10 | 745.6095 | 1020.1759 | 922.8117 | 745609.5404 | 1020175.8672 | 7.2629e-06 | 21.6083 | 922811.7143
25 | 100 | CONCLUIDO | 1.9297 | 51.82 | 48.61 | 162.02 | 1.96 | 18 | 235.51 | 54.38 | 26 | 16 | 55.14 | 29280.69 | 583.36 | 1206.81 | 111.29 | 79.25 | 13557.77 | 0.71 | 0.92 | 0.17 | 0.78 | 0.5 | 10 | 742.4374 | 1015.8357 | 918.8857 | 742437.4364 | 1015835.6546 | 7.2689e-06 | 21.5917 | 918885.7254
26 | 100 | CONCLUIDO | 1.9328 | 51.74 | 48.56 | 171.39 | 2.02 | 17 | 237.24 | 54.38 | 27 | 15 | 55.86 | 29493.67 | 582.22 | 1206.83 | 109.74 | 79.25 | 12791.93 | 0.72 | 0.92 | 0.16 | 0.73 | 0.5 | 10 | 741.0989 | 1014.0042 | 917.229 | 741098.8771 | 1014004.1786 | 7.2806e-06 | 21.5583 | 917229.043
27 | 100 | CONCLUIDO | 1.9368 | 51.63 | 48.49 | 181.85 | 2.08 | 16 | 238.97 | 54.38 | 28 | 14 | 56.6 | 29707.68 | 577.92 | 1206.81 | 107.34 | 79.25 | 11593.71 | 0.74 | 0.92 | 0.17 | 0.66 | 0.5 | 10 | 738.089 | 1009.8859 | 913.5038 | 738088.9974 | 1009885.9284 | 7.2956e-06 | 21.5125 | 913503.8328
28 | 100 | CONCLUIDO | 1.9455 | 51.4 | 48.3 | 193.2 | 2.14 | 15 | 240.72 | 54.38 | 29 | 13 | 57.34 | 29922.88 | 566.47 | 1206.81 | 100.92 | 79.25 | 8391.47 | 0.79 | 0.92 | 0.15 | 0.47 | 0.5 | 10 | 730.4271 | 999.4025 | 904.021 | 730427.0762 | 999402.5498 | 7.3284e-06 | 21.4167 | 904020.9732
29 | 100 | CONCLUIDO | 1.9383 | 51.59 | 48.49 | 193.96 | 2.2 | 15 | 242.47 | 54.38 | 30 | 12 | 58.1 | 30139.04 | 569.81 | 1206.81 | 107.52 | 79.25 | 11691.94 | 0.74 | 0.92 | 0.16 | 0.66 | 0.5 | 10 | 734.0256 | 1004.3261 | 908.4747 | 734025.5524 | 1004326.1437 | 7.3013e-06 | 21.4958 | 908474.6661
30 | 100 | CONCLUIDO | 1.9384 | 51.59 | 48.49 | 193.95 | 2.26 | 15 | 244.23 | 54.38 | 31 | 11 | 58.86 | 30356.28 | 563.07 | 1206.81 | 107.26 | 79.25 | 11559.11 | 0.74 | 0.92 | 0.17 | 0.66 | 0.5 | 10 | 730.977 | 1000.1549 | 904.7015 | 730976.9501 | 1000154.9115 | 7.3017e-06 | 21.4958 | 904701.5305
31 | 100 | CONCLUIDO | 1.9423 | 51.49 | 48.42 | 207.53 | 2.31 | 14 | 246 | 54.38 | 32 | 7 | 59.63 | 30574.64 | 561.37 | 1206.81 | 105 | 79.25 | 10432.63 | 0.75 | 0.92 | 0.16 | 0.59 | 0.5 | 10 | 729.1826 | 997.6998 | 902.4808 | 729182.6337 | 997699.8487 | 7.3163e-06 | 21.4542 | 902480.7754
32 | 100 | CONCLUIDO | 1.9418 | 51.5 | 48.44 | 207.58 | 2.37 | 14 | 247.78 | 54.38 | 33 | 4 | 60.41 | 30794.11 | 561.13 | 1206.81 | 105.14 | 79.25 | 10505.78 | 0.75 | 0.92 | 0.17 | 0.61 | 0.5 | 10 | 729.2414 | 997.7803 | 902.5536 | 729241.4375 | 997780.3066 | 7.3145e-06 | 21.4583 | 902553.5546
33 | 100 | CONCLUIDO | 1.9412 | 51.51 | 48.45 | 207.66 | 2.42 | 14 | 249.57 | 54.38 | 34 | 1 | 61.2 | 31014.73 | 562.57 | 1206.83 | 105.75 | 79.25 | 10811.26 | 0.75 | 0.92 | 0.17 | 0.62 | 0.5 | 10 | 730.0433 | 998.8774 | 903.546 | 730043.2893 | 998877.4356 | 7.3122e-06 | 21.4625 | 903545.9751
34 | 100 | CONCLUIDO | 1.9409 | 51.52 | 48.46 | 207.7 | 2.48 | 14 | 251.37 | 54.38 | 35 | 0 | 61.99 | 31236.5 | 566.05 | 1206.83 | 106.01 | 79.25 | 10939.98 | 0.75 | 0.92 | 0.17 | 0.63 | 0.5 | 10 | 731.6982 | 1001.1418 | 905.5942 | 731698.2319 | 1001141.8011 | 7.3111e-06 | 21.4667 | 905594.2327

## RESULTADOS_6
Unnamed: 0 | Volume de calda [L] | STATUS | Capacidade operacional [ha/h] | Tempo de missao [h] | Tempo util [h] | Tempo por voo [min] | Autonomia Projetada [h] | N° Voos | MTOW [kg] | Massa Estrutura [kg] | Combustível [kg] | Abastecimentos | Massa gerador | Potência gerador [W] | Combustível consumido [L] | Calda cons [L] | Distância percorrida [km] | Distância Pulverizando [km] | RTL ACUMULADO[m] | EOC [km/km] | EOC [h/h] | Tempo de manobra [h] | Tempo rtl_rtw [h] | V pulv [m/s] | V desloc [m/s] | Preço Total por ha Simples [R$/ha] | Preço Total por ha Presumido [R$/ha] | Preço Total por ha Real [R$/ha] | Preço Total Simples [R$] | Preço Total Presumido [R$] | Prod CAPEX [ha/h/R$] | Dias Trabalhados | Preço Total Real [R$]
0 | 40 | CONCLUIDO | 1.2982 | 77.03 | 67.38 | 9.91 | 0.2 | 408 | 89.87 | 37.55 | 1 | 406 | 11.32 | 11317.98 | 558.72 | 1206.96 | 749.21 | 79.25 | 330570.68 | 0.11 | 0.66 | 0.79 | 19.55 | 0.5 | 10 | 1057.4999 | 1446.918 | 1308.8262 | 1057499.8693 | 1446917.9748 | 7.0768e-06 | 32.0958 | 1308826.1541
1 | 40 | CONCLUIDO | 1.6557 | 60.4 | 55.38 | 20.39 | 0.39 | 163 | 91.1 | 37.55 | 2 | 161 | 11.54 | 11468.97 | 447.76 | 1206.84 | 340.71 | 79.25 | 127544.01 | 0.23 | 0.8 | 0.4 | 7.55 | 0.5 | 10 | 745.9752 | 1020.6762 | 923.2643 | 745975.2403 | 1020676.2339 | 9.0256e-06 | 25.1667 | 923264.3267
2 | 40 | CONCLUIDO | 1.7786 | 56.22 | 52.39 | 31.44 | 0.57 | 100 | 92.32 | 37.55 | 3 | 98 | 11.77 | 11620.34 | 412.42 | 1206.82 | 239.89 | 79.25 | 77452.14 | 0.33 | 0.85 | 0.29 | 4.56 | 0.5 | 10 | 667.2315 | 912.9356 | 825.8063 | 667231.5308 | 912935.6166 | 9.6955e-06 | 23.425 | 825806.3227
3 | 40 | CONCLUIDO | 1.8382 | 54.4 | 51.1 | 42.58 | 0.75 | 72 | 93.55 | 37.55 | 4 | 70 | 12 | 11772.07 | 391.13 | 1206.83 | 195.64 | 79.25 | 55463.49 | 0.41 | 0.87 | 0.26 | 3.27 | 0.5 | 10 | 634.2078 | 867.7511 | 784.9341 | 634207.7908 | 867751.0786 | 1.002e-05 | 22.6667 | 784934.1336
4 | 40 | CONCLUIDO | 1.8775 | 53.26 | 50.28 | 54.85 | 0.93 | 55 | 94.79 | 37.55 | 5 | 53 | 12.23 | 11924.18 | 372.16 | 1206.82 | 168 | 79.25 | 41731.11 | 0.47 | 0.88 | 0.23 | 2.45 | 0.5 | 10 | 607.8196 | 831.6456 | 752.2745 | 607819.6363 | 831645.6415 | 1.0235e-05 | 22.1917 | 752274.5487
5 | 40 | CONCLUIDO | 1.9142 | 52.24 | 49.47 | 67.46 | 1.1 | 44 | 96.02 | 37.55 | 6 | 42 | 12.47 | 12076.67 | 353.68 | 1206.84 | 140.63 | 79.25 | 28101.19 | 0.56 | 0.9 | 0.19 | 1.64 | 0.5 | 10 | 582.7367 | 797.326 | 721.2303 | 582736.6503 | 797325.9934 | 1.0435e-05 | 21.7667 | 721230.3197
6 | 40 | CONCLUIDO | 1.9204 | 52.07 | 49.45 | 82.42 | 1.27 | 36 | 97.26 | 37.55 | 7 | 31 | 12.71 | 12229.54 | 340.58 | 1206.82 | 139.78 | 79.25 | 27717.33 | 0.57 | 0.9 | 0.2 | 1.62 | 0.5 | 10 | 575.8835 | 787.9492 | 712.7484 | 575883.5019 | 787949.2135 | 1.0469e-05 | 21.6958 | 712748.4464
7 | 40 | CONCLUIDO | 1.9295 | 51.83 | 49.28 | 92.41 | 1.43 | 32 | 98.5 | 37.55 | 8 | 4 | 12.95 | 12382.79 | 330.42 | 1206.83 | 133.21 | 79.25 | 24448.43 | 0.59 | 0.9 | 0.22 | 1.45 | 0.5 | 10 | 569.6903 | 779.4753 | 705.0833 | 569690.2503 | 779475.3335 | 1.0518e-05 | 21.5958 | 705083.3017
8 | 40 | CONCLUIDO | 1.9295 | 51.83 | 49.28 | 92.41 | 1.59 | 32 | 99.75 | 37.55 | 9 | 0 | 13.2 | 12536.43 | 333.97 | 1206.83 | 132.91 | 79.25 | 24301.72 | 0.6 | 0.9 | 0.23 | 1.45 | 0.5 | 10 | 571.2922 | 781.6672 | 707.066 | 571292.2366 | 781667.2417 | 1.0518e-05 | 21.5958 | 707066.0173

## RESULTADOS_4
Unnamed: 0 | Volume de calda [L] | STATUS | Capacidade operacional [ha/h] | Tempo de missao [h] | Tempo util [h] | Tempo por voo [min] | Autonomia Projetada [h] | N° Voos | MTOW [kg] | Massa Estrutura [kg] | Combustível [kg] | Abastecimentos | Massa gerador | Potência gerador [W] | Combustível consumido [L] | Calda cons [L] | Distância percorrida [km] | Distância Pulverizando [km] | RTL ACUMULADO[m] | EOC [km/km] | EOC [h/h] | Tempo de manobra [h] | Tempo rtl_rtw [h] | V pulv [m/s] | V desloc [m/s] | Preço Total por ha Simples [R$/ha] | Preço Total por ha Presumido [R$/ha] | Preço Total por ha Real [R$/ha] | Preço Total Simples [R$] | Preço Total Presumido [R$] | Prod CAPEX [ha/h/R$] | Dias Trabalhados | Preço Total Real [R$]
0 | 30 | CONCLUIDO | 1.4265 | 70.1 | 63.22 | 11.71 | 0.24 | 324 | 71.52 | 32.27 | 1 | 322 | 8.25 | 9054.6 | 444.38 | 1206.95 | 607.01 | 79.25 | 259888 | 0.13 | 0.7 | 0.66 | 15.38 | 0.5 | 10 | 859.5421 | 1176.0635 | 1063.8216 | 859542.1352 | 1176063.4697 | 8.733e-06 | 29.2083 | 1063821.6227
1 | 30 | CONCLUIDO | 1.7318 | 57.74 | 53.85 | 24.48 | 0.48 | 132 | 72.7 | 32.27 | 2 | 130 | 8.43 | 9200.25 | 363.83 | 1206.91 | 289.14 | 79.25 | 101915.03 | 0.27 | 0.83 | 0.34 | 6.01 | 0.5 | 10 | 646.8547 | 885.0551 | 800.5867 | 646854.6804 | 885055.111 | 1.0602e-05 | 24.0583 | 800586.6934
2 | 30 | CONCLUIDO | 1.8306 | 54.63 | 51.52 | 38.17 | 0.71 | 81 | 73.88 | 32.27 | 3 | 79 | 8.61 | 9346.23 | 333.26 | 1206.81 | 210.21 | 79.25 | 62704.95 | 0.38 | 0.86 | 0.27 | 3.69 | 0.5 | 10 | 592.625 | 810.8557 | 733.4687 | 592624.9952 | 810855.6631 | 1.1207e-05 | 22.7625 | 733468.7367
3 | 30 | CONCLUIDO | 1.8831 | 53.1 | 50.37 | 53.03 | 0.93 | 57 | 75.07 | 32.27 | 4 | 55 | 8.8 | 9492.55 | 309.87 | 1206.82 | 171.08 | 79.25 | 43261.61 | 0.46 | 0.88 | 0.23 | 2.54 | 0.5 | 10 | 562.833 | 770.0929 | 696.5963 | 562832.9843 | 770092.9196 | 1.1528e-05 | 22.125 | 696596.3322
4 | 30 | CONCLUIDO | 1.9259 | 51.92 | 49.39 | 67.36 | 1.15 | 44 | 76.26 | 32.27 | 5 | 19 | 8.99 | 9639.2 | 287.96 | 1206.84 | 136.25 | 79.25 | 25909.74 | 0.58 | 0.9 | 0.23 | 1.56 | 0.5 | 10 | 536.2778 | 733.7589 | 663.73 | 536277.7875 | 733758.9277 | 1.179e-05 | 21.6333 | 663730.0055
5 | 30 | CONCLUIDO | 1.9177 | 52.14 | 49.65 | 70.92 | 1.36 | 42 | 77.45 | 32.27 | 6 | 0 | 9.18 | 9786.19 | 291.06 | 1206.82 | 144.64 | 79.25 | 30116.78 | 0.55 | 0.9 | 0.26 | 1.82 | 0.5 | 10 | 539.1592 | 737.7014 | 667.2962 | 539159.1686 | 737701.3605 | 1.174e-05 | 21.725 | 667296.1781

## RESULTADOS_1
Unnamed: 0 | Volume de calda [L] | STATUS | Capacidade operacional [ha/h] | Tempo de missao [h] | Tempo util [h] | Tempo por voo [min] | Autonomia Projetada [h] | N° Voos | MTOW [kg] | Massa Estrutura [kg] | Combustível [kg] | Abastecimentos | Massa gerador | Potência gerador [W] | Combustível consumido [L] | Calda cons [L] | Distância percorrida [km] | Distância Pulverizando [km] | RTL ACUMULADO[m] | EOC [km/km] | EOC [h/h] | Tempo de manobra [h] | Tempo rtl_rtw [h] | V pulv [m/s] | V desloc [m/s] | Preço Total por ha Simples [R$/ha] | Preço Total por ha Presumido [R$/ha] | Preço Total por ha Real [R$/ha] | Preço Total Simples [R$] | Preço Total Presumido [R$] | Prod CAPEX [ha/h/R$] | Dias Trabalhados | Preço Total Real [R$]
0 | 15 | CONCLUIDO | 1.6721 | 59.8 | 56.13 | 18.92 | 0.43 | 178 | 39.78 | 19.54 | 1 | 176 | 4.24 | 5140 | 244.87 | 1206.91 | 366.26 | 79.25 | 140244.61 | 0.22 | 0.79 | 0.42 | 8.29 | 0.5 | 10 | 572.2554 | 782.9852 | 708.2581 | 572255.4491 | 782985.1516 | 1.3539e-05 | 24.9167 | 708258.1476
1 | 15 | CONCLUIDO | 1.8431 | 54.26 | 51.64 | 37.33 | 0.84 | 83 | 40.89 | 19.54 | 2 | 8 | 4.35 | 5277.26 | 203.01 | 1206.89 | 210.42 | 79.25 | 62801.38 | 0.38 | 0.86 | 0.37 | 3.81 | 0.5 | 10 | 497.4001 | 680.5647 | 615.6126 | 497400.078 | 680564.7305 | 1.4923e-05 | 22.6083 | 615612.5878
2 | 15 | CONCLUIDO | 1.8443 | 54.22 | 51.61 | 37.77 | 1.22 | 82 | 42.01 | 19.54 | 3 | 0 | 4.46 | 5414.79 | 207.78 | 1206.82 | 209.46 | 79.25 | 62324.84 | 0.38 | 0.86 | 0.37 | 3.78 | 0.5 | 10 | 499.4921 | 683.4271 | 618.2018 | 499492.0968 | 683427.1229 | 1.4933e-05 | 22.5917 | 618201.7975

## RESULTADOS_12
Unnamed: 0 | Volume de calda [L] | STATUS | Capacidade operacional [ha/h] | Tempo de missao [h] | Tempo util [h] | Tempo por voo [min] | Autonomia Projetada [h] | N° Voos | MTOW [kg] | Massa Estrutura [kg] | Combustível [kg] | Abastecimentos | Massa gerador | Potência gerador [W] | Combustível consumido [L] | Calda cons [L] | Distância percorrida [km] | Distância Pulverizando [km] | RTL ACUMULADO[m] | EOC [km/km] | EOC [h/h] | Tempo de manobra [h] | Tempo rtl_rtw [h] | V pulv [m/s] | V desloc [m/s] | Preço Total por ha Simples [R$/ha] | Preço Total por ha Presumido [R$/ha] | Preço Total por ha Real [R$/ha] | Preço Total Simples [R$] | Preço Total Presumido [R$] | Prod CAPEX [ha/h/R$] | Dias Trabalhados | Preço Total Real [R$]
0 | 70 | CONCLUIDO | 0.9706 | 103.03 | 81.27 | 7.21 | 0.12 | 676 | 141.81 | 47.83 | 1 | 674 | 22.98 | 17723.39 | 920.25 | 1207.16 | 1222.5 | 79.25 | 565872.6 | 0.06 | 0.55 | 1.22 | 33.43 | 0.5 | 10 | 1906.3256 | 2608.3189 | 2359.3846 | 1906325.6476 | 2608318.8522 | 4.2218e-06 | 42.9292 | 2359384.5618
1 | 70 | CONCLUIDO | 1.4635 | 68.33 | 59.14 | 14.72 | 0.25 | 241 | 143.17 | 47.83 | 2 | 239 | 23.34 | 17891.86 | 661.97 | 1206.91 | 468.59 | 79.25 | 191094.97 | 0.17 | 0.75 | 0.52 | 11.31 | 0.5 | 10 | 1033.4967 | 1414.0757 | 1279.1183 | 1033496.6694 | 1414075.7378 | 6.3658e-06 | 28.4708 | 1279118.334
2 | 70 | CONCLUIDO | 1.6391 | 61.01 | 54.56 | 22.42 | 0.37 | 146 | 144.54 | 47.83 | 3 | 144 | 23.71 | 18060.85 | 604.06 | 1206.83 | 313.25 | 79.25 | 113898.66 | 0.25 | 0.82 | 0.37 | 6.73 | 0.5 | 10 | 874.6757 | 1196.7698 | 1082.5518 | 874675.671 | 1196769.841 | 7.1296e-06 | 25.4208 | 1082551.807
3 | 70 | CONCLUIDO | 1.7275 | 57.89 | 52.63 | 30.07 | 0.49 | 105 | 145.92 | 47.83 | 4 | 103 | 24.09 | 18230.35 | 576.72 | 1206.85 | 247.62 | 79.25 | 81291.62 | 0.32 | 0.85 | 0.3 | 4.79 | 0.5 | 10 | 810.3211 | 1108.717 | 1002.9026 | 810321.0627 | 1108717.0268 | 7.5141e-06 | 24.1208 | 1002902.6299
4 | 70 | CONCLUIDO | 1.7805 | 56.16 | 51.57 | 37.73 | 0.6 | 82 | 147.3 | 47.83 | 5 | 80 | 24.47 | 18400.38 | 558.73 | 1206.83 | 211.48 | 79.25 | 63333.67 | 0.37 | 0.86 | 0.27 | 3.74 | 0.5 | 10 | 775.2083 | 1060.6742 | 959.4449 | 775208.2766 | 1060674.1638 | 7.7447e-06 | 23.4 | 959444.9103
5 | 70 | CONCLUIDO | 1.8181 | 55 | 50.84 | 45.53 | 0.71 | 67 | 148.68 | 47.83 | 6 | 65 | 24.85 | 18570.94 | 544.97 | 1206.81 | 186.9 | 79.25 | 51117.95 | 0.42 | 0.88 | 0.25 | 3.01 | 0.5 | 10 | 748.0476 | 1023.5117 | 925.8292 | 748047.6103 | 1023511.742 | 7.9082e-06 | 22.9167 | 925829.2178
6 | 70 | CONCLUIDO | 1.846 | 54.17 | 50.32 | 53.92 | 0.83 | 56 | 150.07 | 47.83 | 7 | 54 | 25.24 | 18742.03 | 532.73 | 1206.82 | 169.45 | 79.25 | 42451.38 | 0.47 | 0.88 | 0.23 | 2.49 | 0.5 | 10 | 734.6223 | 1005.1427 | 909.2133 | 734622.3271 | 1005142.6772 | 8.0296e-06 | 22.5708 | 909213.2708
7 | 70 | CONCLUIDO | 1.8675 | 53.55 | 49.93 | 62.41 | 0.94 | 48 | 151.46 | 47.83 | 8 | 46 | 25.63 | 18913.66 | 523.31 | 1206.81 | 156.03 | 79.25 | 35778.24 | 0.51 | 0.89 | 0.21 | 2.1 | 0.5 | 10 | 714.9327 | 978.2024 | 884.8442 | 714932.6791 | 978202.4321 | 8.1231e-06 | 22.3125 | 884844.1649
8 | 70 | CONCLUIDO | 1.871 | 53.45 | 49.98 | 69.73 | 1.04 | 43 | 152.85 | 47.83 | 9 | 41 | 26.03 | 19085.83 | 516.52 | 1206.82 | 158.18 | 79.25 | 36879.82 | 0.5 | 0.89 | 0.21 | 2.15 | 0.5 | 10 | 711.1938 | 973.0867 | 880.2167 | 711193.7742 | 973086.6976 | 8.1383e-06 | 22.2708 | 880216.6689
9 | 70 | CONCLUIDO | 1.89 | 52.91 | 49.58 | 78.29 | 1.15 | 38 | 154.25 | 47.83 | 10 | 36 | 26.43 | 19258.55 | 506.21 | 1206.83 | 144.51 | 79.25 | 30070.34 | 0.55 | 0.9 | 0.2 | 1.75 | 0.5 | 10 | 701.5 | 959.8232 | 868.219 | 701499.972 | 959823.2097 | 8.221e-06 | 22.0458 | 868219.0297
10 | 70 | CONCLUIDO | 1.9022 | 52.57 | 49.36 | 87.11 | 1.25 | 34 | 155.66 | 47.83 | 11 | 32 | 26.83 | 19431.82 | 497.85 | 1206.81 | 136.9 | 79.25 | 26286.26 | 0.58 | 0.9 | 0.19 | 1.53 | 0.5 | 10 | 694.5817 | 950.3573 | 859.6565 | 694581.6688 | 950357.282 | 8.274e-06 | 21.9042 | 859656.5169
11 | 70 | CONCLUIDO | 1.9106 | 52.34 | 49.21 | 95.25 | 1.35 | 31 | 157.07 | 47.83 | 12 | 29 | 27.24 | 19605.66 | 488.58 | 1206.81 | 131.96 | 79.25 | 23829.3 | 0.6 | 0.9 | 0.19 | 1.38 | 0.5 | 10 | 688.3414 | 941.8191 | 851.9332 | 688341.395 | 941819.0642 | 8.3106e-06 | 21.8083 | 851933.1745
12 | 70 | CONCLUIDO | 1.919 | 52.11 | 49.07 | 105.16 | 1.45 | 28 | 158.48 | 47.83 | 13 | 26 | 27.65 | 19780.06 | 479.92 | 1206.84 | 127.23 | 79.25 | 21478.32 | 0.62 | 0.91 | 0.18 | 1.24 | 0.5 | 10 | 672.9079 | 920.7022 | 832.8317 | 672907.8546 | 920702.2132 | 8.3471e-06 | 21.7125 | 832831.6862
13 | 70 | CONCLUIDO | 1.9249 | 51.95 | 48.97 | 113.01 | 1.55 | 26 | 159.9 | 47.83 | 14 | 24 | 28.07 | 19955.16 | 471.26 | 1206.83 | 123.64 | 79.25 | 19694.67 | 0.64 | 0.91 | 0.18 | 1.14 | 0.5 | 10 | 667.6371 | 913.4906 | 826.3083 | 667637.1194 | 913490.5608 | 8.3728e-06 | 21.6458 | 826308.3038
14 | 70 | CONCLUIDO | 1.932 | 51.76 | 48.84 | 122.09 | 1.65 | 24 | 161.32 | 47.83 | 15 | 22 | 28.5 | 20130.71 | 463.49 | 1206.81 | 118.94 | 79.25 | 17355.35 | 0.67 | 0.91 | 0.18 | 1.01 | 0.5 | 10 | 662.5056 | 906.4694 | 819.9573 | 662505.6401 | 906469.4445 | 8.4036e-06 | 21.5667 | 819957.273
15 | 70 | CONCLUIDO | 1.934 | 51.71 | 48.84 | 133.21 | 1.74 | 22 | 162.75 | 47.83 | 16 | 20 | 28.92 | 20306.85 | 455.62 | 1206.81 | 119.65 | 79.25 | 17721.55 | 0.66 | 0.91 | 0.17 | 1.01 | 0.5 | 10 | 658.6088 | 901.1377 | 815.1344 | 658608.8375 | 901137.6673 | 8.4123e-06 | 21.5458 | 815134.3531
16 | 70 | CONCLUIDO | 1.9411 | 51.52 | 48.71 | 146.14 | 1.83 | 20 | 164.19 | 47.83 | 17 | 16 | 29.36 | 20483.57 | 447.93 | 1206.81 | 114.86 | 79.25 | 15335.68 | 0.69 | 0.91 | 0.17 | 0.88 | 0.5 | 10 | 653.4688 | 894.1049 | 808.7728 | 653468.8381 | 894104.8932 | 8.4432e-06 | 21.4667 | 808772.7771
17 | 70 | CONCLUIDO | 1.9449 | 51.42 | 48.64 | 153.59 | 1.93 | 19 | 165.62 | 47.83 | 18 | 8 | 29.8 | 20660.89 | 442.46 | 1206.82 | 111.92 | 79.25 | 13869.06 | 0.71 | 0.91 | 0.18 | 0.81 | 0.5 | 10 | 650.1799 | 889.6048 | 804.7021 | 650179.8642 | 889604.7741 | 8.4598e-06 | 21.425 | 804702.143
18 | 70 | CONCLUIDO | 1.9424 | 51.48 | 48.71 | 153.81 | 2.02 | 19 | 167.07 | 47.83 | 19 | 1 | 30.24 | 20838.81 | 444.54 | 1206.82 | 114 | 79.25 | 14911.42 | 0.7 | 0.91 | 0.19 | 0.88 | 0.5 | 10 | 651.7263 | 891.7207 | 806.6161 | 651726.3346 | 891720.7232 | 8.4489e-06 | 21.45 | 806616.1489
19 | 70 | CONCLUIDO | 1.943 | 51.47 | 48.69 | 153.75 | 2.1 | 19 | 168.51 | 47.83 | 20 | 0 | 30.69 | 21017.33 | 447.2 | 1206.82 | 113.38 | 79.25 | 14598.89 | 0.7 | 0.91 | 0.19 | 0.86 | 0.5 | 10 | 652.7619 | 893.1376 | 807.8978 | 652761.8767 | 893137.5976 | 8.4515e-06 | 21.4458 | 807897.7988

## RESULTADOS_16
Unnamed: 0 | Volume de calda [L] | STATUS | Capacidade operacional [ha/h] | Tempo de missao [h] | Tempo util [h] | Tempo por voo [min] | Autonomia Projetada [h] | N° Voos | MTOW [kg] | Massa Estrutura [kg] | Combustível [kg] | Abastecimentos | Massa gerador | Potência gerador [W] | Combustível consumido [L] | Calda cons [L] | Distância percorrida [km] | Distância Pulverizando [km] | RTL ACUMULADO[m] | EOC [km/km] | EOC [h/h] | Tempo de manobra [h] | Tempo rtl_rtw [h] | V pulv [m/s] | V desloc [m/s] | Preço Total por ha Simples [R$/ha] | Preço Total por ha Presumido [R$/ha] | Preço Total por ha Real [R$/ha] | Preço Total Simples [R$] | Preço Total Presumido [R$] | Prod CAPEX [ha/h/R$] | Dias Trabalhados | Preço Total Real [R$]
0 | 90 | CONCLUIDO | 0.7784 | 128.47 | 93.84 | 6.21 | 0.1 | 906 | 176.73 | 52.44 | 1 | 904 | 33.29 | 22031.19 | 1227.93 | 1207.18 | 1651.6 | 79.25 | 779274.79 | 0.05 | 0.47 | 1.6 | 45.99 | 0.5 | 10 | 2880.4358 | 3941.1394 | 3565.0026 | 2880435.8291 | 3941139.3773 | 3.0594e-06 | 53.5292 | 3565002.5665
1 | 90 | CONCLUIDO | 1.3454 | 74.33 | 61.56 | 12.69 | 0.2 | 291 | 178.21 | 52.44 | 2 | 289 | 33.77 | 22213.89 | 798.84 | 1206.91 | 550.85 | 79.25 | 231972.7 | 0.14 | 0.72 | 0.6 | 13.73 | 0.5 | 10 | 1245.0937 | 1703.5922 | 1541.0037 | 1245093.7433 | 1703592.1893 | 5.2879e-06 | 30.9708 | 1541003.7417
2 | 90 | CONCLUIDO | 1.5476 | 64.62 | 55.98 | 19.19 | 0.3 | 175 | 179.7 | 52.44 | 3 | 173 | 34.26 | 22397.24 | 721.56 | 1206.88 | 361.2 | 79.25 | 137728.84 | 0.22 | 0.79 | 0.41 | 8.14 | 0.5 | 10 | 1019.4187 | 1394.8136 | 1261.6945 | 1019418.6566 | 1394813.5796 | 6.0827e-06 | 26.925 | 1261694.5292
3 | 90 | CONCLUIDO | 1.6542 | 60.45 | 53.59 | 25.72 | 0.39 | 125 | 181.19 | 52.44 | 4 | 123 | 34.75 | 22581.25 | 686.08 | 1206.82 | 280.67 | 79.25 | 97715.92 | 0.28 | 0.83 | 0.32 | 5.76 | 0.5 | 10 | 932.9461 | 1276.498 | 1154.6708 | 932946.1084 | 1276498.0242 | 6.5016e-06 | 25.1875 | 1154670.8444
4 | 90 | CONCLUIDO | 1.7204 | 58.13 | 52.26 | 32.32 | 0.49 | 97 | 182.69 | 52.44 | 5 | 95 | 35.25 | 22766.06 | 664.45 | 1206.86 | 235.23 | 79.25 | 75136.97 | 0.34 | 0.85 | 0.29 | 4.43 | 0.5 | 10 | 876.7987 | 1199.6746 | 1085.1794 | 876798.6672 | 1199674.6181 | 6.7618e-06 | 24.2208 | 1085179.3563
5 | 90 | CONCLUIDO | 1.7651 | 56.65 | 51.42 | 39.06 | 0.58 | 79 | 184.19 | 52.44 | 6 | 77 | 35.75 | 22951.43 | 649.72 | 1206.82 | 206.66 | 79.25 | 60937.52 | 0.38 | 0.87 | 0.27 | 3.59 | 0.5 | 10 | 843.9932 | 1154.7888 | 1044.5774 | 843993.2464 | 1154788.7941 | 6.9375e-06 | 23.6042 | 1044577.3723
6 | 90 | CONCLUIDO | 1.7971 | 55.64 | 50.84 | 45.53 | 0.67 | 67 | 185.7 | 52.44 | 7 | 65 | 36.26 | 23137.49 | 637.92 | 1206.82 | 186.89 | 79.25 | 51114.66 | 0.42 | 0.88 | 0.25 | 3.01 | 0.5 | 10 | 827.5657 | 1132.3118 | 1024.2456 | 827565.6505 | 1132311.8327 | 7.0633e-06 | 23.1833 | 1024245.5806
7 | 90 | CONCLUIDO | 1.8215 | 54.9 | 50.42 | 52.15 | 0.76 | 58 | 187.22 | 52.44 | 8 | 56 | 36.78 | 23324.24 | 628.4 | 1206.83 | 172.51 | 79.25 | 43968.13 | 0.46 | 0.88 | 0.23 | 2.59 | 0.5 | 10 | 805.5544 | 1102.195 | 997.0031 | 805554.3544 | 1102195.0062 | 7.1592e-06 | 22.875 | 997003.0618
8 | 90 | CONCLUIDO | 1.8411 | 54.32 | 50.08 | 58.92 | 0.85 | 51 | 188.74 | 52.44 | 9 | 49 | 37.3 | 23511.69 | 619.22 | 1206.81 | 161.14 | 79.25 | 38319.54 | 0.49 | 0.89 | 0.22 | 2.25 | 0.5 | 10 | 795.2226 | 1088.0586 | 984.2158 | 795222.5757 | 1088058.6109 | 7.2362e-06 | 22.6333 | 984215.8241
9 | 90 | CONCLUIDO | 1.8653 | 53.61 | 49.59 | 66.12 | 0.93 | 45 | 190.26 | 52.44 | 10 | 43 | 37.82 | 23699.85 | 608.74 | 1206.82 | 143.66 | 79.25 | 29607.92 | 0.55 | 0.9 | 0.22 | 1.76 | 0.5 | 10 | 773.1757 | 1057.8931 | 956.9292 | 773175.676 | 1057893.07 | 7.3313e-06 | 22.3375 | 956929.2402
10 | 90 | CONCLUIDO | 1.8645 | 53.63 | 49.76 | 72.81 | 1.02 | 41 | 191.79 | 52.44 | 11 | 39 | 38.35 | 23888.73 | 606.97 | 1206.81 | 150.56 | 79.25 | 33080.77 | 0.53 | 0.89 | 0.2 | 1.93 | 0.5 | 10 | 773.0686 | 1057.7466 | 956.7967 | 773068.6062 | 1057746.5724 | 7.3282e-06 | 22.3458 | 956796.7241
11 | 90 | CONCLUIDO | 1.8784 | 53.24 | 49.5 | 80.27 | 1.1 | 37 | 193.33 | 52.44 | 12 | 35 | 38.89 | 24078.33 | 600.49 | 1206.87 | 141.62 | 79.25 | 28632.4 | 0.56 | 0.9 | 0.2 | 1.67 | 0.5 | 10 | 766.0106 | 1048.0895 | 948.0613 | 766010.5776 | 1048089.4662 | 7.3828e-06 | 22.1833 | 948061.2786
12 | 90 | CONCLUIDO | 1.8876 | 52.98 | 49.35 | 87.09 | 1.18 | 34 | 194.88 | 52.44 | 13 | 32 | 39.43 | 24268.67 | 593.52 | 1206.81 | 136.5 | 79.25 | 26084.37 | 0.58 | 0.9 | 0.19 | 1.52 | 0.5 | 10 | 760.2277 | 1040.177 | 940.904 | 760227.6763 | 1040177.0456 | 7.419e-06 | 22.075 | 940904.0082
13 | 90 | CONCLUIDO | 1.8965 | 52.73 | 49.2 | 95.24 | 1.27 | 31 | 196.42 | 52.44 | 14 | 29 | 39.98 | 24459.75 | 586.48 | 1206.81 | 131.52 | 79.25 | 23611.77 | 0.6 | 0.9 | 0.19 | 1.37 | 0.5 | 10 | 754.4337 | 1032.2495 | 933.7331 | 754433.7429 | 1032249.5303 | 7.454e-06 | 21.9708 | 933733.0839
14 | 90 | CONCLUIDO | 1.9016 | 52.59 | 49.13 | 101.66 | 1.35 | 29 | 197.98 | 52.44 | 15 | 27 | 40.54 | 24651.58 | 581.13 | 1206.81 | 129.29 | 79.25 | 22505.52 | 0.61 | 0.91 | 0.18 | 1.3 | 0.5 | 10 | 750.6422 | 1027.0617 | 929.0404 | 750642.166 | 1027061.7275 | 7.474e-06 | 21.9125 | 929040.3977
15 | 90 | CONCLUIDO | 1.9089 | 52.39 | 49.01 | 108.9 | 1.42 | 27 | 199.54 | 52.44 | 16 | 25 | 41.1 | 24844.17 | 576.24 | 1206.82 | 124.75 | 79.25 | 20242.63 | 0.64 | 0.91 | 0.18 | 1.18 | 0.5 | 10 | 746.4523 | 1021.329 | 923.8548 | 746452.3321 | 1021329.012 | 7.5027e-06 | 21.8292 | 923854.8045
16 | 90 | CONCLUIDO | 1.9152 | 52.21 | 48.9 | 117.37 | 1.5 | 25 | 201.11 | 52.44 | 17 | 23 | 41.67 | 25037.53 | 569.7 | 1206.81 | 121.41 | 79.25 | 18584.28 | 0.65 | 0.91 | 0.18 | 1.07 | 0.5 | 10 | 732.1199 | 1001.7187 | 906.1161 | 732119.8571 | 1001718.6873 | 7.5275e-06 | 21.7542 | 906116.0617
17 | 90 | CONCLUIDO | 1.9175 | 52.15 | 48.88 | 122.2 | 1.58 | 24 | 202.68 | 52.44 | 18 | 22 | 42.24 | 25231.66 | 564.95 | 1206.81 | 120.43 | 79.25 | 18101.57 | 0.66 | 0.91 | 0.18 | 1.05 | 0.5 | 10 | 729.4131 | 998.0152 | 902.766 | 729413.104 | 998015.1883 | 7.5365e-06 | 21.7292 | 902766.0194
18 | 90 | CONCLUIDO | 1.9299 | 51.82 | 48.61 | 132.58 | 1.65 | 22 | 204.26 | 52.44 | 19 | 20 | 42.82 | 25426.72 | 556.32 | 1206.81 | 111.62 | 79.25 | 13702.92 | 0.71 | 0.92 | 0.16 | 0.78 | 0.5 | 10 | 722.1021 | 988.0119 | 893.7175 | 722102.0922 | 988011.9394 | 7.5852e-06 | 21.5917 | 893717.4666
19 | 90 | CONCLUIDO | 1.9257 | 51.93 | 48.76 | 139.32 | 1.73 | 21 | 205.85 | 52.44 | 20 | 19 | 43.41 | 25622.45 | 553.01 | 1206.81 | 116.73 | 79.25 | 16266.23 | 0.68 | 0.91 | 0.17 | 0.93 | 0.5 | 10 | 721.9267 | 987.7719 | 893.5003 | 721926.6637 | 987771.9105 | 7.5687e-06 | 21.6375 | 893500.3457
20 | 90 | CONCLUIDO | 1.9285 | 51.85 | 48.72 | 146.17 | 1.8 | 20 | 207.45 | 52.44 | 21 | 18 | 44 | 25818.99 | 550.44 | 1206.87 | 115.44 | 79.25 | 15626.78 | 0.69 | 0.91 | 0.17 | 0.89 | 0.5 | 10 | 720.0683 | 985.2292 | 891.2003 | 720068.2866 | 985229.1969 | 7.5797e-06 | 21.6042 | 891200.3051
21 | 90 | CONCLUIDO | 1.9319 | 51.76 | 48.67 | 153.68 | 1.87 | 19 | 209.05 | 52.44 | 22 | 17 | 44.6 | 26016.35 | 544.62 | 1206.81 | 113.44 | 79.25 | 14630.16 | 0.7 | 0.91 | 0.17 | 0.84 | 0.5 | 10 | 716.598 | 980.4811 | 886.9053 | 716598.0436 | 980481.0574 | 7.5931e-06 | 21.5667 | 886905.3214
22 | 90 | CONCLUIDO | 1.9354 | 51.67 | 48.61 | 162.03 | 1.94 | 18 | 210.65 | 52.44 | 23 | 16 | 45.21 | 26214.54 | 537.04 | 1206.81 | 111.4 | 79.25 | 13615.72 | 0.71 | 0.92 | 0.17 | 0.78 | 0.5 | 10 | 712.298 | 974.5976 | 881.5833 | 712298.0052 | 974597.5551 | 7.6069e-06 | 21.5292 | 881583.3323
23 | 90 | CONCLUIDO | 1.9393 | 51.57 | 48.54 | 171.32 | 2.01 | 17 | 212.27 | 52.44 | 24 | 15 | 45.82 | 26413.56 | 530.38 | 1206.82 | 109.1 | 79.25 | 12471.48 | 0.73 | 0.92 | 0.16 | 0.71 | 0.5 | 10 | 708.2159 | 969.0122 | 876.5311 | 708215.9038 | 969012.2438 | 7.6222e-06 | 21.4875 | 876531.0753
24 | 90 | CONCLUIDO | 1.938 | 51.6 | 48.57 | 171.44 | 2.08 | 17 | 213.89 | 52.44 | 25 | 13 | 46.44 | 26613.43 | 525.34 | 1206.81 | 110.14 | 79.25 | 12987.93 | 0.72 | 0.92 | 0.17 | 0.74 | 0.5 | 10 | 706.2992 | 966.3898 | 874.1589 | 706299.2292 | 966389.7652 | 7.6171e-06 | 21.5 | 874158.8823
25 | 90 | CONCLUIDO | 1.9452 | 51.41 | 48.42 | 181.57 | 2.14 | 16 | 215.51 | 52.44 | 26 | 11 | 47.07 | 26814.17 | 518.66 | 1206.82 | 104.49 | 79.25 | 10172.38 | 0.76 | 0.92 | 0.17 | 0.59 | 0.5 | 10 | 701.4459 | 959.7492 | 868.1521 | 701445.8862 | 959749.2071 | 7.6454e-06 | 21.4208 | 868152.0898
26 | 90 | CONCLUIDO | 1.9428 | 51.47 | 48.52 | 194.07 | 2.21 | 15 | 217.15 | 52.44 | 27 | 9 | 47.71 | 27015.77 | 517.17 | 1206.81 | 108.45 | 79.25 | 12156.39 | 0.73 | 0.92 | 0.16 | 0.69 | 0.5 | 10 | 701.5439 | 959.8833 | 868.2734 | 701543.8766 | 959883.2818 | 7.6359e-06 | 21.4458 | 868273.3686
27 | 90 | CONCLUIDO | 1.9436 | 51.45 | 48.5 | 193.99 | 2.27 | 15 | 218.79 | 52.44 | 28 | 2 | 48.35 | 27218.26 | 520.15 | 1206.81 | 107.1 | 79.25 | 11478.45 | 0.74 | 0.92 | 0.18 | 0.67 | 0.5 | 10 | 702.6637 | 961.4154 | 869.6593 | 702663.6573 | 961415.4153 | 7.6391e-06 | 21.4375 | 869659.2774
28 | 90 | CONCLUIDO | 1.9451 | 51.41 | 48.46 | 193.83 | 2.34 | 15 | 220.44 | 52.44 | 29 | 0 | 49 | 27421.64 | 523.17 | 1206.81 | 105.65 | 79.25 | 10755.4 | 0.75 | 0.92 | 0.18 | 0.63 | 0.5 | 10 | 703.6039 | 962.702 | 870.823 | 703603.949 | 962701.9639 | 7.645e-06 | 21.4208 | 870823.0396

## RESULTADOS_0
Unnamed: 0 | Volume de calda [L] | STATUS | Capacidade operacional [ha/h] | Tempo de missao [h] | Tempo util [h] | Tempo por voo [min] | Autonomia Projetada [h] | N° Voos | MTOW [kg] | Massa Estrutura [kg] | Combustível [kg] | Abastecimentos | Massa gerador | Potência gerador [W] | Combustível consumido [L] | Calda cons [L] | Distância percorrida [km] | Distância Pulverizando [km] | RTL ACUMULADO[m] | EOC [km/km] | EOC [h/h] | Tempo de manobra [h] | Tempo rtl_rtw [h] | V pulv [m/s] | V desloc [m/s] | Preço Total por ha Simples [R$/ha] | Preço Total por ha Presumido [R$/ha] | Preço Total por ha Real [R$/ha] | Preço Total Simples [R$] | Preço Total Presumido [R$] | Prod CAPEX [ha/h/R$] | Dias Trabalhados | Preço Total Real [R$]
0 | 10 | CONCLUIDO | 1.7663 | 56.61 | 53.58 | 25.72 | 0.64 | 125 | 26.11 | 12.1 | 1 | 27 | 3.01 | 3454.41 | 154.47 | 1206.83 | 274.84 | 79.25 | 94800.65 | 0.29 | 0.83 | 0.47 | 5.75 | 0.5 | 10 | 477.3333 | 653.1084 | 590.7767 | 477333.2591 | 653108.4236 | 1.6843e-05 | 23.5875 | 590776.6723
1 | 10 | CONCLUIDO | 1.7714 | 56.45 | 53.45 | 26.29 | 1.23 | 122 | 27.2 | 12.1 | 2 | 0 | 3.1 | 3588.35 | 158.54 | 1206.96 | 269.92 | 79.25 | 92354.95 | 0.29 | 0.83 | 0.48 | 5.62 | 0.5 | 10 | 478.7287 | 655.0177 | 592.5037 | 478728.6763 | 655017.6949 | 1.6891e-05 | 23.5208 | 592503.7254

## RESULTADOS_7
Unnamed: 0 | Volume de calda [L] | STATUS | Capacidade operacional [ha/h] | Tempo de missao [h] | Tempo util [h] | Tempo por voo [min] | Autonomia Projetada [h] | N° Voos | MTOW [kg] | Massa Estrutura [kg] | Combustível [kg] | Abastecimentos | Massa gerador | Potência gerador [W] | Combustível consumido [L] | Calda cons [L] | Distância percorrida [km] | Distância Pulverizando [km] | RTL ACUMULADO[m] | EOC [km/km] | EOC [h/h] | Tempo de manobra [h] | Tempo rtl_rtw [h] | V pulv [m/s] | V desloc [m/s] | Preço Total por ha Simples [R$/ha] | Preço Total por ha Presumido [R$/ha] | Preço Total por ha Real [R$/ha] | Preço Total Simples [R$] | Preço Total Presumido [R$] | Prod CAPEX [ha/h/R$] | Dias Trabalhados | Preço Total Real [R$]
0 | 45 | CONCLUIDO | 1.2383 | 80.76 | 69.52 | 9.27 | 0.18 | 450 | 98.71 | 39.72 | 1 | 448 | 12.99 | 12407.75 | 615.51 | 1206.92 | 821.41 | 79.25 | 366458.51 | 0.1 | 0.64 | 0.86 | 21.68 | 0.5 | 10 | 1165.9566 | 1595.3132 | 1443.0588 | 1165956.5863 | 1595313.2397 | 6.437e-06 | 33.65 | 1443058.7831
1 | 45 | CONCLUIDO | 1.624 | 61.58 | 55.97 | 19.08 | 0.35 | 176 | 99.95 | 39.72 | 2 | 174 | 13.24 | 12561.45 | 485.24 | 1206.88 | 361.05 | 79.25 | 137650.53 | 0.22 | 0.79 | 0.42 | 8.14 | 0.5 | 10 | 783.7243 | 1072.3262 | 969.9849 | 783724.3279 | 1072326.201 | 8.442e-06 | 25.6583 | 969984.8934
2 | 45 | CONCLUIDO | 1.7523 | 57.07 | 52.84 | 29.09 | 0.52 | 109 | 101.2 | 39.72 | 3 | 107 | 13.49 | 12715.54 | 447.95 | 1206.83 | 254.7 | 79.25 | 84808.04 | 0.31 | 0.84 | 0.31 | 5.01 | 0.5 | 10 | 708.0091 | 968.7293 | 876.2752 | 708009.1364 | 968729.3356 | 9.109e-06 | 23.7792 | 876275.1674
3 | 45 | CONCLUIDO | 1.8194 | 54.96 | 51.37 | 39.52 | 0.69 | 78 | 102.45 | 39.72 | 4 | 76 | 13.74 | 12870.03 | 425.75 | 1206.83 | 204.94 | 79.25 | 60082.52 | 0.39 | 0.87 | 0.26 | 3.54 | 0.5 | 10 | 661.7664 | 905.4579 | 819.0423 | 661766.3699 | 905457.9424 | 9.4578e-06 | 22.9 | 819042.3072
4 | 45 | CONCLUIDO | 1.8609 | 53.74 | 50.52 | 50.52 | 0.85 | 60 | 103.71 | 39.72 | 5 | 58 | 14 | 13024.91 | 408.24 | 1206.81 | 175.97 | 79.25 | 45688.85 | 0.45 | 0.88 | 0.23 | 2.69 | 0.5 | 10 | 634.7681 | 868.5178 | 785.6277 | 634768.1466 | 868517.7821 | 9.6735e-06 | 22.3917 | 785627.664
5 | 45 | CONCLUIDO | 1.8907 | 52.89 | 49.92 | 62.39 | 1.01 | 48 | 104.97 | 39.72 | 6 | 46 | 14.25 | 13180.19 | 393.37 | 1206.82 | 155.58 | 79.25 | 35554.26 | 0.51 | 0.89 | 0.21 | 2.09 | 0.5 | 10 | 621.6271 | 850.5376 | 769.3635 | 621627.1102 | 850537.6364 | 9.8284e-06 | 22.0375 | 769363.5181
6 | 45 | CONCLUIDO | 1.9053 | 52.49 | 49.68 | 74.51 | 1.16 | 40 | 106.23 | 39.72 | 7 | 38 | 14.52 | 13335.87 | 378.77 | 1206.83 | 147.71 | 79.25 | 31659.4 | 0.54 | 0.9 | 0.2 | 1.84 | 0.5 | 10 | 612.0194 | 837.3919 | 757.4724 | 612019.3873 | 837391.9261 | 9.9043e-06 | 21.8708 | 757472.416
7 | 45 | CONCLUIDO | 1.9217 | 52.04 | 49.35 | 87.09 | 1.31 | 34 | 107.5 | 39.72 | 8 | 32 | 14.78 | 13491.96 | 365.23 | 1206.82 | 136.61 | 79.25 | 26141.47 | 0.58 | 0.9 | 0.19 | 1.52 | 0.5 | 10 | 593.296 | 811.7738 | 734.2992 | 593296.0195 | 811773.7882 | 9.9896e-06 | 21.6833 | 734299.2372
8 | 45 | CONCLUIDO | 1.9314 | 51.78 | 49.17 | 98.34 | 1.46 | 30 | 108.77 | 39.72 | 9 | 20 | 15.05 | 13648.58 | 352.33 | 1206.81 | 130.12 | 79.25 | 22913.81 | 0.61 | 0.9 | 0.2 | 1.34 | 0.5 | 10 | 585.6708 | 801.3406 | 724.8618 | 585670.7916 | 801340.615 | 1.004e-05 | 21.575 | 724861.7914
9 | 45 | CONCLUIDO | 1.9332 | 51.73 | 49.14 | 101.68 | 1.6 | 29 | 110.04 | 39.72 | 10 | 2 | 15.32 | 13805.5 | 351.73 | 1206.84 | 128.27 | 79.25 | 21997.48 | 0.62 | 0.91 | 0.22 | 1.31 | 0.5 | 10 | 585.0799 | 800.5321 | 724.1305 | 585079.9034 | 800532.1357 | 1.0049e-05 | 21.5542 | 724130.4722
10 | 45 | CONCLUIDO | 1.9363 | 51.64 | 49.08 | 105.17 | 1.74 | 28 | 111.32 | 39.72 | 11 | 0 | 15.6 | 13962.83 | 354.64 | 1206.82 | 126.14 | 79.25 | 20937.49 | 0.63 | 0.91 | 0.22 | 1.25 | 0.5 | 10 | 585.8191 | 801.5436 | 725.0454 | 585819.116 | 801543.559 | 1.0065e-05 | 21.5167 | 725045.3667

## RESULTADOS_10
Unnamed: 0 | Volume de calda [L] | STATUS | Capacidade operacional [ha/h] | Tempo de missao [h] | Tempo util [h] | Tempo por voo [min] | Autonomia Projetada [h] | N° Voos | MTOW [kg] | Massa Estrutura [kg] | Combustível [kg] | Abastecimentos | Massa gerador | Potência gerador [W] | Combustível consumido [L] | Calda cons [L] | Distância percorrida [km] | Distância Pulverizando [km] | RTL ACUMULADO[m] | EOC [km/km] | EOC [h/h] | Tempo de manobra [h] | Tempo rtl_rtw [h] | V pulv [m/s] | V desloc [m/s] | Preço Total por ha Simples [R$/ha] | Preço Total por ha Presumido [R$/ha] | Preço Total por ha Real [R$/ha] | Preço Total Simples [R$] | Preço Total Presumido [R$] | Prod CAPEX [ha/h/R$] | Dias Trabalhados | Preço Total Real [R$]
0 | 60 | CONCLUIDO | 1.0735 | 93.16 | 76.2 | 7.88 | 0.14 | 580 | 124.63 | 45 | 1 | 578 | 18.64 | 15605.44 | 791.62 | 1206.93 | 1049.51 | 79.25 | 479859.11 | 0.08 | 0.58 | 1.07 | 28.37 | 0.5 | 10 | 1561.689 | 2136.7718 | 1932.8413 | 1561688.9975 | 2136771.7833 | 4.969e-06 | 38.8167 | 1932841.2832
1 | 60 | CONCLUIDO | 1.5271 | 65.48 | 57.86 | 16.15 | 0.28 | 215 | 125.95 | 45 | 2 | 213 | 18.95 | 15767.7 | 592.39 | 1206.88 | 425.02 | 79.25 | 169439.66 | 0.19 | 0.77 | 0.48 | 10.02 | 0.5 | 10 | 930.0697 | 1272.5624 | 1151.1108 | 930069.6781 | 1272562.3654 | 7.0686e-06 | 27.2833 | 1151110.7993
2 | 60 | CONCLUIDO | 1.6845 | 59.37 | 53.86 | 24.48 | 0.42 | 132 | 127.27 | 45 | 3 | 130 | 19.27 | 15930.42 | 543.82 | 1206.86 | 289.54 | 79.25 | 102112.97 | 0.27 | 0.83 | 0.34 | 6.03 | 0.5 | 10 | 805.6914 | 1102.3825 | 997.1727 | 805691.3812 | 1102382.4924 | 7.7971e-06 | 24.7375 | 997172.6545
3 | 60 | CONCLUIDO | 1.7627 | 56.73 | 52.17 | 32.95 | 0.55 | 95 | 128.59 | 45 | 4 | 93 | 19.59 | 16093.6 | 519.37 | 1206.84 | 232.11 | 79.25 | 73586.04 | 0.34 | 0.85 | 0.29 | 4.34 | 0.5 | 10 | 750.2082 | 1026.468 | 928.5034 | 750208.2485 | 1026468.0225 | 8.1591e-06 | 23.6375 | 928503.3551
4 | 60 | CONCLUIDO | 1.8141 | 55.12 | 51.13 | 42.02 | 0.68 | 73 | 129.92 | 45 | 5 | 71 | 19.92 | 16257.24 | 501.54 | 1206.83 | 196.62 | 79.25 | 55948.62 | 0.4 | 0.87 | 0.26 | 3.3 | 0.5 | 10 | 717.7081 | 981.9999 | 888.2792 | 717708.0746 | 981999.8507 | 8.397e-06 | 22.9667 | 888279.1632
5 | 60 | CONCLUIDO | 1.8455 | 54.19 | 50.52 | 50.52 | 0.81 | 60 | 131.25 | 45 | 6 | 58 | 20.25 | 16421.36 | 488.32 | 1206.81 | 176.11 | 79.25 | 45759.12 | 0.45 | 0.88 | 0.23 | 2.69 | 0.5 | 10 | 703.3681 | 962.3792 | 870.5311 | 703368.059 | 962379.2088 | 8.5424e-06 | 22.5792 | 870531.0878
6 | 60 | CONCLUIDO | 1.8711 | 53.45 | 50.04 | 60.04 | 0.93 | 50 | 132.58 | 45 | 7 | 48 | 20.59 | 16585.95 | 475.75 | 1206.81 | 159.54 | 79.25 | 37522.72 | 0.5 | 0.89 | 0.22 | 2.21 | 0.5 | 10 | 681.6568 | 932.6729 | 843.6599 | 681656.8248 | 932672.9403 | 8.6609e-06 | 22.2708 | 843659.9439
7 | 60 | CONCLUIDO | 1.8845 | 53.06 | 49.83 | 69.53 | 1.06 | 43 | 133.92 | 45 | 8 | 41 | 20.93 | 16751.02 | 467.12 | 1206.81 | 154.05 | 79.25 | 34816.82 | 0.51 | 0.89 | 0.18 | 2 | 0.5 | 10 | 674.6034 | 923.0221 | 834.9301 | 674603.3599 | 923022.0784 | 8.7229e-06 | 22.1083 | 834930.1467
8 | 60 | CONCLUIDO | 1.8981 | 52.68 | 49.58 | 78.28 | 1.18 | 38 | 135.27 | 45 | 9 | 36 | 21.27 | 16916.71 | 456.09 | 1206.81 | 144.54 | 79.25 | 30087.48 | 0.55 | 0.9 | 0.19 | 1.75 | 0.5 | 10 | 666.307 | 911.6707 | 824.6621 | 666307.0313 | 911670.6756 | 8.7858e-06 | 21.95 | 824662.1058
9 | 60 | CONCLUIDO | 1.9136 | 52.26 | 49.28 | 89.6 | 1.29 | 33 | 136.61 | 45 | 10 | 31 | 21.61 | 17082.76 | 444.6 | 1206.81 | 134.15 | 79.25 | 24914.72 | 0.59 | 0.9 | 0.19 | 1.45 | 0.5 | 10 | 648.0756 | 886.7257 | 802.0978 | 648075.6173 | 886725.6507 | 8.8576e-06 | 21.775 | 802097.7991
10 | 60 | CONCLUIDO | 1.9195 | 52.1 | 49.2 | 98.4 | 1.41 | 30 | 137.96 | 45 | 11 | 28 | 21.96 | 17249.3 | 435.69 | 1206.82 | 131.41 | 79.25 | 23562.33 | 0.6 | 0.9 | 0.19 | 1.37 | 0.5 | 10 | 642.8144 | 879.527 | 795.5862 | 642814.4061 | 879527.0294 | 8.8849e-06 | 21.7083 | 795586.2041
11 | 60 | CONCLUIDO | 1.9289 | 51.84 | 49.02 | 108.94 | 1.52 | 27 | 139.32 | 45 | 12 | 25 | 22.32 | 17416.34 | 422.9 | 1206.81 | 125.42 | 79.25 | 20579.29 | 0.63 | 0.91 | 0.18 | 1.19 | 0.5 | 10 | 634.9984 | 868.8328 | 785.9126 | 634998.3772 | 868832.7938 | 8.9284e-06 | 21.6 | 785912.6114
12 | 60 | CONCLUIDO | 1.9376 | 51.61 | 48.87 | 122.16 | 1.63 | 24 | 140.67 | 45 | 13 | 20 | 22.68 | 17583.88 | 413.51 | 1206.81 | 119.92 | 79.25 | 17847.21 | 0.66 | 0.91 | 0.18 | 1.04 | 0.5 | 10 | 628.9742 | 860.5903 | 778.4567 | 628974.2103 | 860590.263 | 8.9687e-06 | 21.5042 | 778456.7361
13 | 60 | CONCLUIDO | 1.9512 | 51.25 | 48.56 | 132.42 | 1.74 | 22 | 142.04 | 45 | 14 | 11 | 23.04 | 17751.93 | 403.57 | 1206.83 | 109.03 | 79.25 | 12409 | 0.73 | 0.92 | 0.17 | 0.73 | 0.5 | 10 | 621.4864 | 850.3451 | 769.1894 | 621486.4077 | 850345.1211 | 9.0316e-06 | 21.3542 | 769189.3762
14 | 60 | CONCLUIDO | 1.9431 | 51.46 | 48.77 | 133.01 | 1.85 | 22 | 143.4 | 45 | 15 | 1 | 23.41 | 17920.49 | 405.34 | 1206.84 | 115.92 | 79.25 | 15855.31 | 0.68 | 0.91 | 0.2 | 0.94 | 0.5 | 10 | 624.078 | 853.8911 | 772.3969 | 624078.0335 | 853891.0978 | 8.9941e-06 | 21.4417 | 772396.9299
15 | 60 | CONCLUIDO | 1.9431 | 51.46 | 48.77 | 133.01 | 1.96 | 22 | 144.77 | 45 | 16 | 0 | 23.78 | 18089.56 | 408.99 | 1206.82 | 115.89 | 79.25 | 15842.39 | 0.68 | 0.91 | 0.2 | 0.94 | 0.5 | 10 | 625.7136 | 856.129 | 774.4212 | 625713.6178 | 856128.9764 | 8.9941e-06 | 21.4417 | 774421.2285

## RESULTADOS_14
Unnamed: 0 | Volume de calda [L] | STATUS | Capacidade operacional [ha/h] | Tempo de missao [h] | Tempo util [h] | Tempo por voo [min] | Autonomia Projetada [h] | N° Voos | MTOW [kg] | Massa Estrutura [kg] | Combustível [kg] | Abastecimentos | Massa gerador | Potência gerador [W] | Combustível consumido [L] | Calda cons [L] | Distância percorrida [km] | Distância Pulverizando [km] | RTL ACUMULADO[m] | EOC [km/km] | EOC [h/h] | Tempo de manobra [h] | Tempo rtl_rtw [h] | V pulv [m/s] | V desloc [m/s] | Preço Total por ha Simples [R$/ha] | Preço Total por ha Presumido [R$/ha] | Preço Total por ha Real [R$/ha] | Preço Total Simples [R$] | Preço Total Presumido [R$] | Prod CAPEX [ha/h/R$] | Dias Trabalhados | Preço Total Real [R$]
0 | 80 | CONCLUIDO | 0.8726 | 114.6 | 87.04 | 6.67 | 0.11 | 783 | 159.12 | 50.28 | 1 | 781 | 27.84 | 19859.16 | 1063.51 | 1207.08 | 1419.34 | 79.25 | 663758.01 | 0.06 | 0.51 | 1.41 | 39.2 | 0.5 | 10 | 2327.6204 | 3184.7529 | 2880.8045 | 2327620.3698 | 3184752.8773 | 3.5965e-06 | 47.75 | 2880804.5325
1 | 80 | CONCLUIDO | 1.4055 | 71.15 | 60.29 | 13.65 | 0.22 | 265 | 160.54 | 50.28 | 2 | 263 | 28.26 | 20034.4 | 729.45 | 1206.89 | 507.61 | 79.25 | 210483.32 | 0.16 | 0.74 | 0.56 | 12.45 | 0.5 | 10 | 1129.6948 | 1545.6982 | 1398.179 | 1129694.7821 | 1545698.2395 | 5.7929e-06 | 29.6458 | 1398178.9689
2 | 80 | CONCLUIDO | 1.5919 | 62.82 | 55.3 | 20.61 | 0.33 | 161 | 161.97 | 50.28 | 3 | 159 | 28.69 | 20210.21 | 663.54 | 1206.86 | 338.43 | 79.25 | 126413.21 | 0.23 | 0.8 | 0.39 | 7.47 | 0.5 | 10 | 946.6441 | 1295.2402 | 1171.6243 | 946644.0501 | 1295240.1523 | 6.5612e-06 | 26.175 | 1171624.2501
3 | 80 | CONCLUIDO | 1.691 | 59.14 | 53.11 | 27.71 | 0.43 | 115 | 163.4 | 50.28 | 4 | 113 | 29.12 | 20386.62 | 631.64 | 1206.86 | 263.96 | 79.25 | 89409.76 | 0.3 | 0.84 | 0.32 | 5.27 | 0.5 | 10 | 870.9166 | 1191.6266 | 1077.8994 | 870916.6406 | 1191626.5697 | 6.9697e-06 | 24.6417 | 1077899.4024
4 | 80 | CONCLUIDO | 1.7528 | 57.05 | 51.86 | 34.96 | 0.54 | 89 | 164.83 | 50.28 | 5 | 87 | 29.55 | 20563.61 | 611.91 | 1206.81 | 221.45 | 79.25 | 68284.58 | 0.36 | 0.86 | 0.28 | 4.03 | 0.5 | 10 | 829.7203 | 1135.2599 | 1026.9122 | 829720.2525 | 1135259.8542 | 7.2244e-06 | 23.7708 | 1026912.247
5 | 80 | CONCLUIDO | 1.792 | 55.8 | 51.13 | 42.02 | 0.64 | 73 | 166.27 | 50.28 | 6 | 71 | 29.99 | 20741.2 | 597.93 | 1206.82 | 196.67 | 79.25 | 55977.14 | 0.4 | 0.87 | 0.25 | 3.3 | 0.5 | 10 | 800.7062 | 1095.5616 | 991.0027 | 800706.2226 | 1095561.5784 | 7.3859e-06 | 23.25 | 991002.719
6 | 80 | CONCLUIDO | 1.82 | 54.95 | 50.62 | 48.99 | 0.74 | 62 | 167.72 | 50.28 | 7 | 60 | 30.44 | 20919.39 | 587.12 | 1206.83 | 179.56 | 79.25 | 47476.89 | 0.44 | 0.88 | 0.24 | 2.79 | 0.5 | 10 | 777.3561 | 1063.6129 | 962.1032 | 777356.1241 | 1063612.9435 | 7.5014e-06 | 22.8958 | 962103.217
7 | 80 | CONCLUIDO | 1.844 | 54.23 | 50.2 | 56.83 | 0.84 | 53 | 169.17 | 50.28 | 8 | 51 | 30.89 | 21098.19 | 576.92 | 1206.83 | 165 | 79.25 | 40241.28 | 0.48 | 0.89 | 0.22 | 2.37 | 0.5 | 10 | 765.6079 | 1047.5385 | 947.5629 | 765607.8767 | 1047538.4732 | 7.6003e-06 | 22.5958 | 947562.8715
8 | 80 | CONCLUIDO | 1.8626 | 53.69 | 49.85 | 63.64 | 0.94 | 47 | 170.62 | 50.28 | 9 | 45 | 31.34 | 21277.6 | 566.97 | 1206.82 | 153.26 | 79.25 | 34397.63 | 0.52 | 0.89 | 0.21 | 2.02 | 0.5 | 10 | 745.9685 | 1020.667 | 923.2559 | 745968.4722 | 1020666.9734 | 7.6769e-06 | 22.3708 | 923255.95
9 | 80 | CONCLUIDO | 1.8658 | 53.6 | 49.92 | 71.31 | 1.03 | 42 | 172.08 | 50.28 | 10 | 40 | 31.8 | 21457.64 | 563.87 | 1206.87 | 156.21 | 79.25 | 35901.17 | 0.51 | 0.89 | 0.2 | 2.09 | 0.5 | 10 | 744.0206 | 1018.0019 | 920.8452 | 744020.6484 | 1018001.875 | 7.6901e-06 | 22.3333 | 920845.2048
10 | 80 | CONCLUIDO | 1.8825 | 53.12 | 49.57 | 78.27 | 1.12 | 38 | 173.55 | 50.28 | 11 | 36 | 32.27 | 21638.31 | 554.05 | 1206.82 | 144.04 | 79.25 | 29833.78 | 0.55 | 0.9 | 0.2 | 1.74 | 0.5 | 10 | 734.7929 | 1005.3761 | 909.4244 | 734792.9139 | 1005376.0815 | 7.759e-06 | 22.1333 | 909424.3994
11 | 80 | CONCLUIDO | 1.8951 | 52.77 | 49.35 | 87.09 | 1.22 | 34 | 175.02 | 50.28 | 12 | 32 | 32.74 | 21819.6 | 546.61 | 1206.81 | 136.55 | 79.25 | 26108.61 | 0.58 | 0.9 | 0.19 | 1.52 | 0.5 | 10 | 727.9518 | 996.0158 | 900.9574 | 727951.8189 | 996015.7936 | 7.8109e-06 | 21.9875 | 900957.4442
12 | 80 | CONCLUIDO | 1.9037 | 52.53 | 49.2 | 95.23 | 1.31 | 31 | 176.49 | 50.28 | 13 | 29 | 33.21 | 22001.54 | 539.58 | 1206.81 | 131.74 | 79.25 | 23718.13 | 0.6 | 0.9 | 0.18 | 1.38 | 0.5 | 10 | 722.5107 | 988.571 | 894.2232 | 722510.6969 | 988571.0105 | 7.8463e-06 | 21.8875 | 894223.1807
13 | 80 | CONCLUIDO | 1.9091 | 52.38 | 49.12 | 101.63 | 1.4 | 29 | 177.97 | 50.28 | 14 | 27 | 33.69 | 22184.13 | 533.1 | 1206.83 | 128.78 | 79.25 | 22251.11 | 0.62 | 0.91 | 0.18 | 1.29 | 0.5 | 10 | 718.2183 | 982.698 | 888.9107 | 718218.3227 | 982697.9947 | 7.8686e-06 | 21.825 | 888910.6773
14 | 80 | CONCLUIDO | 1.9185 | 52.12 | 48.96 | 112.99 | 1.48 | 26 | 179.46 | 50.28 | 15 | 24 | 34.18 | 22367.38 | 523.78 | 1206.82 | 123.5 | 79.25 | 19625.94 | 0.64 | 0.91 | 0.18 | 1.13 | 0.5 | 10 | 702.0213 | 960.5366 | 868.8643 | 702021.3276 | 960536.5514 | 7.9073e-06 | 21.7167 | 868864.2911
15 | 80 | CONCLUIDO | 1.9212 | 52.05 | 48.92 | 117.41 | 1.57 | 25 | 180.95 | 50.28 | 16 | 23 | 34.67 | 22551.28 | 518.67 | 1206.82 | 121.93 | 79.25 | 18846.59 | 0.65 | 0.91 | 0.18 | 1.09 | 0.5 | 10 | 699.0564 | 956.4799 | 865.1948 | 699056.4351 | 956479.8547 | 7.9185e-06 | 21.6875 | 865194.7598
16 | 80 | CONCLUIDO | 1.9288 | 51.85 | 48.78 | 127.26 | 1.65 | 23 | 182.45 | 50.28 | 17 | 21 | 35.17 | 22735.98 | 513.01 | 1206.84 | 116.99 | 79.25 | 16387.25 | 0.68 | 0.91 | 0.18 | 0.95 | 0.5 | 10 | 694.6146 | 950.4023 | 859.6972 | 694614.563 | 950402.2894 | 7.9498e-06 | 21.6042 | 859697.2288
17 | 80 | CONCLUIDO | 1.9291 | 51.84 | 48.8 | 133.1 | 1.74 | 22 | 183.95 | 50.28 | 18 | 20 | 35.67 | 22921.24 | 504.26 | 1206.81 | 117.94 | 79.25 | 16864.51 | 0.67 | 0.91 | 0.17 | 0.97 | 0.5 | 10 | 690.6649 | 944.9982 | 854.8089 | 690664.9162 | 944998.2084 | 7.951e-06 | 21.6 | 854808.9057
18 | 80 | CONCLUIDO | 1.9347 | 51.69 | 48.72 | 146.15 | 1.82 | 20 | 185.46 | 50.28 | 19 | 18 | 36.18 | 23107.19 | 499.54 | 1206.81 | 115.24 | 79.25 | 15525.06 | 0.69 | 0.91 | 0.17 | 0.89 | 0.5 | 10 | 687.2454 | 940.3195 | 850.5767 | 687245.4299 | 940319.5164 | 7.9741e-06 | 21.5375 | 850576.7415
19 | 80 | CONCLUIDO | 1.9383 | 51.59 | 48.66 | 153.65 | 1.9 | 19 | 186.97 | 50.28 | 20 | 17 | 36.69 | 23293.82 | 492.94 | 1206.81 | 113.07 | 79.25 | 14443.26 | 0.7 | 0.91 | 0.17 | 0.83 | 0.5 | 10 | 683.3298 | 934.962 | 845.7305 | 683329.7998 | 934961.9785 | 7.9889e-06 | 21.4958 | 845730.5195
20 | 80 | CONCLUIDO | 1.9415 | 51.51 | 48.6 | 162.01 | 1.98 | 18 | 188.49 | 50.28 | 21 | 14 | 37.21 | 23481.16 | 485.3 | 1206.83 | 111.12 | 79.25 | 13477.18 | 0.71 | 0.92 | 0.17 | 0.77 | 0.5 | 10 | 679.137 | 929.2251 | 840.5412 | 679136.9537 | 929225.1414 | 8.0021e-06 | 21.4625 | 840541.1981
21 | 80 | CONCLUIDO | 1.9445 | 51.43 | 48.56 | 171.37 | 2.05 | 17 | 190.01 | 50.28 | 22 | 10 | 37.74 | 23669.2 | 479.63 | 1206.81 | 109.41 | 79.25 | 12625.36 | 0.72 | 0.92 | 0.17 | 0.73 | 0.5 | 10 | 675.9334 | 924.8419 | 836.5763 | 675933.4323 | 924841.9422 | 8.0145e-06 | 21.4292 | 836576.3253
22 | 80 | CONCLUIDO | 1.9438 | 51.45 | 48.57 | 171.44 | 2.13 | 17 | 191.55 | 50.28 | 23 | 3 | 38.27 | 23857.96 | 478.52 | 1206.82 | 109.66 | 79.25 | 12749.55 | 0.72 | 0.92 | 0.18 | 0.74 | 0.5 | 10 | 675.5921 | 924.3749 | 836.1539 | 675592.0939 | 924374.9079 | 8.0116e-06 | 21.4375 | 836153.864
23 | 80 | CONCLUIDO | 1.9438 | 51.45 | 48.57 | 171.44 | 2.21 | 17 | 193.08 | 50.28 | 24 | 0 | 38.8 | 24047.45 | 481.94 | 1206.84 | 109.53 | 79.25 | 12683.81 | 0.72 | 0.92 | 0.19 | 0.74 | 0.5 | 10 | 677.1241 | 926.471 | 838.0499 | 677124.062 | 926471.0143 | 8.0116e-06 | 21.4375 | 838049.921

## RESULTADOS_5
Unnamed: 0 | Volume de calda [L] | STATUS | Capacidade operacional [ha/h] | Tempo de missao [h] | Tempo util [h] | Tempo por voo [min] | Autonomia Projetada [h] | N° Voos | MTOW [kg] | Massa Estrutura [kg] | Combustível [kg] | Abastecimentos | Massa gerador | Potência gerador [W] | Combustível consumido [L] | Calda cons [L] | Distância percorrida [km] | Distância Pulverizando [km] | RTL ACUMULADO[m] | EOC [km/km] | EOC [h/h] | Tempo de manobra [h] | Tempo rtl_rtw [h] | V pulv [m/s] | V desloc [m/s] | Preço Total por ha Simples [R$/ha] | Preço Total por ha Presumido [R$/ha] | Preço Total por ha Real [R$/ha] | Preço Total Simples [R$] | Preço Total Presumido [R$] | Prod CAPEX [ha/h/R$] | Dias Trabalhados | Preço Total Real [R$]
0 | 35 | CONCLUIDO | 1.3612 | 73.47 | 65.27 | 10.7 | 0.22 | 366 | 80.84 | 35.1 | 1 | 364 | 9.74 | 10204.21 | 501.67 | 1206.95 | 677.62 | 79.25 | 294985.03 | 0.12 | 0.68 | 0.72 | 17.44 | 0.5 | 10 | 955.3962 | 1307.2152 | 1182.4565 | 955396.2127 | 1307215.2473 | 7.8308e-06 | 30.6125 | 1182456.4588
1 | 35 | CONCLUIDO | 1.6914 | 59.12 | 54.68 | 22.17 | 0.43 | 148 | 82.04 | 35.1 | 2 | 146 | 9.94 | 10352.53 | 407.36 | 1206.83 | 317.13 | 79.25 | 115829.4 | 0.25 | 0.81 | 0.38 | 6.85 | 0.5 | 10 | 697.2229 | 953.9711 | 862.9255 | 697222.9071 | 953971.1407 | 9.7304e-06 | 24.6333 | 862925.474
2 | 35 | CONCLUIDO | 1.8041 | 55.43 | 51.97 | 34.27 | 0.63 | 91 | 83.25 | 35.1 | 3 | 89 | 10.15 | 10501.19 | 375.18 | 1206.86 | 225.19 | 79.25 | 70144.26 | 0.35 | 0.86 | 0.28 | 4.14 | 0.5 | 10 | 626.4102 | 857.0821 | 775.2834 | 626410.2415 | 857082.1277 | 1.0379e-05 | 23.0958 | 775283.4123
3 | 35 | CONCLUIDO | 1.8597 | 53.77 | 50.76 | 46.85 | 0.83 | 65 | 84.46 | 35.1 | 4 | 63 | 10.36 | 10650.22 | 352.84 | 1206.81 | 184.05 | 79.25 | 49705.02 | 0.43 | 0.88 | 0.25 | 2.93 | 0.5 | 10 | 595.0298 | 814.146 | 736.4451 | 595029.7898 | 814146.0092 | 1.0699e-05 | 22.4042 | 736445.0568
4 | 35 | CONCLUIDO | 1.8966 | 52.73 | 49.99 | 61.21 | 1.02 | 49 | 85.67 | 35.1 | 5 | 47 | 10.57 | 10799.59 | 333.38 | 1206.83 | 158.03 | 79.25 | 36773.73 | 0.5 | 0.89 | 0.22 | 2.16 | 0.5 | 10 | 579.051 | 792.2831 | 716.6687 | 579050.9872 | 792283.1065 | 1.0911e-05 | 21.9708 | 716668.7188
5 | 35 | CONCLUIDO | 1.9134 | 52.26 | 49.68 | 74.52 | 1.21 | 40 | 86.88 | 35.1 | 6 | 29 | 10.78 | 10949.33 | 317.63 | 1206.81 | 147.41 | 79.25 | 31508.04 | 0.54 | 0.9 | 0.21 | 1.85 | 0.5 | 10 | 559.687 | 765.7884 | 692.7026 | 559686.9549 | 765788.3834 | 1.1008e-05 | 21.775 | 692702.6149
6 | 35 | CONCLUIDO | 1.9223 | 52.02 | 49.51 | 82.52 | 1.39 | 36 | 88.1 | 35.1 | 7 | 0 | 11 | 11099.43 | 311.01 | 1206.81 | 140.38 | 79.25 | 28013.64 | 0.56 | 0.9 | 0.24 | 1.68 | 0.5 | 10 | 555.1888 | 759.6338 | 687.1354 | 555188.803 | 759633.8135 | 1.1059e-05 | 21.675 | 687135.4285

## RESULTADOS_8
Unnamed: 0 | Volume de calda [L] | STATUS | Capacidade operacional [ha/h] | Tempo de missao [h] | Tempo util [h] | Tempo por voo [min] | Autonomia Projetada [h] | N° Voos | MTOW [kg] | Massa Estrutura [kg] | Combustível [kg] | Abastecimentos | Massa gerador | Potência gerador [W] | Combustível consumido [L] | Calda cons [L] | Distância percorrida [km] | Distância Pulverizando [km] | RTL ACUMULADO[m] | EOC [km/km] | EOC [h/h] | Tempo de manobra [h] | Tempo rtl_rtw [h] | V pulv [m/s] | V desloc [m/s] | Preço Total por ha Simples [R$/ha] | Preço Total por ha Presumido [R$/ha] | Preço Total por ha Real [R$/ha] | Preço Total Simples [R$] | Preço Total Presumido [R$] | Prod CAPEX [ha/h/R$] | Dias Trabalhados | Preço Total Real [R$]
0 | 50 | CONCLUIDO | 1.1817 | 84.63 | 71.66 | 8.74 | 0.16 | 492 | 107.41 | 41.65 | 1 | 490 | 14.77 | 13481.73 | 672.71 | 1206.99 | 894.63 | 79.25 | 402857.88 | 0.09 | 0.62 | 0.93 | 23.82 | 0.5 | 10 | 1290.8088 | 1766.1416 | 1597.5835 | 1290808.8256 | 1766141.5816 | 5.8872e-06 | 35.2625 | 1597583.5078
1 | 50 | CONCLUIDO | 1.5889 | 62.93 | 56.68 | 17.9 | 0.32 | 190 | 108.68 | 41.65 | 2 | 188 | 15.03 | 13638.32 | 522.39 | 1206.9 | 384.83 | 79.25 | 149471.17 | 0.21 | 0.78 | 0.45 | 8.84 | 0.5 | 10 | 833.0272 | 1139.7846 | 1031.0051 | 833027.2117 | 1139784.5816 | 7.9159e-06 | 26.2208 | 1031005.1408
2 | 50 | CONCLUIDO | 1.7288 | 57.84 | 53.21 | 27.29 | 0.48 | 117 | 109.96 | 41.65 | 3 | 115 | 15.31 | 13795.21 | 481.4 | 1206.83 | 267.14 | 79.25 | 90991.55 | 0.3 | 0.84 | 0.33 | 5.38 | 0.5 | 10 | 738.0771 | 1009.8697 | 913.4891 | 738077.1168 | 1009869.6729 | 8.6129e-06 | 24.1 | 913489.1286
3 | 50 | CONCLUIDO | 1.7973 | 55.64 | 51.74 | 36.96 | 0.63 | 84 | 111.23 | 41.65 | 4 | 82 | 15.58 | 13952.52 | 458.95 | 1206.87 | 217.54 | 79.25 | 66355.4 | 0.36 | 0.86 | 0.27 | 3.91 | 0.5 | 10 | 699.1933 | 956.6671 | 865.3641 | 699193.2906 | 956667.1065 | 8.9541e-06 | 23.1833 | 865364.1405
4 | 50 | CONCLUIDO | 1.8425 | 54.27 | 50.79 | 46.89 | 0.78 | 65 | 112.51 | 41.65 | 5 | 63 | 15.86 | 14110.24 | 442.25 | 1206.82 | 185.12 | 79.25 | 50242.13 | 0.43 | 0.88 | 0.25 | 2.96 | 0.5 | 10 | 670.716 | 917.7033 | 830.119 | 670716.0373 | 917703.2721 | 9.1793e-06 | 22.6125 | 830118.9598
5 | 50 | CONCLUIDO | 1.8751 | 53.33 | 50.14 | 57.85 | 0.93 | 52 | 113.79 | 41.65 | 6 | 50 | 16.14 | 14268.39 | 426.55 | 1206.83 | 163.06 | 79.25 | 39275.11 | 0.49 | 0.89 | 0.22 | 2.31 | 0.5 | 10 | 646.4808 | 884.5435 | 800.124 | 646480.7958 | 884543.5456 | 9.3417e-06 | 22.2208 | 800123.951
6 | 50 | CONCLUIDO | 1.9029 | 52.55 | 49.54 | 67.55 | 1.07 | 44 | 115.08 | 41.65 | 7 | 42 | 16.43 | 14426.96 | 411.28 | 1206.81 | 143.17 | 79.25 | 29370.51 | 0.55 | 0.9 | 0.18 | 1.71 | 0.5 | 10 | 633.2541 | 866.4462 | 783.7538 | 633254.1282 | 866446.2354 | 9.4802e-06 | 21.8958 | 783753.8227
7 | 50 | CONCLUIDO | 1.9095 | 52.37 | 49.51 | 80.29 | 1.21 | 37 | 116.37 | 41.65 | 8 | 35 | 16.72 | 14585.96 | 401.75 | 1206.86 | 141.83 | 79.25 | 28735.72 | 0.56 | 0.9 | 0.2 | 1.68 | 0.5 | 10 | 627.7723 | 858.9458 | 776.9692 | 627772.3375 | 858945.8075 | 9.5131e-06 | 21.8208 | 776969.2252
8 | 50 | CONCLUIDO | 1.9227 | 52.01 | 49.26 | 92.37 | 1.35 | 32 | 117.66 | 41.65 | 9 | 30 | 17.01 | 14745.39 | 388.78 | 1206.81 | 133.63 | 79.25 | 24662.43 | 0.59 | 0.9 | 0.19 | 1.43 | 0.5 | 10 | 609.8112 | 834.3706 | 754.7394 | 609811.1898 | 834370.5728 | 9.5789e-06 | 21.6708 | 754739.4164
9 | 50 | CONCLUIDO | 1.9334 | 51.72 | 49.06 | 105.13 | 1.48 | 28 | 118.96 | 41.65 | 10 | 22 | 17.31 | 14905.25 | 374.82 | 1206.81 | 126.54 | 79.25 | 21136.96 | 0.63 | 0.91 | 0.19 | 1.23 | 0.5 | 10 | 601.4228 | 822.8933 | 744.3575 | 601422.8444 | 822893.2686 | 9.6322e-06 | 21.55 | 744357.49
10 | 50 | CONCLUIDO | 1.9381 | 51.6 | 48.98 | 113.04 | 1.61 | 26 | 120.26 | 41.65 | 11 | 8 | 17.61 | 15065.56 | 368.84 | 1206.82 | 123.28 | 79.25 | 19513.55 | 0.64 | 0.91 | 0.2 | 1.15 | 0.5 | 10 | 597.7529 | 817.8719 | 739.8154 | 597752.9228 | 817871.92 | 9.6556e-06 | 21.5 | 739815.3718
11 | 50 | CONCLUIDO | 1.9367 | 51.64 | 49.02 | 113.13 | 1.74 | 26 | 121.56 | 41.65 | 12 | 0 | 17.91 | 15226.31 | 372.01 | 1206.83 | 124.39 | 79.25 | 20068.2 | 0.64 | 0.91 | 0.21 | 1.19 | 0.5 | 10 | 599.5783 | 820.3694 | 742.0745 | 599578.2574 | 820369.4233 | 9.6486e-06 | 21.5167 | 742074.5169

## RESULTADOS_3
Unnamed: 0 | Volume de calda [L] | STATUS | Capacidade operacional [ha/h] | Tempo de missao [h] | Tempo util [h] | Tempo por voo [min] | Autonomia Projetada [h] | N° Voos | MTOW [kg] | Massa Estrutura [kg] | Combustível [kg] | Abastecimentos | Massa gerador | Potência gerador [W] | Combustível consumido [L] | Calda cons [L] | Distância percorrida [km] | Distância Pulverizando [km] | RTL ACUMULADO[m] | EOC [km/km] | EOC [h/h] | Tempo de manobra [h] | Tempo rtl_rtw [h] | V pulv [m/s] | V desloc [m/s] | Preço Total por ha Simples [R$/ha] | Preço Total por ha Presumido [R$/ha] | Preço Total por ha Real [R$/ha] | Preço Total Simples [R$] | Preço Total Presumido [R$] | Prod CAPEX [ha/h/R$] | Dias Trabalhados | Preço Total Real [R$]
0 | 25 | CONCLUIDO | 1.4986 | 66.73 | 61.05 | 13.08 | 0.28 | 280 | 61.76 | 28.92 | 1 | 278 | 6.84 | 7851.41 | 384.19 | 1206.97 | 533.61 | 79.25 | 223409.02 | 0.15 | 0.73 | 0.58 | 13.21 | 0.5 | 10 | 766.1952 | 1048.3421 | 948.2898 | 766195.2048 | 1048342.0813 | 9.8745e-06 | 27.8042 | 948289.7844
1 | 25 | CONCLUIDO | 1.7697 | 56.51 | 53.11 | 27.71 | 0.55 | 115 | 62.92 | 28.92 | 2 | 113 | 7 | 7994.37 | 316.8 | 1206.83 | 264.03 | 79.25 | 89444.03 | 0.3 | 0.84 | 0.32 | 5.28 | 0.5 | 10 | 596.4761 | 816.1249 | 738.2351 | 596476.0764 | 816124.8825 | 1.1661e-05 | 23.5458 | 738235.0691
2 | 25 | CONCLUIDO | 1.8597 | 53.77 | 51.01 | 43.72 | 0.81 | 70 | 64.08 | 28.92 | 3 | 68 | 7.16 | 8137.65 | 285.95 | 1206.83 | 192.52 | 79.25 | 53913.84 | 0.41 | 0.87 | 0.25 | 3.17 | 0.5 | 10 | 546.8481 | 748.2217 | 676.8125 | 546848.0867 | 748221.6775 | 1.2254e-05 | 22.4042 | 676812.4507
3 | 25 | CONCLUIDO | 1.9011 | 52.6 | 50.1 | 58.94 | 1.07 | 51 | 65.25 | 28.92 | 4 | 14 | 7.33 | 8281.25 | 264.7 | 1206.86 | 159.85 | 79.25 | 37677.05 | 0.5 | 0.89 | 0.27 | 2.27 | 0.5 | 10 | 530.3596 | 725.6614 | 656.4053 | 530359.6293 | 725661.4427 | 1.2527e-05 | 21.9167 | 656405.333
4 | 25 | CONCLUIDO | 1.8993 | 52.65 | 50.16 | 60.19 | 1.31 | 50 | 66.42 | 28.92 | 5 | 0 | 7.49 | 8425.16 | 268.14 | 1206.92 | 161.89 | 79.25 | 38698.48 | 0.49 | 0.89 | 0.28 | 2.33 | 0.5 | 10 | 532.2481 | 728.2453 | 658.7426 | 532248.1096 | 728245.3446 | 1.2515e-05 | 21.9375 | 658742.631

## RESULTADOS_15
Unnamed: 0 | Volume de calda [L] | STATUS | Capacidade operacional [ha/h] | Tempo de missao [h] | Tempo util [h] | Tempo por voo [min] | Autonomia Projetada [h] | N° Voos | MTOW [kg] | Massa Estrutura [kg] | Combustível [kg] | Abastecimentos | Massa gerador | Potência gerador [W] | Combustível consumido [L] | Calda cons [L] | Distância percorrida [km] | Distância Pulverizando [km] | RTL ACUMULADO[m] | EOC [km/km] | EOC [h/h] | Tempo de manobra [h] | Tempo rtl_rtw [h] | V pulv [m/s] | V desloc [m/s] | Preço Total por ha Simples [R$/ha] | Preço Total por ha Presumido [R$/ha] | Preço Total por ha Real [R$/ha] | Preço Total Simples [R$] | Preço Total Presumido [R$] | Prod CAPEX [ha/h/R$] | Dias Trabalhados | Preço Total Real [R$]
0 | 85 | CONCLUIDO | 0.8252 | 121.18 | 90.28 | 6.43 | 0.11 | 842 | 167.88 | 51.39 | 1 | 840 | 30.49 | 20939.59 | 1142.44 | 1207.12 | 1529.89 | 79.25 | 718741.1 | 0.05 | 0.49 | 1.5 | 42.44 | 0.5 | 10 | 2581.6859 | 3532.3766 | 3195.2515 | 2581685.9333 | 3532376.5898 | 3.319e-06 | 50.4917 | 3195251.5258
1 | 85 | CONCLUIDO | 1.3752 | 72.72 | 60.92 | 13.15 | 0.21 | 278 | 169.33 | 51.39 | 2 | 276 | 30.94 | 21118.46 | 764.06 | 1206.9 | 529.42 | 79.25 | 221324.49 | 0.15 | 0.73 | 0.57 | 13.09 | 0.5 | 10 | 1186.4712 | 1623.3822 | 1468.4489 | 1186471.1581 | 1623382.182 | 5.5311e-06 | 30.3 | 1468448.8649
2 | 85 | CONCLUIDO | 1.5698 | 63.7 | 55.63 | 19.87 | 0.31 | 168 | 170.79 | 51.39 | 3 | 166 | 31.4 | 21297.94 | 692.58 | 1206.84 | 349.64 | 79.25 | 131987.21 | 0.23 | 0.8 | 0.41 | 7.8 | 0.5 | 10 | 987.4961 | 1351.1357 | 1222.1852 | 987496.0642 | 1351135.6802 | 6.3138e-06 | 26.5417 | 1222185.1873
3 | 85 | CONCLUIDO | 1.6723 | 59.8 | 53.36 | 26.68 | 0.41 | 120 | 172.25 | 51.39 | 4 | 118 | 31.86 | 21478.05 | 659.49 | 1206.88 | 272.5 | 79.25 | 93654.22 | 0.29 | 0.83 | 0.33 | 5.53 | 0.5 | 10 | 897.3019 | 1227.7281 | 1110.5554 | 897301.9138 | 1227728.0647 | 6.7261e-06 | 24.9167 | 1110555.4213
4 | 85 | CONCLUIDO | 1.7365 | 57.59 | 52.06 | 33.59 | 0.51 | 93 | 173.71 | 51.39 | 5 | 91 | 32.32 | 21658.78 | 638.55 | 1206.82 | 228.37 | 79.25 | 71726.21 | 0.35 | 0.85 | 0.29 | 4.23 | 0.5 | 10 | 853.2867 | 1167.5045 | 1056.0795 | 853286.7041 | 1167504.5129 | 6.9843e-06 | 23.9958 | 1056079.5208
5 | 85 | CONCLUIDO | 1.7783 | 56.23 | 51.28 | 40.49 | 0.61 | 76 | 175.18 | 51.39 | 6 | 74 | 32.79 | 21840.16 | 623.79 | 1206.89 | 201.81 | 79.25 | 58528.72 | 0.39 | 0.87 | 0.26 | 3.45 | 0.5 | 10 | 822.2832 | 1125.0841 | 1017.7077 | 822283.1946 | 1125084.1434 | 7.1524e-06 | 23.4292 | 1017707.6918
6 | 85 | CONCLUIDO | 1.8105 | 55.23 | 50.69 | 47.52 | 0.7 | 64 | 176.66 | 51.39 | 7 | 62 | 33.27 | 22022.17 | 612.58 | 1206.82 | 181.95 | 79.25 | 48660.24 | 0.44 | 0.88 | 0.24 | 2.86 | 0.5 | 10 | 797.0448 | 1090.5518 | 986.4711 | 797044.7742 | 1090551.8232 | 7.2819e-06 | 23.0125 | 986471.0878
7 | 85 | CONCLUIDO | 1.8339 | 54.53 | 50.29 | 54.86 | 0.8 | 55 | 178.14 | 51.39 | 8 | 53 | 33.75 | 22204.83 | 602.57 | 1206.88 | 168.16 | 79.25 | 41808.07 | 0.47 | 0.88 | 0.23 | 2.46 | 0.5 | 10 | 785.1563 | 1074.2855 | 971.7572 | 785156.3315 | 1074285.5314 | 7.376e-06 | 22.7208 | 971757.2281
8 | 85 | CONCLUIDO | 1.8517 | 54 | 49.97 | 61.19 | 0.89 | 49 | 179.63 | 51.39 | 9 | 47 | 34.24 | 22388.15 | 594.12 | 1206.88 | 157.32 | 79.25 | 36418.92 | 0.5 | 0.89 | 0.22 | 2.14 | 0.5 | 10 | 775.8469 | 1061.548 | 960.2354 | 775846.9492 | 1061548.0238 | 7.4476e-06 | 22.5 | 960235.3703
9 | 85 | CONCLUIDO | 1.8711 | 53.44 | 49.61 | 69.23 | 0.98 | 43 | 181.12 | 51.39 | 10 | 41 | 34.73 | 22572.13 | 585 | 1206.82 | 146.09 | 79.25 | 30834.96 | 0.54 | 0.9 | 0.18 | 1.78 | 0.5 | 10 | 756.3778 | 1034.9095 | 936.1392 | 756377.7871 | 1034909.4573 | 7.5257e-06 | 22.2667 | 936139.1512
10 | 85 | CONCLUIDO | 1.8761 | 53.3 | 49.61 | 76.32 | 1.07 | 39 | 182.62 | 51.39 | 11 | 37 | 35.22 | 22756.91 | 581.08 | 1206.83 | 145.38 | 79.25 | 30502.19 | 0.55 | 0.9 | 0.2 | 1.78 | 0.5 | 10 | 753.4307 | 1030.8771 | 932.4917 | 753430.716 | 1030877.1446 | 7.5458e-06 | 22.2083 | 932491.6767
11 | 85 | CONCLUIDO | 1.8846 | 53.06 | 49.47 | 82.45 | 1.16 | 36 | 184.12 | 51.39 | 12 | 34 | 35.73 | 22942.24 | 572.84 | 1206.84 | 140.52 | 79.25 | 28085.41 | 0.56 | 0.9 | 0.19 | 1.64 | 0.5 | 10 | 747.3056 | 1022.4964 | 924.9108 | 747305.5672 | 1022496.4459 | 7.58e-06 | 22.1083 | 924910.8202
12 | 85 | CONCLUIDO | 1.8937 | 52.81 | 49.31 | 89.66 | 1.24 | 33 | 185.63 | 51.39 | 13 | 31 | 36.24 | 23128.27 | 567.17 | 1206.81 | 135.44 | 79.25 | 25560.5 | 0.59 | 0.9 | 0.19 | 1.48 | 0.5 | 10 | 742.2277 | 1015.5487 | 918.6261 | 742227.697 | 1015548.6798 | 7.6166e-06 | 22.0042 | 918626.1392
13 | 85 | CONCLUIDO | 1.9035 | 52.54 | 49.15 | 98.29 | 1.33 | 30 | 187.14 | 51.39 | 14 | 28 | 36.75 | 23314.98 | 561.08 | 1206.81 | 129.54 | 79.25 | 22623.19 | 0.61 | 0.91 | 0.19 | 1.32 | 0.5 | 10 | 736.7562 | 1008.0624 | 911.8543 | 736756.2295 | 1008062.3766 | 7.656e-06 | 21.8917 | 911854.3182
14 | 85 | CONCLUIDO | 1.9087 | 52.39 | 49.07 | 105.15 | 1.41 | 28 | 188.66 | 51.39 | 15 | 26 | 37.27 | 23502.4 | 553.49 | 1206.81 | 127.19 | 79.25 | 21457.55 | 0.62 | 0.91 | 0.18 | 1.24 | 0.5 | 10 | 731.9556 | 1001.4939 | 905.9127 | 731955.5525 | 1001493.8785 | 7.6769e-06 | 21.8292 | 905912.7084
15 | 85 | CONCLUIDO | 1.9144 | 52.24 | 48.98 | 113.04 | 1.49 | 26 | 190.19 | 51.39 | 16 | 24 | 37.79 | 23690.52 | 548.2 | 1206.81 | 124.06 | 79.25 | 19903.51 | 0.64 | 0.91 | 0.18 | 1.15 | 0.5 | 10 | 718.4538 | 983.0202 | 889.2021 | 718453.8004 | 983020.1856 | 7.6998e-06 | 21.7667 | 889202.1188
16 | 85 | CONCLUIDO | 1.9216 | 52.04 | 48.85 | 122.14 | 1.57 | 24 | 191.72 | 51.39 | 17 | 22 | 38.33 | 23879.37 | 540.71 | 1206.81 | 119.63 | 79.25 | 17699.35 | 0.66 | 0.91 | 0.18 | 1.02 | 0.5 | 10 | 713.1949 | 975.8247 | 882.6934 | 713194.8881 | 975824.7098 | 7.7288e-06 | 21.6833 | 882693.3691
17 | 85 | CONCLUIDO | 1.9341 | 51.7 | 48.55 | 126.66 | 1.65 | 23 | 193.26 | 51.39 | 18 | 21 | 38.86 | 24068.93 | 532.44 | 1206.81 | 108.74 | 79.25 | 12260 | 0.73 | 0.92 | 0.18 | 0.72 | 0.5 | 10 | 706.0701 | 966.0762 | 873.8753 | 706070.09 | 966076.2468 | 7.7791e-06 | 21.5417 | 873875.2857
18 | 85 | CONCLUIDO | 1.9303 | 51.81 | 48.72 | 139.21 | 1.73 | 21 | 194.8 | 51.39 | 19 | 19 | 39.41 | 24259.23 | 528.06 | 1206.82 | 115.33 | 79.25 | 15566.72 | 0.69 | 0.91 | 0.17 | 0.89 | 0.5 | 10 | 705.3489 | 965.0895 | 872.9827 | 705348.8939 | 965089.4744 | 7.7638e-06 | 21.5875 | 872982.6895
19 | 85 | CONCLUIDO | 1.9315 | 51.77 | 48.72 | 146.17 | 1.81 | 20 | 196.35 | 51.39 | 20 | 18 | 39.96 | 24450.27 | 524.64 | 1206.81 | 115.37 | 79.25 | 15591.05 | 0.69 | 0.91 | 0.17 | 0.89 | 0.5 | 10 | 703.5699 | 962.6554 | 870.7809 | 703569.9198 | 962655.4036 | 7.7686e-06 | 21.5708 | 870780.9229
20 | 85 | CONCLUIDO | 1.9349 | 51.68 | 48.67 | 153.68 | 1.88 | 19 | 197.9 | 51.39 | 21 | 17 | 40.51 | 24642.07 | 519.01 | 1206.82 | 113.27 | 79.25 | 14543.92 | 0.7 | 0.91 | 0.17 | 0.83 | 0.5 | 10 | 700.2214 | 958.0738 | 866.6366 | 700221.3912 | 958073.799 | 7.7823e-06 | 21.5333 | 866636.5803
21 | 85 | CONCLUIDO | 1.9385 | 51.59 | 48.6 | 162.01 | 1.96 | 18 | 199.46 | 51.39 | 22 | 16 | 41.07 | 24834.62 | 511.54 | 1206.81 | 111.28 | 79.25 | 13554.6 | 0.71 | 0.92 | 0.17 | 0.77 | 0.5 | 10 | 695.8594 | 952.1055 | 861.2379 | 695859.3971 | 952105.5262 | 7.7968e-06 | 21.4958 | 861237.9111
22 | 85 | CONCLUIDO | 1.9422 | 51.49 | 48.54 | 171.32 | 2.03 | 17 | 201.03 | 51.39 | 23 | 13 | 41.64 | 25027.94 | 504.46 | 1206.81 | 109 | 79.25 | 12419.44 | 0.73 | 0.92 | 0.17 | 0.71 | 0.5 | 10 | 691.7999 | 946.5511 | 856.2136 | 691799.8753 | 946551.1094 | 7.8116e-06 | 21.4542 | 856213.6
23 | 85 | CONCLUIDO | 1.9445 | 51.43 | 48.51 | 181.92 | 2.1 | 16 | 202.61 | 51.39 | 24 | 11 | 42.21 | 25222.04 | 498.5 | 1206.81 | 108.01 | 79.25 | 11931.7 | 0.73 | 0.92 | 0.17 | 0.68 | 0.5 | 10 | 688.6075 | 942.1831 | 852.2625 | 688607.4815 | 942183.1353 | 7.8209e-06 | 21.4292 | 852262.4993
24 | 85 | CONCLUIDO | 1.9454 | 51.4 | 48.49 | 181.83 | 2.17 | 16 | 204.19 | 51.39 | 25 | 4 | 42.79 | 25417.05 | 498.79 | 1206.81 | 106.61 | 79.25 | 11229.7 | 0.74 | 0.92 | 0.18 | 0.66 | 0.5 | 10 | 688.5098 | 942.0495 | 852.1416 | 688509.7867 | 942049.4651 | 7.8245e-06 | 21.4167 | 852141.5864
25 | 85 | CONCLUIDO | 1.9478 | 51.34 | 48.42 | 181.59 | 2.24 | 16 | 205.77 | 51.39 | 26 | 1 | 43.38 | 25612.75 | 499.5 | 1206.81 | 104.33 | 79.25 | 10090.16 | 0.76 | 0.92 | 0.18 | 0.6 | 0.5 | 10 | 688.1727 | 941.5882 | 851.7244 | 688172.6879 | 941588.2317 | 7.8342e-06 | 21.3917 | 851724.3724
26 | 85 | CONCLUIDO | 1.9479 | 51.34 | 48.42 | 181.59 | 2.31 | 16 | 207.37 | 51.39 | 27 | 0 | 43.97 | 25809.25 | 503.16 | 1206.81 | 104.28 | 79.25 | 10062.92 | 0.76 | 0.92 | 0.18 | 0.59 | 0.5 | 10 | 689.79 | 943.8011 | 853.726 | 689789.984 | 943801.0875 | 7.8346e-06 | 21.3917 | 853726.0363

## RESULTADOS_2
Unnamed: 0 | Volume de calda [L] | STATUS | Capacidade operacional [ha/h] | Tempo de missao [h] | Tempo util [h] | Tempo por voo [min] | Autonomia Projetada [h] | N° Voos | MTOW [kg] | Massa Estrutura [kg] | Combustível [kg] | Abastecimentos | Massa gerador | Potência gerador [W] | Combustível consumido [L] | Calda cons [L] | Distância percorrida [km] | Distância Pulverizando [km] | RTL ACUMULADO[m] | EOC [km/km] | EOC [h/h] | Tempo de manobra [h] | Tempo rtl_rtw [h] | V pulv [m/s] | V desloc [m/s] | Preço Total por ha Simples [R$/ha] | Preço Total por ha Presumido [R$/ha] | Preço Total por ha Real [R$/ha] | Preço Total Simples [R$] | Preço Total Presumido [R$] | Prod CAPEX [ha/h/R$] | Dias Trabalhados | Preço Total Real [R$]
0 | 20 | CONCLUIDO | 1.5804 | 63.28 | 58.69 | 15.18 | 0.34 | 232 | 51.33 | 24.83 | 1 | 230 | 5.51 | 6564.78 | 319.14 | 1206.86 | 453.4 | 79.25 | 183545.75 | 0.17 | 0.76 | 0.51 | 10.86 | 0.5 | 10 | 664.8573 | 909.6871 | 822.8678 | 664857.3003 | 909687.0897 | 1.1394e-05 | 26.3667 | 822867.8306
1 | 20 | CONCLUIDO | 1.8134 | 55.14 | 52.22 | 32.64 | 0.66 | 96 | 52.47 | 24.83 | 2 | 94 | 5.64 | 6705.1 | 262.71 | 1206.83 | 233.74 | 79.25 | 74397.31 | 0.34 | 0.85 | 0.29 | 4.39 | 0.5 | 10 | 542.3706 | 742.0954 | 671.2708 | 542370.5807 | 742095.3563 | 1.3074e-05 | 22.975 | 671270.817
2 | 20 | CONCLUIDO | 1.8789 | 53.22 | 50.7 | 48.29 | 0.97 | 63 | 53.61 | 24.83 | 3 | 14 | 5.78 | 6845.59 | 237.04 | 1206.85 | 180.13 | 79.25 | 47753.06 | 0.44 | 0.88 | 0.3 | 2.87 | 0.5 | 10 | 511.0975 | 699.3062 | 632.5654 | 511097.5343 | 699306.1945 | 1.3546e-05 | 22.175 | 632565.3928
3 | 20 | CONCLUIDO | 1.8799 | 53.19 | 50.69 | 49.05 | 1.27 | 62 | 54.75 | 24.83 | 4 | 0 | 5.92 | 6986.39 | 241.08 | 1206.81 | 179.21 | 79.25 | 47300.38 | 0.44 | 0.88 | 0.31 | 2.86 | 0.5 | 10 | 512.8478 | 701.701 | 634.7317 | 512847.8321 | 701701.0291 | 1.3554e-05 | 22.1625 | 634731.6677

## RESULTADOS_11
Unnamed: 0 | Volume de calda [L] | STATUS | Capacidade operacional [ha/h] | Tempo de missao [h] | Tempo util [h] | Tempo por voo [min] | Autonomia Projetada [h] | N° Voos | MTOW [kg] | Massa Estrutura [kg] | Combustível [kg] | Abastecimentos | Massa gerador | Potência gerador [W] | Combustível consumido [L] | Calda cons [L] | Distância percorrida [km] | Distância Pulverizando [km] | RTL ACUMULADO[m] | EOC [km/km] | EOC [h/h] | Tempo de manobra [h] | Tempo rtl_rtw [h] | V pulv [m/s] | V desloc [m/s] | Preço Total por ha Simples [R$/ha] | Preço Total por ha Presumido [R$/ha] | Preço Total por ha Real [R$/ha] | Preço Total Simples [R$] | Preço Total Presumido [R$] | Prod CAPEX [ha/h/R$] | Dias Trabalhados | Preço Total Real [R$]
0 | 65 | CONCLUIDO | 1.0213 | 97.91 | 78.66 | 7.53 | 0.13 | 627 | 133.21 | 46.47 | 1 | 625 | 20.75 | 16663.42 | 854.36 | 1207.01 | 1133.69 | 79.25 | 521717.28 | 0.07 | 0.57 | 1.14 | 30.83 | 0.5 | 10 | 1721.2997 | 2355.1581 | 2130.3852 | 1721299.6668 | 2355158.1425 | 4.5772e-06 | 40.7958 | 2130385.1549
1 | 65 | CONCLUIDO | 1.4958 | 66.85 | 58.47 | 15.39 | 0.26 | 228 | 134.55 | 46.47 | 2 | 226 | 21.09 | 16828.84 | 626.88 | 1206.94 | 445.83 | 79.25 | 179782.16 | 0.18 | 0.76 | 0.5 | 10.63 | 0.5 | 10 | 980.5263 | 1341.5993 | 1213.5589 | 980526.26 | 1341599.2867 | 6.7037e-06 | 27.8542 | 1213558.9337
2 | 65 | CONCLUIDO | 1.6613 | 60.2 | 54.23 | 23.41 | 0.39 | 139 | 135.9 | 46.47 | 3 | 137 | 21.43 | 16994.64 | 574.67 | 1206.84 | 301.86 | 79.25 | 108237.82 | 0.26 | 0.82 | 0.36 | 6.4 | 0.5 | 10 | 845.2889 | 1156.5616 | 1046.181 | 845288.9439 | 1156561.6246 | 7.4454e-06 | 25.0833 | 1046181.0064
3 | 65 | CONCLUIDO | 1.745 | 57.31 | 52.4 | 31.44 | 0.52 | 100 | 137.25 | 46.47 | 4 | 98 | 21.78 | 17160.92 | 548.31 | 1206.91 | 239.87 | 79.25 | 77439.52 | 0.33 | 0.85 | 0.3 | 4.57 | 0.5 | 10 | 784.9877 | 1074.0548 | 971.5485 | 784987.7172 | 1074054.8259 | 7.8206e-06 | 23.8792 | 971548.5408
4 | 65 | CONCLUIDO | 1.7963 | 55.67 | 51.37 | 39.51 | 0.64 | 78 | 138.6 | 46.47 | 5 | 76 | 22.13 | 17327.69 | 530.92 | 1206.85 | 204.85 | 79.25 | 60042.07 | 0.39 | 0.87 | 0.26 | 3.54 | 0.5 | 10 | 751.8127 | 1028.6634 | 930.4892 | 751812.7394 | 1028663.3577 | 8.0505e-06 | 23.1958 | 930489.1706
5 | 65 | CONCLUIDO | 1.8324 | 54.57 | 50.68 | 48.26 | 0.76 | 63 | 139.95 | 46.47 | 6 | 61 | 22.49 | 17494.97 | 516.95 | 1206.82 | 181.36 | 79.25 | 48371.62 | 0.44 | 0.88 | 0.24 | 2.85 | 0.5 | 10 | 725.6809 | 992.9086 | 898.1468 | 725680.8764 | 992908.5899 | 8.2123e-06 | 22.7375 | 898146.7877
6 | 65 | CONCLUIDO | 1.8581 | 53.82 | 50.2 | 56.83 | 0.88 | 53 | 141.31 | 46.47 | 7 | 51 | 22.85 | 17662.75 | 505.31 | 1206.84 | 164.99 | 79.25 | 40234.13 | 0.48 | 0.89 | 0.23 | 2.37 | 0.5 | 10 | 703.9331 | 963.1523 | 871.2304 | 703933.1133 | 963152.341 | 8.3274e-06 | 22.425 | 871230.4333
7 | 65 | CONCLUIDO | 1.8818 | 53.14 | 49.71 | 64.84 | 0.99 | 46 | 142.68 | 46.47 | 8 | 44 | 23.21 | 17831.04 | 493.42 | 1206.81 | 148.12 | 79.25 | 31833.09 | 0.54 | 0.89 | 0.22 | 1.88 | 0.5 | 10 | 692.3808 | 947.346 | 856.9326 | 692380.8095 | 947345.9692 | 8.4337e-06 | 22.1417 | 856932.5995
8 | 65 | CONCLUIDO | 1.8889 | 52.94 | 49.67 | 74.51 | 1.11 | 40 | 144.05 | 46.47 | 9 | 38 | 23.58 | 17999.83 | 485.8 | 1206.82 | 147.67 | 79.25 | 31640.97 | 0.54 | 0.9 | 0.2 | 1.84 | 0.5 | 10 | 687.3947 | 940.5237 | 850.7614 | 687394.6622 | 940523.7026 | 8.4655e-06 | 22.0583 | 850761.4404
9 | 65 | CONCLUIDO | 1.8998 | 52.64 | 49.48 | 82.46 | 1.22 | 36 | 145.42 | 46.47 | 10 | 34 | 23.95 | 18169.15 | 476.28 | 1206.82 | 140.9 | 79.25 | 28272.85 | 0.56 | 0.9 | 0.19 | 1.65 | 0.5 | 10 | 680.3635 | 930.9033 | 842.0592 | 680363.4787 | 930903.327 | 8.5143e-06 | 21.9333 | 842059.22
10 | 65 | CONCLUIDO | 1.9111 | 52.32 | 49.27 | 92.39 | 1.33 | 32 | 146.8 | 46.47 | 11 | 30 | 24.33 | 18338.99 | 466.85 | 1206.82 | 134.01 | 79.25 | 24851.13 | 0.59 | 0.9 | 0.19 | 1.44 | 0.5 | 10 | 673.4283 | 921.4143 | 833.4758 | 673428.2813 | 921414.2841 | 8.565e-06 | 21.8 | 833475.798
11 | 65 | CONCLUIDO | 1.9187 | 52.12 | 49.15 | 101.69 | 1.43 | 29 | 148.18 | 46.47 | 12 | 27 | 24.71 | 18509.36 | 459 | 1206.81 | 129.79 | 79.25 | 22754.72 | 0.61 | 0.91 | 0.18 | 1.32 | 0.5 | 10 | 658.6621 | 901.2105 | 815.2003 | 658662.0853 | 901210.5233 | 8.599e-06 | 21.7167 | 815200.2558
12 | 65 | CONCLUIDO | 1.928 | 51.87 | 48.98 | 113.03 | 1.54 | 26 | 149.56 | 46.47 | 13 | 24 | 25.1 | 18680.25 | 448.12 | 1206.81 | 123.94 | 79.25 | 19842.66 | 0.64 | 0.91 | 0.18 | 1.15 | 0.5 | 10 | 651.6621 | 891.6328 | 806.5366 | 651662.0514 | 891632.768 | 8.6407e-06 | 21.6125 | 806536.588
13 | 65 | CONCLUIDO | 1.9336 | 51.72 | 48.88 | 122.21 | 1.64 | 24 | 150.95 | 46.47 | 14 | 22 | 25.49 | 18851.69 | 439.1 | 1206.81 | 120.78 | 79.25 | 18273.85 | 0.66 | 0.91 | 0.18 | 1.05 | 0.5 | 10 | 646.3741 | 884.3975 | 799.9919 | 646374.0794 | 884397.5315 | 8.6658e-06 | 21.55 | 799991.8723
14 | 65 | CONCLUIDO | 1.9371 | 51.62 | 48.84 | 133.21 | 1.74 | 22 | 152.35 | 46.47 | 15 | 18 | 25.88 | 19023.66 | 430.68 | 1206.81 | 119.34 | 79.25 | 17566.47 | 0.66 | 0.91 | 0.17 | 1.01 | 0.5 | 10 | 641.8932 | 878.2667 | 794.4461 | 641893.2476 | 878266.6597 | 8.6815e-06 | 21.5083 | 794446.1223
15 | 65 | CONCLUIDO | 1.9416 | 51.5 | 48.75 | 139.29 | 1.84 | 21 | 153.75 | 46.47 | 16 | 10 | 26.28 | 19196.18 | 424.07 | 1206.83 | 115.93 | 79.25 | 15863.46 | 0.68 | 0.91 | 0.18 | 0.92 | 0.5 | 10 | 637.8435 | 872.7256 | 789.4339 | 637843.4842 | 872725.5947 | 8.7017e-06 | 21.4583 | 789433.8888
16 | 65 | CONCLUIDO | 1.9452 | 51.41 | 48.68 | 146.05 | 1.94 | 20 | 155.15 | 46.47 | 17 | 3 | 26.68 | 19369.26 | 424.7 | 1206.81 | 113.24 | 79.25 | 14527.44 | 0.7 | 0.91 | 0.19 | 0.85 | 0.5 | 10 | 637.3523 | 872.0535 | 788.826 | 637352.2913 | 872053.5229 | 8.7178e-06 | 21.4208 | 788825.9586
17 | 65 | CONCLUIDO | 1.9448 | 51.42 | 48.69 | 146.08 | 2.04 | 20 | 156.56 | 46.47 | 18 | 0 | 27.09 | 19542.89 | 427.74 | 1206.84 | 113.45 | 79.25 | 14630.79 | 0.7 | 0.91 | 0.19 | 0.86 | 0.5 | 10 | 638.805 | 874.0412 | 790.6239 | 638805.0052 | 874041.1902 | 8.716e-06 | 21.425 | 790623.9257

## RESULTADOS_13
Unnamed: 0 | Volume de calda [L] | STATUS | Capacidade operacional [ha/h] | Tempo de missao [h] | Tempo util [h] | Tempo por voo [min] | Autonomia Projetada [h] | N° Voos | MTOW [kg] | Massa Estrutura [kg] | Combustível [kg] | Abastecimentos | Massa gerador | Potência gerador [W] | Combustível consumido [L] | Calda cons [L] | Distância percorrida [km] | Distância Pulverizando [km] | RTL ACUMULADO[m] | EOC [km/km] | EOC [h/h] | Tempo de manobra [h] | Tempo rtl_rtw [h] | V pulv [m/s] | V desloc [m/s] | Preço Total por ha Simples [R$/ha] | Preço Total por ha Presumido [R$/ha] | Preço Total por ha Real [R$/ha] | Preço Total Simples [R$] | Preço Total Presumido [R$] | Prod CAPEX [ha/h/R$] | Dias Trabalhados | Preço Total Real [R$]
0 | 75 | CONCLUIDO | 0.921 | 108.57 | 84.05 | 6.93 | 0.12 | 728 | 150.44 | 49.1 | 1 | 726 | 25.34 | 18787.76 | 989.76 | 1207.16 | 1317.53 | 79.25 | 613128.04 | 0.06 | 0.53 | 1.31 | 36.21 | 0.5 | 10 | 2100.9594 | 2874.6253 | 2600.2751 | 2100959.3698 | 2874625.2975 | 3.8961e-06 | 45.2375 | 2600275.0937
1 | 75 | CONCLUIDO | 1.4345 | 69.71 | 59.7 | 14.16 | 0.23 | 253 | 151.83 | 49.1 | 2 | 251 | 25.73 | 18959.54 | 695.66 | 1206.9 | 487.75 | 79.25 | 200614.46 | 0.16 | 0.75 | 0.54 | 11.87 | 0.5 | 10 | 1085.5794 | 1485.3376 | 1343.5791 | 1085579.3955 | 1485337.6213 | 6.0684e-06 | 29.0458 | 1343579.0834
2 | 75 | CONCLUIDO | 1.6147 | 61.93 | 54.95 | 21.41 | 0.35 | 154 | 153.23 | 49.1 | 3 | 152 | 26.13 | 19131.85 | 634.13 | 1206.86 | 326.19 | 79.25 | 120329.89 | 0.24 | 0.81 | 0.39 | 7.12 | 0.5 | 10 | 915.5936 | 1252.7556 | 1133.1943 | 915593.6095 | 1252755.5697 | 6.8307e-06 | 25.8042 | 1133194.3364
3 | 75 | CONCLUIDO | 1.7097 | 58.49 | 52.85 | 28.83 | 0.46 | 110 | 154.63 | 49.1 | 4 | 108 | 26.53 | 19304.72 | 604.17 | 1206.84 | 255.25 | 79.25 | 85078.15 | 0.31 | 0.84 | 0.31 | 5.02 | 0.5 | 10 | 835.4001 | 1143.0313 | 1033.942 | 835400.1144 | 1143031.2918 | 7.2326e-06 | 24.3708 | 1033941.9896
4 | 75 | CONCLUIDO | 1.7662 | 56.62 | 51.71 | 36.08 | 0.57 | 86 | 156.03 | 49.1 | 5 | 84 | 26.94 | 19478.15 | 585.83 | 1206.84 | 216.56 | 79.25 | 65852.66 | 0.37 | 0.86 | 0.27 | 3.88 | 0.5 | 10 | 797.9862 | 1091.8399 | 987.6362 | 797986.1922 | 1091839.9128 | 7.4716e-06 | 23.5917 | 987636.2439
5 | 75 | CONCLUIDO | 1.8049 | 55.41 | 50.99 | 43.71 | 0.67 | 70 | 157.44 | 49.1 | 6 | 68 | 27.35 | 19652.13 | 571.8 | 1206.85 | 192.16 | 79.25 | 53734.41 | 0.41 | 0.87 | 0.25 | 3.16 | 0.5 | 10 | 769.7845 | 1053.2531 | 952.7321 | 769784.4921 | 1053253.1026 | 7.6353e-06 | 23.0875 | 952732.1048
6 | 75 | CONCLUIDO | 1.833 | 54.56 | 50.48 | 51.33 | 0.78 | 59 | 158.86 | 49.1 | 7 | 57 | 27.77 | 19826.68 | 560.52 | 1206.82 | 174.68 | 79.25 | 45050.6 | 0.45 | 0.88 | 0.23 | 2.65 | 0.5 | 10 | 756.2462 | 1034.7294 | 935.9762 | 756246.1542 | 1034729.3515 | 7.7542e-06 | 22.7333 | 935976.2344
7 | 75 | CONCLUIDO | 1.8545 | 53.92 | 50.09 | 58.93 | 0.88 | 51 | 160.28 | 49.1 | 8 | 49 | 28.19 | 20001.93 | 549.86 | 1206.82 | 161.28 | 79.25 | 38387.83 | 0.49 | 0.89 | 0.22 | 2.26 | 0.5 | 10 | 745.1866 | 1019.5971 | 922.2882 | 745186.5668 | 1019597.136 | 7.8451e-06 | 22.4667 | 922288.2163
8 | 75 | CONCLUIDO | 1.8885 | 52.95 | 49.33 | 67.27 | 0.99 | 44 | 161.71 | 49.1 | 9 | 42 | 28.61 | 20177.64 | 535.54 | 1206.84 | 135.14 | 79.25 | 25355.64 | 0.59 | 0.9 | 0.2 | 1.5 | 0.5 | 10 | 719.5435 | 984.5111 | 890.5507 | 719543.4505 | 984511.093 | 7.989e-06 | 22.0625 | 890550.736
9 | 75 | CONCLUIDO | 1.8796 | 53.2 | 49.7 | 74.56 | 1.09 | 40 | 163.13 | 49.1 | 10 | 38 | 29.04 | 20353.94 | 534.93 | 1206.82 | 148.67 | 79.25 | 32138.87 | 0.53 | 0.9 | 0.2 | 1.87 | 0.5 | 10 | 722.1649 | 988.0978 | 893.7952 | 722164.8737 | 988097.8399 | 7.9513e-06 | 22.1667 | 893795.1689
10 | 75 | CONCLUIDO | 1.8923 | 52.85 | 49.47 | 82.45 | 1.18 | 36 | 164.57 | 49.1 | 11 | 34 | 29.47 | 20530.82 | 525.21 | 1206.83 | 140.54 | 79.25 | 28096.54 | 0.56 | 0.9 | 0.2 | 1.64 | 0.5 | 10 | 714.4109 | 977.4886 | 884.1984 | 714410.9353 | 977488.5592 | 8.0051e-06 | 22.0208 | 884198.423
11 | 75 | CONCLUIDO | 1.9043 | 52.51 | 49.26 | 92.36 | 1.28 | 32 | 166.01 | 49.1 | 12 | 30 | 29.91 | 20708.3 | 517.96 | 1206.85 | 133.52 | 79.25 | 24604.13 | 0.59 | 0.9 | 0.19 | 1.43 | 0.5 | 10 | 707.9831 | 968.6938 | 876.243 | 707983.1453 | 968693.7734 | 8.0558e-06 | 21.8792 | 876242.9992
12 | 75 | CONCLUIDO | 1.9089 | 52.39 | 49.19 | 98.39 | 1.38 | 30 | 167.45 | 49.1 | 13 | 28 | 30.36 | 20886.38 | 509.62 | 1206.81 | 131.23 | 79.25 | 23469.96 | 0.6 | 0.9 | 0.19 | 1.36 | 0.5 | 10 | 703.0724 | 961.9747 | 870.1652 | 703072.4385 | 961974.7277 | 8.0753e-06 | 21.8292 | 870165.2098
13 | 75 | CONCLUIDO | 1.919 | 52.11 | 49.01 | 108.91 | 1.47 | 27 | 168.9 | 49.1 | 14 | 25 | 30.81 | 21065.06 | 502.9 | 1206.82 | 124.93 | 79.25 | 20336.48 | 0.63 | 0.91 | 0.18 | 1.18 | 0.5 | 10 | 687.9754 | 941.3183 | 851.4802 | 687975.4339 | 941318.34 | 8.118e-06 | 21.7125 | 851480.2388
14 | 75 | CONCLUIDO | 1.9249 | 51.95 | 48.91 | 117.39 | 1.56 | 25 | 170.35 | 49.1 | 15 | 23 | 31.26 | 21244.37 | 496.18 | 1206.81 | 121.6 | 79.25 | 18679.49 | 0.65 | 0.91 | 0.18 | 1.08 | 0.5 | 10 | 683.5314 | 935.2379 | 845.9801 | 683531.4425 | 935237.8749 | 8.143e-06 | 21.6458 | 845980.0848
15 | 75 | CONCLUIDO | 1.9325 | 51.75 | 48.77 | 127.22 | 1.65 | 23 | 171.81 | 49.1 | 16 | 21 | 31.72 | 21424.29 | 487.96 | 1206.83 | 116.57 | 79.25 | 16176.39 | 0.68 | 0.91 | 0.18 | 0.94 | 0.5 | 10 | 678.0122 | 927.6862 | 839.1491 | 678012.207 | 927686.2134 | 8.1751e-06 | 21.5625 | 839149.1432
16 | 75 | CONCLUIDO | 1.9294 | 51.83 | 48.88 | 133.31 | 1.74 | 22 | 173.28 | 49.1 | 17 | 20 | 32.18 | 21604.83 | 481.27 | 1206.81 | 120.85 | 79.25 | 18319.25 | 0.66 | 0.91 | 0.17 | 1.05 | 0.5 | 10 | 675.8744 | 924.7611 | 836.5032 | 675874.3735 | 924761.1354 | 8.162e-06 | 21.5958 | 836503.2305
17 | 75 | CONCLUIDO | 1.9379 | 51.6 | 48.71 | 146.14 | 1.83 | 20 | 174.75 | 49.1 | 18 | 18 | 32.65 | 21786.02 | 474.04 | 1206.82 | 115.01 | 79.25 | 15409.12 | 0.69 | 0.91 | 0.17 | 0.88 | 0.5 | 10 | 670.4955 | 917.4016 | 829.8461 | 670495.542 | 917401.5808 | 8.198e-06 | 21.5 | 829846.0615
18 | 75 | CONCLUIDO | 1.9407 | 51.53 | 48.67 | 153.69 | 1.91 | 19 | 176.22 | 49.1 | 19 | 14 | 33.13 | 21967.84 | 467.69 | 1206.81 | 113.39 | 79.25 | 14606.58 | 0.7 | 0.91 | 0.17 | 0.84 | 0.5 | 10 | 667.0314 | 912.6618 | 825.5587 | 667031.4268 | 912661.8255 | 8.2098e-06 | 21.4708 | 825558.6618
19 | 75 | CONCLUIDO | 1.9435 | 51.45 | 48.63 | 162.09 | 2 | 18 | 177.7 | 49.1 | 20 | 11 | 33.61 | 22150.3 | 460.96 | 1206.81 | 111.76 | 79.25 | 13796.91 | 0.71 | 0.91 | 0.17 | 0.8 | 0.5 | 10 | 663.407 | 907.7028 | 821.0729 | 663407.0481 | 907702.7907 | 8.2216e-06 | 21.4375 | 821072.9103
20 | 75 | CONCLUIDO | 1.9433 | 51.46 | 48.63 | 162.11 | 2.08 | 18 | 179.18 | 49.1 | 21 | 1 | 34.09 | 22333.43 | 461.7 | 1206.82 | 111.55 | 79.25 | 13688.25 | 0.71 | 0.91 | 0.19 | 0.8 | 0.5 | 10 | 663.7738 | 908.2046 | 821.5268 | 663773.8038 | 908204.602 | 8.2208e-06 | 21.4417 | 821526.8295
21 | 75 | CONCLUIDO | 1.9427 | 51.47 | 48.65 | 162.16 | 2.16 | 18 | 180.67 | 49.1 | 22 | 0 | 34.58 | 22517.21 | 464.83 | 1206.81 | 112.07 | 79.25 | 13950.92 | 0.71 | 0.91 | 0.19 | 0.82 | 0.5 | 10 | 665.3381 | 910.3449 | 823.4629 | 665338.1032 | 910344.9455 | 8.2183e-06 | 21.4458 | 823462.9016

## RESULTADOS_17
Unnamed: 0 | Volume de calda [L] | STATUS | Capacidade operacional [ha/h] | Tempo de missao [h] | Tempo util [h] | Tempo por voo [min] | Autonomia Projetada [h] | N° Voos | MTOW [kg] | Massa Estrutura [kg] | Combustível [kg] | Abastecimentos | Massa gerador | Potência gerador [W] | Combustível consumido [L] | Calda cons [L] | Distância percorrida [km] | Distância Pulverizando [km] | RTL ACUMULADO[m] | EOC [km/km] | EOC [h/h] | Tempo de manobra [h] | Tempo rtl_rtw [h] | V pulv [m/s] | V desloc [m/s] | Preço Total por ha Simples [R$/ha] | Preço Total por ha Presumido [R$/ha] | Preço Total por ha Real [R$/ha] | Preço Total Simples [R$] | Preço Total Presumido [R$] | Prod CAPEX [ha/h/R$] | Dias Trabalhados | Preço Total Real [R$]
0 | 95 | CONCLUIDO | 0.7323 | 136.56 | 97.77 | 6.01 | 0.1 | 976 | 185.69 | 53.44 | 1 | 974 | 36.26 | 23136.14 | 1321.07 | 1207.25 | 1786.6 | 79.25 | 846426.52 | 0.04 | 0.46 | 1.72 | 49.92 | 0.5 | 10 | 3221.5245 | 4407.8319 | 3987.1546 | 3221524.4976 | 4407831.9413 | 2.8161e-06 | 56.9 | 3987154.6472
1 | 95 | CONCLUIDO | 1.3177 | 75.89 | 62.14 | 12.31 | 0.19 | 303 | 187.21 | 53.44 | 2 | 301 | 36.77 | 23322.88 | 833.23 | 1206.9 | 570.72 | 79.25 | 241849.67 | 0.14 | 0.72 | 0.62 | 14.31 | 0.5 | 10 | 1304.0535 | 1784.2635 | 1613.9759 | 1304053.4838 | 1784263.5074 | 5.0673e-06 | 31.6208 | 1613975.9025
2 | 95 | CONCLUIDO | 1.5262 | 65.52 | 56.28 | 18.55 | 0.28 | 182 | 188.73 | 53.44 | 3 | 180 | 37.29 | 23510.33 | 750.05 | 1206.85 | 371.53 | 79.25 | 142858.87 | 0.21 | 0.79 | 0.43 | 8.45 | 0.5 | 10 | 1061.0836 | 1451.8214 | 1313.2616 | 1061083.6194 | 1451821.4198 | 5.8691e-06 | 27.3 | 1313261.6211
3 | 95 | CONCLUIDO | 1.6355 | 61.14 | 53.83 | 24.85 | 0.37 | 130 | 190.25 | 53.44 | 4 | 128 | 37.82 | 23698.48 | 712.93 | 1206.84 | 288.29 | 79.25 | 101502 | 0.27 | 0.83 | 0.35 | 6 | 0.5 | 10 | 959.6435 | 1313.0265 | 1187.7131 | 959643.4729 | 1313026.5361 | 6.2895e-06 | 25.475 | 1187713.1264
4 | 95 | CONCLUIDO | 1.7039 | 58.69 | 52.46 | 31.17 | 0.46 | 101 | 191.78 | 53.44 | 5 | 99 | 38.35 | 23887.36 | 690.82 | 1206.88 | 241.84 | 79.25 | 78420.48 | 0.33 | 0.85 | 0.3 | 4.63 | 0.5 | 10 | 910.5575 | 1245.865 | 1126.9614 | 910557.5491 | 1245865.0097 | 6.5525e-06 | 24.4542 | 1126961.4017
5 | 95 | CONCLUIDO | 1.7509 | 57.11 | 51.59 | 37.75 | 0.55 | 82 | 193.32 | 53.44 | 6 | 80 | 38.89 | 24076.95 | 675.59 | 1206.84 | 212.43 | 79.25 | 63810.65 | 0.37 | 0.86 | 0.27 | 3.76 | 0.5 | 10 | 875.8327 | 1198.3529 | 1083.9838 | 875832.6788 | 1198352.9102 | 6.7332e-06 | 23.7958 | 1083983.7903
6 | 95 | CONCLUIDO | 1.7862 | 55.98 | 50.95 | 44.3 | 0.64 | 69 | 194.86 | 53.44 | 7 | 67 | 39.43 | 24267.28 | 662.97 | 1206.82 | 190.54 | 79.25 | 52930.11 | 0.42 | 0.87 | 0.25 | 3.12 | 0.5 | 10 | 847.6451 | 1159.7854 | 1049.0971 | 847645.0945 | 1159785.4138 | 6.869e-06 | 23.325 | 1049097.1217
7 | 95 | CONCLUIDO | 1.8108 | 55.22 | 50.52 | 50.52 | 0.72 | 60 | 196.41 | 53.44 | 8 | 58 | 39.98 | 24458.36 | 653.15 | 1206.87 | 176.07 | 79.25 | 45737.67 | 0.45 | 0.88 | 0.24 | 2.69 | 0.5 | 10 | 825.1174 | 1128.962 | 1021.2154 | 825117.3591 | 1128961.9723 | 6.9636e-06 | 23.0083 | 1021215.4262
8 | 95 | CONCLUIDO | 1.8305 | 54.63 | 50.19 | 56.82 | 0.81 | 53 | 197.97 | 53.44 | 9 | 51 | 40.53 | 24650.18 | 645.22 | 1206.81 | 164.73 | 79.25 | 40102.65 | 0.48 | 0.89 | 0.22 | 2.36 | 0.5 | 10 | 815.0028 | 1115.1228 | 1008.6971 | 815002.8406 | 1115122.8419 | 7.0394e-06 | 22.7625 | 1008697.0829
9 | 95 | CONCLUIDO | 1.8485 | 54.1 | 49.88 | 63.68 | 0.89 | 47 | 199.53 | 53.44 | 10 | 45 | 41.1 | 24842.77 | 636.81 | 1206.81 | 154.17 | 79.25 | 34856.16 | 0.51 | 0.89 | 0.22 | 2.05 | 0.5 | 10 | 805.4647 | 1102.0724 | 996.8921 | 805464.7284 | 1102072.376 | 7.1086e-06 | 22.5417 | 996892.1352
10 | 95 | CONCLUIDO | 1.8412 | 54.31 | 50.24 | 70.11 | 0.97 | 43 | 201.1 | 53.44 | 11 | 41 | 41.66 | 25036.12 | 638.57 | 1206.81 | 168.08 | 79.25 | 41831.04 | 0.47 | 0.89 | 0.2 | 2.41 | 0.5 | 10 | 809.2874 | 1107.3027 | 1001.6233 | 809287.4189 | 1107302.7498 | 7.0805e-06 | 22.6292 | 1001623.3295
11 | 95 | CONCLUIDO | 1.8672 | 53.56 | 49.64 | 76.36 | 1.05 | 39 | 202.67 | 53.44 | 12 | 37 | 42.24 | 25230.25 | 626.98 | 1206.82 | 146.32 | 79.25 | 30971.53 | 0.54 | 0.9 | 0.2 | 1.81 | 0.5 | 10 | 785.7064 | 1075.0382 | 972.4381 | 785706.4451 | 1075038.2212 | 7.1805e-06 | 22.3167 | 972438.0822
12 | 95 | CONCLUIDO | 1.877 | 53.28 | 49.47 | 82.45 | 1.13 | 36 | 204.25 | 53.44 | 13 | 34 | 42.82 | 25425.3 | 619.78 | 1206.82 | 140.52 | 79.25 | 28084.21 | 0.56 | 0.9 | 0.2 | 1.64 | 0.5 | 10 | 779.4743 | 1066.5111 | 964.7248 | 779474.3113 | 1066511.1407 | 7.2182e-06 | 22.2 | 964724.8143
13 | 95 | CONCLUIDO | 1.8863 | 53.01 | 49.32 | 89.67 | 1.21 | 33 | 205.84 | 53.44 | 14 | 31 | 43.4 | 25621.03 | 614.18 | 1206.81 | 135.29 | 79.25 | 25485.61 | 0.59 | 0.9 | 0.19 | 1.49 | 0.5 | 10 | 774.2248 | 1059.3285 | 958.2277 | 774224.7694 | 1059328.4859 | 7.2539e-06 | 22.0875 | 958227.662
14 | 95 | CONCLUIDO | 1.8962 | 52.74 | 49.15 | 98.31 | 1.28 | 30 | 207.43 | 53.44 | 15 | 28 | 44 | 25817.56 | 607.17 | 1206.82 | 129.84 | 79.25 | 22774.76 | 0.61 | 0.91 | 0.18 | 1.32 | 0.5 | 10 | 768.0777 | 1050.9178 | 950.6196 | 768077.6789 | 1050917.7655 | 7.292e-06 | 21.975 | 950619.649
15 | 95 | CONCLUIDO | 1.9019 | 52.58 | 49.07 | 105.15 | 1.36 | 28 | 209.03 | 53.44 | 16 | 26 | 44.6 | 26014.91 | 602.59 | 1206.81 | 126.97 | 79.25 | 21348.77 | 0.62 | 0.91 | 0.18 | 1.24 | 0.5 | 10 | 764.4324 | 1045.9301 | 946.108 | 764432.3729 | 1045930.097 | 7.3139e-06 | 21.9083 | 946107.9965
16 | 95 | CONCLUIDO | 1.9049 | 52.5 | 49.02 | 108.94 | 1.43 | 27 | 210.64 | 53.44 | 17 | 25 | 45.21 | 26213.09 | 597.22 | 1206.82 | 125.32 | 79.25 | 20529.28 | 0.63 | 0.91 | 0.18 | 1.19 | 0.5 | 10 | 761.1451 | 1041.4323 | 942.0395 | 761145.1283 | 1041432.3439 | 7.3255e-06 | 21.875 | 942039.5026
17 | 95 | CONCLUIDO | 1.9115 | 52.32 | 48.92 | 117.4 | 1.51 | 25 | 212.25 | 53.44 | 18 | 23 | 45.82 | 26412.11 | 593.91 | 1206.81 | 121.81 | 79.25 | 18782.66 | 0.65 | 0.91 | 0.18 | 1.09 | 0.5 | 10 | 757.8543 | 1036.9297 | 937.9666 | 757854.3415 | 1036929.7443 | 7.3509e-06 | 21.8 | 937966.6248
18 | 95 | CONCLUIDO | 1.9154 | 52.21 | 48.85 | 122.12 | 1.58 | 24 | 213.87 | 53.44 | 19 | 22 | 46.44 | 26611.98 | 587.95 | 1206.82 | 119.28 | 79.25 | 17523.15 | 0.66 | 0.91 | 0.18 | 1.02 | 0.5 | 10 | 744.3718 | 1018.4824 | 921.2798 | 744371.8295 | 1018482.3765 | 7.3659e-06 | 21.7542 | 921279.8479
19 | 95 | CONCLUIDO | 1.9218 | 52.04 | 48.75 | 132.95 | 1.65 | 22 | 215.5 | 53.44 | 20 | 20 | 47.07 | 26812.71 | 583.55 | 1206.84 | 116.5 | 79.25 | 16146.24 | 0.68 | 0.91 | 0.16 | 0.92 | 0.5 | 10 | 740.6728 | 1013.4211 | 916.7017 | 740672.7595 | 1013421.1457 | 7.3905e-06 | 21.6833 | 916701.6539
20 | 95 | CONCLUIDO | 1.9221 | 52.03 | 48.78 | 139.36 | 1.72 | 21 | 217.14 | 53.44 | 21 | 19 | 47.7 | 27014.3 | 578.6 | 1206.81 | 117.08 | 79.25 | 16442.25 | 0.68 | 0.91 | 0.17 | 0.95 | 0.5 | 10 | 738.4585 | 1010.3915 | 913.9611 | 738458.4922 | 1010391.4875 | 7.3916e-06 | 21.6792 | 913961.142
21 | 95 | CONCLUIDO | 1.9255 | 51.94 | 48.72 | 146.17 | 1.79 | 20 | 218.78 | 53.44 | 22 | 18 | 48.34 | 27216.79 | 575.3 | 1206.81 | 115.35 | 79.25 | 15581.48 | 0.69 | 0.91 | 0.17 | 0.89 | 0.5 | 10 | 736.0511 | 1007.0976 | 910.9816 | 736051.0773 | 1007097.5563 | 7.4047e-06 | 21.6417 | 910981.579
22 | 95 | CONCLUIDO | 1.9291 | 51.84 | 48.66 | 153.67 | 1.85 | 19 | 220.43 | 53.44 | 23 | 17 | 48.99 | 27420.16 | 569.8 | 1206.83 | 113.31 | 79.25 | 14566.33 | 0.7 | 0.91 | 0.17 | 0.83 | 0.5 | 10 | 732.6168 | 1002.3987 | 906.7311 | 732616.8226 | 1002398.6574 | 7.4185e-06 | 21.6 | 906731.1364
23 | 95 | CONCLUIDO | 1.9329 | 51.74 | 48.6 | 161.99 | 1.92 | 18 | 222.08 | 53.44 | 24 | 16 | 49.65 | 27624.44 | 564.06 | 1206.81 | 111.05 | 79.25 | 13437.86 | 0.71 | 0.92 | 0.17 | 0.77 | 0.5 | 10 | 729.0455 | 997.5122 | 902.311 | 729045.4524 | 997512.1512 | 7.4331e-06 | 21.5583 | 902310.9915
24 | 95 | CONCLUIDO | 1.9356 | 51.66 | 48.56 | 171.4 | 1.99 | 17 | 223.75 | 53.44 | 25 | 15 | 50.31 | 27829.77 | 556.91 | 1206.81 | 109.82 | 79.25 | 12828.27 | 0.72 | 0.92 | 0.17 | 0.73 | 0.5 | 10 | 725.1428 | 992.1724 | 897.4808 | 725142.792 | 992172.359 | 7.4435e-06 | 21.525 | 897480.8216
25 | 95 | CONCLUIDO | 1.935 | 51.68 | 48.58 | 171.45 | 2.05 | 17 | 225.42 | 53.44 | 26 | 15 | 50.98 | 28035.92 | 554.21 | 1206.81 | 110.24 | 79.25 | 13042.01 | 0.72 | 0.92 | 0.17 | 0.75 | 0.5 | 10 | 724.1134 | 990.7639 | 896.2068 | 724113.3775 | 990763.8688 | 7.4412e-06 | 21.5333 | 896206.7557
26 | 95 | CONCLUIDO | 1.9405 | 51.53 | 48.47 | 181.76 | 2.11 | 16 | 227.1 | 53.44 | 27 | 14 | 51.66 | 28243 | 548.55 | 1206.81 | 106.58 | 79.25 | 11213.79 | 0.74 | 0.92 | 0.16 | 0.64 | 0.5 | 10 | 720.0042 | 985.1415 | 891.121 | 720004.2232 | 985141.5425 | 7.4624e-06 | 21.4708 | 891121.0164
27 | 95 | CONCLUIDO | 1.9408 | 51.53 | 48.5 | 194 | 2.18 | 15 | 228.79 | 53.44 | 28 | 12 | 52.35 | 28451.04 | 542.12 | 1206.82 | 107.82 | 79.25 | 11838.44 | 0.74 | 0.92 | 0.16 | 0.67 | 0.5 | 10 | 717.1505 | 981.2369 | 887.5891 | 717150.4882 | 981236.9364 | 7.4635e-06 | 21.4708 | 887589.0604
28 | 95 | CONCLUIDO | 1.9415 | 51.51 | 48.48 | 193.92 | 2.24 | 15 | 230.48 | 53.44 | 29 | 10 | 53.05 | 28660.06 | 544.41 | 1206.81 | 107.07 | 79.25 | 11465.21 | 0.74 | 0.92 | 0.16 | 0.65 | 0.5 | 10 | 717.9748 | 982.3648 | 888.6093 | 717974.8298 | 982364.8369 | 7.4662e-06 | 21.4625 | 888609.3157
29 | 95 | CONCLUIDO | 1.9409 | 51.52 | 48.49 | 193.98 | 2.3 | 15 | 232.18 | 53.44 | 30 | 7 | 53.75 | 28870.05 | 538.69 | 1206.82 | 107.24 | 79.25 | 11547.81 | 0.74 | 0.92 | 0.17 | 0.66 | 0.5 | 10 | 715.5609 | 979.062 | 885.6217 | 715560.8728 | 979061.9545 | 7.4639e-06 | 21.4667 | 885621.6557
30 | 95 | CONCLUIDO | 1.9454 | 51.4 | 48.41 | 207.49 | 2.36 | 14 | 233.89 | 53.44 | 31 | 2 | 54.46 | 29081.05 | 539.21 | 1206.81 | 104.36 | 79.25 | 10116.5 | 0.76 | 0.92 | 0.17 | 0.58 | 0.5 | 10 | 714.6457 | 977.8098 | 884.489 | 714645.7034 | 977809.7794 | 7.4812e-06 | 21.4167 | 884488.9864
31 | 95 | CONCLUIDO | 1.9453 | 51.41 | 48.42 | 207.5 | 2.41 | 14 | 235.61 | 53.44 | 32 | 1 | 55.18 | 29293.06 | 542.65 | 1206.81 | 104.3 | 79.25 | 10085.15 | 0.76 | 0.92 | 0.18 | 0.59 | 0.5 | 10 | 716.2361 | 979.9858 | 886.4573 | 716236.0706 | 979985.7899 | 7.4808e-06 | 21.4208 | 886457.3215
32 | 95 | CONCLUIDO | 1.9452 | 51.41 | 48.42 | 207.51 | 2.47 | 14 | 237.34 | 53.44 | 33 | 0 | 55.91 | 29506.09 | 546.55 | 1206.83 | 104.39 | 79.25 | 10128.36 | 0.76 | 0.92 | 0.18 | 0.59 | 0.5 | 10 | 718.0019 | 982.4019 | 888.6428 | 718001.8996 | 982401.875 | 7.4804e-06 | 21.4208 | 888642.8189

## RESULTADOS_9
Unnamed: 0 | Volume de calda [L] | STATUS | Capacidade operacional [ha/h] | Tempo de missao [h] | Tempo util [h] | Tempo por voo [min] | Autonomia Projetada [h] | N° Voos | MTOW [kg] | Massa Estrutura [kg] | Combustível [kg] | Abastecimentos | Massa gerador | Potência gerador [W] | Combustível consumido [L] | Calda cons [L] | Distância percorrida [km] | Distância Pulverizando [km] | RTL ACUMULADO[m] | EOC [km/km] | EOC [h/h] | Tempo de manobra [h] | Tempo rtl_rtw [h] | V pulv [m/s] | V desloc [m/s] | Preço Total por ha Simples [R$/ha] | Preço Total por ha Presumido [R$/ha] | Preço Total por ha Real [R$/ha] | Preço Total Simples [R$] | Preço Total Presumido [R$] | Prod CAPEX [ha/h/R$] | Dias Trabalhados | Preço Total Real [R$]
0 | 55 | CONCLUIDO | 1.127 | 88.73 | 73.86 | 8.28 | 0.15 | 535 | 116.05 | 43.4 | 1 | 533 | 16.65 | 14546.17 | 731.07 | 1206.97 | 969.73 | 79.25 | 440193.41 | 0.08 | 0.6 | 1 | 26.03 | 0.5 | 10 | 1424.9238 | 1949.6436 | 1763.5724 | 1424923.8001 | 1949643.6065 | 5.403e-06 | 36.9708 | 1763572.357
1 | 55 | CONCLUIDO | 1.5572 | 64.22 | 57.29 | 16.93 | 0.3 | 203 | 117.34 | 43.4 | 2 | 201 | 16.94 | 14705.49 | 558.03 | 1206.86 | 405.85 | 79.25 | 159912.95 | 0.2 | 0.78 | 0.46 | 9.45 | 0.5 | 10 | 881.5872 | 1206.2265 | 1091.1059 | 881587.198 | 1206226.4972 | 7.4654e-06 | 26.7583 | 1091105.9333
2 | 55 | CONCLUIDO | 1.704 | 58.69 | 53.62 | 25.74 | 0.45 | 125 | 118.63 | 43.4 | 3 | 123 | 17.23 | 14865.24 | 513.7 | 1206.83 | 281.09 | 79.25 | 97926.08 | 0.28 | 0.83 | 0.34 | 5.79 | 0.5 | 10 | 777.7697 | 1064.1788 | 962.6151 | 777769.7228 | 1064178.8475 | 8.1691e-06 | 24.4542 | 962615.1119
3 | 55 | CONCLUIDO | 1.7834 | 56.07 | 51.86 | 34.96 | 0.59 | 89 | 119.93 | 43.4 | 4 | 87 | 17.53 | 15025.44 | 489.04 | 1206.84 | 221.43 | 79.25 | 68272.74 | 0.36 | 0.86 | 0.28 | 4.03 | 0.5 | 10 | 723.5336 | 989.9706 | 895.4892 | 723533.5719 | 989970.5532 | 8.5498e-06 | 23.3625 | 895489.153
4 | 55 | CONCLUIDO | 1.829 | 54.67 | 50.94 | 44.3 | 0.73 | 69 | 121.23 | 43.4 | 5 | 67 | 17.83 | 15186.08 | 472.26 | 1206.83 | 190.35 | 79.25 | 52834.82 | 0.42 | 0.87 | 0.25 | 3.11 | 0.5 | 10 | 694.1748 | 949.8006 | 859.153 | 694174.8432 | 949800.6453 | 8.7684e-06 | 22.7792 | 859153.0047
5 | 55 | CONCLUIDO | 1.8598 | 53.77 | 50.35 | 53.94 | 0.86 | 56 | 122.54 | 43.4 | 6 | 54 | 18.14 | 15347.16 | 458.19 | 1206.85 | 170.24 | 79.25 | 42844.8 | 0.47 | 0.88 | 0.23 | 2.52 | 0.5 | 10 | 670.5935 | 917.5356 | 829.9673 | 670593.5191 | 917535.6373 | 8.9161e-06 | 22.4042 | 829967.3239
6 | 55 | CONCLUIDO | 1.8842 | 53.07 | 49.87 | 63.66 | 1 | 47 | 123.85 | 43.4 | 7 | 45 | 18.45 | 15508.69 | 445.11 | 1206.81 | 153.68 | 79.25 | 34610.69 | 0.52 | 0.89 | 0.22 | 2.04 | 0.5 | 10 | 658.8802 | 901.5089 | 815.4702 | 658880.1823 | 901508.9331 | 9.033e-06 | 22.1125 | 815470.1858
7 | 55 | CONCLUIDO | 1.8968 | 52.72 | 49.68 | 74.52 | 1.13 | 40 | 125.16 | 43.4 | 8 | 38 | 18.76 | 15670.68 | 434.32 | 1206.81 | 147.85 | 79.25 | 31727.73 | 0.54 | 0.9 | 0.2 | 1.85 | 0.5 | 10 | 651.1412 | 890.9201 | 805.8919 | 651141.1971 | 890920.1122 | 9.0935e-06 | 21.9667 | 805891.9471
8 | 55 | CONCLUIDO | 1.9117 | 52.31 | 49.39 | 84.67 | 1.26 | 35 | 126.48 | 43.4 | 9 | 33 | 19.08 | 15833.12 | 424.4 | 1206.85 | 137.88 | 79.25 | 26769.58 | 0.57 | 0.9 | 0.19 | 1.56 | 0.5 | 10 | 643.3696 | 880.2867 | 796.2734 | 643369.6356 | 880286.7189 | 9.1649e-06 | 21.7958 | 796273.3899
9 | 55 | CONCLUIDO | 1.9213 | 52.05 | 49.22 | 95.27 | 1.38 | 31 | 127.8 | 43.4 | 10 | 29 | 19.4 | 15996.02 | 413.44 | 1206.81 | 132.18 | 79.25 | 23938 | 0.6 | 0.9 | 0.19 | 1.39 | 0.5 | 10 | 626.9463 | 857.8156 | 775.9469 | 626946.3299 | 857815.6275 | 9.2109e-06 | 21.6875 | 775946.9079
10 | 55 | CONCLUIDO | 1.9297 | 51.82 | 49.07 | 105.15 | 1.5 | 28 | 129.13 | 43.4 | 11 | 26 | 19.73 | 16159.39 | 402.41 | 1206.81 | 126.85 | 79.25 | 21287.98 | 0.62 | 0.91 | 0.19 | 1.24 | 0.5 | 10 | 620.25 | 848.6534 | 767.6591 | 620249.9799 | 848653.3861 | 9.2512e-06 | 21.5917 | 767659.098
11 | 55 | CONCLUIDO | 1.9368 | 51.63 | 48.95 | 117.48 | 1.63 | 25 | 130.45 | 43.4 | 12 | 19 | 20.05 | 16323.22 | 391.21 | 1206.82 | 122.95 | 79.25 | 19356.32 | 0.64 | 0.91 | 0.18 | 1.12 | 0.5 | 10 | 613.8082 | 839.8394 | 759.6863 | 613808.1586 | 839839.4019 | 9.2852e-06 | 21.5125 | 759686.3081
12 | 55 | CONCLUIDO | 1.9394 | 51.56 | 48.91 | 122.26 | 1.74 | 24 | 131.79 | 43.4 | 13 | 4 | 20.39 | 16487.53 | 388.51 | 1206.81 | 120.55 | 79.25 | 18161.92 | 0.66 | 0.91 | 0.2 | 1.08 | 0.5 | 10 | 611.9984 | 837.3632 | 757.4464 | 611998.3831 | 837363.1872 | 9.2977e-06 | 21.4833 | 757446.4198
13 | 55 | CONCLUIDO | 1.943 | 51.47 | 48.83 | 127.39 | 1.86 | 23 | 133.12 | 43.4 | 14 | 0 | 20.72 | 16652.31 | 389.1 | 1206.84 | 117.84 | 79.25 | 16807.87 | 0.67 | 0.91 | 0.21 | 1 | 0.5 | 10 | 611.5198 | 836.7084 | 756.8541 | 611519.808 | 836708.3797 | 9.3149e-06 | 21.4458 | 756854.1062

## resultados
Unnamed: 0 | Volume de calda [L] | STATUS | Capacidade operacional [ha/h] | Tempo de missao [h] | Tempo util [h] | Tempo por voo [min] | Autonomia Projetada [h] | N° Voos | MTOW [kg] | Massa Estrutura [kg] | Combustível [kg] | Abastecimentos | Massa gerador | Potência gerador [W] | Combustível consumido [L] | Calda cons [L] | Distância percorrida [km] | Distância Pulverizando [km] | RTL ACUMULADO[m] | EOC [km/km] | EOC [h/h] | Tempo de manobra [h] | Tempo rtl_rtw [h] | V pulv [m/s] | V desloc [m/s]
0 | 100 | CONCLUIDO | 0.6862 | 145.74 | 102.23 | 5.82 | 0.09 | 1054 | 194.77 | 54.38 | 1 | 1052 | 39.4 | 24256.19 | 1424.77 | 1207.1 | 1939.85 | 79.25 | 922660.12 | 0.04 | 0.44 | 1.84 | 54.39 | 0.5 | 10
1 | 100 | CONCLUIDO | 1.2888 | 77.59 | 62.79 | 11.92 | 0.18 | 316 | 196.32 | 54.38 | 2 | 314 | 39.95 | 24447.22 | 868.73 | 1206.93 | 592.5 | 79.25 | 252676.25 | 0.13 | 0.71 | 0.65 | 14.95 | 0.5 | 10
2 | 100 | CONCLUIDO | 1.5041 | 66.49 | 56.62 | 17.97 | 0.27 | 189 | 197.88 | 54.38 | 3 | 187 | 40.5 | 24639 | 779.12 | 1206.91 | 383.02 | 79.25 | 148571.23 | 0.21 | 0.79 | 0.44 | 8.79 | 0.5 | 10
3 | 100 | CONCLUIDO | 1.6211 | 61.69 | 53.96 | 24.16 | 0.36 | 134 | 199.44 | 54.38 | 4 | 132 | 41.06 | 24831.54 | 738.33 | 1206.84 | 292.42 | 79.25 | 103545.46 | 0.27 | 0.82 | 0.36 | 6.13 | 0.5 | 10
4 | 100 | CONCLUIDO | 1.691 | 59.14 | 52.58 | 30.33 | 0.44 | 104 | 201.01 | 54.38 | 5 | 102 | 41.63 | 25024.84 | 715.73 | 1206.83 | 245.83 | 79.25 | 80397.82 | 0.32 | 0.85 | 0.3 | 4.75 | 0.5 | 10
5 | 100 | CONCLUIDO | 1.7382 | 57.53 | 51.71 | 36.5 | 0.53 | 85 | 202.58 | 54.38 | 6 | 83 | 42.2 | 25218.93 | 700.28 | 1206.83 | 216.52 | 79.25 | 65838.79 | 0.37 | 0.86 | 0.27 | 3.88 | 0.5 | 10
6 | 100 | CONCLUIDO | 1.773 | 56.4 | 51.08 | 42.57 | 0.61 | 72 | 204.16 | 54.38 | 7 | 70 | 42.78 | 25413.94 | 688.44 | 1206.84 | 195.08 | 79.25 | 55183.17 | 0.41 | 0.87 | 0.26 | 3.25 | 0.5 | 10
7 | 100 | CONCLUIDO | 1.8 | 55.56 | 50.63 | 48.99 | 0.69 | 62 | 205.75 | 54.38 | 8 | 60 | 43.37 | 25609.61 | 678.21 | 1206.85 | 179.85 | 79.25 | 47617.99 | 0.44 | 0.88 | 0.24 | 2.8 | 0.5 | 10
8 | 100 | CONCLUIDO | 1.8204 | 54.93 | 50.28 | 54.85 | 0.77 | 55 | 207.34 | 54.38 | 9 | 53 | 43.96 | 25806.1 | 669.5 | 1206.81 | 167.96 | 79.25 | 41712.2 | 0.47 | 0.88 | 0.22 | 2.45 | 0.5 | 10
9 | 100 | CONCLUIDO | 1.8383 | 54.4 | 49.98 | 61.19 | 0.85 | 49 | 208.94 | 54.38 | 10 | 47 | 44.56 | 26003.41 | 662.53 | 1206.83 | 157.55 | 79.25 | 36537.27 | 0.5 | 0.89 | 0.22 | 2.14 | 0.5 | 10
10 | 100 | CONCLUIDO | 1.867 | 53.56 | 49.33 | 67.27 | 0.93 | 44 | 210.55 | 54.38 | 11 | 42 | 45.17 | 26201.54 | 649.48 | 1206.82 | 135.51 | 79.25 | 25541.08 | 0.58 | 0.9 | 0.19 | 1.5 | 0.5 | 10
11 | 100 | CONCLUIDO | 1.8608 | 53.74 | 49.67 | 74.5 | 1 | 40 | 212.16 | 54.38 | 12 | 38 | 45.78 | 26400.51 | 650.69 | 1206.81 | 147.35 | 79.25 | 31482.08 | 0.54 | 0.9 | 0.2 | 1.84 | 0.5 | 10
12 | 100 | CONCLUIDO | 1.8708 | 53.45 | 49.5 | 80.27 | 1.08 | 37 | 213.78 | 54.38 | 13 | 35 | 46.4 | 26600.32 | 645.62 | 1206.81 | 141.59 | 79.25 | 28612.8 | 0.56 | 0.9 | 0.2 | 1.67 | 0.5 | 10
13 | 100 | CONCLUIDO | 1.8801 | 53.19 | 49.35 | 87.09 | 1.15 | 34 | 215.41 | 54.38 | 14 | 32 | 47.03 | 26801 | 640.81 | 1206.83 | 136.62 | 79.25 | 26144.39 | 0.58 | 0.9 | 0.19 | 1.52 | 0.5 | 10
14 | 100 | CONCLUIDO | 1.8859 | 53.03 | 49.27 | 92.37 | 1.23 | 32 | 217.04 | 54.38 | 15 | 30 | 47.66 | 27002.55 | 634.9 | 1206.85 | 133.51 | 79.25 | 24600.72 | 0.59 | 0.9 | 0.19 | 1.43 | 0.5 | 10
15 | 100 | CONCLUIDO | 1.8902 | 52.91 | 49.22 | 98.44 | 1.3 | 30 | 218.68 | 54.38 | 16 | 28 | 48.31 | 27204.98 | 630.62 | 1206.82 | 132.43 | 79.25 | 24070.68 | 0.6 | 0.9 | 0.18 | 1.39 | 0.5 | 10
16 | 100 | CONCLUIDO | 1.8979 | 52.69 | 49.08 | 105.18 | 1.37 | 28 | 220.33 | 54.38 | 17 | 26 | 48.95 | 27408.3 | 625.22 | 1206.83 | 127.44 | 79.25 | 21583.72 | 0.62 | 0.91 | 0.18 | 1.25 | 0.5 | 10
17 | 100 | CONCLUIDO | 1.9047 | 52.5 | 48.97 | 113.01 | 1.44 | 26 | 221.99 | 54.38 | 18 | 24 | 49.61 | 27612.53 | 620.6 | 1206.81 | 123.7 | 79.25 | 19724.09 | 0.64 | 0.91 | 0.18 | 1.14 | 0.5 | 10
18 | 100 | CONCLUIDO | 1.9079 | 52.41 | 48.92 | 117.42 | 1.51 | 25 | 223.65 | 54.38 | 19 | 23 | 50.27 | 27817.81 | 616.16 | 1206.81 | 122 | 79.25 | 18879.35 | 0.65 | 0.91 | 0.18 | 1.09 | 0.5 | 10
19 | 100 | CONCLUIDO | 1.9156 | 52.2 | 48.79 | 127.29 | 1.58 | 23 | 225.32 | 54.38 | 20 | 21 | 50.95 | 28023.89 | 611.81 | 1206.82 | 117.51 | 79.25 | 16643.13 | 0.67 | 0.91 | 0.17 | 0.96 | 0.5 | 10
20 | 100 | CONCLUIDO | 1.9133 | 52.27 | 48.89 | 133.35 | 1.64 | 22 | 227 | 54.38 | 21 | 20 | 51.62 | 28230.92 | 608.99 | 1206.82 | 121.38 | 79.25 | 18585.93 | 0.65 | 0.91 | 0.17 | 1.06 | 0.5 | 10
21 | 100 | CONCLUIDO | 1.9194 | 52.1 | 48.77 | 139.33 | 1.71 | 21 | 228.69 | 54.38 | 22 | 19 | 52.31 | 28438.91 | 603.66 | 1206.81 | 116.78 | 79.25 | 16292.02 | 0.68 | 0.91 | 0.17 | 0.94 | 0.5 | 10
22 | 100 | CONCLUIDO | 1.9224 | 52.02 | 48.72 | 146.17 | 1.77 | 20 | 230.38 | 54.38 | 23 | 18 | 53 | 28647.87 | 600.44 | 1206.81 | 115.35 | 79.25 | 15581.95 | 0.69 | 0.91 | 0.17 | 0.89 | 0.5 | 10
23 | 100 | CONCLUIDO | 1.9263 | 51.91 | 48.66 | 153.66 | 1.84 | 19 | 232.08 | 54.38 | 24 | 17 | 53.71 | 28857.81 | 595.51 | 1206.81 | 113.03 | 79.25 | 14426.98 | 0.7 | 0.91 | 0.17 | 0.83 | 0.5 | 10
24 | 100 | CONCLUIDO | 1.9281 | 51.86 | 48.65 | 162.16 | 1.9 | 18 | 233.79 | 54.38 | 25 | 16 | 54.42 | 29068.74 | 589.34 | 1206.83 | 112.55 | 79.25 | 14191.39 | 0.7 | 0.91 | 0.17 | 0.82 | 0.5 | 10
25 | 100 | CONCLUIDO | 1.9297 | 51.82 | 48.61 | 162.02 | 1.96 | 18 | 235.51 | 54.38 | 26 | 16 | 55.14 | 29280.69 | 583.36 | 1206.81 | 111.29 | 79.25 | 13557.77 | 0.71 | 0.92 | 0.17 | 0.78 | 0.5 | 10
26 | 100 | CONCLUIDO | 1.9328 | 51.74 | 48.56 | 171.39 | 2.02 | 17 | 237.24 | 54.38 | 27 | 15 | 55.86 | 29493.67 | 582.22 | 1206.83 | 109.74 | 79.25 | 12791.93 | 0.72 | 0.92 | 0.16 | 0.73 | 0.5 | 10
27 | 100 | CONCLUIDO | 1.9368 | 51.63 | 48.49 | 181.85 | 2.08 | 16 | 238.97 | 54.38 | 28 | 14 | 56.6 | 29707.68 | 577.92 | 1206.81 | 107.34 | 79.25 | 11593.71 | 0.74 | 0.92 | 0.17 | 0.66 | 0.5 | 10
28 | 100 | CONCLUIDO | 1.9455 | 51.4 | 48.3 | 193.2 | 2.14 | 15 | 240.72 | 54.38 | 29 | 13 | 57.34 | 29922.88 | 566.47 | 1206.81 | 100.92 | 79.25 | 8391.47 | 0.79 | 0.92 | 0.15 | 0.47 | 0.5 | 10
29 | 100 | CONCLUIDO | 1.9383 | 51.59 | 48.49 | 193.96 | 2.2 | 15 | 242.47 | 54.38 | 30 | 12 | 58.1 | 30139.04 | 569.81 | 1206.81 | 107.52 | 79.25 | 11691.94 | 0.74 | 0.92 | 0.16 | 0.66 | 0.5 | 10
30 | 100 | CONCLUIDO | 1.9384 | 51.59 | 48.49 | 193.95 | 2.26 | 15 | 244.23 | 54.38 | 31 | 11 | 58.86 | 30356.28 | 563.07 | 1206.81 | 107.26 | 79.25 | 11559.11 | 0.74 | 0.92 | 0.17 | 0.66 | 0.5 | 10
31 | 100 | CONCLUIDO | 1.9423 | 51.49 | 48.42 | 207.53 | 2.31 | 14 | 246 | 54.38 | 32 | 7 | 59.63 | 30574.64 | 561.37 | 1206.81 | 105 | 79.25 | 10432.63 | 0.75 | 0.92 | 0.16 | 0.59 | 0.5 | 10
32 | 100 | CONCLUIDO | 1.9418 | 51.5 | 48.44 | 207.58 | 2.37 | 14 | 247.78 | 54.38 | 33 | 4 | 60.41 | 30794.11 | 561.13 | 1206.81 | 105.14 | 79.25 | 10505.78 | 0.75 | 0.92 | 0.17 | 0.61 | 0.5 | 10
33 | 100 | CONCLUIDO | 1.9412 | 51.51 | 48.45 | 207.66 | 2.42 | 14 | 249.57 | 54.38 | 34 | 1 | 61.2 | 31014.73 | 562.57 | 1206.83 | 105.75 | 79.25 | 10811.26 | 0.75 | 0.92 | 0.17 | 0.62 | 0.5 | 10
34 | 100 | CONCLUIDO | 1.9409 | 51.52 | 48.46 | 207.7 | 2.48 | 14 | 251.37 | 54.38 | 35 | 0 | 61.99 | 31236.5 | 566.05 | 1206.83 | 106.01 | 79.25 | 10939.98 | 0.75 | 0.92 | 0.17 | 0.63 | 0.5 | 10
0 | 40 | CONCLUIDO | 1.2982 | 77.03 | 67.38 | 9.91 | 0.2 | 408 | 89.87 | 37.55 | 1 | 406 | 11.32 | 11317.98 | 558.72 | 1206.96 | 749.21 | 79.25 | 330570.68 | 0.11 | 0.66 | 0.79 | 19.55 | 0.5 | 10
1 | 40 | CONCLUIDO | 1.6557 | 60.4 | 55.38 | 20.39 | 0.39 | 163 | 91.1 | 37.55 | 2 | 161 | 11.54 | 11468.97 | 447.76 | 1206.84 | 340.71 | 79.25 | 127544.01 | 0.23 | 0.8 | 0.4 | 7.55 | 0.5 | 10
2 | 40 | CONCLUIDO | 1.7786 | 56.22 | 52.39 | 31.44 | 0.57 | 100 | 92.32 | 37.55 | 3 | 98 | 11.77 | 11620.34 | 412.42 | 1206.82 | 239.89 | 79.25 | 77452.14 | 0.33 | 0.85 | 0.29 | 4.56 | 0.5 | 10
3 | 40 | CONCLUIDO | 1.8382 | 54.4 | 51.1 | 42.58 | 0.75 | 72 | 93.55 | 37.55 | 4 | 70 | 12 | 11772.07 | 391.13 | 1206.83 | 195.64 | 79.25 | 55463.49 | 0.41 | 0.87 | 0.26 | 3.27 | 0.5 | 10
4 | 40 | CONCLUIDO | 1.8775 | 53.26 | 50.28 | 54.85 | 0.93 | 55 | 94.79 | 37.55 | 5 | 53 | 12.23 | 11924.18 | 372.16 | 1206.82 | 168 | 79.25 | 41731.11 | 0.47 | 0.88 | 0.23 | 2.45 | 0.5 | 10
5 | 40 | CONCLUIDO | 1.9142 | 52.24 | 49.47 | 67.46 | 1.1 | 44 | 96.02 | 37.55 | 6 | 42 | 12.47 | 12076.67 | 353.68 | 1206.84 | 140.63 | 79.25 | 28101.19 | 0.56 | 0.9 | 0.19 | 1.64 | 0.5 | 10
6 | 40 | CONCLUIDO | 1.9204 | 52.07 | 49.45 | 82.42 | 1.27 | 36 | 97.26 | 37.55 | 7 | 31 | 12.71 | 12229.54 | 340.58 | 1206.82 | 139.78 | 79.25 | 27717.33 | 0.57 | 0.9 | 0.2 | 1.62 | 0.5 | 10
7 | 40 | CONCLUIDO | 1.9295 | 51.83 | 49.28 | 92.41 | 1.43 | 32 | 98.5 | 37.55 | 8 | 4 | 12.95 | 12382.79 | 330.42 | 1206.83 | 133.21 | 79.25 | 24448.43 | 0.59 | 0.9 | 0.22 | 1.45 | 0.5 | 10
8 | 40 | CONCLUIDO | 1.9295 | 51.83 | 49.28 | 92.41 | 1.59 | 32 | 99.75 | 37.55 | 9 | 0 | 13.2 | 12536.43 | 333.97 | 1206.83 | 132.91 | 79.25 | 24301.72 | 0.6 | 0.9 | 0.23 | 1.45 | 0.5 | 10
0 | 30 | CONCLUIDO | 1.4265 | 70.1 | 63.22 | 11.71 | 0.24 | 324 | 71.52 | 32.27 | 1 | 322 | 8.25 | 9054.6 | 444.38 | 1206.95 | 607.01 | 79.25 | 259888 | 0.13 | 0.7 | 0.66 | 15.38 | 0.5 | 10
1 | 30 | CONCLUIDO | 1.7318 | 57.74 | 53.85 | 24.48 | 0.48 | 132 | 72.7 | 32.27 | 2 | 130 | 8.43 | 9200.25 | 363.83 | 1206.91 | 289.14 | 79.25 | 101915.03 | 0.27 | 0.83 | 0.34 | 6.01 | 0.5 | 10
2 | 30 | CONCLUIDO | 1.8306 | 54.63 | 51.52 | 38.17 | 0.71 | 81 | 73.88 | 32.27 | 3 | 79 | 8.61 | 9346.23 | 333.26 | 1206.81 | 210.21 | 79.25 | 62704.95 | 0.38 | 0.86 | 0.27 | 3.69 | 0.5 | 10
3 | 30 | CONCLUIDO | 1.8831 | 53.1 | 50.37 | 53.03 | 0.93 | 57 | 75.07 | 32.27 | 4 | 55 | 8.8 | 9492.55 | 309.87 | 1206.82 | 171.08 | 79.25 | 43261.61 | 0.46 | 0.88 | 0.23 | 2.54 | 0.5 | 10
4 | 30 | CONCLUIDO | 1.9259 | 51.92 | 49.39 | 67.36 | 1.15 | 44 | 76.26 | 32.27 | 5 | 19 | 8.99 | 9639.2 | 287.96 | 1206.84 | 136.25 | 79.25 | 25909.74 | 0.58 | 0.9 | 0.23 | 1.56 | 0.5 | 10
5 | 30 | CONCLUIDO | 1.9177 | 52.14 | 49.65 | 70.92 | 1.36 | 42 | 77.45 | 32.27 | 6 | 0 | 9.18 | 9786.19 | 291.06 | 1206.82 | 144.64 | 79.25 | 30116.78 | 0.55 | 0.9 | 0.26 | 1.82 | 0.5 | 10
0 | 15 | CONCLUIDO | 1.6721 | 59.8 | 56.13 | 18.92 | 0.43 | 178 | 39.78 | 19.54 | 1 | 176 | 4.24 | 5140 | 244.87 | 1206.91 | 366.26 | 79.25 | 140244.61 | 0.22 | 0.79 | 0.42 | 8.29 | 0.5 | 10
1 | 15 | CONCLUIDO | 1.8431 | 54.26 | 51.64 | 37.33 | 0.84 | 83 | 40.89 | 19.54 | 2 | 8 | 4.35 | 5277.26 | 203.01 | 1206.89 | 210.42 | 79.25 | 62801.38 | 0.38 | 0.86 | 0.37 | 3.81 | 0.5 | 10
2 | 15 | CONCLUIDO | 1.8443 | 54.22 | 51.61 | 37.77 | 1.22 | 82 | 42.01 | 19.54 | 3 | 0 | 4.46 | 5414.79 | 207.78 | 1206.82 | 209.46 | 79.25 | 62324.84 | 0.38 | 0.86 | 0.37 | 3.78 | 0.5 | 10
0 | 70 | CONCLUIDO | 0.9706 | 103.03 | 81.27 | 7.21 | 0.12 | 676 | 141.81 | 47.83 | 1 | 674 | 22.98 | 17723.39 | 920.25 | 1207.16 | 1222.5 | 79.25 | 565872.6 | 0.06 | 0.55 | 1.22 | 33.43 | 0.5 | 10
1 | 70 | CONCLUIDO | 1.4635 | 68.33 | 59.14 | 14.72 | 0.25 | 241 | 143.17 | 47.83 | 2 | 239 | 23.34 | 17891.86 | 661.97 | 1206.91 | 468.59 | 79.25 | 191094.97 | 0.17 | 0.75 | 0.52 | 11.31 | 0.5 | 10
2 | 70 | CONCLUIDO | 1.6391 | 61.01 | 54.56 | 22.42 | 0.37 | 146 | 144.54 | 47.83 | 3 | 144 | 23.71 | 18060.85 | 604.06 | 1206.83 | 313.25 | 79.25 | 113898.66 | 0.25 | 0.82 | 0.37 | 6.73 | 0.5 | 10
3 | 70 | CONCLUIDO | 1.7275 | 57.89 | 52.63 | 30.07 | 0.49 | 105 | 145.92 | 47.83 | 4 | 103 | 24.09 | 18230.35 | 576.72 | 1206.85 | 247.62 | 79.25 | 81291.62 | 0.32 | 0.85 | 0.3 | 4.79 | 0.5 | 10
4 | 70 | CONCLUIDO | 1.7805 | 56.16 | 51.57 | 37.73 | 0.6 | 82 | 147.3 | 47.83 | 5 | 80 | 24.47 | 18400.38 | 558.73 | 1206.83 | 211.48 | 79.25 | 63333.67 | 0.37 | 0.86 | 0.27 | 3.74 | 0.5 | 10
5 | 70 | CONCLUIDO | 1.8181 | 55 | 50.84 | 45.53 | 0.71 | 67 | 148.68 | 47.83 | 6 | 65 | 24.85 | 18570.94 | 544.97 | 1206.81 | 186.9 | 79.25 | 51117.95 | 0.42 | 0.88 | 0.25 | 3.01 | 0.5 | 10
6 | 70 | CONCLUIDO | 1.846 | 54.17 | 50.32 | 53.92 | 0.83 | 56 | 150.07 | 47.83 | 7 | 54 | 25.24 | 18742.03 | 532.73 | 1206.82 | 169.45 | 79.25 | 42451.38 | 0.47 | 0.88 | 0.23 | 2.49 | 0.5 | 10
7 | 70 | CONCLUIDO | 1.8675 | 53.55 | 49.93 | 62.41 | 0.94 | 48 | 151.46 | 47.83 | 8 | 46 | 25.63 | 18913.66 | 523.31 | 1206.81 | 156.03 | 79.25 | 35778.24 | 0.51 | 0.89 | 0.21 | 2.1 | 0.5 | 10
8 | 70 | CONCLUIDO | 1.871 | 53.45 | 49.98 | 69.73 | 1.04 | 43 | 152.85 | 47.83 | 9 | 41 | 26.03 | 19085.83 | 516.52 | 1206.82 | 158.18 | 79.25 | 36879.82 | 0.5 | 0.89 | 0.21 | 2.15 | 0.5 | 10
9 | 70 | CONCLUIDO | 1.89 | 52.91 | 49.58 | 78.29 | 1.15 | 38 | 154.25 | 47.83 | 10 | 36 | 26.43 | 19258.55 | 506.21 | 1206.83 | 144.51 | 79.25 | 30070.34 | 0.55 | 0.9 | 0.2 | 1.75 | 0.5 | 10
10 | 70 | CONCLUIDO | 1.9022 | 52.57 | 49.36 | 87.11 | 1.25 | 34 | 155.66 | 47.83 | 11 | 32 | 26.83 | 19431.82 | 497.85 | 1206.81 | 136.9 | 79.25 | 26286.26 | 0.58 | 0.9 | 0.19 | 1.53 | 0.5 | 10
11 | 70 | CONCLUIDO | 1.9106 | 52.34 | 49.21 | 95.25 | 1.35 | 31 | 157.07 | 47.83 | 12 | 29 | 27.24 | 19605.66 | 488.58 | 1206.81 | 131.96 | 79.25 | 23829.3 | 0.6 | 0.9 | 0.19 | 1.38 | 0.5 | 10
12 | 70 | CONCLUIDO | 1.919 | 52.11 | 49.07 | 105.16 | 1.45 | 28 | 158.48 | 47.83 | 13 | 26 | 27.65 | 19780.06 | 479.92 | 1206.84 | 127.23 | 79.25 | 21478.32 | 0.62 | 0.91 | 0.18 | 1.24 | 0.5 | 10
13 | 70 | CONCLUIDO | 1.9249 | 51.95 | 48.97 | 113.01 | 1.55 | 26 | 159.9 | 47.83 | 14 | 24 | 28.07 | 19955.16 | 471.26 | 1206.83 | 123.64 | 79.25 | 19694.67 | 0.64 | 0.91 | 0.18 | 1.14 | 0.5 | 10
14 | 70 | CONCLUIDO | 1.932 | 51.76 | 48.84 | 122.09 | 1.65 | 24 | 161.32 | 47.83 | 15 | 22 | 28.5 | 20130.71 | 463.49 | 1206.81 | 118.94 | 79.25 | 17355.35 | 0.67 | 0.91 | 0.18 | 1.01 | 0.5 | 10
15 | 70 | CONCLUIDO | 1.934 | 51.71 | 48.84 | 133.21 | 1.74 | 22 | 162.75 | 47.83 | 16 | 20 | 28.92 | 20306.85 | 455.62 | 1206.81 | 119.65 | 79.25 | 17721.55 | 0.66 | 0.91 | 0.17 | 1.01 | 0.5 | 10
16 | 70 | CONCLUIDO | 1.9411 | 51.52 | 48.71 | 146.14 | 1.83 | 20 | 164.19 | 47.83 | 17 | 16 | 29.36 | 20483.57 | 447.93 | 1206.81 | 114.86 | 79.25 | 15335.68 | 0.69 | 0.91 | 0.17 | 0.88 | 0.5 | 10
17 | 70 | CONCLUIDO | 1.9449 | 51.42 | 48.64 | 153.59 | 1.93 | 19 | 165.62 | 47.83 | 18 | 8 | 29.8 | 20660.89 | 442.46 | 1206.82 | 111.92 | 79.25 | 13869.06 | 0.71 | 0.91 | 0.18 | 0.81 | 0.5 | 10
18 | 70 | CONCLUIDO | 1.9424 | 51.48 | 48.71 | 153.81 | 2.02 | 19 | 167.07 | 47.83 | 19 | 1 | 30.24 | 20838.81 | 444.54 | 1206.82 | 114 | 79.25 | 14911.42 | 0.7 | 0.91 | 0.19 | 0.88 | 0.5 | 10
19 | 70 | CONCLUIDO | 1.943 | 51.47 | 48.69 | 153.75 | 2.1 | 19 | 168.51 | 47.83 | 20 | 0 | 30.69 | 21017.33 | 447.2 | 1206.82 | 113.38 | 79.25 | 14598.89 | 0.7 | 0.91 | 0.19 | 0.86 | 0.5 | 10
0 | 90 | CONCLUIDO | 0.7784 | 128.47 | 93.84 | 6.21 | 0.1 | 906 | 176.73 | 52.44 | 1 | 904 | 33.29 | 22031.19 | 1227.93 | 1207.18 | 1651.6 | 79.25 | 779274.79 | 0.05 | 0.47 | 1.6 | 45.99 | 0.5 | 10
1 | 90 | CONCLUIDO | 1.3454 | 74.33 | 61.56 | 12.69 | 0.2 | 291 | 178.21 | 52.44 | 2 | 289 | 33.77 | 22213.89 | 798.84 | 1206.91 | 550.85 | 79.25 | 231972.7 | 0.14 | 0.72 | 0.6 | 13.73 | 0.5 | 10
2 | 90 | CONCLUIDO | 1.5476 | 64.62 | 55.98 | 19.19 | 0.3 | 175 | 179.7 | 52.44 | 3 | 173 | 34.26 | 22397.24 | 721.56 | 1206.88 | 361.2 | 79.25 | 137728.84 | 0.22 | 0.79 | 0.41 | 8.14 | 0.5 | 10
3 | 90 | CONCLUIDO | 1.6542 | 60.45 | 53.59 | 25.72 | 0.39 | 125 | 181.19 | 52.44 | 4 | 123 | 34.75 | 22581.25 | 686.08 | 1206.82 | 280.67 | 79.25 | 97715.92 | 0.28 | 0.83 | 0.32 | 5.76 | 0.5 | 10
4 | 90 | CONCLUIDO | 1.7204 | 58.13 | 52.26 | 32.32 | 0.49 | 97 | 182.69 | 52.44 | 5 | 95 | 35.25 | 22766.06 | 664.45 | 1206.86 | 235.23 | 79.25 | 75136.97 | 0.34 | 0.85 | 0.29 | 4.43 | 0.5 | 10
5 | 90 | CONCLUIDO | 1.7651 | 56.65 | 51.42 | 39.06 | 0.58 | 79 | 184.19 | 52.44 | 6 | 77 | 35.75 | 22951.43 | 649.72 | 1206.82 | 206.66 | 79.25 | 60937.52 | 0.38 | 0.87 | 0.27 | 3.59 | 0.5 | 10
6 | 90 | CONCLUIDO | 1.7971 | 55.64 | 50.84 | 45.53 | 0.67 | 67 | 185.7 | 52.44 | 7 | 65 | 36.26 | 23137.49 | 637.92 | 1206.82 | 186.89 | 79.25 | 51114.66 | 0.42 | 0.88 | 0.25 | 3.01 | 0.5 | 10
7 | 90 | CONCLUIDO | 1.8215 | 54.9 | 50.42 | 52.15 | 0.76 | 58 | 187.22 | 52.44 | 8 | 56 | 36.78 | 23324.24 | 628.4 | 1206.83 | 172.51 | 79.25 | 43968.13 | 0.46 | 0.88 | 0.23 | 2.59 | 0.5 | 10
8 | 90 | CONCLUIDO | 1.8411 | 54.32 | 50.08 | 58.92 | 0.85 | 51 | 188.74 | 52.44 | 9 | 49 | 37.3 | 23511.69 | 619.22 | 1206.81 | 161.14 | 79.25 | 38319.54 | 0.49 | 0.89 | 0.22 | 2.25 | 0.5 | 10
9 | 90 | CONCLUIDO | 1.8653 | 53.61 | 49.59 | 66.12 | 0.93 | 45 | 190.26 | 52.44 | 10 | 43 | 37.82 | 23699.85 | 608.74 | 1206.82 | 143.66 | 79.25 | 29607.92 | 0.55 | 0.9 | 0.22 | 1.76 | 0.5 | 10
10 | 90 | CONCLUIDO | 1.8645 | 53.63 | 49.76 | 72.81 | 1.02 | 41 | 191.79 | 52.44 | 11 | 39 | 38.35 | 23888.73 | 606.97 | 1206.81 | 150.56 | 79.25 | 33080.77 | 0.53 | 0.89 | 0.2 | 1.93 | 0.5 | 10
11 | 90 | CONCLUIDO | 1.8784 | 53.24 | 49.5 | 80.27 | 1.1 | 37 | 193.33 | 52.44 | 12 | 35 | 38.89 | 24078.33 | 600.49 | 1206.87 | 141.62 | 79.25 | 28632.4 | 0.56 | 0.9 | 0.2 | 1.67 | 0.5 | 10
12 | 90 | CONCLUIDO | 1.8876 | 52.98 | 49.35 | 87.09 | 1.18 | 34 | 194.88 | 52.44 | 13 | 32 | 39.43 | 24268.67 | 593.52 | 1206.81 | 136.5 | 79.25 | 26084.37 | 0.58 | 0.9 | 0.19 | 1.52 | 0.5 | 10
13 | 90 | CONCLUIDO | 1.8965 | 52.73 | 49.2 | 95.24 | 1.27 | 31 | 196.42 | 52.44 | 14 | 29 | 39.98 | 24459.75 | 586.48 | 1206.81 | 131.52 | 79.25 | 23611.77 | 0.6 | 0.9 | 0.19 | 1.37 | 0.5 | 10
14 | 90 | CONCLUIDO | 1.9016 | 52.59 | 49.13 | 101.66 | 1.35 | 29 | 197.98 | 52.44 | 15 | 27 | 40.54 | 24651.58 | 581.13 | 1206.81 | 129.29 | 79.25 | 22505.52 | 0.61 | 0.91 | 0.18 | 1.3 | 0.5 | 10
15 | 90 | CONCLUIDO | 1.9089 | 52.39 | 49.01 | 108.9 | 1.42 | 27 | 199.54 | 52.44 | 16 | 25 | 41.1 | 24844.17 | 576.24 | 1206.82 | 124.75 | 79.25 | 20242.63 | 0.64 | 0.91 | 0.18 | 1.18 | 0.5 | 10
16 | 90 | CONCLUIDO | 1.9152 | 52.21 | 48.9 | 117.37 | 1.5 | 25 | 201.11 | 52.44 | 17 | 23 | 41.67 | 25037.53 | 569.7 | 1206.81 | 121.41 | 79.25 | 18584.28 | 0.65 | 0.91 | 0.18 | 1.07 | 0.5 | 10
17 | 90 | CONCLUIDO | 1.9175 | 52.15 | 48.88 | 122.2 | 1.58 | 24 | 202.68 | 52.44 | 18 | 22 | 42.24 | 25231.66 | 564.95 | 1206.81 | 120.43 | 79.25 | 18101.57 | 0.66 | 0.91 | 0.18 | 1.05 | 0.5 | 10
18 | 90 | CONCLUIDO | 1.9299 | 51.82 | 48.61 | 132.58 | 1.65 | 22 | 204.26 | 52.44 | 19 | 20 | 42.82 | 25426.72 | 556.32 | 1206.81 | 111.62 | 79.25 | 13702.92 | 0.71 | 0.92 | 0.16 | 0.78 | 0.5 | 10
19 | 90 | CONCLUIDO | 1.9257 | 51.93 | 48.76 | 139.32 | 1.73 | 21 | 205.85 | 52.44 | 20 | 19 | 43.41 | 25622.45 | 553.01 | 1206.81 | 116.73 | 79.25 | 16266.23 | 0.68 | 0.91 | 0.17 | 0.93 | 0.5 | 10
20 | 90 | CONCLUIDO | 1.9285 | 51.85 | 48.72 | 146.17 | 1.8 | 20 | 207.45 | 52.44 | 21 | 18 | 44 | 25818.99 | 550.44 | 1206.87 | 115.44 | 79.25 | 15626.78 | 0.69 | 0.91 | 0.17 | 0.89 | 0.5 | 10
21 | 90 | CONCLUIDO | 1.9319 | 51.76 | 48.67 | 153.68 | 1.87 | 19 | 209.05 | 52.44 | 22 | 17 | 44.6 | 26016.35 | 544.62 | 1206.81 | 113.44 | 79.25 | 14630.16 | 0.7 | 0.91 | 0.17 | 0.84 | 0.5 | 10
22 | 90 | CONCLUIDO | 1.9354 | 51.67 | 48.61 | 162.03 | 1.94 | 18 | 210.65 | 52.44 | 23 | 16 | 45.21 | 26214.54 | 537.04 | 1206.81 | 111.4 | 79.25 | 13615.72 | 0.71 | 0.92 | 0.17 | 0.78 | 0.5 | 10
23 | 90 | CONCLUIDO | 1.9393 | 51.57 | 48.54 | 171.32 | 2.01 | 17 | 212.27 | 52.44 | 24 | 15 | 45.82 | 26413.56 | 530.38 | 1206.82 | 109.1 | 79.25 | 12471.48 | 0.73 | 0.92 | 0.16 | 0.71 | 0.5 | 10
24 | 90 | CONCLUIDO | 1.938 | 51.6 | 48.57 | 171.44 | 2.08 | 17 | 213.89 | 52.44 | 25 | 13 | 46.44 | 26613.43 | 525.34 | 1206.81 | 110.14 | 79.25 | 12987.93 | 0.72 | 0.92 | 0.17 | 0.74 | 0.5 | 10
25 | 90 | CONCLUIDO | 1.9452 | 51.41 | 48.42 | 181.57 | 2.14 | 16 | 215.51 | 52.44 | 26 | 11 | 47.07 | 26814.17 | 518.66 | 1206.82 | 104.49 | 79.25 | 10172.38 | 0.76 | 0.92 | 0.17 | 0.59 | 0.5 | 10
26 | 90 | CONCLUIDO | 1.9428 | 51.47 | 48.52 | 194.07 | 2.21 | 15 | 217.15 | 52.44 | 27 | 9 | 47.71 | 27015.77 | 517.17 | 1206.81 | 108.45 | 79.25 | 12156.39 | 0.73 | 0.92 | 0.16 | 0.69 | 0.5 | 10
27 | 90 | CONCLUIDO | 1.9436 | 51.45 | 48.5 | 193.99 | 2.27 | 15 | 218.79 | 52.44 | 28 | 2 | 48.35 | 27218.26 | 520.15 | 1206.81 | 107.1 | 79.25 | 11478.45 | 0.74 | 0.92 | 0.18 | 0.67 | 0.5 | 10
28 | 90 | CONCLUIDO | 1.9451 | 51.41 | 48.46 | 193.83 | 2.34 | 15 | 220.44 | 52.44 | 29 | 0 | 49 | 27421.64 | 523.17 | 1206.81 | 105.65 | 79.25 | 10755.4 | 0.75 | 0.92 | 0.18 | 0.63 | 0.5 | 10
0 | 10 | CONCLUIDO | 1.7663 | 56.61 | 53.58 | 25.72 | 0.64 | 125 | 26.11 | 12.1 | 1 | 27 | 3.01 | 3454.41 | 154.47 | 1206.83 | 274.84 | 79.25 | 94800.65 | 0.29 | 0.83 | 0.47 | 5.75 | 0.5 | 10
1 | 10 | CONCLUIDO | 1.7714 | 56.45 | 53.45 | 26.29 | 1.23 | 122 | 27.2 | 12.1 | 2 | 0 | 3.1 | 3588.35 | 158.54 | 1206.96 | 269.92 | 79.25 | 92354.95 | 0.29 | 0.83 | 0.48 | 5.62 | 0.5 | 10
0 | 45 | CONCLUIDO | 1.2383 | 80.76 | 69.52 | 9.27 | 0.18 | 450 | 98.71 | 39.72 | 1 | 448 | 12.99 | 12407.75 | 615.51 | 1206.92 | 821.41 | 79.25 | 366458.51 | 0.1 | 0.64 | 0.86 | 21.68 | 0.5 | 10
1 | 45 | CONCLUIDO | 1.624 | 61.58 | 55.97 | 19.08 | 0.35 | 176 | 99.95 | 39.72 | 2 | 174 | 13.24 | 12561.45 | 485.24 | 1206.88 | 361.05 | 79.25 | 137650.53 | 0.22 | 0.79 | 0.42 | 8.14 | 0.5 | 10
2 | 45 | CONCLUIDO | 1.7523 | 57.07 | 52.84 | 29.09 | 0.52 | 109 | 101.2 | 39.72 | 3 | 107 | 13.49 | 12715.54 | 447.95 | 1206.83 | 254.7 | 79.25 | 84808.04 | 0.31 | 0.84 | 0.31 | 5.01 | 0.5 | 10
3 | 45 | CONCLUIDO | 1.8194 | 54.96 | 51.37 | 39.52 | 0.69 | 78 | 102.45 | 39.72 | 4 | 76 | 13.74 | 12870.03 | 425.75 | 1206.83 | 204.94 | 79.25 | 60082.52 | 0.39 | 0.87 | 0.26 | 3.54 | 0.5 | 10
4 | 45 | CONCLUIDO | 1.8609 | 53.74 | 50.52 | 50.52 | 0.85 | 60 | 103.71 | 39.72 | 5 | 58 | 14 | 13024.91 | 408.24 | 1206.81 | 175.97 | 79.25 | 45688.85 | 0.45 | 0.88 | 0.23 | 2.69 | 0.5 | 10
5 | 45 | CONCLUIDO | 1.8907 | 52.89 | 49.92 | 62.39 | 1.01 | 48 | 104.97 | 39.72 | 6 | 46 | 14.25 | 13180.19 | 393.37 | 1206.82 | 155.58 | 79.25 | 35554.26 | 0.51 | 0.89 | 0.21 | 2.09 | 0.5 | 10
6 | 45 | CONCLUIDO | 1.9053 | 52.49 | 49.68 | 74.51 | 1.16 | 40 | 106.23 | 39.72 | 7 | 38 | 14.52 | 13335.87 | 378.77 | 1206.83 | 147.71 | 79.25 | 31659.4 | 0.54 | 0.9 | 0.2 | 1.84 | 0.5 | 10
7 | 45 | CONCLUIDO | 1.9217 | 52.04 | 49.35 | 87.09 | 1.31 | 34 | 107.5 | 39.72 | 8 | 32 | 14.78 | 13491.96 | 365.23 | 1206.82 | 136.61 | 79.25 | 26141.47 | 0.58 | 0.9 | 0.19 | 1.52 | 0.5 | 10
8 | 45 | CONCLUIDO | 1.9314 | 51.78 | 49.17 | 98.34 | 1.46 | 30 | 108.77 | 39.72 | 9 | 20 | 15.05 | 13648.58 | 352.33 | 1206.81 | 130.12 | 79.25 | 22913.81 | 0.61 | 0.9 | 0.2 | 1.34 | 0.5 | 10
9 | 45 | CONCLUIDO | 1.9332 | 51.73 | 49.14 | 101.68 | 1.6 | 29 | 110.04 | 39.72 | 10 | 2 | 15.32 | 13805.5 | 351.73 | 1206.84 | 128.27 | 79.25 | 21997.48 | 0.62 | 0.91 | 0.22 | 1.31 | 0.5 | 10
10 | 45 | CONCLUIDO | 1.9363 | 51.64 | 49.08 | 105.17 | 1.74 | 28 | 111.32 | 39.72 | 11 | 0 | 15.6 | 13962.83 | 354.64 | 1206.82 | 126.14 | 79.25 | 20937.49 | 0.63 | 0.91 | 0.22 | 1.25 | 0.5 | 10
0 | 60 | CONCLUIDO | 1.0735 | 93.16 | 76.2 | 7.88 | 0.14 | 580 | 124.63 | 45 | 1 | 578 | 18.64 | 15605.44 | 791.62 | 1206.93 | 1049.51 | 79.25 | 479859.11 | 0.08 | 0.58 | 1.07 | 28.37 | 0.5 | 10
1 | 60 | CONCLUIDO | 1.5271 | 65.48 | 57.86 | 16.15 | 0.28 | 215 | 125.95 | 45 | 2 | 213 | 18.95 | 15767.7 | 592.39 | 1206.88 | 425.02 | 79.25 | 169439.66 | 0.19 | 0.77 | 0.48 | 10.02 | 0.5 | 10
2 | 60 | CONCLUIDO | 1.6845 | 59.37 | 53.86 | 24.48 | 0.42 | 132 | 127.27 | 45 | 3 | 130 | 19.27 | 15930.42 | 543.82 | 1206.86 | 289.54 | 79.25 | 102112.97 | 0.27 | 0.83 | 0.34 | 6.03 | 0.5 | 10
3 | 60 | CONCLUIDO | 1.7627 | 56.73 | 52.17 | 32.95 | 0.55 | 95 | 128.59 | 45 | 4 | 93 | 19.59 | 16093.6 | 519.37 | 1206.84 | 232.11 | 79.25 | 73586.04 | 0.34 | 0.85 | 0.29 | 4.34 | 0.5 | 10
4 | 60 | CONCLUIDO | 1.8141 | 55.12 | 51.13 | 42.02 | 0.68 | 73 | 129.92 | 45 | 5 | 71 | 19.92 | 16257.24 | 501.54 | 1206.83 | 196.62 | 79.25 | 55948.62 | 0.4 | 0.87 | 0.26 | 3.3 | 0.5 | 10
5 | 60 | CONCLUIDO | 1.8455 | 54.19 | 50.52 | 50.52 | 0.81 | 60 | 131.25 | 45 | 6 | 58 | 20.25 | 16421.36 | 488.32 | 1206.81 | 176.11 | 79.25 | 45759.12 | 0.45 | 0.88 | 0.23 | 2.69 | 0.5 | 10
6 | 60 | CONCLUIDO | 1.8711 | 53.45 | 50.04 | 60.04 | 0.93 | 50 | 132.58 | 45 | 7 | 48 | 20.59 | 16585.95 | 475.75 | 1206.81 | 159.54 | 79.25 | 37522.72 | 0.5 | 0.89 | 0.22 | 2.21 | 0.5 | 10
7 | 60 | CONCLUIDO | 1.8845 | 53.06 | 49.83 | 69.53 | 1.06 | 43 | 133.92 | 45 | 8 | 41 | 20.93 | 16751.02 | 467.12 | 1206.81 | 154.05 | 79.25 | 34816.82 | 0.51 | 0.89 | 0.18 | 2 | 0.5 | 10
8 | 60 | CONCLUIDO | 1.8981 | 52.68 | 49.58 | 78.28 | 1.18 | 38 | 135.27 | 45 | 9 | 36 | 21.27 | 16916.71 | 456.09 | 1206.81 | 144.54 | 79.25 | 30087.48 | 0.55 | 0.9 | 0.19 | 1.75 | 0.5 | 10
9 | 60 | CONCLUIDO | 1.9136 | 52.26 | 49.28 | 89.6 | 1.29 | 33 | 136.61 | 45 | 10 | 31 | 21.61 | 17082.76 | 444.6 | 1206.81 | 134.15 | 79.25 | 24914.72 | 0.59 | 0.9 | 0.19 | 1.45 | 0.5 | 10
10 | 60 | CONCLUIDO | 1.9195 | 52.1 | 49.2 | 98.4 | 1.41 | 30 | 137.96 | 45 | 11 | 28 | 21.96 | 17249.3 | 435.69 | 1206.82 | 131.41 | 79.25 | 23562.33 | 0.6 | 0.9 | 0.19 | 1.37 | 0.5 | 10
11 | 60 | CONCLUIDO | 1.9289 | 51.84 | 49.02 | 108.94 | 1.52 | 27 | 139.32 | 45 | 12 | 25 | 22.32 | 17416.34 | 422.9 | 1206.81 | 125.42 | 79.25 | 20579.29 | 0.63 | 0.91 | 0.18 | 1.19 | 0.5 | 10
12 | 60 | CONCLUIDO | 1.9376 | 51.61 | 48.87 | 122.16 | 1.63 | 24 | 140.67 | 45 | 13 | 20 | 22.68 | 17583.88 | 413.51 | 1206.81 | 119.92 | 79.25 | 17847.21 | 0.66 | 0.91 | 0.18 | 1.04 | 0.5 | 10
13 | 60 | CONCLUIDO | 1.9512 | 51.25 | 48.56 | 132.42 | 1.74 | 22 | 142.04 | 45 | 14 | 11 | 23.04 | 17751.93 | 403.57 | 1206.83 | 109.03 | 79.25 | 12409 | 0.73 | 0.92 | 0.17 | 0.73 | 0.5 | 10
14 | 60 | CONCLUIDO | 1.9431 | 51.46 | 48.77 | 133.01 | 1.85 | 22 | 143.4 | 45 | 15 | 1 | 23.41 | 17920.49 | 405.34 | 1206.84 | 115.92 | 79.25 | 15855.31 | 0.68 | 0.91 | 0.2 | 0.94 | 0.5 | 10
15 | 60 | CONCLUIDO | 1.9431 | 51.46 | 48.77 | 133.01 | 1.96 | 22 | 144.77 | 45 | 16 | 0 | 23.78 | 18089.56 | 408.99 | 1206.82 | 115.89 | 79.25 | 15842.39 | 0.68 | 0.91 | 0.2 | 0.94 | 0.5 | 10
0 | 80 | CONCLUIDO | 0.8726 | 114.6 | 87.04 | 6.67 | 0.11 | 783 | 159.12 | 50.28 | 1 | 781 | 27.84 | 19859.16 | 1063.51 | 1207.08 | 1419.34 | 79.25 | 663758.01 | 0.06 | 0.51 | 1.41 | 39.2 | 0.5 | 10
1 | 80 | CONCLUIDO | 1.4055 | 71.15 | 60.29 | 13.65 | 0.22 | 265 | 160.54 | 50.28 | 2 | 263 | 28.26 | 20034.4 | 729.45 | 1206.89 | 507.61 | 79.25 | 210483.32 | 0.16 | 0.74 | 0.56 | 12.45 | 0.5 | 10
2 | 80 | CONCLUIDO | 1.5919 | 62.82 | 55.3 | 20.61 | 0.33 | 161 | 161.97 | 50.28 | 3 | 159 | 28.69 | 20210.21 | 663.54 | 1206.86 | 338.43 | 79.25 | 126413.21 | 0.23 | 0.8 | 0.39 | 7.47 | 0.5 | 10
3 | 80 | CONCLUIDO | 1.691 | 59.14 | 53.11 | 27.71 | 0.43 | 115 | 163.4 | 50.28 | 4 | 113 | 29.12 | 20386.62 | 631.64 | 1206.86 | 263.96 | 79.25 | 89409.76 | 0.3 | 0.84 | 0.32 | 5.27 | 0.5 | 10
4 | 80 | CONCLUIDO | 1.7528 | 57.05 | 51.86 | 34.96 | 0.54 | 89 | 164.83 | 50.28 | 5 | 87 | 29.55 | 20563.61 | 611.91 | 1206.81 | 221.45 | 79.25 | 68284.58 | 0.36 | 0.86 | 0.28 | 4.03 | 0.5 | 10
5 | 80 | CONCLUIDO | 1.792 | 55.8 | 51.13 | 42.02 | 0.64 | 73 | 166.27 | 50.28 | 6 | 71 | 29.99 | 20741.2 | 597.93 | 1206.82 | 196.67 | 79.25 | 55977.14 | 0.4 | 0.87 | 0.25 | 3.3 | 0.5 | 10
6 | 80 | CONCLUIDO | 1.82 | 54.95 | 50.62 | 48.99 | 0.74 | 62 | 167.72 | 50.28 | 7 | 60 | 30.44 | 20919.39 | 587.12 | 1206.83 | 179.56 | 79.25 | 47476.89 | 0.44 | 0.88 | 0.24 | 2.79 | 0.5 | 10
7 | 80 | CONCLUIDO | 1.844 | 54.23 | 50.2 | 56.83 | 0.84 | 53 | 169.17 | 50.28 | 8 | 51 | 30.89 | 21098.19 | 576.92 | 1206.83 | 165 | 79.25 | 40241.28 | 0.48 | 0.89 | 0.22 | 2.37 | 0.5 | 10
8 | 80 | CONCLUIDO | 1.8626 | 53.69 | 49.85 | 63.64 | 0.94 | 47 | 170.62 | 50.28 | 9 | 45 | 31.34 | 21277.6 | 566.97 | 1206.82 | 153.26 | 79.25 | 34397.63 | 0.52 | 0.89 | 0.21 | 2.02 | 0.5 | 10
9 | 80 | CONCLUIDO | 1.8658 | 53.6 | 49.92 | 71.31 | 1.03 | 42 | 172.08 | 50.28 | 10 | 40 | 31.8 | 21457.64 | 563.87 | 1206.87 | 156.21 | 79.25 | 35901.17 | 0.51 | 0.89 | 0.2 | 2.09 | 0.5 | 10
10 | 80 | CONCLUIDO | 1.8825 | 53.12 | 49.57 | 78.27 | 1.12 | 38 | 173.55 | 50.28 | 11 | 36 | 32.27 | 21638.31 | 554.05 | 1206.82 | 144.04 | 79.25 | 29833.78 | 0.55 | 0.9 | 0.2 | 1.74 | 0.5 | 10
11 | 80 | CONCLUIDO | 1.8951 | 52.77 | 49.35 | 87.09 | 1.22 | 34 | 175.02 | 50.28 | 12 | 32 | 32.74 | 21819.6 | 546.61 | 1206.81 | 136.55 | 79.25 | 26108.61 | 0.58 | 0.9 | 0.19 | 1.52 | 0.5 | 10
12 | 80 | CONCLUIDO | 1.9037 | 52.53 | 49.2 | 95.23 | 1.31 | 31 | 176.49 | 50.28 | 13 | 29 | 33.21 | 22001.54 | 539.58 | 1206.81 | 131.74 | 79.25 | 23718.13 | 0.6 | 0.9 | 0.18 | 1.38 | 0.5 | 10
13 | 80 | CONCLUIDO | 1.9091 | 52.38 | 49.12 | 101.63 | 1.4 | 29 | 177.97 | 50.28 | 14 | 27 | 33.69 | 22184.13 | 533.1 | 1206.83 | 128.78 | 79.25 | 22251.11 | 0.62 | 0.91 | 0.18 | 1.29 | 0.5 | 10
14 | 80 | CONCLUIDO | 1.9185 | 52.12 | 48.96 | 112.99 | 1.48 | 26 | 179.46 | 50.28 | 15 | 24 | 34.18 | 22367.38 | 523.78 | 1206.82 | 123.5 | 79.25 | 19625.94 | 0.64 | 0.91 | 0.18 | 1.13 | 0.5 | 10
15 | 80 | CONCLUIDO | 1.9212 | 52.05 | 48.92 | 117.41 | 1.57 | 25 | 180.95 | 50.28 | 16 | 23 | 34.67 | 22551.28 | 518.67 | 1206.82 | 121.93 | 79.25 | 18846.59 | 0.65 | 0.91 | 0.18 | 1.09 | 0.5 | 10
16 | 80 | CONCLUIDO | 1.9288 | 51.85 | 48.78 | 127.26 | 1.65 | 23 | 182.45 | 50.28 | 17 | 21 | 35.17 | 22735.98 | 513.01 | 1206.84 | 116.99 | 79.25 | 16387.25 | 0.68 | 0.91 | 0.18 | 0.95 | 0.5 | 10
17 | 80 | CONCLUIDO | 1.9291 | 51.84 | 48.8 | 133.1 | 1.74 | 22 | 183.95 | 50.28 | 18 | 20 | 35.67 | 22921.24 | 504.26 | 1206.81 | 117.94 | 79.25 | 16864.51 | 0.67 | 0.91 | 0.17 | 0.97 | 0.5 | 10
18 | 80 | CONCLUIDO | 1.9347 | 51.69 | 48.72 | 146.15 | 1.82 | 20 | 185.46 | 50.28 | 19 | 18 | 36.18 | 23107.19 | 499.54 | 1206.81 | 115.24 | 79.25 | 15525.06 | 0.69 | 0.91 | 0.17 | 0.89 | 0.5 | 10
19 | 80 | CONCLUIDO | 1.9383 | 51.59 | 48.66 | 153.65 | 1.9 | 19 | 186.97 | 50.28 | 20 | 17 | 36.69 | 23293.82 | 492.94 | 1206.81 | 113.07 | 79.25 | 14443.26 | 0.7 | 0.91 | 0.17 | 0.83 | 0.5 | 10
20 | 80 | CONCLUIDO | 1.9415 | 51.51 | 48.6 | 162.01 | 1.98 | 18 | 188.49 | 50.28 | 21 | 14 | 37.21 | 23481.16 | 485.3 | 1206.83 | 111.12 | 79.25 | 13477.18 | 0.71 | 0.92 | 0.17 | 0.77 | 0.5 | 10
21 | 80 | CONCLUIDO | 1.9445 | 51.43 | 48.56 | 171.37 | 2.05 | 17 | 190.01 | 50.28 | 22 | 10 | 37.74 | 23669.2 | 479.63 | 1206.81 | 109.41 | 79.25 | 12625.36 | 0.72 | 0.92 | 0.17 | 0.73 | 0.5 | 10
22 | 80 | CONCLUIDO | 1.9438 | 51.45 | 48.57 | 171.44 | 2.13 | 17 | 191.55 | 50.28 | 23 | 3 | 38.27 | 23857.96 | 478.52 | 1206.82 | 109.66 | 79.25 | 12749.55 | 0.72 | 0.92 | 0.18 | 0.74 | 0.5 | 10
23 | 80 | CONCLUIDO | 1.9438 | 51.45 | 48.57 | 171.44 | 2.21 | 17 | 193.08 | 50.28 | 24 | 0 | 38.8 | 24047.45 | 481.94 | 1206.84 | 109.53 | 79.25 | 12683.81 | 0.72 | 0.92 | 0.19 | 0.74 | 0.5 | 10
0 | 35 | CONCLUIDO | 1.3612 | 73.47 | 65.27 | 10.7 | 0.22 | 366 | 80.84 | 35.1 | 1 | 364 | 9.74 | 10204.21 | 501.67 | 1206.95 | 677.62 | 79.25 | 294985.03 | 0.12 | 0.68 | 0.72 | 17.44 | 0.5 | 10
1 | 35 | CONCLUIDO | 1.6914 | 59.12 | 54.68 | 22.17 | 0.43 | 148 | 82.04 | 35.1 | 2 | 146 | 9.94 | 10352.53 | 407.36 | 1206.83 | 317.13 | 79.25 | 115829.4 | 0.25 | 0.81 | 0.38 | 6.85 | 0.5 | 10
2 | 35 | CONCLUIDO | 1.8041 | 55.43 | 51.97 | 34.27 | 0.63 | 91 | 83.25 | 35.1 | 3 | 89 | 10.15 | 10501.19 | 375.18 | 1206.86 | 225.19 | 79.25 | 70144.26 | 0.35 | 0.86 | 0.28 | 4.14 | 0.5 | 10
3 | 35 | CONCLUIDO | 1.8597 | 53.77 | 50.76 | 46.85 | 0.83 | 65 | 84.46 | 35.1 | 4 | 63 | 10.36 | 10650.22 | 352.84 | 1206.81 | 184.05 | 79.25 | 49705.02 | 0.43 | 0.88 | 0.25 | 2.93 | 0.5 | 10
4 | 35 | CONCLUIDO | 1.8966 | 52.73 | 49.99 | 61.21 | 1.02 | 49 | 85.67 | 35.1 | 5 | 47 | 10.57 | 10799.59 | 333.38 | 1206.83 | 158.03 | 79.25 | 36773.73 | 0.5 | 0.89 | 0.22 | 2.16 | 0.5 | 10
5 | 35 | CONCLUIDO | 1.9134 | 52.26 | 49.68 | 74.52 | 1.21 | 40 | 86.88 | 35.1 | 6 | 29 | 10.78 | 10949.33 | 317.63 | 1206.81 | 147.41 | 79.25 | 31508.04 | 0.54 | 0.9 | 0.21 | 1.85 | 0.5 | 10
6 | 35 | CONCLUIDO | 1.9223 | 52.02 | 49.51 | 82.52 | 1.39 | 36 | 88.1 | 35.1 | 7 | 0 | 11 | 11099.43 | 311.01 | 1206.81 | 140.38 | 79.25 | 28013.64 | 0.56 | 0.9 | 0.24 | 1.68 | 0.5 | 10
0 | 50 | CONCLUIDO | 1.1817 | 84.63 | 71.66 | 8.74 | 0.16 | 492 | 107.41 | 41.65 | 1 | 490 | 14.77 | 13481.73 | 672.71 | 1206.99 | 894.63 | 79.25 | 402857.88 | 0.09 | 0.62 | 0.93 | 23.82 | 0.5 | 10
1 | 50 | CONCLUIDO | 1.5889 | 62.93 | 56.68 | 17.9 | 0.32 | 190 | 108.68 | 41.65 | 2 | 188 | 15.03 | 13638.32 | 522.39 | 1206.9 | 384.83 | 79.25 | 149471.17 | 0.21 | 0.78 | 0.45 | 8.84 | 0.5 | 10
2 | 50 | CONCLUIDO | 1.7288 | 57.84 | 53.21 | 27.29 | 0.48 | 117 | 109.96 | 41.65 | 3 | 115 | 15.31 | 13795.21 | 481.4 | 1206.83 | 267.14 | 79.25 | 90991.55 | 0.3 | 0.84 | 0.33 | 5.38 | 0.5 | 10
3 | 50 | CONCLUIDO | 1.7973 | 55.64 | 51.74 | 36.96 | 0.63 | 84 | 111.23 | 41.65 | 4 | 82 | 15.58 | 13952.52 | 458.95 | 1206.87 | 217.54 | 79.25 | 66355.4 | 0.36 | 0.86 | 0.27 | 3.91 | 0.5 | 10
4 | 50 | CONCLUIDO | 1.8425 | 54.27 | 50.79 | 46.89 | 0.78 | 65 | 112.51 | 41.65 | 5 | 63 | 15.86 | 14110.24 | 442.25 | 1206.82 | 185.12 | 79.25 | 50242.13 | 0.43 | 0.88 | 0.25 | 2.96 | 0.5 | 10
5 | 50 | CONCLUIDO | 1.8751 | 53.33 | 50.14 | 57.85 | 0.93 | 52 | 113.79 | 41.65 | 6 | 50 | 16.14 | 14268.39 | 426.55 | 1206.83 | 163.06 | 79.25 | 39275.11 | 0.49 | 0.89 | 0.22 | 2.31 | 0.5 | 10
6 | 50 | CONCLUIDO | 1.9029 | 52.55 | 49.54 | 67.55 | 1.07 | 44 | 115.08 | 41.65 | 7 | 42 | 16.43 | 14426.96 | 411.28 | 1206.81 | 143.17 | 79.25 | 29370.51 | 0.55 | 0.9 | 0.18 | 1.71 | 0.5 | 10
7 | 50 | CONCLUIDO | 1.9095 | 52.37 | 49.51 | 80.29 | 1.21 | 37 | 116.37 | 41.65 | 8 | 35 | 16.72 | 14585.96 | 401.75 | 1206.86 | 141.83 | 79.25 | 28735.72 | 0.56 | 0.9 | 0.2 | 1.68 | 0.5 | 10
8 | 50 | CONCLUIDO | 1.9227 | 52.01 | 49.26 | 92.37 | 1.35 | 32 | 117.66 | 41.65 | 9 | 30 | 17.01 | 14745.39 | 388.78 | 1206.81 | 133.63 | 79.25 | 24662.43 | 0.59 | 0.9 | 0.19 | 1.43 | 0.5 | 10
9 | 50 | CONCLUIDO | 1.9334 | 51.72 | 49.06 | 105.13 | 1.48 | 28 | 118.96 | 41.65 | 10 | 22 | 17.31 | 14905.25 | 374.82 | 1206.81 | 126.54 | 79.25 | 21136.96 | 0.63 | 0.91 | 0.19 | 1.23 | 0.5 | 10
10 | 50 | CONCLUIDO | 1.9381 | 51.6 | 48.98 | 113.04 | 1.61 | 26 | 120.26 | 41.65 | 11 | 8 | 17.61 | 15065.56 | 368.84 | 1206.82 | 123.28 | 79.25 | 19513.55 | 0.64 | 0.91 | 0.2 | 1.15 | 0.5 | 10
11 | 50 | CONCLUIDO | 1.9367 | 51.64 | 49.02 | 113.13 | 1.74 | 26 | 121.56 | 41.65 | 12 | 0 | 17.91 | 15226.31 | 372.01 | 1206.83 | 124.39 | 79.25 | 20068.2 | 0.64 | 0.91 | 0.21 | 1.19 | 0.5 | 10
0 | 25 | CONCLUIDO | 1.4986 | 66.73 | 61.05 | 13.08 | 0.28 | 280 | 61.76 | 28.92 | 1 | 278 | 6.84 | 7851.41 | 384.19 | 1206.97 | 533.61 | 79.25 | 223409.02 | 0.15 | 0.73 | 0.58 | 13.21 | 0.5 | 10
1 | 25 | CONCLUIDO | 1.7697 | 56.51 | 53.11 | 27.71 | 0.55 | 115 | 62.92 | 28.92 | 2 | 113 | 7 | 7994.37 | 316.8 | 1206.83 | 264.03 | 79.25 | 89444.03 | 0.3 | 0.84 | 0.32 | 5.28 | 0.5 | 10
2 | 25 | CONCLUIDO | 1.8597 | 53.77 | 51.01 | 43.72 | 0.81 | 70 | 64.08 | 28.92 | 3 | 68 | 7.16 | 8137.65 | 285.95 | 1206.83 | 192.52 | 79.25 | 53913.84 | 0.41 | 0.87 | 0.25 | 3.17 | 0.5 | 10
3 | 25 | CONCLUIDO | 1.9011 | 52.6 | 50.1 | 58.94 | 1.07 | 51 | 65.25 | 28.92 | 4 | 14 | 7.33 | 8281.25 | 264.7 | 1206.86 | 159.85 | 79.25 | 37677.05 | 0.5 | 0.89 | 0.27 | 2.27 | 0.5 | 10
4 | 25 | CONCLUIDO | 1.8993 | 52.65 | 50.16 | 60.19 | 1.31 | 50 | 66.42 | 28.92 | 5 | 0 | 7.49 | 8425.16 | 268.14 | 1206.92 | 161.89 | 79.25 | 38698.48 | 0.49 | 0.89 | 0.28 | 2.33 | 0.5 | 10
0 | 85 | CONCLUIDO | 0.8252 | 121.18 | 90.28 | 6.43 | 0.11 | 842 | 167.88 | 51.39 | 1 | 840 | 30.49 | 20939.59 | 1142.44 | 1207.12 | 1529.89 | 79.25 | 718741.1 | 0.05 | 0.49 | 1.5 | 42.44 | 0.5 | 10
1 | 85 | CONCLUIDO | 1.3752 | 72.72 | 60.92 | 13.15 | 0.21 | 278 | 169.33 | 51.39 | 2 | 276 | 30.94 | 21118.46 | 764.06 | 1206.9 | 529.42 | 79.25 | 221324.49 | 0.15 | 0.73 | 0.57 | 13.09 | 0.5 | 10
2 | 85 | CONCLUIDO | 1.5698 | 63.7 | 55.63 | 19.87 | 0.31 | 168 | 170.79 | 51.39 | 3 | 166 | 31.4 | 21297.94 | 692.58 | 1206.84 | 349.64 | 79.25 | 131987.21 | 0.23 | 0.8 | 0.41 | 7.8 | 0.5 | 10
3 | 85 | CONCLUIDO | 1.6723 | 59.8 | 53.36 | 26.68 | 0.41 | 120 | 172.25 | 51.39 | 4 | 118 | 31.86 | 21478.05 | 659.49 | 1206.88 | 272.5 | 79.25 | 93654.22 | 0.29 | 0.83 | 0.33 | 5.53 | 0.5 | 10
4 | 85 | CONCLUIDO | 1.7365 | 57.59 | 52.06 | 33.59 | 0.51 | 93 | 173.71 | 51.39 | 5 | 91 | 32.32 | 21658.78 | 638.55 | 1206.82 | 228.37 | 79.25 | 71726.21 | 0.35 | 0.85 | 0.29 | 4.23 | 0.5 | 10
5 | 85 | CONCLUIDO | 1.7783 | 56.23 | 51.28 | 40.49 | 0.61 | 76 | 175.18 | 51.39 | 6 | 74 | 32.79 | 21840.16 | 623.79 | 1206.89 | 201.81 | 79.25 | 58528.72 | 0.39 | 0.87 | 0.26 | 3.45 | 0.5 | 10
6 | 85 | CONCLUIDO | 1.8105 | 55.23 | 50.69 | 47.52 | 0.7 | 64 | 176.66 | 51.39 | 7 | 62 | 33.27 | 22022.17 | 612.58 | 1206.82 | 181.95 | 79.25 | 48660.24 | 0.44 | 0.88 | 0.24 | 2.86 | 0.5 | 10
7 | 85 | CONCLUIDO | 1.8339 | 54.53 | 50.29 | 54.86 | 0.8 | 55 | 178.14 | 51.39 | 8 | 53 | 33.75 | 22204.83 | 602.57 | 1206.88 | 168.16 | 79.25 | 41808.07 | 0.47 | 0.88 | 0.23 | 2.46 | 0.5 | 10
8 | 85 | CONCLUIDO | 1.8517 | 54 | 49.97 | 61.19 | 0.89 | 49 | 179.63 | 51.39 | 9 | 47 | 34.24 | 22388.15 | 594.12 | 1206.88 | 157.32 | 79.25 | 36418.92 | 0.5 | 0.89 | 0.22 | 2.14 | 0.5 | 10
9 | 85 | CONCLUIDO | 1.8711 | 53.44 | 49.61 | 69.23 | 0.98 | 43 | 181.12 | 51.39 | 10 | 41 | 34.73 | 22572.13 | 585 | 1206.82 | 146.09 | 79.25 | 30834.96 | 0.54 | 0.9 | 0.18 | 1.78 | 0.5 | 10
10 | 85 | CONCLUIDO | 1.8761 | 53.3 | 49.61 | 76.32 | 1.07 | 39 | 182.62 | 51.39 | 11 | 37 | 35.22 | 22756.91 | 581.08 | 1206.83 | 145.38 | 79.25 | 30502.19 | 0.55 | 0.9 | 0.2 | 1.78 | 0.5 | 10
11 | 85 | CONCLUIDO | 1.8846 | 53.06 | 49.47 | 82.45 | 1.16 | 36 | 184.12 | 51.39 | 12 | 34 | 35.73 | 22942.24 | 572.84 | 1206.84 | 140.52 | 79.25 | 28085.41 | 0.56 | 0.9 | 0.19 | 1.64 | 0.5 | 10
12 | 85 | CONCLUIDO | 1.8937 | 52.81 | 49.31 | 89.66 | 1.24 | 33 | 185.63 | 51.39 | 13 | 31 | 36.24 | 23128.27 | 567.17 | 1206.81 | 135.44 | 79.25 | 25560.5 | 0.59 | 0.9 | 0.19 | 1.48 | 0.5 | 10
13 | 85 | CONCLUIDO | 1.9035 | 52.54 | 49.15 | 98.29 | 1.33 | 30 | 187.14 | 51.39 | 14 | 28 | 36.75 | 23314.98 | 561.08 | 1206.81 | 129.54 | 79.25 | 22623.19 | 0.61 | 0.91 | 0.19 | 1.32 | 0.5 | 10
14 | 85 | CONCLUIDO | 1.9087 | 52.39 | 49.07 | 105.15 | 1.41 | 28 | 188.66 | 51.39 | 15 | 26 | 37.27 | 23502.4 | 553.49 | 1206.81 | 127.19 | 79.25 | 21457.55 | 0.62 | 0.91 | 0.18 | 1.24 | 0.5 | 10
15 | 85 | CONCLUIDO | 1.9144 | 52.24 | 48.98 | 113.04 | 1.49 | 26 | 190.19 | 51.39 | 16 | 24 | 37.79 | 23690.52 | 548.2 | 1206.81 | 124.06 | 79.25 | 19903.51 | 0.64 | 0.91 | 0.18 | 1.15 | 0.5 | 10
16 | 85 | CONCLUIDO | 1.9216 | 52.04 | 48.85 | 122.14 | 1.57 | 24 | 191.72 | 51.39 | 17 | 22 | 38.33 | 23879.37 | 540.71 | 1206.81 | 119.63 | 79.25 | 17699.35 | 0.66 | 0.91 | 0.18 | 1.02 | 0.5 | 10
17 | 85 | CONCLUIDO | 1.9341 | 51.7 | 48.55 | 126.66 | 1.65 | 23 | 193.26 | 51.39 | 18 | 21 | 38.86 | 24068.93 | 532.44 | 1206.81 | 108.74 | 79.25 | 12260 | 0.73 | 0.92 | 0.18 | 0.72 | 0.5 | 10
18 | 85 | CONCLUIDO | 1.9303 | 51.81 | 48.72 | 139.21 | 1.73 | 21 | 194.8 | 51.39 | 19 | 19 | 39.41 | 24259.23 | 528.06 | 1206.82 | 115.33 | 79.25 | 15566.72 | 0.69 | 0.91 | 0.17 | 0.89 | 0.5 | 10
19 | 85 | CONCLUIDO | 1.9315 | 51.77 | 48.72 | 146.17 | 1.81 | 20 | 196.35 | 51.39 | 20 | 18 | 39.96 | 24450.27 | 524.64 | 1206.81 | 115.37 | 79.25 | 15591.05 | 0.69 | 0.91 | 0.17 | 0.89 | 0.5 | 10
20 | 85 | CONCLUIDO | 1.9349 | 51.68 | 48.67 | 153.68 | 1.88 | 19 | 197.9 | 51.39 | 21 | 17 | 40.51 | 24642.07 | 519.01 | 1206.82 | 113.27 | 79.25 | 14543.92 | 0.7 | 0.91 | 0.17 | 0.83 | 0.5 | 10
21 | 85 | CONCLUIDO | 1.9385 | 51.59 | 48.6 | 162.01 | 1.96 | 18 | 199.46 | 51.39 | 22 | 16 | 41.07 | 24834.62 | 511.54 | 1206.81 | 111.28 | 79.25 | 13554.6 | 0.71 | 0.92 | 0.17 | 0.77 | 0.5 | 10
22 | 85 | CONCLUIDO | 1.9422 | 51.49 | 48.54 | 171.32 | 2.03 | 17 | 201.03 | 51.39 | 23 | 13 | 41.64 | 25027.94 | 504.46 | 1206.81 | 109 | 79.25 | 12419.44 | 0.73 | 0.92 | 0.17 | 0.71 | 0.5 | 10
23 | 85 | CONCLUIDO | 1.9445 | 51.43 | 48.51 | 181.92 | 2.1 | 16 | 202.61 | 51.39 | 24 | 11 | 42.21 | 25222.04 | 498.5 | 1206.81 | 108.01 | 79.25 | 11931.7 | 0.73 | 0.92 | 0.17 | 0.68 | 0.5 | 10
24 | 85 | CONCLUIDO | 1.9454 | 51.4 | 48.49 | 181.83 | 2.17 | 16 | 204.19 | 51.39 | 25 | 4 | 42.79 | 25417.05 | 498.79 | 1206.81 | 106.61 | 79.25 | 11229.7 | 0.74 | 0.92 | 0.18 | 0.66 | 0.5 | 10
25 | 85 | CONCLUIDO | 1.9478 | 51.34 | 48.42 | 181.59 | 2.24 | 16 | 205.77 | 51.39 | 26 | 1 | 43.38 | 25612.75 | 499.5 | 1206.81 | 104.33 | 79.25 | 10090.16 | 0.76 | 0.92 | 0.18 | 0.6 | 0.5 | 10
26 | 85 | CONCLUIDO | 1.9479 | 51.34 | 48.42 | 181.59 | 2.31 | 16 | 207.37 | 51.39 | 27 | 0 | 43.97 | 25809.25 | 503.16 | 1206.81 | 104.28 | 79.25 | 10062.92 | 0.76 | 0.92 | 0.18 | 0.59 | 0.5 | 10
0 | 20 | CONCLUIDO | 1.5804 | 63.28 | 58.69 | 15.18 | 0.34 | 232 | 51.33 | 24.83 | 1 | 230 | 5.51 | 6564.78 | 319.14 | 1206.86 | 453.4 | 79.25 | 183545.75 | 0.17 | 0.76 | 0.51 | 10.86 | 0.5 | 10
1 | 20 | CONCLUIDO | 1.8134 | 55.14 | 52.22 | 32.64 | 0.66 | 96 | 52.47 | 24.83 | 2 | 94 | 5.64 | 6705.1 | 262.71 | 1206.83 | 233.74 | 79.25 | 74397.31 | 0.34 | 0.85 | 0.29 | 4.39 | 0.5 | 10
2 | 20 | CONCLUIDO | 1.8789 | 53.22 | 50.7 | 48.29 | 0.97 | 63 | 53.61 | 24.83 | 3 | 14 | 5.78 | 6845.59 | 237.04 | 1206.85 | 180.13 | 79.25 | 47753.06 | 0.44 | 0.88 | 0.3 | 2.87 | 0.5 | 10
3 | 20 | CONCLUIDO | 1.8799 | 53.19 | 50.69 | 49.05 | 1.27 | 62 | 54.75 | 24.83 | 4 | 0 | 5.92 | 6986.39 | 241.08 | 1206.81 | 179.21 | 79.25 | 47300.38 | 0.44 | 0.88 | 0.31 | 2.86 | 0.5 | 10
0 | 65 | CONCLUIDO | 1.0213 | 97.91 | 78.66 | 7.53 | 0.13 | 627 | 133.21 | 46.47 | 1 | 625 | 20.75 | 16663.42 | 854.36 | 1207.01 | 1133.69 | 79.25 | 521717.28 | 0.07 | 0.57 | 1.14 | 30.83 | 0.5 | 10
1 | 65 | CONCLUIDO | 1.4958 | 66.85 | 58.47 | 15.39 | 0.26 | 228 | 134.55 | 46.47 | 2 | 226 | 21.09 | 16828.84 | 626.88 | 1206.94 | 445.83 | 79.25 | 179782.16 | 0.18 | 0.76 | 0.5 | 10.63 | 0.5 | 10
2 | 65 | CONCLUIDO | 1.6613 | 60.2 | 54.23 | 23.41 | 0.39 | 139 | 135.9 | 46.47 | 3 | 137 | 21.43 | 16994.64 | 574.67 | 1206.84 | 301.86 | 79.25 | 108237.82 | 0.26 | 0.82 | 0.36 | 6.4 | 0.5 | 10
3 | 65 | CONCLUIDO | 1.745 | 57.31 | 52.4 | 31.44 | 0.52 | 100 | 137.25 | 46.47 | 4 | 98 | 21.78 | 17160.92 | 548.31 | 1206.91 | 239.87 | 79.25 | 77439.52 | 0.33 | 0.85 | 0.3 | 4.57 | 0.5 | 10
4 | 65 | CONCLUIDO | 1.7963 | 55.67 | 51.37 | 39.51 | 0.64 | 78 | 138.6 | 46.47 | 5 | 76 | 22.13 | 17327.69 | 530.92 | 1206.85 | 204.85 | 79.25 | 60042.07 | 0.39 | 0.87 | 0.26 | 3.54 | 0.5 | 10
5 | 65 | CONCLUIDO | 1.8324 | 54.57 | 50.68 | 48.26 | 0.76 | 63 | 139.95 | 46.47 | 6 | 61 | 22.49 | 17494.97 | 516.95 | 1206.82 | 181.36 | 79.25 | 48371.62 | 0.44 | 0.88 | 0.24 | 2.85 | 0.5 | 10
6 | 65 | CONCLUIDO | 1.8581 | 53.82 | 50.2 | 56.83 | 0.88 | 53 | 141.31 | 46.47 | 7 | 51 | 22.85 | 17662.75 | 505.31 | 1206.84 | 164.99 | 79.25 | 40234.13 | 0.48 | 0.89 | 0.23 | 2.37 | 0.5 | 10
7 | 65 | CONCLUIDO | 1.8818 | 53.14 | 49.71 | 64.84 | 0.99 | 46 | 142.68 | 46.47 | 8 | 44 | 23.21 | 17831.04 | 493.42 | 1206.81 | 148.12 | 79.25 | 31833.09 | 0.54 | 0.89 | 0.22 | 1.88 | 0.5 | 10
8 | 65 | CONCLUIDO | 1.8889 | 52.94 | 49.67 | 74.51 | 1.11 | 40 | 144.05 | 46.47 | 9 | 38 | 23.58 | 17999.83 | 485.8 | 1206.82 | 147.67 | 79.25 | 31640.97 | 0.54 | 0.9 | 0.2 | 1.84 | 0.5 | 10
9 | 65 | CONCLUIDO | 1.8998 | 52.64 | 49.48 | 82.46 | 1.22 | 36 | 145.42 | 46.47 | 10 | 34 | 23.95 | 18169.15 | 476.28 | 1206.82 | 140.9 | 79.25 | 28272.85 | 0.56 | 0.9 | 0.19 | 1.65 | 0.5 | 10
10 | 65 | CONCLUIDO | 1.9111 | 52.32 | 49.27 | 92.39 | 1.33 | 32 | 146.8 | 46.47 | 11 | 30 | 24.33 | 18338.99 | 466.85 | 1206.82 | 134.01 | 79.25 | 24851.13 | 0.59 | 0.9 | 0.19 | 1.44 | 0.5 | 10
11 | 65 | CONCLUIDO | 1.9187 | 52.12 | 49.15 | 101.69 | 1.43 | 29 | 148.18 | 46.47 | 12 | 27 | 24.71 | 18509.36 | 459 | 1206.81 | 129.79 | 79.25 | 22754.72 | 0.61 | 0.91 | 0.18 | 1.32 | 0.5 | 10
12 | 65 | CONCLUIDO | 1.928 | 51.87 | 48.98 | 113.03 | 1.54 | 26 | 149.56 | 46.47 | 13 | 24 | 25.1 | 18680.25 | 448.12 | 1206.81 | 123.94 | 79.25 | 19842.66 | 0.64 | 0.91 | 0.18 | 1.15 | 0.5 | 10
13 | 65 | CONCLUIDO | 1.9336 | 51.72 | 48.88 | 122.21 | 1.64 | 24 | 150.95 | 46.47 | 14 | 22 | 25.49 | 18851.69 | 439.1 | 1206.81 | 120.78 | 79.25 | 18273.85 | 0.66 | 0.91 | 0.18 | 1.05 | 0.5 | 10
14 | 65 | CONCLUIDO | 1.9371 | 51.62 | 48.84 | 133.21 | 1.74 | 22 | 152.35 | 46.47 | 15 | 18 | 25.88 | 19023.66 | 430.68 | 1206.81 | 119.34 | 79.25 | 17566.47 | 0.66 | 0.91 | 0.17 | 1.01 | 0.5 | 10
15 | 65 | CONCLUIDO | 1.9416 | 51.5 | 48.75 | 139.29 | 1.84 | 21 | 153.75 | 46.47 | 16 | 10 | 26.28 | 19196.18 | 424.07 | 1206.83 | 115.93 | 79.25 | 15863.46 | 0.68 | 0.91 | 0.18 | 0.92 | 0.5 | 10
16 | 65 | CONCLUIDO | 1.9452 | 51.41 | 48.68 | 146.05 | 1.94 | 20 | 155.15 | 46.47 | 17 | 3 | 26.68 | 19369.26 | 424.7 | 1206.81 | 113.24 | 79.25 | 14527.44 | 0.7 | 0.91 | 0.19 | 0.85 | 0.5 | 10
17 | 65 | CONCLUIDO | 1.9448 | 51.42 | 48.69 | 146.08 | 2.04 | 20 | 156.56 | 46.47 | 18 | 0 | 27.09 | 19542.89 | 427.74 | 1206.84 | 113.45 | 79.25 | 14630.79 | 0.7 | 0.91 | 0.19 | 0.86 | 0.5 | 10
0 | 75 | CONCLUIDO | 0.921 | 108.57 | 84.05 | 6.93 | 0.12 | 728 | 150.44 | 49.1 | 1 | 726 | 25.34 | 18787.76 | 989.76 | 1207.16 | 1317.53 | 79.25 | 613128.04 | 0.06 | 0.53 | 1.31 | 36.21 | 0.5 | 10
1 | 75 | CONCLUIDO | 1.4345 | 69.71 | 59.7 | 14.16 | 0.23 | 253 | 151.83 | 49.1 | 2 | 251 | 25.73 | 18959.54 | 695.66 | 1206.9 | 487.75 | 79.25 | 200614.46 | 0.16 | 0.75 | 0.54 | 11.87 | 0.5 | 10
2 | 75 | CONCLUIDO | 1.6147 | 61.93 | 54.95 | 21.41 | 0.35 | 154 | 153.23 | 49.1 | 3 | 152 | 26.13 | 19131.85 | 634.13 | 1206.86 | 326.19 | 79.25 | 120329.89 | 0.24 | 0.81 | 0.39 | 7.12 | 0.5 | 10
3 | 75 | CONCLUIDO | 1.7097 | 58.49 | 52.85 | 28.83 | 0.46 | 110 | 154.63 | 49.1 | 4 | 108 | 26.53 | 19304.72 | 604.17 | 1206.84 | 255.25 | 79.25 | 85078.15 | 0.31 | 0.84 | 0.31 | 5.02 | 0.5 | 10
4 | 75 | CONCLUIDO | 1.7662 | 56.62 | 51.71 | 36.08 | 0.57 | 86 | 156.03 | 49.1 | 5 | 84 | 26.94 | 19478.15 | 585.83 | 1206.84 | 216.56 | 79.25 | 65852.66 | 0.37 | 0.86 | 0.27 | 3.88 | 0.5 | 10
5 | 75 | CONCLUIDO | 1.8049 | 55.41 | 50.99 | 43.71 | 0.67 | 70 | 157.44 | 49.1 | 6 | 68 | 27.35 | 19652.13 | 571.8 | 1206.85 | 192.16 | 79.25 | 53734.41 | 0.41 | 0.87 | 0.25 | 3.16 | 0.5 | 10
6 | 75 | CONCLUIDO | 1.833 | 54.56 | 50.48 | 51.33 | 0.78 | 59 | 158.86 | 49.1 | 7 | 57 | 27.77 | 19826.68 | 560.52 | 1206.82 | 174.68 | 79.25 | 45050.6 | 0.45 | 0.88 | 0.23 | 2.65 | 0.5 | 10
7 | 75 | CONCLUIDO | 1.8545 | 53.92 | 50.09 | 58.93 | 0.88 | 51 | 160.28 | 49.1 | 8 | 49 | 28.19 | 20001.93 | 549.86 | 1206.82 | 161.28 | 79.25 | 38387.83 | 0.49 | 0.89 | 0.22 | 2.26 | 0.5 | 10
8 | 75 | CONCLUIDO | 1.8885 | 52.95 | 49.33 | 67.27 | 0.99 | 44 | 161.71 | 49.1 | 9 | 42 | 28.61 | 20177.64 | 535.54 | 1206.84 | 135.14 | 79.25 | 25355.64 | 0.59 | 0.9 | 0.2 | 1.5 | 0.5 | 10
9 | 75 | CONCLUIDO | 1.8796 | 53.2 | 49.7 | 74.56 | 1.09 | 40 | 163.13 | 49.1 | 10 | 38 | 29.04 | 20353.94 | 534.93 | 1206.82 | 148.67 | 79.25 | 32138.87 | 0.53 | 0.9 | 0.2 | 1.87 | 0.5 | 10
10 | 75 | CONCLUIDO | 1.8923 | 52.85 | 49.47 | 82.45 | 1.18 | 36 | 164.57 | 49.1 | 11 | 34 | 29.47 | 20530.82 | 525.21 | 1206.83 | 140.54 | 79.25 | 28096.54 | 0.56 | 0.9 | 0.2 | 1.64 | 0.5 | 10
11 | 75 | CONCLUIDO | 1.9043 | 52.51 | 49.26 | 92.36 | 1.28 | 32 | 166.01 | 49.1 | 12 | 30 | 29.91 | 20708.3 | 517.96 | 1206.85 | 133.52 | 79.25 | 24604.13 | 0.59 | 0.9 | 0.19 | 1.43 | 0.5 | 10
12 | 75 | CONCLUIDO | 1.9089 | 52.39 | 49.19 | 98.39 | 1.38 | 30 | 167.45 | 49.1 | 13 | 28 | 30.36 | 20886.38 | 509.62 | 1206.81 | 131.23 | 79.25 | 23469.96 | 0.6 | 0.9 | 0.19 | 1.36 | 0.5 | 10
13 | 75 | CONCLUIDO | 1.919 | 52.11 | 49.01 | 108.91 | 1.47 | 27 | 168.9 | 49.1 | 14 | 25 | 30.81 | 21065.06 | 502.9 | 1206.82 | 124.93 | 79.25 | 20336.48 | 0.63 | 0.91 | 0.18 | 1.18 | 0.5 | 10
14 | 75 | CONCLUIDO | 1.9249 | 51.95 | 48.91 | 117.39 | 1.56 | 25 | 170.35 | 49.1 | 15 | 23 | 31.26 | 21244.37 | 496.18 | 1206.81 | 121.6 | 79.25 | 18679.49 | 0.65 | 0.91 | 0.18 | 1.08 | 0.5 | 10
15 | 75 | CONCLUIDO | 1.9325 | 51.75 | 48.77 | 127.22 | 1.65 | 23 | 171.81 | 49.1 | 16 | 21 | 31.72 | 21424.29 | 487.96 | 1206.83 | 116.57 | 79.25 | 16176.39 | 0.68 | 0.91 | 0.18 | 0.94 | 0.5 | 10
16 | 75 | CONCLUIDO | 1.9294 | 51.83 | 48.88 | 133.31 | 1.74 | 22 | 173.28 | 49.1 | 17 | 20 | 32.18 | 21604.83 | 481.27 | 1206.81 | 120.85 | 79.25 | 18319.25 | 0.66 | 0.91 | 0.17 | 1.05 | 0.5 | 10
17 | 75 | CONCLUIDO | 1.9379 | 51.6 | 48.71 | 146.14 | 1.83 | 20 | 174.75 | 49.1 | 18 | 18 | 32.65 | 21786.02 | 474.04 | 1206.82 | 115.01 | 79.25 | 15409.12 | 0.69 | 0.91 | 0.17 | 0.88 | 0.5 | 10
18 | 75 | CONCLUIDO | 1.9407 | 51.53 | 48.67 | 153.69 | 1.91 | 19 | 176.22 | 49.1 | 19 | 14 | 33.13 | 21967.84 | 467.69 | 1206.81 | 113.39 | 79.25 | 14606.58 | 0.7 | 0.91 | 0.17 | 0.84 | 0.5 | 10
19 | 75 | CONCLUIDO | 1.9435 | 51.45 | 48.63 | 162.09 | 2 | 18 | 177.7 | 49.1 | 20 | 11 | 33.61 | 22150.3 | 460.96 | 1206.81 | 111.76 | 79.25 | 13796.91 | 0.71 | 0.91 | 0.17 | 0.8 | 0.5 | 10
20 | 75 | CONCLUIDO | 1.9433 | 51.46 | 48.63 | 162.11 | 2.08 | 18 | 179.18 | 49.1 | 21 | 1 | 34.09 | 22333.43 | 461.7 | 1206.82 | 111.55 | 79.25 | 13688.25 | 0.71 | 0.91 | 0.19 | 0.8 | 0.5 | 10
21 | 75 | CONCLUIDO | 1.9427 | 51.47 | 48.65 | 162.16 | 2.16 | 18 | 180.67 | 49.1 | 22 | 0 | 34.58 | 22517.21 | 464.83 | 1206.81 | 112.07 | 79.25 | 13950.92 | 0.71 | 0.91 | 0.19 | 0.82 | 0.5 | 10
0 | 95 | CONCLUIDO | 0.7323 | 136.56 | 97.77 | 6.01 | 0.1 | 976 | 185.69 | 53.44 | 1 | 974 | 36.26 | 23136.14 | 1321.07 | 1207.25 | 1786.6 | 79.25 | 846426.52 | 0.04 | 0.46 | 1.72 | 49.92 | 0.5 | 10
1 | 95 | CONCLUIDO | 1.3177 | 75.89 | 62.14 | 12.31 | 0.19 | 303 | 187.21 | 53.44 | 2 | 301 | 36.77 | 23322.88 | 833.23 | 1206.9 | 570.72 | 79.25 | 241849.67 | 0.14 | 0.72 | 0.62 | 14.31 | 0.5 | 10
2 | 95 | CONCLUIDO | 1.5262 | 65.52 | 56.28 | 18.55 | 0.28 | 182 | 188.73 | 53.44 | 3 | 180 | 37.29 | 23510.33 | 750.05 | 1206.85 | 371.53 | 79.25 | 142858.87 | 0.21 | 0.79 | 0.43 | 8.45 | 0.5 | 10
3 | 95 | CONCLUIDO | 1.6355 | 61.14 | 53.83 | 24.85 | 0.37 | 130 | 190.25 | 53.44 | 4 | 128 | 37.82 | 23698.48 | 712.93 | 1206.84 | 288.29 | 79.25 | 101502 | 0.27 | 0.83 | 0.35 | 6 | 0.5 | 10
4 | 95 | CONCLUIDO | 1.7039 | 58.69 | 52.46 | 31.17 | 0.46 | 101 | 191.78 | 53.44 | 5 | 99 | 38.35 | 23887.36 | 690.82 | 1206.88 | 241.84 | 79.25 | 78420.48 | 0.33 | 0.85 | 0.3 | 4.63 | 0.5 | 10
5 | 95 | CONCLUIDO | 1.7509 | 57.11 | 51.59 | 37.75 | 0.55 | 82 | 193.32 | 53.44 | 6 | 80 | 38.89 | 24076.95 | 675.59 | 1206.84 | 212.43 | 79.25 | 63810.65 | 0.37 | 0.86 | 0.27 | 3.76 | 0.5 | 10
6 | 95 | CONCLUIDO | 1.7862 | 55.98 | 50.95 | 44.3 | 0.64 | 69 | 194.86 | 53.44 | 7 | 67 | 39.43 | 24267.28 | 662.97 | 1206.82 | 190.54 | 79.25 | 52930.11 | 0.42 | 0.87 | 0.25 | 3.12 | 0.5 | 10
7 | 95 | CONCLUIDO | 1.8108 | 55.22 | 50.52 | 50.52 | 0.72 | 60 | 196.41 | 53.44 | 8 | 58 | 39.98 | 24458.36 | 653.15 | 1206.87 | 176.07 | 79.25 | 45737.67 | 0.45 | 0.88 | 0.24 | 2.69 | 0.5 | 10
8 | 95 | CONCLUIDO | 1.8305 | 54.63 | 50.19 | 56.82 | 0.81 | 53 | 197.97 | 53.44 | 9 | 51 | 40.53 | 24650.18 | 645.22 | 1206.81 | 164.73 | 79.25 | 40102.65 | 0.48 | 0.89 | 0.22 | 2.36 | 0.5 | 10
9 | 95 | CONCLUIDO | 1.8485 | 54.1 | 49.88 | 63.68 | 0.89 | 47 | 199.53 | 53.44 | 10 | 45 | 41.1 | 24842.77 | 636.81 | 1206.81 | 154.17 | 79.25 | 34856.16 | 0.51 | 0.89 | 0.22 | 2.05 | 0.5 | 10
10 | 95 | CONCLUIDO | 1.8412 | 54.31 | 50.24 | 70.11 | 0.97 | 43 | 201.1 | 53.44 | 11 | 41 | 41.66 | 25036.12 | 638.57 | 1206.81 | 168.08 | 79.25 | 41831.04 | 0.47 | 0.89 | 0.2 | 2.41 | 0.5 | 10
11 | 95 | CONCLUIDO | 1.8672 | 53.56 | 49.64 | 76.36 | 1.05 | 39 | 202.67 | 53.44 | 12 | 37 | 42.24 | 25230.25 | 626.98 | 1206.82 | 146.32 | 79.25 | 30971.53 | 0.54 | 0.9 | 0.2 | 1.81 | 0.5 | 10
12 | 95 | CONCLUIDO | 1.877 | 53.28 | 49.47 | 82.45 | 1.13 | 36 | 204.25 | 53.44 | 13 | 34 | 42.82 | 25425.3 | 619.78 | 1206.82 | 140.52 | 79.25 | 28084.21 | 0.56 | 0.9 | 0.2 | 1.64 | 0.5 | 10
13 | 95 | CONCLUIDO | 1.8863 | 53.01 | 49.32 | 89.67 | 1.21 | 33 | 205.84 | 53.44 | 14 | 31 | 43.4 | 25621.03 | 614.18 | 1206.81 | 135.29 | 79.25 | 25485.61 | 0.59 | 0.9 | 0.19 | 1.49 | 0.5 | 10
14 | 95 | CONCLUIDO | 1.8962 | 52.74 | 49.15 | 98.31 | 1.28 | 30 | 207.43 | 53.44 | 15 | 28 | 44 | 25817.56 | 607.17 | 1206.82 | 129.84 | 79.25 | 22774.76 | 0.61 | 0.91 | 0.18 | 1.32 | 0.5 | 10
15 | 95 | CONCLUIDO | 1.9019 | 52.58 | 49.07 | 105.15 | 1.36 | 28 | 209.03 | 53.44 | 16 | 26 | 44.6 | 26014.91 | 602.59 | 1206.81 | 126.97 | 79.25 | 21348.77 | 0.62 | 0.91 | 0.18 | 1.24 | 0.5 | 10
16 | 95 | CONCLUIDO | 1.9049 | 52.5 | 49.02 | 108.94 | 1.43 | 27 | 210.64 | 53.44 | 17 | 25 | 45.21 | 26213.09 | 597.22 | 1206.82 | 125.32 | 79.25 | 20529.28 | 0.63 | 0.91 | 0.18 | 1.19 | 0.5 | 10
17 | 95 | CONCLUIDO | 1.9115 | 52.32 | 48.92 | 117.4 | 1.51 | 25 | 212.25 | 53.44 | 18 | 23 | 45.82 | 26412.11 | 593.91 | 1206.81 | 121.81 | 79.25 | 18782.66 | 0.65 | 0.91 | 0.18 | 1.09 | 0.5 | 10
18 | 95 | CONCLUIDO | 1.9154 | 52.21 | 48.85 | 122.12 | 1.58 | 24 | 213.87 | 53.44 | 19 | 22 | 46.44 | 26611.98 | 587.95 | 1206.82 | 119.28 | 79.25 | 17523.15 | 0.66 | 0.91 | 0.18 | 1.02 | 0.5 | 10
19 | 95 | CONCLUIDO | 1.9218 | 52.04 | 48.75 | 132.95 | 1.65 | 22 | 215.5 | 53.44 | 20 | 20 | 47.07 | 26812.71 | 583.55 | 1206.84 | 116.5 | 79.25 | 16146.24 | 0.68 | 0.91 | 0.16 | 0.92 | 0.5 | 10
20 | 95 | CONCLUIDO | 1.9221 | 52.03 | 48.78 | 139.36 | 1.72 | 21 | 217.14 | 53.44 | 21 | 19 | 47.7 | 27014.3 | 578.6 | 1206.81 | 117.08 | 79.25 | 16442.25 | 0.68 | 0.91 | 0.17 | 0.95 | 0.5 | 10
21 | 95 | CONCLUIDO | 1.9255 | 51.94 | 48.72 | 146.17 | 1.79 | 20 | 218.78 | 53.44 | 22 | 18 | 48.34 | 27216.79 | 575.3 | 1206.81 | 115.35 | 79.25 | 15581.48 | 0.69 | 0.91 | 0.17 | 0.89 | 0.5 | 10
22 | 95 | CONCLUIDO | 1.9291 | 51.84 | 48.66 | 153.67 | 1.85 | 19 | 220.43 | 53.44 | 23 | 17 | 48.99 | 27420.16 | 569.8 | 1206.83 | 113.31 | 79.25 | 14566.33 | 0.7 | 0.91 | 0.17 | 0.83 | 0.5 | 10
23 | 95 | CONCLUIDO | 1.9329 | 51.74 | 48.6 | 161.99 | 1.92 | 18 | 222.08 | 53.44 | 24 | 16 | 49.65 | 27624.44 | 564.06 | 1206.81 | 111.05 | 79.25 | 13437.86 | 0.71 | 0.92 | 0.17 | 0.77 | 0.5 | 10
24 | 95 | CONCLUIDO | 1.9356 | 51.66 | 48.56 | 171.4 | 1.99 | 17 | 223.75 | 53.44 | 25 | 15 | 50.31 | 27829.77 | 556.91 | 1206.81 | 109.82 | 79.25 | 12828.27 | 0.72 | 0.92 | 0.17 | 0.73 | 0.5 | 10
25 | 95 | CONCLUIDO | 1.935 | 51.68 | 48.58 | 171.45 | 2.05 | 17 | 225.42 | 53.44 | 26 | 15 | 50.98 | 28035.92 | 554.21 | 1206.81 | 110.24 | 79.25 | 13042.01 | 0.72 | 0.92 | 0.17 | 0.75 | 0.5 | 10
26 | 95 | CONCLUIDO | 1.9405 | 51.53 | 48.47 | 181.76 | 2.11 | 16 | 227.1 | 53.44 | 27 | 14 | 51.66 | 28243 | 548.55 | 1206.81 | 106.58 | 79.25 | 11213.79 | 0.74 | 0.92 | 0.16 | 0.64 | 0.5 | 10
27 | 95 | CONCLUIDO | 1.9408 | 51.53 | 48.5 | 194 | 2.18 | 15 | 228.79 | 53.44 | 28 | 12 | 52.35 | 28451.04 | 542.12 | 1206.82 | 107.82 | 79.25 | 11838.44 | 0.74 | 0.92 | 0.16 | 0.67 | 0.5 | 10
28 | 95 | CONCLUIDO | 1.9415 | 51.51 | 48.48 | 193.92 | 2.24 | 15 | 230.48 | 53.44 | 29 | 10 | 53.05 | 28660.06 | 544.41 | 1206.81 | 107.07 | 79.25 | 11465.21 | 0.74 | 0.92 | 0.16 | 0.65 | 0.5 | 10
29 | 95 | CONCLUIDO | 1.9409 | 51.52 | 48.49 | 193.98 | 2.3 | 15 | 232.18 | 53.44 | 30 | 7 | 53.75 | 28870.05 | 538.69 | 1206.82 | 107.24 | 79.25 | 11547.81 | 0.74 | 0.92 | 0.17 | 0.66 | 0.5 | 10
30 | 95 | CONCLUIDO | 1.9454 | 51.4 | 48.41 | 207.49 | 2.36 | 14 | 233.89 | 53.44 | 31 | 2 | 54.46 | 29081.05 | 539.21 | 1206.81 | 104.36 | 79.25 | 10116.5 | 0.76 | 0.92 | 0.17 | 0.58 | 0.5 | 10
31 | 95 | CONCLUIDO | 1.9453 | 51.41 | 48.42 | 207.5 | 2.41 | 14 | 235.61 | 53.44 | 32 | 1 | 55.18 | 29293.06 | 542.65 | 1206.81 | 104.3 | 79.25 | 10085.15 | 0.76 | 0.92 | 0.18 | 0.59 | 0.5 | 10
32 | 95 | CONCLUIDO | 1.9452 | 51.41 | 48.42 | 207.51 | 2.47 | 14 | 237.34 | 53.44 | 33 | 0 | 55.91 | 29506.09 | 546.55 | 1206.83 | 104.39 | 79.25 | 10128.36 | 0.76 | 0.92 | 0.18 | 0.59 | 0.5 | 10
0 | 55 | CONCLUIDO | 1.127 | 88.73 | 73.86 | 8.28 | 0.15 | 535 | 116.05 | 43.4 | 1 | 533 | 16.65 | 14546.17 | 731.07 | 1206.97 | 969.73 | 79.25 | 440193.41 | 0.08 | 0.6 | 1 | 26.03 | 0.5 | 10
1 | 55 | CONCLUIDO | 1.5572 | 64.22 | 57.29 | 16.93 | 0.3 | 203 | 117.34 | 43.4 | 2 | 201 | 16.94 | 14705.49 | 558.03 | 1206.86 | 405.85 | 79.25 | 159912.95 | 0.2 | 0.78 | 0.46 | 9.45 | 0.5 | 10
2 | 55 | CONCLUIDO | 1.704 | 58.69 | 53.62 | 25.74 | 0.45 | 125 | 118.63 | 43.4 | 3 | 123 | 17.23 | 14865.24 | 513.7 | 1206.83 | 281.09 | 79.25 | 97926.08 | 0.28 | 0.83 | 0.34 | 5.79 | 0.5 | 10
3 | 55 | CONCLUIDO | 1.7834 | 56.07 | 51.86 | 34.96 | 0.59 | 89 | 119.93 | 43.4 | 4 | 87 | 17.53 | 15025.44 | 489.04 | 1206.84 | 221.43 | 79.25 | 68272.74 | 0.36 | 0.86 | 0.28 | 4.03 | 0.5 | 10
4 | 55 | CONCLUIDO | 1.829 | 54.67 | 50.94 | 44.3 | 0.73 | 69 | 121.23 | 43.4 | 5 | 67 | 17.83 | 15186.08 | 472.26 | 1206.83 | 190.35 | 79.25 | 52834.82 | 0.42 | 0.87 | 0.25 | 3.11 | 0.5 | 10
5 | 55 | CONCLUIDO | 1.8598 | 53.77 | 50.35 | 53.94 | 0.86 | 56 | 122.54 | 43.4 | 6 | 54 | 18.14 | 15347.16 | 458.19 | 1206.85 | 170.24 | 79.25 | 42844.8 | 0.47 | 0.88 | 0.23 | 2.52 | 0.5 | 10
6 | 55 | CONCLUIDO | 1.8842 | 53.07 | 49.87 | 63.66 | 1 | 47 | 123.85 | 43.4 | 7 | 45 | 18.45 | 15508.69 | 445.11 | 1206.81 | 153.68 | 79.25 | 34610.69 | 0.52 | 0.89 | 0.22 | 2.04 | 0.5 | 10
7 | 55 | CONCLUIDO | 1.8968 | 52.72 | 49.68 | 74.52 | 1.13 | 40 | 125.16 | 43.4 | 8 | 38 | 18.76 | 15670.68 | 434.32 | 1206.81 | 147.85 | 79.25 | 31727.73 | 0.54 | 0.9 | 0.2 | 1.85 | 0.5 | 10
8 | 55 | CONCLUIDO | 1.9117 | 52.31 | 49.39 | 84.67 | 1.26 | 35 | 126.48 | 43.4 | 9 | 33 | 19.08 | 15833.12 | 424.4 | 1206.85 | 137.88 | 79.25 | 26769.58 | 0.57 | 0.9 | 0.19 | 1.56 | 0.5 | 10
9 | 55 | CONCLUIDO | 1.9213 | 52.05 | 49.22 | 95.27 | 1.38 | 31 | 127.8 | 43.4 | 10 | 29 | 19.4 | 15996.02 | 413.44 | 1206.81 | 132.18 | 79.25 | 23938 | 0.6 | 0.9 | 0.19 | 1.39 | 0.5 | 10
10 | 55 | CONCLUIDO | 1.9297 | 51.82 | 49.07 | 105.15 | 1.5 | 28 | 129.13 | 43.4 | 11 | 26 | 19.73 | 16159.39 | 402.41 | 1206.81 | 126.85 | 79.25 | 21287.98 | 0.62 | 0.91 | 0.19 | 1.24 | 0.5 | 10
11 | 55 | CONCLUIDO | 1.9368 | 51.63 | 48.95 | 117.48 | 1.63 | 25 | 130.45 | 43.4 | 12 | 19 | 20.05 | 16323.22 | 391.21 | 1206.82 | 122.95 | 79.25 | 19356.32 | 0.64 | 0.91 | 0.18 | 1.12 | 0.5 | 10
12 | 55 | CONCLUIDO | 1.9394 | 51.56 | 48.91 | 122.26 | 1.74 | 24 | 131.79 | 43.4 | 13 | 4 | 20.39 | 16487.53 | 388.51 | 1206.81 | 120.55 | 79.25 | 18161.92 | 0.66 | 0.91 | 0.2 | 1.08 | 0.5 | 10
13 | 55 | CONCLUIDO | 1.943 | 51.47 | 48.83 | 127.39 | 1.86 | 23 | 133.12 | 43.4 | 14 | 0 | 20.72 | 16652.31 | 389.1 | 1206.84 | 117.84 | 79.25 | 16807.87 | 0.67 | 0.91 | 0.21 | 1 | 0.5 | 10

## gráficos
Selecione o eixo X:
Selecione o eixo Y:
Selecione o eixo Z:
Eixo X | Eixo Y | Eixo Z

## hidden (hidden)
Unnamed: 0
Volume de calda [L]
STATUS
Capacidade operacional [ha/h]
Tempo de missao [h]
Tempo util [h]
Tempo por voo [min]
Autonomia Projetada [h]
N° Voos
MTOW [kg]
Massa Estrutura [kg]
Combustível [kg]
Abastecimentos
Massa gerador
Potência gerador [W]
Combustível consumido [L]
Calda cons [L]
Distância percorrida [km]
Distância Pulverizando [km]
RTL ACUMULADO[m]
EOC [km/km]
EOC [h/h]
Tempo de manobra [h]
Tempo rtl_rtw [h]
V pulv [m/s]
V desloc [m/s]