## RESULTADOS_18
Unnamed: 0 | Volume de calda [L] | STATUS | Capacidade operacional [ha/h] | Tempo de missao [h] | Tempo util [h] | Tempo por voo [min] | Autonomia Projetada [h] | N° Voos | MTOW [kg] | Massa Estrutura [kg] | Combustível [kg] | Abastecimentos | Massa gerador | Potência gerador [W] | Combustível consumido [L] | Calda cons [L] | Distância percorrida [km] | Distância Pulverizando [km] | RTL ACUMULADO[m] | EOC [km/km] | EOC [h/h] | Tempo de manobra [h] | Tempo rtl_rtw [h] | V pulv [m/s] | V desloc [m/s] | Preço Total por ha Simples [R$/ha] | Preço Total por ha Presumido [R$/ha] | Preço Total por ha Real [R$/ha] | Preço Total Simples [R$] | Preço Total Presumido [R$] | Prod CAPEX [ha/h/R$] | Dias Trabalhados | Preço Total Real [R$]
0 | 100 | CONCLUIDO | 0.4482 | 223.14 | 157.39 | 5.81 | 0.09 | 1626 | 194.77 | 54.38 | 1 | 1624 | 39.4 | 24256.19 | 2201.51 | 1221 | 2973.88 | 112.51 | 1408177.76 | 0.04 | 0.36 | 9.96 | 83.16 | 0.5 | 10 | 7801.5851 | 10674.4729 | 9655.7162 | 7801585.0725 | 10674472.8779 | 1.6883e-06 | 92.975 | 9655716.1681
1 | 100 | CONCLUIDO | 0.8387 | 119.23 | 97.5 | 11.84 | 0.18 | 494 | 196.32 | 54.38 | 2 | 492 | 39.95 | 24447.22 | 1359.92 | 1220.7 | 931.73 | 112.51 | 392767.22 | 0.12 | 0.59 | 8.07 | 23.29 | 0.5 | 10 | 2868.1869 | 3924.3798 | 3549.8425 | 2868186.8965 | 3924379.8473 | 3.1593e-06 | 49.6792 | 3549842.5425
2 | 100 | CONCLUIDO | 0.9818 | 101.86 | 87.87 | 17.87 | 0.27 | 295 | 197.88 | 54.38 | 3 | 293 | 40.5 | 24639 | 1222.56 | 1220.65 | 604.32 | 112.51 | 230054.22 | 0.19 | 0.65 | 7.75 | 13.66 | 0.5 | 10 | 2269.5381 | 3105.2821 | 2808.9184 | 2269538.0863 | 3105282.1347 | 3.6983e-06 | 42.4417 | 2808918.366
3 | 100 | CONCLUIDO | 1.057 | 94.61 | 83.89 | 23.85 | 0.36 | 211 | 199.44 | 54.38 | 4 | 209 | 41.06 | 24831.54 | 1164.27 | 1220.62 | 470.08 | 112.51 | 163357.36 | 0.24 | 0.68 | 7.6 | 9.68 | 0.5 | 10 | 2033.5844 | 2782.4399 | 2516.8877 | 2033584.4084 | 2782439.903 | 3.9816e-06 | 39.4208 | 2516887.7438
4 | 100 | CONCLUIDO | 1.1035 | 90.62 | 81.72 | 29.9 | 0.44 | 164 | 201.01 | 54.38 | 5 | 162 | 41.63 | 25024.84 | 1131.58 | 1220.56 | 396.53 | 112.51 | 126812.92 | 0.28 | 0.7 | 7.53 | 7.52 | 0.5 | 10 | 1915.3506 | 2620.6673 | 2370.5545 | 1915350.6483 | 2620667.2563 | 4.1567e-06 | 37.7583 | 2370554.4515
5 | 100 | CONCLUIDO | 1.1357 | 88.05 | 80.33 | 35.97 | 0.53 | 134 | 202.58 | 54.38 | 6 | 132 | 42.2 | 25218.93 | 1109.69 | 1220.61 | 349.79 | 112.51 | 103593.38 | 0.32 | 0.71 | 7.47 | 6.12 | 0.5 | 10 | 1833.4081 | 2508.5499 | 2269.1374 | 1833408.1052 | 2508549.8538 | 4.278e-06 | 36.6875 | 2269137.3766
6 | 100 | CONCLUIDO | 1.1581 | 86.35 | 79.4 | 41.79 | 0.61 | 114 | 204.16 | 54.38 | 7 | 112 | 42.78 | 25413.94 | 1094.11 | 1220.59 | 318.19 | 112.51 | 87894.54 | 0.35 | 0.72 | 7.43 | 5.19 | 0.5 | 10 | 1782.1188 | 2438.3736 | 2205.6586 | 1782118.8091 | 2438373.5761 | 4.3624e-06 | 35.9792 | 2205658.6243
7 | 100 | CONCLUIDO | 1.1769 | 84.97 | 78.64 | 48.15 | 0.69 | 98 | 205.75 | 54.38 | 8 | 96 | 43.37 | 25609.61 | 1081.69 | 1220.55 | 292.57 | 112.51 | 75165.34 | 0.38 | 0.73 | 7.41 | 4.44 | 0.5 | 10 | 1739.386 | 2379.9046 | 2152.7698 | 1739385.9529 | 2379904.5971 | 4.4332e-06 | 35.4042 | 2152769.8425
8 | 100 | CONCLUIDO | 1.1897 | 84.06 | 78.16 | 53.9 | 0.77 | 87 | 207.34 | 54.38 | 9 | 85 | 43.96 | 25806.1 | 1073.42 | 1220.61 | 276.08 | 112.51 | 66975.89 | 0.41 | 0.73 | 7.4 | 3.96 | 0.5 | 10 | 1717.9011 | 2350.5081 | 2126.1789 | 1717901.0882 | 2350508.0574 | 4.4814e-06 | 35.025 | 2126178.8673
9 | 100 | CONCLUIDO | 1.2003 | 83.31 | 77.76 | 59.82 | 0.85 | 78 | 208.94 | 54.38 | 10 | 76 | 44.56 | 26003.41 | 1064.77 | 1220.55 | 262.24 | 112.51 | 60102.4 | 0.43 | 0.74 | 7.39 | 3.56 | 0.5 | 10 | 1689.3147 | 2311.3949 | 2090.7986 | 1689314.6957 | 2311394.8939 | 4.5213e-06 | 34.7125 | 2090798.6093
10 | 100 | CONCLUIDO | 1.2109 | 82.58 | 77.34 | 66.3 | 0.93 | 70 | 210.55 | 54.38 | 11 | 68 | 45.17 | 26201.54 | 1057.08 | 1220.55 | 248.75 | 112.51 | 53393.51 | 0.45 | 0.74 | 7.36 | 3.14 | 0.5 | 10 | 1671.3669 | 2286.838 | 2068.5854 | 1671366.9275 | 2286837.9657 | 4.5613e-06 | 34.4083 | 2068585.3599
11 | 100 | CONCLUIDO | 1.2183 | 82.08 | 77.07 | 72.26 | 1 | 64 | 212.16 | 54.38 | 12 | 62 | 45.78 | 26400.51 | 1050.75 | 1220.57 | 239.76 | 112.51 | 48930.12 | 0.47 | 0.74 | 7.35 | 2.87 | 0.5 | 10 | 1648.8007 | 2255.9618 | 2040.656 | 1648800.6842 | 2255961.836 | 4.5891e-06 | 34.2 | 2040656.0046
12 | 100 | CONCLUIDO | 1.2246 | 81.66 | 76.85 | 78.15 | 1.08 | 59 | 213.78 | 54.38 | 13 | 57 | 46.4 | 26600.32 | 1045.64 | 1220.56 | 231.94 | 112.51 | 45042.84 | 0.49 | 0.75 | 7.35 | 2.65 | 0.5 | 10 | 1638.2339 | 2241.5039 | 2027.5779 | 1638233.9064 | 2241503.9045 | 4.6129e-06 | 34.025 | 2027577.9178
13 | 100 | CONCLUIDO | 1.2299 | 81.31 | 76.65 | 83.62 | 1.15 | 55 | 215.41 | 54.38 | 14 | 53 | 47.03 | 26801 | 1041.51 | 1220.57 | 225.37 | 112.51 | 41779.69 | 0.5 | 0.75 | 7.33 | 2.45 | 0.5 | 10 | 1629.3726 | 2229.3794 | 2016.6106 | 1629372.5794 | 2229379.4459 | 4.6328e-06 | 33.8792 | 2016610.6006
14 | 100 | CONCLUIDO | 1.2344 | 81.01 | 76.51 | 90.02 | 1.23 | 51 | 217.04 | 54.38 | 15 | 49 | 47.66 | 27002.55 | 1037.47 | 1220.54 | 220.32 | 112.51 | 39275.79 | 0.51 | 0.75 | 7.34 | 2.31 | 0.5 | 10 | 1621.7646 | 2218.9698 | 2007.1945 | 1621764.5745 | 2218969.8381 | 4.6498e-06 | 33.7542 | 2007194.4711
15 | 100 | CONCLUIDO | 1.2389 | 80.72 | 76.33 | 95.42 | 1.3 | 48 | 218.68 | 54.38 | 16 | 46 | 48.31 | 27204.98 | 1031.41 | 1220.54 | 214.62 | 112.51 | 36442.61 | 0.52 | 0.75 | 7.33 | 2.13 | 0.5 | 10 | 1602.8757 | 2193.1253 | 1983.8165 | 1602875.7212 | 2193125.2756 | 4.6667e-06 | 33.6333 | 1983816.4774
16 | 100 | CONCLUIDO | 1.2426 | 80.48 | 76.21 | 101.62 | 1.37 | 45 | 220.33 | 54.38 | 17 | 43 | 48.95 | 27408.3 | 1029.08 | 1220.55 | 210.21 | 112.51 | 34248.22 | 0.54 | 0.75 | 7.33 | 2.01 | 0.5 | 10 | 1597.3825 | 2185.6092 | 1977.0178 | 1597382.5287 | 2185609.2472 | 4.6807e-06 | 33.5333 | 1977017.7682
17 | 100 | CONCLUIDO | 1.2463 | 80.24 | 76.09 | 108.7 | 1.44 | 42 | 221.99 | 54.38 | 18 | 40 | 49.61 | 27612.53 | 1024.39 | 1220.56 | 206.19 | 112.51 | 32254.67 | 0.55 | 0.75 | 7.32 | 1.89 | 0.5 | 10 | 1590.1717 | 2175.743 | 1968.0932 | 1590171.6799 | 2175743.0458 | 4.6946e-06 | 33.4333 | 1968093.1832
18 | 100 | CONCLUIDO | 1.2491 | 80.06 | 75.98 | 113.98 | 1.51 | 40 | 223.65 | 54.38 | 19 | 38 | 50.27 | 27817.81 | 1022.29 | 1220.55 | 202.55 | 112.51 | 30443.06 | 0.56 | 0.76 | 7.32 | 1.78 | 0.5 | 10 | 1585.7364 | 2169.6745 | 1962.6038 | 1585736.4308 | 2169674.5424 | 4.7052e-06 | 33.3583 | 1962603.8492
19 | 100 | CONCLUIDO | 1.2516 | 79.9 | 75.91 | 119.85 | 1.58 | 38 | 225.32 | 54.38 | 20 | 36 | 50.95 | 28023.89 | 1019.12 | 1220.55 | 200.19 | 112.51 | 29277.6 | 0.56 | 0.76 | 7.31 | 1.71 | 0.5 | 10 | 1581.0293 | 2163.234 | 1956.778 | 1581029.2698 | 2163233.997 | 4.7146e-06 | 33.2917 | 1956777.9804
20 | 100 | CONCLUIDO | 1.2546 | 79.7 | 75.79 | 126.31 | 1.64 | 36 | 227 | 54.38 | 21 | 34 | 51.62 | 28230.92 | 1014.26 | 1220.54 | 196.2 | 112.51 | 27291.21 | 0.57 | 0.76 | 7.3 | 1.59 | 0.5 | 10 | 1574.4981 | 2154.2978 | 1948.6947 | 1574498.1456 | 2154297.8248 | 4.7259e-06 | 33.2083 | 1948694.6639
21 | 100 | CONCLUIDO | 1.2572 | 79.54 | 75.7 | 133.59 | 1.71 | 34 | 228.69 | 54.38 | 22 | 32 | 52.31 | 28438.91 | 1010.85 | 1220.57 | 193.01 | 112.51 | 25704.5 | 0.58 | 0.76 | 7.31 | 1.5 | 0.5 | 10 | 1569.4862 | 2147.4402 | 1942.4916 | 1569486.1878 | 2147440.2431 | 4.7357e-06 | 33.1417 | 1942491.5602
22 | 100 | CONCLUIDO | 1.2583 | 79.47 | 75.67 | 137.58 | 1.77 | 33 | 230.38 | 54.38 | 23 | 31 | 53 | 28647.87 | 1010.07 | 1220.54 | 191.75 | 112.51 | 25082.59 | 0.59 | 0.76 | 7.31 | 1.47 | 0.5 | 10 | 1567.8696 | 2145.2283 | 1940.4907 | 1567869.5623 | 2145228.3046 | 4.7398e-06 | 33.1125 | 1940490.7261
23 | 100 | CONCLUIDO | 1.2611 | 79.3 | 75.57 | 146.27 | 1.84 | 31 | 232.08 | 54.38 | 24 | 29 | 53.71 | 28857.81 | 1005.41 | 1220.55 | 188.99 | 112.51 | 23708.79 | 0.6 | 0.76 | 7.3 | 1.38 | 0.5 | 10 | 1561.8067 | 2136.9328 | 1932.987 | 1561806.7066 | 2136932.838 | 4.7504e-06 | 33.0417 | 1932986.9671
24 | 100 | CONCLUIDO | 1.2626 | 79.2 | 75.52 | 151.04 | 1.9 | 30 | 233.79 | 54.38 | 25 | 28 | 54.42 | 29068.74 | 1004.15 | 1220.54 | 186.88 | 112.51 | 22661.08 | 0.6 | 0.76 | 7.3 | 1.32 | 0.5 | 10 | 1549.618 | 2120.2557 | 1917.9015 | 1549617.9921 | 2120255.7012 | 4.756e-06 | 33 | 1917901.4728
25 | 100 | CONCLUIDO | 1.2639 | 79.12 | 75.48 | 156.16 | 1.96 | 29 | 235.51 | 54.38 | 26 | 27 | 55.14 | 29280.69 | 1001.35 | 1220.55 | 185.33 | 112.51 | 21891.73 | 0.61 | 0.76 | 7.3 | 1.28 | 0.5 | 10 | 1546.4105 | 2115.867 | 1913.9317 | 1546410.4753 | 2115867.0352 | 4.7609e-06 | 32.9667 | 1913931.655
26 | 100 | CONCLUIDO | 1.2655 | 79.02 | 75.42 | 161.61 | 2.02 | 28 | 237.24 | 54.38 | 27 | 26 | 55.86 | 29493.67 | 998.29 | 1220.54 | 183.53 | 112.51 | 20994.57 | 0.61 | 0.76 | 7.29 | 1.22 | 0.5 | 10 | 1542.6858 | 2110.7707 | 1909.3217 | 1542685.7727 | 2110770.7327 | 4.7669e-06 | 32.925 | 1909321.7364
27 | 100 | CONCLUIDO | 1.2665 | 78.96 | 75.39 | 167.54 | 2.08 | 27 | 238.97 | 54.38 | 28 | 25 | 56.6 | 29707.68 | 997.65 | 1220.54 | 182.55 | 112.51 | 20508.68 | 0.62 | 0.76 | 7.3 | 1.19 | 0.5 | 10 | 1541.2734 | 2108.8383 | 1907.5738 | 1541273.4453 | 2108838.324 | 4.7707e-06 | 32.9 | 1907573.7542
28 | 100 | CONCLUIDO | 1.2679 | 78.87 | 75.34 | 173.86 | 2.14 | 26 | 240.72 | 54.38 | 29 | 24 | 57.34 | 29922.88 | 994.98 | 1220.54 | 181.01 | 112.51 | 19747.46 | 0.62 | 0.76 | 7.29 | 1.14 | 0.5 | 10 | 1538.0433 | 2104.4187 | 1903.5759 | 1538043.3073 | 2104418.7067 | 4.776e-06 | 32.8625 | 1903575.9389
29 | 100 | CONCLUIDO | 1.2694 | 78.78 | 75.29 | 180.69 | 2.2 | 25 | 242.47 | 54.38 | 30 | 23 | 58.1 | 30139.04 | 990.84 | 1220.54 | 179.05 | 112.51 | 18767.92 | 0.63 | 0.76 | 7.29 | 1.09 | 0.5 | 10 | 1533.73 | 2098.517 | 1898.2375 | 1533729.9584 | 2098516.9925 | 4.7816e-06 | 32.825 | 1898237.476
30 | 100 | CONCLUIDO | 1.2704 | 78.71 | 75.26 | 188.16 | 2.26 | 24 | 244.23 | 54.38 | 31 | 22 | 58.86 | 30356.28 | 989.66 | 1220.54 | 178.26 | 112.51 | 18380.67 | 0.63 | 0.76 | 7.29 | 1.06 | 0.5 | 10 | 1531.9589 | 2096.0938 | 1896.0455 | 1531958.9083 | 2096093.7636 | 4.7854e-06 | 32.7958 | 1896045.5167
31 | 100 | CONCLUIDO | 1.2705 | 78.71 | 75.26 | 188.15 | 2.31 | 24 | 246 | 54.38 | 32 | 22 | 59.63 | 30574.64 | 987.66 | 1220.54 | 178.27 | 112.51 | 18383.32 | 0.63 | 0.76 | 7.29 | 1.06 | 0.5 | 10 | 1530.5065 | 2094.1065 | 1894.2479 | 1530506.5156 | 2094106.5359 | 4.7858e-06 | 32.7958 | 1894247.9472
32 | 100 | CONCLUIDO | 1.2719 | 78.62 | 75.21 | 196.2 | 2.37 | 23 | 247.78 | 54.38 | 33 | 21 | 60.41 | 30794.11 | 983.99 | 1220.57 | 176.39 | 112.51 | 17450.74 | 0.64 | 0.76 | 7.29 | 1.01 | 0.5 | 10 | 1526.6138 | 2088.7804 | 1889.4301 | 1526613.8105 | 2088780.3649 | 4.7911e-06 | 32.7583 | 1889430.0985
33 | 100 | CONCLUIDO | 1.2733 | 78.54 | 75.16 | 204.99 | 2.42 | 22 | 249.57 | 54.38 | 34 | 20 | 61.2 | 31014.73 | 985.2 | 1220.55 | 175.05 | 112.51 | 16787.01 | 0.64 | 0.76 | 7.28 | 0.96 | 0.5 | 10 | 1526.0667 | 2088.0318 | 1888.753 | 1526066.7276 | 2088031.822 | 4.7963e-06 | 32.725 | 1888752.9955
34 | 100 | CONCLUIDO | 1.2745 | 78.46 | 75.13 | 214.65 | 2.48 | 21 | 251.37 | 54.38 | 35 | 19 | 61.99 | 31236.5 | 977.51 | 1220.54 | 173.68 | 112.51 | 16103.87 | 0.65 | 0.76 | 7.29 | 0.93 | 0.5 | 10 | 1519.6979 | 2079.3177 | 1880.8705 | 1519697.8608 | 2079317.6575 | 4.8008e-06 | 32.6917 | 1880870.4986
35 | 100 | CONCLUIDO | 1.2749 | 78.44 | 75.11 | 214.59 | 2.53 | 21 | 253.18 | 54.38 | 36 | 19 | 62.8 | 31459.45 | 980.57 | 1220.55 | 173.21 | 112.51 | 15869.79 | 0.65 | 0.76 | 7.28 | 0.91 | 0.5 | 10 | 1521.3704 | 2081.6062 | 1882.9406 | 1521370.4387 | 2081606.1524 | 4.8024e-06 | 32.6833 | 1882940.5828
36 | 100 | CONCLUIDO | 1.2765 | 78.34 | 75.05 | 225.14 | 2.58 | 20 | 255 | 54.38 | 37 | 18 | 63.62 | 31683.59 | 975.17 | 1220.54 | 170.83 | 112.51 | 14685.8 | 0.66 | 0.76 | 7.28 | 0.85 | 0.5 | 10 | 1516.1131 | 2074.4128 | 1876.4338 | 1516113.0815 | 2074412.8043 | 4.8084e-06 | 32.6417 | 1876433.7578
37 | 100 | CONCLUIDO | 1.2763 | 78.35 | 75.05 | 225.16 | 2.63 | 20 | 256.82 | 54.38 | 38 | 18 | 64.45 | 31909.08 | 977.42 | 1220.54 | 171.14 | 112.51 | 14841.6 | 0.66 | 0.76 | 7.28 | 0.86 | 0.5 | 10 | 1517.8083 | 2076.7323 | 1878.5319 | 1517808.3038 | 2076732.2823 | 4.8076e-06 | 32.6458 | 1878531.868
38 | 100 | CONCLUIDO | 1.2777 | 78.27 | 75.01 | 236.88 | 2.68 | 19 | 258.66 | 54.38 | 39 | 17 | 65.28 | 32135.68 | 972.38 | 1220.54 | 169.58 | 112.51 | 14064.8 | 0.66 | 0.76 | 7.28 | 0.81 | 0.5 | 10 | 1513.0611 | 2070.237 | 1872.6565 | 1513061.1418 | 2070237.0058 | 4.8129e-06 | 32.6125 | 1872656.4915
39 | 100 | CONCLUIDO | 1.2776 | 78.27 | 75.02 | 236.89 | 2.73 | 19 | 260.51 | 54.38 | 40 | 17 | 66.13 | 32363.54 | 972.39 | 1220.54 | 169.93 | 112.51 | 14240.97 | 0.66 | 0.76 | 7.28 | 0.82 | 0.5 | 10 | 1513.1953 | 2070.4206 | 1872.8226 | 1513195.3294 | 2070420.6072 | 4.8125e-06 | 32.6125 | 1872822.5703

## RESULTADOS_6
Unnamed: 0 | Volume de calda [L] | STATUS | Capacidade operacional [ha/h] | Tempo de missao [h] | Tempo util [h] | Tempo por voo [min] | Autonomia Projetada [h] | N° Voos | MTOW [kg] | Massa Estrutura [kg] | Combustível [kg] | Abastecimentos | Massa gerador | Potência gerador [W] | Combustível consumido [L] | Calda cons [L] | Distância percorrida [km] | Distância Pulverizando [km] | RTL ACUMULADO[m] | EOC [km/km] | EOC [h/h] | Tempo de manobra [h] | Tempo rtl_rtw [h] | V pulv [m/s] | V desloc [m/s] | Preço Total por ha Simples [R$/ha] | Preço Total por ha Presumido [R$/ha] | Preço Total por ha Real [R$/ha] | Preço Total Simples [R$] | Preço Total Presumido [R$] | Prod CAPEX [ha/h/R$] | Dias Trabalhados | Preço Total Real [R$]
0 | 40 | CONCLUIDO | 0.8419 | 118.77 | 104.74 | 9.82 | 0.2 | 640 | 89.87 | 37.55 | 1 | 638 | 11.32 | 11317.98 | 877.95 | 1220.77 | 1177.3 | 112.51 | 514819.35 | 0.1 | 0.55 | 8.32 | 30.53 | 0.5 | 10 | 2141.3936 | 2929.9492 | 2650.319 | 2141393.6399 | 2929949.2497 | 4.5894e-06 | 49.4875 | 2650319.0055
1 | 40 | CONCLUIDO | 1.076 | 92.94 | 86.12 | 20.03 | 0.39 | 258 | 91.1 | 37.55 | 2 | 256 | 11.54 | 11468.97 | 711.93 | 1220.63 | 545.39 | 112.51 | 200776.09 | 0.21 | 0.67 | 7.69 | 11.92 | 0.5 | 10 | 1471.679 | 2013.6161 | 1821.4394 | 1471679.0044 | 2013616.1397 | 5.8655e-06 | 38.725 | 1821439.4414
2 | 40 | CONCLUIDO | 1.1551 | 86.57 | 81.59 | 30.41 | 0.57 | 161 | 92.32 | 37.55 | 3 | 159 | 11.77 | 11620.34 | 664.61 | 1220.55 | 392.34 | 112.51 | 124733.63 | 0.29 | 0.7 | 7.52 | 7.39 | 0.5 | 10 | 1319.2283 | 1805.0264 | 1632.7572 | 1319228.3336 | 1805026.4063 | 6.2967e-06 | 36.0708 | 1632757.2194
3 | 40 | CONCLUIDO | 1.1963 | 83.59 | 79.46 | 41.1 | 0.75 | 116 | 93.55 | 37.55 | 4 | 114 | 12 | 11772.07 | 638.19 | 1220.56 | 320.61 | 112.51 | 89095.24 | 0.35 | 0.72 | 7.43 | 5.26 | 0.5 | 10 | 1246.08 | 1704.9416 | 1542.2243 | 1246079.9634 | 1704941.5791 | 6.5213e-06 | 34.8292 | 1542224.3477
4 | 40 | CONCLUIDO | 1.2208 | 81.91 | 78.27 | 52.18 | 0.93 | 90 | 94.79 | 37.55 | 5 | 88 | 12.23 | 11924.18 | 619.09 | 1220.56 | 279.89 | 112.51 | 68863.9 | 0.4 | 0.73 | 7.4 | 4.07 | 0.5 | 10 | 1204.0083 | 1647.3772 | 1490.1539 | 1204008.2637 | 1647377.2235 | 6.6549e-06 | 34.1292 | 1490153.8534
5 | 40 | CONCLUIDO | 1.2375 | 80.81 | 77.49 | 63.69 | 1.1 | 73 | 96.02 | 37.55 | 6 | 71 | 12.47 | 12076.67 | 602.5 | 1220.58 | 253.72 | 112.51 | 55867.71 | 0.44 | 0.74 | 7.36 | 3.29 | 0.5 | 10 | 1179.9938 | 1614.5196 | 1460.4321 | 1179993.8294 | 1614519.615 | 6.7459e-06 | 33.6708 | 1460432.129
6 | 40 | CONCLUIDO | 1.2487 | 80.09 | 76.97 | 74.49 | 1.27 | 62 | 97.26 | 37.55 | 7 | 60 | 12.71 | 12229.54 | 588.85 | 1220.57 | 236.18 | 112.51 | 47150.71 | 0.48 | 0.75 | 7.35 | 2.77 | 0.5 | 10 | 1153.1313 | 1577.7651 | 1427.1854 | 1153131.3001 | 1577765.1173 | 6.8069e-06 | 33.3708 | 1427185.4289
7 | 40 | CONCLUIDO | 1.257 | 79.56 | 76.61 | 86.73 | 1.43 | 53 | 98.5 | 37.55 | 8 | 51 | 12.95 | 12382.79 | 574.32 | 1220.55 | 223.81 | 112.51 | 41008.02 | 0.5 | 0.75 | 7.34 | 2.42 | 0.5 | 10 | 1137.4429 | 1556.2995 | 1407.7685 | 1137442.8708 | 1556299.5162 | 6.8522e-06 | 33.15 | 1407768.4747
8 | 40 | CONCLUIDO | 1.2646 | 79.07 | 76.26 | 99.48 | 1.59 | 46 | 99.75 | 37.55 | 9 | 44 | 13.2 | 12536.43 | 562.71 | 1220.56 | 212.05 | 112.51 | 35163.23 | 0.53 | 0.75 | 7.33 | 2.06 | 0.5 | 10 | 1114.9232 | 1525.4872 | 1379.8968 | 1114923.2305 | 1525487.1509 | 6.8936e-06 | 32.9458 | 1379896.7982
9 | 40 | CONCLUIDO | 1.2701 | 78.73 | 76.02 | 111.24 | 1.74 | 41 | 101 | 37.55 | 10 | 39 | 13.45 | 12690.46 | 548 | 1220.56 | 203.95 | 112.51 | 31142.26 | 0.55 | 0.75 | 7.31 | 1.82 | 0.5 | 10 | 1101.2706 | 1506.807 | 1362.9995 | 1101270.5939 | 1506807.0112 | 6.9236e-06 | 32.8042 | 1362999.4649
10 | 40 | CONCLUIDO | 1.2749 | 78.44 | 75.82 | 126.36 | 1.89 | 36 | 102.25 | 37.55 | 11 | 30 | 13.7 | 12844.88 | 535.8 | 1220.57 | 196.99 | 112.51 | 27684.8 | 0.57 | 0.76 | 7.31 | 1.62 | 0.5 | 10 | 1089.9186 | 1491.2747 | 1348.9495 | 1089918.5838 | 1491274.6902 | 6.9498e-06 | 32.6833 | 1348949.5268
11 | 40 | CONCLUIDO | 1.2785 | 78.22 | 75.65 | 137.55 | 2.04 | 33 | 103.51 | 37.55 | 12 | 19 | 13.95 | 12999.7 | 527.16 | 1220.58 | 190.96 | 112.51 | 24682.83 | 0.59 | 0.76 | 7.32 | 1.45 | 0.5 | 10 | 1081.7421 | 1480.0873 | 1338.8299 | 1081742.1429 | 1480087.323 | 6.9694e-06 | 32.5917 | 1338829.8662
12 | 40 | CONCLUIDO | 1.2791 | 78.18 | 75.63 | 141.81 | 2.18 | 32 | 104.76 | 37.55 | 13 | 6 | 14.21 | 13154.91 | 527.74 | 1220.56 | 190.03 | 112.51 | 24225.18 | 0.59 | 0.76 | 7.32 | 1.44 | 0.5 | 10 | 1081.7863 | 1480.1477 | 1338.8845 | 1081786.3026 | 1480147.7442 | 6.9727e-06 | 32.575 | 1338884.5209
13 | 40 | CONCLUIDO | 1.2789 | 78.19 | 75.65 | 141.84 | 2.33 | 32 | 106.03 | 37.55 | 14 | 0 | 14.47 | 13310.53 | 532.87 | 1220.56 | 190.03 | 112.51 | 24225.72 | 0.59 | 0.76 | 7.34 | 1.45 | 0.5 | 10 | 1085.4397 | 1485.1464 | 1343.4061 | 1085439.6608 | 1485146.4302 | 6.9716e-06 | 32.5792 | 1343406.1393

## RESULTADOS_4
Unnamed: 0 | Volume de calda [L] | STATUS | Capacidade operacional [ha/h] | Tempo de missao [h] | Tempo util [h] | Tempo por voo [min] | Autonomia Projetada [h] | N° Voos | MTOW [kg] | Massa Estrutura [kg] | Combustível [kg] | Abastecimentos | Massa gerador | Potência gerador [W] | Combustível consumido [L] | Calda cons [L] | Distância percorrida [km] | Distância Pulverizando [km] | RTL ACUMULADO[m] | EOC [km/km] | EOC [h/h] | Tempo de manobra [h] | Tempo rtl_rtw [h] | V pulv [m/s] | V desloc [m/s] | Preço Total por ha Simples [R$/ha] | Preço Total por ha Presumido [R$/ha] | Preço Total por ha Real [R$/ha] | Preço Total Simples [R$] | Preço Total Presumido [R$] | Prod CAPEX [ha/h/R$] | Dias Trabalhados | Preço Total Real [R$]
0 | 30 | CONCLUIDO | 0.9254 | 108.07 | 98.29 | 11.56 | 0.24 | 510 | 71.52 | 32.27 | 1 | 508 | 8.25 | 9054.6 | 701.1 | 1220.72 | 959.01 | 112.51 | 406326.12 | 0.12 | 0.58 | 8.07 | 24.08 | 0.5 | 10 | 1704.4043 | 2332.0412 | 2109.4744 | 1704404.3158 | 2332041.1779 | 5.6653e-06 | 45.0292 | 2109474.441
1 | 30 | CONCLUIDO | 1.1223 | 89.1 | 83.96 | 23.76 | 0.48 | 212 | 72.7 | 32.27 | 2 | 210 | 8.43 | 9200.25 | 586.15 | 1220.57 | 472.74 | 112.51 | 164681.47 | 0.24 | 0.68 | 7.59 | 9.76 | 0.5 | 10 | 1269.5676 | 1737.0783 | 1571.294 | 1269567.5565 | 1737078.3402 | 6.8707e-06 | 37.125 | 1571294.0214
2 | 30 | CONCLUIDO | 1.1876 | 84.21 | 80.29 | 36.22 | 0.71 | 133 | 73.88 | 32.27 | 3 | 131 | 8.61 | 9346.23 | 548.41 | 1220.57 | 348.84 | 112.51 | 103124.31 | 0.32 | 0.71 | 7.46 | 6.09 | 0.5 | 10 | 1161.8328 | 1589.6708 | 1437.9549 | 1161832.7663 | 1589670.8473 | 7.2704e-06 | 35.0875 | 1437954.8928
3 | 30 | CONCLUIDO | 1.2219 | 81.84 | 78.52 | 49.59 | 0.93 | 95 | 75.07 | 32.27 | 4 | 93 | 8.8 | 9492.55 | 522.89 | 1220.56 | 288.93 | 112.51 | 73362.18 | 0.39 | 0.73 | 7.39 | 4.32 | 0.5 | 10 | 1101.1672 | 1506.6656 | 1362.8716 | 1101167.2426 | 1506665.6013 | 7.4804e-06 | 34.1 | 1362871.551
4 | 30 | CONCLUIDO | 1.2428 | 80.46 | 77.48 | 63.68 | 1.15 | 73 | 76.26 | 32.27 | 5 | 71 | 8.99 | 9639.2 | 502.15 | 1220.53 | 253.58 | 112.51 | 55797.46 | 0.44 | 0.74 | 7.36 | 3.28 | 0.5 | 10 | 1063.8602 | 1455.6204 | 1316.6981 | 1063860.1858 | 1455620.4404 | 7.6084e-06 | 33.525 | 1316698.0685
5 | 30 | CONCLUIDO | 1.2558 | 79.63 | 76.87 | 78.17 | 1.36 | 59 | 77.45 | 32.27 | 6 | 56 | 9.18 | 9786.19 | 484.66 | 1220.55 | 232.12 | 112.51 | 45137.75 | 0.48 | 0.75 | 7.36 | 2.67 | 0.5 | 10 | 1043.7597 | 1428.1181 | 1291.8205 | 1043759.6894 | 1428118.0544 | 7.688e-06 | 33.1792 | 1291820.4717
6 | 30 | CONCLUIDO | 1.2663 | 78.97 | 76.36 | 93.5 | 1.56 | 49 | 78.65 | 32.27 | 7 | 42 | 9.38 | 9933.52 | 465.25 | 1220.57 | 215.18 | 112.51 | 36715.9 | 0.52 | 0.75 | 7.33 | 2.16 | 0.5 | 10 | 1014.8832 | 1388.608 | 1256.0812 | 1014883.2399 | 1388608.0223 | 7.7522e-06 | 32.9042 | 1256081.2216
7 | 30 | CONCLUIDO | 1.2713 | 78.66 | 76.15 | 106.25 | 1.75 | 43 | 79.84 | 32.27 | 8 | 17 | 9.57 | 10081.19 | 454.32 | 1220.58 | 206.83 | 112.51 | 32571.75 | 0.54 | 0.75 | 7.36 | 1.95 | 0.5 | 10 | 1004.6343 | 1374.585 | 1243.3965 | 1004634.3171 | 1374584.994 | 7.7828e-06 | 32.775 | 1243396.5314
8 | 30 | CONCLUIDO | 1.2725 | 78.58 | 76.09 | 108.7 | 1.94 | 42 | 81.04 | 32.27 | 9 | 1 | 9.77 | 10229.34 | 456.63 | 1220.57 | 204.36 | 112.51 | 31339.01 | 0.55 | 0.75 | 7.37 | 1.89 | 0.5 | 10 | 1005.5339 | 1375.8159 | 1244.5099 | 1005533.9077 | 1375815.8535 | 7.7902e-06 | 32.7417 | 1244509.9194
9 | 30 | CONCLUIDO | 1.2724 | 78.59 | 76.09 | 108.71 | 2.13 | 42 | 82.25 | 32.27 | 10 | 0 | 9.98 | 10377.72 | 462.93 | 1220.6 | 204.58 | 112.51 | 31449.68 | 0.55 | 0.75 | 7.37 | 1.89 | 0.5 | 10 | 1009.8872 | 1381.7722 | 1249.8978 | 1009887.1792 | 1381772.1916 | 7.7896e-06 | 32.7458 | 1249897.793

## RESULTADOS_1
Unnamed: 0 | Volume de calda [L] | STATUS | Capacidade operacional [ha/h] | Tempo de missao [h] | Tempo util [h] | Tempo por voo [min] | Autonomia Projetada [h] | N° Voos | MTOW [kg] | Massa Estrutura [kg] | Combustível [kg] | Abastecimentos | Massa gerador | Potência gerador [W] | Combustível consumido [L] | Calda cons [L] | Distância percorrida [km] | Distância Pulverizando [km] | RTL ACUMULADO[m] | EOC [km/km] | EOC [h/h] | Tempo de manobra [h] | Tempo rtl_rtw [h] | V pulv [m/s] | V desloc [m/s] | Preço Total por ha Simples [R$/ha] | Preço Total por ha Presumido [R$/ha] | Preço Total por ha Real [R$/ha] | Preço Total Simples [R$] | Preço Total Presumido [R$] | Prod CAPEX [ha/h/R$] | Dias Trabalhados | Preço Total Real [R$]
0 | 15 | CONCLUIDO | 1.0812 | 92.49 | 87.59 | 18.25 | 0.43 | 288 | 39.78 | 19.54 | 1 | 286 | 4.24 | 5140 | 396.92 | 1220.69 | 595.33 | 112.51 | 225594.76 | 0.19 | 0.66 | 7.73 | 13.38 | 0.5 | 10 | 1091.4286 | 1493.3407 | 1350.8184 | 1091428.5755 | 1493340.7275 | 8.7543e-06 | 38.5375 | 1350818.3844
1 | 15 | CONCLUIDO | 1.2074 | 82.82 | 79.77 | 39.23 | 0.84 | 122 | 40.89 | 19.54 | 2 | 117 | 4.35 | 5277.26 | 334.98 | 1220.56 | 330.37 | 112.51 | 93943.69 | 0.34 | 0.72 | 7.46 | 5.57 | 0.5 | 10 | 915.9836 | 1253.2892 | 1133.6771 | 915983.6349 | 1253289.2196 | 9.7761e-06 | 34.5083 | 1133677.0555
2 | 15 | CONCLUIDO | 1.2393 | 80.69 | 78.06 | 55.76 | 1.22 | 84 | 42.01 | 19.54 | 3 | 17 | 4.46 | 5414.79 | 312.97 | 1220.59 | 269.61 | 112.51 | 63755.99 | 0.42 | 0.74 | 7.48 | 3.86 | 0.5 | 10 | 867.2893 | 1186.6635 | 1073.41 | 867289.2803 | 1186663.4554 | 1.0034e-05 | 33.6208 | 1073409.9607
3 | 15 | CONCLUIDO | 1.2402 | 80.63 | 78.01 | 56.39 | 1.59 | 83 | 43.13 | 19.54 | 4 | 0 | 4.58 | 5552.61 | 317.95 | 1220.64 | 267.37 | 112.51 | 62639.47 | 0.42 | 0.74 | 7.49 | 3.81 | 0.5 | 10 | 870.3828 | 1190.8961 | 1077.2387 | 870382.7857 | 1190896.1259 | 1.0042e-05 | 33.5958 | 1077238.6711

## RESULTADOS_12
Unnamed: 0 | Volume de calda [L] | STATUS | Capacidade operacional [ha/h] | Tempo de missao [h] | Tempo util [h] | Tempo por voo [min] | Autonomia Projetada [h] | N° Voos | MTOW [kg] | Massa Estrutura [kg] | Combustível [kg] | Abastecimentos | Massa gerador | Potência gerador [W] | Combustível consumido [L] | Calda cons [L] | Distância percorrida [km] | Distância Pulverizando [km] | RTL ACUMULADO[m] | EOC [km/km] | EOC [h/h] | Tempo de manobra [h] | Tempo rtl_rtw [h] | V pulv [m/s] | V desloc [m/s] | Preço Total por ha Simples [R$/ha] | Preço Total por ha Presumido [R$/ha] | Preço Total por ha Real [R$/ha] | Preço Total Simples [R$] | Preço Total Presumido [R$] | Prod CAPEX [ha/h/R$] | Dias Trabalhados | Preço Total Real [R$]
0 | 70 | CONCLUIDO | 0.6313 | 158.41 | 125.81 | 7.18 | 0.12 | 1051 | 141.81 | 47.83 | 1 | 1049 | 22.98 | 17723.39 | 1433.18 | 1220.76 | 1895.96 | 112.51 | 872096.46 | 0.06 | 0.46 | 8.97 | 51.59 | 0.5 | 10 | 4004.8284 | 5479.5828 | 4956.6192 | 4004828.3653 | 5479582.8499 | 2.746e-06 | 66.0042 | 4956619.1534
1 | 70 | CONCLUIDO | 0.9529 | 104.94 | 91.83 | 14.61 | 0.25 | 377 | 143.17 | 47.83 | 2 | 375 | 23.34 | 17891.86 | 1040.33 | 1220.7 | 739.16 | 112.51 | 297065.83 | 0.15 | 0.62 | 7.87 | 17.62 | 0.5 | 10 | 2107.658 | 2883.7906 | 2608.5657 | 2107657.9607 | 2883790.6052 | 4.1448e-06 | 43.725 | 2608565.6773
2 | 70 | CONCLUIDO | 1.0662 | 93.79 | 84.89 | 22.05 | 0.37 | 231 | 144.54 | 47.83 | 3 | 229 | 23.71 | 18060.85 | 956.24 | 1220.68 | 503.97 | 112.51 | 180200.05 | 0.22 | 0.68 | 7.63 | 10.68 | 0.5 | 10 | 1782.0248 | 2438.2449 | 2205.5423 | 1782024.7824 | 2438244.9246 | 4.6377e-06 | 39.0792 | 2205542.2511
3 | 70 | CONCLUIDO | 1.126 | 88.81 | 81.79 | 29.56 | 0.49 | 166 | 145.92 | 47.83 | 4 | 164 | 24.09 | 18230.35 | 916.49 | 1220.56 | 398.9 | 112.51 | 127990.34 | 0.28 | 0.7 | 7.53 | 7.59 | 0.5 | 10 | 1644.0023 | 2249.3965 | 2034.7172 | 1644002.3079 | 2249396.486 | 4.8978e-06 | 37.0042 | 2034717.2424
4 | 70 | CONCLUIDO | 1.1613 | 86.11 | 80.13 | 36.98 | 0.6 | 130 | 147.3 | 47.83 | 5 | 128 | 24.47 | 18400.38 | 893.08 | 1220.61 | 342.77 | 112.51 | 100105.95 | 0.33 | 0.72 | 7.46 | 5.92 | 0.5 | 10 | 1566.3526 | 2143.1527 | 1938.6132 | 1566352.5728 | 2143152.6927 | 5.0513e-06 | 35.8792 | 1938613.2076
5 | 70 | CONCLUIDO | 1.187 | 84.25 | 78.96 | 44.69 | 0.71 | 106 | 148.68 | 47.83 | 6 | 104 | 24.85 | 18570.94 | 874.76 | 1220.56 | 302.99 | 112.51 | 80336.23 | 0.37 | 0.73 | 7.43 | 4.76 | 0.5 | 10 | 1515.7105 | 2073.862 | 1875.9355 | 1515710.5308 | 2073862.0167 | 5.1631e-06 | 35.1042 | 1875935.5365
6 | 70 | CONCLUIDO | 1.2026 | 83.15 | 78.32 | 52.22 | 0.83 | 90 | 150.07 | 47.83 | 7 | 88 | 25.24 | 18742.03 | 863.2 | 1220.55 | 281.83 | 112.51 | 69836.74 | 0.4 | 0.73 | 7.4 | 4.12 | 0.5 | 10 | 1482.0201 | 2027.7653 | 1834.2382 | 1482020.1265 | 2027765.3192 | 5.231e-06 | 34.6458 | 1834238.2431
7 | 70 | CONCLUIDO | 1.216 | 82.24 | 77.76 | 59.81 | 0.94 | 78 | 151.46 | 47.83 | 8 | 76 | 25.63 | 18913.66 | 851.94 | 1220.54 | 262.3 | 112.51 | 60128.46 | 0.43 | 0.74 | 7.39 | 3.56 | 0.5 | 10 | 1451.215 | 1985.6164 | 1796.112 | 1451215.0095 | 1985616.3991 | 5.2892e-06 | 34.2667 | 1796111.9568
8 | 70 | CONCLUIDO | 1.228 | 81.43 | 77.24 | 68.15 | 1.04 | 68 | 152.85 | 47.83 | 9 | 66 | 26.03 | 19085.83 | 841.34 | 1220.57 | 245.42 | 112.51 | 51742.34 | 0.46 | 0.74 | 7.35 | 3.04 | 0.5 | 10 | 1432.1182 | 1959.4872 | 1772.4765 | 1432118.1506 | 1959487.2342 | 5.3414e-06 | 33.9292 | 1772476.5227
9 | 70 | CONCLUIDO | 1.2358 | 80.92 | 76.93 | 75.67 | 1.15 | 61 | 154.25 | 47.83 | 10 | 59 | 26.43 | 19258.55 | 833.84 | 1220.54 | 235.16 | 112.51 | 46645.46 | 0.48 | 0.75 | 7.33 | 2.73 | 0.5 | 10 | 1419.6585 | 1942.4393 | 1757.0556 | 1419658.454 | 1942439.3276 | 5.3754e-06 | 33.7167 | 1757055.6444
10 | 70 | CONCLUIDO | 1.2424 | 80.49 | 76.67 | 83.64 | 1.25 | 55 | 155.66 | 47.83 | 11 | 53 | 26.83 | 19431.82 | 824.67 | 1220.55 | 225.7 | 112.51 | 41942.79 | 0.5 | 0.75 | 7.34 | 2.47 | 0.5 | 10 | 1397.7165 | 1912.4173 | 1729.8989 | 1397716.4618 | 1912417.3259 | 5.4041e-06 | 33.5375 | 1729898.9004
11 | 70 | CONCLUIDO | 1.2482 | 80.11 | 76.44 | 91.73 | 1.35 | 50 | 157.07 | 47.83 | 12 | 48 | 27.24 | 19605.66 | 818.41 | 1220.54 | 218.36 | 112.51 | 38302.17 | 0.52 | 0.75 | 7.33 | 2.24 | 0.5 | 10 | 1388.0832 | 1899.2367 | 1717.9762 | 1388083.2477 | 1899236.7375 | 5.4293e-06 | 33.3792 | 1717976.2488
12 | 70 | CONCLUIDO | 1.2528 | 79.82 | 76.26 | 99.47 | 1.45 | 46 | 158.48 | 47.83 | 13 | 44 | 27.65 | 19780.06 | 812.06 | 1220.55 | 212.26 | 112.51 | 35272.77 | 0.53 | 0.75 | 7.32 | 2.06 | 0.5 | 10 | 1379.6338 | 1887.6758 | 1707.5187 | 1379633.7842 | 1887675.8087 | 5.4493e-06 | 33.2583 | 1707518.6789
13 | 70 | CONCLUIDO | 1.2563 | 79.6 | 76.13 | 106.23 | 1.55 | 43 | 159.9 | 47.83 | 14 | 41 | 28.07 | 19955.16 | 805.82 | 1220.55 | 207.41 | 112.51 | 32860.49 | 0.54 | 0.75 | 7.33 | 1.93 | 0.5 | 10 | 1372.2993 | 1877.6404 | 1698.441 | 1372299.2576 | 1877640.3858 | 5.4645e-06 | 33.1667 | 1698441.0226
14 | 70 | CONCLUIDO | 1.2598 | 79.38 | 75.99 | 113.99 | 1.65 | 40 | 161.32 | 47.83 | 15 | 38 | 28.5 | 20130.71 | 798.51 | 1220.54 | 202.84 | 112.51 | 30588.13 | 0.55 | 0.76 | 7.32 | 1.79 | 0.5 | 10 | 1364.2242 | 1866.5917 | 1688.4468 | 1364224.1695 | 1866591.694 | 5.4798e-06 | 33.075 | 1688446.8025
15 | 70 | CONCLUIDO | 1.2633 | 79.15 | 75.86 | 123.01 | 1.74 | 37 | 162.75 | 47.83 | 16 | 35 | 28.92 | 20306.85 | 791.17 | 1220.55 | 197.96 | 112.51 | 28163.33 | 0.57 | 0.76 | 7.32 | 1.66 | 0.5 | 10 | 1346.5612 | 1842.4245 | 1666.5861 | 1346561.226 | 1842424.4754 | 5.495e-06 | 32.9792 | 1666586.0694
16 | 70 | CONCLUIDO | 1.2654 | 79.03 | 75.79 | 129.92 | 1.83 | 35 | 164.19 | 47.83 | 17 | 33 | 29.36 | 20483.57 | 786.31 | 1220.54 | 196.06 | 112.51 | 27223.28 | 0.57 | 0.76 | 7.31 | 1.59 | 0.5 | 10 | 1341.4964 | 1835.4945 | 1660.3175 | 1341496.3882 | 1835494.541 | 5.5041e-06 | 32.9292 | 1660317.5182
17 | 70 | CONCLUIDO | 1.268 | 78.86 | 75.68 | 137.61 | 1.93 | 33 | 165.62 | 47.83 | 18 | 31 | 29.8 | 20660.89 | 781.04 | 1220.57 | 192.76 | 112.51 | 25587.4 | 0.58 | 0.76 | 7.3 | 1.48 | 0.5 | 10 | 1335.6651 | 1827.5159 | 1653.1003 | 1335665.0679 | 1827515.8712 | 5.5154e-06 | 32.8583 | 1653100.3214
18 | 70 | CONCLUIDO | 1.2706 | 78.7 | 75.58 | 146.28 | 2.02 | 31 | 167.07 | 47.83 | 19 | 29 | 30.24 | 20838.81 | 772.83 | 1220.54 | 188.94 | 112.51 | 23685.63 | 0.6 | 0.76 | 7.3 | 1.38 | 0.5 | 10 | 1327.8843 | 1816.8699 | 1643.4704 | 1327884.3245 | 1816869.915 | 5.5267e-06 | 32.7917 | 1643470.4003
19 | 70 | CONCLUIDO | 1.2735 | 78.52 | 75.46 | 156.12 | 2.1 | 29 | 168.51 | 47.83 | 20 | 27 | 30.69 | 21017.33 | 768.6 | 1220.54 | 184.94 | 112.51 | 21694.37 | 0.61 | 0.76 | 7.29 | 1.26 | 0.5 | 10 | 1322.5772 | 1809.6085 | 1636.902 | 1322577.193 | 1809608.4635 | 5.5394e-06 | 32.7167 | 1636901.9715
20 | 70 | CONCLUIDO | 1.2753 | 78.41 | 75.4 | 167.56 | 2.19 | 27 | 169.97 | 47.83 | 21 | 25 | 31.14 | 21196.47 | 760.73 | 1220.56 | 183.06 | 112.51 | 20766.9 | 0.61 | 0.76 | 7.29 | 1.2 | 0.5 | 10 | 1315.7743 | 1800.3005 | 1628.4824 | 1315774.3486 | 1800300.5116 | 5.5472e-06 | 32.6708 | 1628482.3575
21 | 70 | CONCLUIDO | 1.2767 | 78.33 | 75.35 | 173.88 | 2.28 | 26 | 171.42 | 47.83 | 22 | 24 | 31.6 | 21376.23 | 757.74 | 1220.56 | 181.41 | 112.51 | 19944.66 | 0.62 | 0.76 | 7.29 | 1.15 | 0.5 | 10 | 1312.6182 | 1795.9821 | 1624.5761 | 1312618.1936 | 1795982.1211 | 5.5533e-06 | 32.6375 | 1624576.1082
22 | 70 | CONCLUIDO | 1.2779 | 78.25 | 75.3 | 180.73 | 2.36 | 25 | 172.89 | 47.83 | 23 | 23 | 32.06 | 21556.61 | 750.46 | 1220.55 | 179.77 | 112.51 | 19130.33 | 0.63 | 0.76 | 7.29 | 1.1 | 0.5 | 10 | 1306.6749 | 1787.8503 | 1617.2203 | 1306674.915 | 1787850.2651 | 5.5585e-06 | 32.6042 | 1617220.3451
23 | 70 | CONCLUIDO | 1.2792 | 78.18 | 75.25 | 188.13 | 2.44 | 24 | 174.35 | 47.83 | 24 | 22 | 32.53 | 21737.62 | 745.32 | 1220.54 | 178.14 | 112.51 | 18317.89 | 0.63 | 0.76 | 7.28 | 1.05 | 0.5 | 10 | 1302.1357 | 1781.6395 | 1611.6023 | 1302135.666 | 1781639.4643 | 5.5641e-06 | 32.575 | 1611602.2944
24 | 70 | CONCLUIDO | 1.2803 | 78.11 | 75.21 | 196.21 | 2.52 | 23 | 175.83 | 47.83 | 25 | 21 | 33 | 21919.27 | 738.15 | 1220.54 | 176.58 | 112.51 | 17546.62 | 0.64 | 0.76 | 7.29 | 1.01 | 0.5 | 10 | 1296.3931 | 1773.7822 | 1604.4949 | 1296393.0866 | 1773782.2139 | 5.5689e-06 | 32.5458 | 1604494.929
25 | 70 | CONCLUIDO | 1.2815 | 78.03 | 75.17 | 205 | 2.6 | 22 | 177.3 | 47.83 | 26 | 19 | 33.48 | 22101.56 | 730.1 | 1220.55 | 175.08 | 112.51 | 16798.42 | 0.64 | 0.76 | 7.28 | 0.97 | 0.5 | 10 | 1289.9996 | 1765.0344 | 1596.582 | 1289999.5968 | 1765034.3591 | 5.5742e-06 | 32.5125 | 1596581.9571
26 | 70 | CONCLUIDO | 1.2825 | 77.98 | 75.14 | 214.69 | 2.68 | 21 | 178.79 | 47.83 | 27 | 16 | 33.96 | 22284.51 | 731.57 | 1220.54 | 173.92 | 112.51 | 16224.42 | 0.65 | 0.76 | 7.29 | 0.94 | 0.5 | 10 | 1290.1454 | 1765.2339 | 1596.7625 | 1290145.4481 | 1765233.9194 | 5.5785e-06 | 32.4917 | 1596762.4716
27 | 70 | CONCLUIDO | 1.284 | 77.88 | 75.07 | 225.22 | 2.75 | 20 | 180.28 | 47.83 | 28 | 13 | 34.45 | 22468.11 | 725.77 | 1220.54 | 171.74 | 112.51 | 15140.24 | 0.66 | 0.76 | 7.29 | 0.88 | 0.5 | 10 | 1284.9848 | 1758.173 | 1590.3754 | 1284984.847 | 1758172.9572 | 5.585e-06 | 32.45 | 1590375.3977
28 | 70 | CONCLUIDO | 1.2854 | 77.8 | 75.02 | 236.91 | 2.83 | 19 | 181.77 | 47.83 | 29 | 11 | 34.94 | 22652.51 | 718.09 | 1220.57 | 169.93 | 112.51 | 14240.24 | 0.66 | 0.76 | 7.28 | 0.82 | 0.5 | 10 | 1278.7065 | 1749.5827 | 1582.605 | 1278706.5324 | 1749582.6902 | 5.5911e-06 | 32.4167 | 1582604.9738
29 | 70 | CONCLUIDO | 1.2852 | 77.81 | 75.03 | 236.93 | 2.9 | 19 | 183.27 | 47.83 | 30 | 5 | 35.44 | 22837.46 | 722.59 | 1220.54 | 169.89 | 112.51 | 14219.09 | 0.66 | 0.76 | 7.29 | 0.83 | 0.5 | 10 | 1281.9197 | 1753.9791 | 1586.5818 | 1281919.7092 | 1753979.1005 | 5.5902e-06 | 32.4208 | 1586581.7968
30 | 70 | CONCLUIDO | 1.2848 | 77.83 | 75.05 | 237.01 | 2.98 | 19 | 184.78 | 47.83 | 31 | 3 | 35.95 | 23023.09 | 725.77 | 1220.54 | 170.57 | 112.51 | 14558.59 | 0.66 | 0.76 | 7.3 | 0.85 | 0.5 | 10 | 1284.4048 | 1757.3794 | 1589.6575 | 1284404.8299 | 1757379.3522 | 5.5885e-06 | 32.4292 | 1589657.5334
31 | 70 | CONCLUIDO | 1.285 | 77.82 | 75.04 | 236.98 | 3.05 | 19 | 186.29 | 47.83 | 32 | 0 | 36.46 | 23209.42 | 729.94 | 1220.54 | 170.06 | 112.51 | 14304.56 | 0.66 | 0.76 | 7.3 | 0.84 | 0.5 | 10 | 1287.065 | 1761.0192 | 1592.95 | 1287065.0404 | 1761019.1696 | 5.5894e-06 | 32.425 | 1592949.9716

## RESULTADOS_16
Unnamed: 0 | Volume de calda [L] | STATUS | Capacidade operacional [ha/h] | Tempo de missao [h] | Tempo util [h] | Tempo por voo [min] | Autonomia Projetada [h] | N° Voos | MTOW [kg] | Massa Estrutura [kg] | Combustível [kg] | Abastecimentos | Massa gerador | Potência gerador [W] | Combustível consumido [L] | Calda cons [L] | Distância percorrida [km] | Distância Pulverizando [km] | RTL ACUMULADO[m] | EOC [km/km] | EOC [h/h] | Tempo de manobra [h] | Tempo rtl_rtw [h] | V pulv [m/s] | V desloc [m/s] | Preço Total por ha Simples [R$/ha] | Preço Total por ha Presumido [R$/ha] | Preço Total por ha Real [R$/ha] | Preço Total Simples [R$] | Preço Total Presumido [R$] | Prod CAPEX [ha/h/R$] | Dias Trabalhados | Preço Total Real [R$]
0 | 90 | CONCLUIDO | 0.5074 | 197.08 | 144.81 | 6.2 | 0.1 | 1402 | 176.73 | 52.44 | 1 | 1400 | 33.29 | 22031.19 | 1903.27 | 1221.07 | 2543.1 | 112.51 | 1193912.25 | 0.04 | 0.4 | 9.59 | 70.59 | 0.5 | 10 | 6154.7144 | 8421.1517 | 7617.4488 | 6154714.3607 | 8421151.7151 | 1.9943e-06 | 82.1167 | 7617448.8146
1 | 90 | CONCLUIDO | 0.8765 | 114.09 | 95.53 | 12.62 | 0.2 | 454 | 178.21 | 52.44 | 2 | 452 | 33.77 | 22213.89 | 1250.98 | 1220.67 | 865.3 | 112.51 | 359751.51 | 0.13 | 0.6 | 7.99 | 21.32 | 0.5 | 10 | 2594.004 | 3549.2307 | 3210.4971 | 2594003.9577 | 3549230.6543 | 3.445e-06 | 47.5375 | 3210497.062
2 | 90 | CONCLUIDO | 1.0099 | 99.02 | 86.86 | 19.02 | 0.3 | 274 | 179.7 | 52.44 | 3 | 272 | 34.26 | 22397.24 | 1133.8 | 1220.6 | 570.59 | 112.51 | 213297.19 | 0.2 | 0.66 | 7.71 | 12.66 | 0.5 | 10 | 2096.9439 | 2869.1311 | 2595.3053 | 2096943.8716 | 2869131.1158 | 3.9693e-06 | 41.2583 | 2595305.269
3 | 90 | CONCLUIDO | 1.0804 | 92.56 | 83.17 | 25.46 | 0.39 | 196 | 181.19 | 52.44 | 4 | 194 | 34.75 | 22581.25 | 1082.33 | 1220.65 | 446.12 | 112.51 | 151451.49 | 0.25 | 0.69 | 7.56 | 8.96 | 0.5 | 10 | 1899.9061 | 2599.5354 | 2351.4394 | 1899906.1424 | 2599535.402 | 4.2464e-06 | 38.5667 | 2351439.3917
4 | 90 | CONCLUIDO | 1.1224 | 89.1 | 81.24 | 31.86 | 0.49 | 153 | 182.69 | 52.44 | 5 | 151 | 35.25 | 22766.06 | 1053.89 | 1220.61 | 380.33 | 112.51 | 118771.82 | 0.3 | 0.71 | 7.5 | 7.04 | 0.5 | 10 | 1798.7655 | 2461.1504 | 2226.2616 | 1798765.5382 | 2461150.3653 | 4.4115e-06 | 37.125 | 2226261.6287
5 | 90 | CONCLUIDO | 1.1521 | 86.8 | 79.93 | 38.37 | 0.58 | 125 | 184.19 | 52.44 | 6 | 123 | 35.75 | 22951.43 | 1033.48 | 1220.55 | 335.91 | 112.51 | 96700.61 | 0.33 | 0.72 | 7.47 | 5.73 | 0.5 | 10 | 1725.2322 | 2360.5388 | 2135.2523 | 1725232.1645 | 2360538.7593 | 4.5282e-06 | 36.1667 | 2135252.2532
6 | 90 | CONCLUIDO | 1.1741 | 85.17 | 78.98 | 44.71 | 0.67 | 106 | 185.7 | 52.44 | 7 | 104 | 36.26 | 23137.49 | 1018.08 | 1220.55 | 303.91 | 112.51 | 80797.2 | 0.37 | 0.73 | 7.43 | 4.78 | 0.5 | 10 | 1677.0188 | 2294.5711 | 2075.5805 | 1677018.8271 | 2294571.1441 | 4.6147e-06 | 35.4875 | 2075580.4946
7 | 90 | CONCLUIDO | 1.189 | 84.1 | 78.41 | 51.14 | 0.76 | 92 | 187.22 | 52.44 | 8 | 90 | 36.78 | 23324.24 | 1007.54 | 1220.55 | 284.89 | 112.51 | 71353.63 | 0.39 | 0.73 | 7.4 | 4.21 | 0.5 | 10 | 1652.1356 | 2260.5248 | 2044.7835 | 1652135.6016 | 2260524.8172 | 4.6732e-06 | 35.0417 | 2044783.5013
8 | 90 | CONCLUIDO | 1.2028 | 83.14 | 77.84 | 57.66 | 0.85 | 81 | 188.74 | 52.44 | 9 | 79 | 37.3 | 23511.69 | 997.66 | 1220.54 | 265.64 | 112.51 | 61785.69 | 0.42 | 0.74 | 7.38 | 3.64 | 0.5 | 10 | 1619.5805 | 2215.9815 | 2004.4913 | 1619580.5041 | 2215981.4965 | 4.7275e-06 | 34.6417 | 2004491.3326
9 | 90 | CONCLUIDO | 1.213 | 82.44 | 77.46 | 64.55 | 0.93 | 72 | 190.26 | 52.44 | 10 | 70 | 37.82 | 23699.85 | 989.38 | 1220.59 | 252.47 | 112.51 | 55244.89 | 0.45 | 0.74 | 7.37 | 3.26 | 0.5 | 10 | 1602.4675 | 2192.5667 | 1983.3112 | 1602467.4708 | 2192566.6894 | 4.7676e-06 | 34.35 | 1983311.2019
10 | 90 | CONCLUIDO | 1.2217 | 81.85 | 77.12 | 71.19 | 1.02 | 65 | 191.79 | 52.44 | 11 | 63 | 38.35 | 23888.73 | 981.97 | 1220.54 | 241.14 | 112.51 | 49614.51 | 0.47 | 0.74 | 7.36 | 2.92 | 0.5 | 10 | 1578.1906 | 2159.35 | 1953.2647 | 1578190.593 | 2159349.9942 | 4.8017e-06 | 34.1042 | 1953264.6614
11 | 90 | CONCLUIDO | 1.2278 | 81.45 | 76.89 | 76.89 | 1.1 | 60 | 193.33 | 52.44 | 12 | 58 | 38.89 | 24078.33 | 975.93 | 1220.55 | 233.68 | 112.51 | 45910.31 | 0.48 | 0.75 | 7.34 | 2.69 | 0.5 | 10 | 1567.4105 | 2144.6002 | 1939.9226 | 1567410.5026 | 2144600.1989 | 4.8257e-06 | 33.9375 | 1939922.5659
12 | 90 | CONCLUIDO | 1.2339 | 81.04 | 76.67 | 83.64 | 1.18 | 55 | 194.88 | 52.44 | 13 | 53 | 39.43 | 24268.67 | 969.92 | 1220.54 | 225.49 | 112.51 | 41838.49 | 0.5 | 0.75 | 7.35 | 2.47 | 0.5 | 10 | 1556.9059 | 2130.2273 | 1926.9214 | 1556905.8612 | 2130227.2851 | 4.8497e-06 | 33.7667 | 1926921.3828
13 | 90 | CONCLUIDO | 1.2385 | 80.74 | 76.51 | 90.01 | 1.27 | 51 | 196.42 | 52.44 | 14 | 49 | 39.98 | 24459.75 | 965.73 | 1220.58 | 220.41 | 112.51 | 39322.35 | 0.51 | 0.75 | 7.33 | 2.31 | 0.5 | 10 | 1539.6531 | 2106.6212 | 1905.5683 | 1539653.0584 | 2106621.2392 | 4.8678e-06 | 33.6417 | 1905568.2648
14 | 90 | CONCLUIDO | 1.244 | 80.39 | 76.29 | 97.4 | 1.35 | 47 | 197.98 | 52.44 | 15 | 45 | 40.54 | 24651.58 | 960.37 | 1220.55 | 213.16 | 112.51 | 35716.58 | 0.53 | 0.75 | 7.33 | 2.09 | 0.5 | 10 | 1530.1769 | 2093.6556 | 1893.84 | 1530176.9115 | 2093655.557 | 4.8894e-06 | 33.4958 | 1893840.0091
15 | 90 | CONCLUIDO | 1.2479 | 80.13 | 76.15 | 103.84 | 1.42 | 44 | 199.54 | 52.44 | 16 | 42 | 41.1 | 24844.17 | 955.03 | 1220.54 | 208.39 | 112.51 | 33343.25 | 0.54 | 0.75 | 7.32 | 1.95 | 0.5 | 10 | 1522.5802 | 2083.2614 | 1884.4378 | 1522580.1707 | 2083261.361 | 4.9047e-06 | 33.3875 | 1884437.8206
16 | 90 | CONCLUIDO | 1.2502 | 79.99 | 76.07 | 108.68 | 1.5 | 42 | 201.11 | 52.44 | 17 | 40 | 41.67 | 25037.53 | 951.24 | 1220.59 | 205.66 | 112.51 | 31988.82 | 0.55 | 0.75 | 7.32 | 1.87 | 0.5 | 10 | 1517.6879 | 2076.5676 | 1878.3829 | 1517687.9372 | 2076567.5914 | 4.9138e-06 | 33.3292 | 1878382.8949
17 | 90 | CONCLUIDO | 1.254 | 79.75 | 75.94 | 116.83 | 1.58 | 39 | 202.68 | 52.44 | 18 | 37 | 42.24 | 25231.66 | 945.69 | 1220.54 | 201.23 | 112.51 | 29788.79 | 0.56 | 0.76 | 7.31 | 1.74 | 0.5 | 10 | 1510.1487 | 2066.2521 | 1869.0519 | 1510148.729 | 2066252.1141 | 4.9287e-06 | 33.2292 | 1869051.9123
18 | 90 | CONCLUIDO | 1.2568 | 79.57 | 75.83 | 122.97 | 1.65 | 37 | 204.26 | 52.44 | 19 | 35 | 42.82 | 25426.72 | 941.39 | 1220.55 | 197.56 | 112.51 | 27965.39 | 0.57 | 0.76 | 7.31 | 1.63 | 0.5 | 10 | 1504.411 | 2058.4015 | 1861.9505 | 1504410.976 | 2058401.4673 | 4.9397e-06 | 33.1542 | 1861950.5202
19 | 90 | CONCLUIDO | 1.2589 | 79.44 | 75.77 | 129.9 | 1.73 | 35 | 205.85 | 52.44 | 20 | 33 | 43.41 | 25622.45 | 939.91 | 1220.55 | 195.25 | 112.51 | 26819.44 | 0.58 | 0.76 | 7.32 | 1.57 | 0.5 | 10 | 1501.4354 | 2054.3302 | 1858.2678 | 1501435.4485 | 2054330.2193 | 4.948e-06 | 33.1 | 1858267.8265
20 | 90 | CONCLUIDO | 1.2619 | 79.25 | 75.65 | 137.55 | 1.8 | 33 | 207.45 | 52.44 | 21 | 31 | 44 | 25818.99 | 933.91 | 1220.54 | 191.49 | 112.51 | 24948.92 | 0.59 | 0.76 | 7.3 | 1.45 | 0.5 | 10 | 1494.3625 | 2044.6526 | 1849.5139 | 1494362.4501 | 2044652.6309 | 4.9598e-06 | 33.0208 | 1849513.8535
21 | 90 | CONCLUIDO | 1.2631 | 79.17 | 75.61 | 141.78 | 1.87 | 32 | 209.05 | 52.44 | 22 | 30 | 44.6 | 26016.35 | 931.92 | 1220.56 | 190.29 | 112.51 | 24353.34 | 0.59 | 0.76 | 7.3 | 1.41 | 0.5 | 10 | 1482.0927 | 2027.8646 | 1834.3281 | 1482092.7027 | 2027864.6211 | 4.9645e-06 | 32.9875 | 1834328.0678
22 | 90 | CONCLUIDO | 1.266 | 78.99 | 75.5 | 151.01 | 1.94 | 30 | 210.65 | 52.44 | 23 | 28 | 45.21 | 26214.54 | 926.5 | 1220.54 | 186.51 | 112.51 | 22474.23 | 0.6 | 0.76 | 7.29 | 1.3 | 0.5 | 10 | 1475.5885 | 2018.9653 | 1826.2781 | 1475588.5028 | 2018965.2878 | 4.9759e-06 | 32.9125 | 1826278.0744
23 | 90 | CONCLUIDO | 1.2672 | 78.92 | 75.47 | 156.14 | 2.01 | 29 | 212.27 | 52.44 | 24 | 27 | 45.82 | 26413.56 | 924.21 | 1220.55 | 185.25 | 112.51 | 21849.7 | 0.61 | 0.76 | 7.29 | 1.27 | 0.5 | 10 | 1472.9447 | 2015.3479 | 1823.0059 | 1472944.6905 | 2015347.9072 | 4.9806e-06 | 32.8833 | 1823005.9315
24 | 90 | CONCLUIDO | 1.2685 | 78.83 | 75.42 | 161.61 | 2.08 | 28 | 213.89 | 52.44 | 25 | 26 | 46.44 | 26613.43 | 919.6 | 1220.54 | 183.49 | 112.51 | 20974.2 | 0.61 | 0.76 | 7.29 | 1.22 | 0.5 | 10 | 1468.5444 | 2009.3272 | 1817.5598 | 1468544.3546 | 2009327.1735 | 4.9857e-06 | 32.8458 | 1817559.8082
25 | 90 | CONCLUIDO | 1.2696 | 78.76 | 75.38 | 167.52 | 2.14 | 27 | 215.51 | 52.44 | 26 | 25 | 47.07 | 26814.17 | 917.37 | 1220.55 | 182.26 | 112.51 | 20363.13 | 0.62 | 0.76 | 7.29 | 1.18 | 0.5 | 10 | 1465.9845 | 2005.8246 | 1814.3915 | 1465984.4625 | 2005824.6162 | 4.99e-06 | 32.8167 | 1814391.53
26 | 90 | CONCLUIDO | 1.2707 | 78.7 | 75.35 | 173.89 | 2.21 | 26 | 217.15 | 52.44 | 27 | 24 | 47.71 | 27015.77 | 914.73 | 1220.55 | 181.38 | 112.51 | 19930.65 | 0.62 | 0.76 | 7.29 | 1.15 | 0.5 | 10 | 1463.1939 | 2002.0065 | 1810.9378 | 1463193.9044 | 2002006.4516 | 4.9943e-06 | 32.7917 | 1810937.7657
27 | 90 | CONCLUIDO | 1.272 | 78.62 | 75.31 | 180.74 | 2.27 | 25 | 218.79 | 52.44 | 28 | 23 | 48.35 | 27218.26 | 909.07 | 1220.54 | 179.83 | 112.51 | 19159.28 | 0.63 | 0.76 | 7.29 | 1.11 | 0.5 | 10 | 1458.1427 | 1995.0952 | 1804.6861 | 1458142.6893 | 1995095.1563 | 4.9994e-06 | 32.7583 | 1804686.0747
28 | 90 | CONCLUIDO | 1.2734 | 78.53 | 75.26 | 188.15 | 2.34 | 24 | 220.44 | 52.44 | 29 | 22 | 49 | 27421.64 | 908.87 | 1220.54 | 178.24 | 112.51 | 18368.84 | 0.63 | 0.76 | 7.29 | 1.06 | 0.5 | 10 | 1456.7139 | 1993.1402 | 1802.9177 | 1456713.8728 | 1993140.1864 | 5.005e-06 | 32.7208 | 1802917.6844
29 | 90 | CONCLUIDO | 1.2749 | 78.44 | 75.2 | 196.18 | 2.4 | 23 | 222.1 | 52.44 | 30 | 21 | 49.65 | 27625.93 | 904.86 | 1220.54 | 176.28 | 112.51 | 17397.32 | 0.64 | 0.76 | 7.28 | 1 | 0.5 | 10 | 1452.5648 | 1987.4632 | 1797.7825 | 1452564.7625 | 1987463.1907 | 5.0108e-06 | 32.6833 | 1797782.4932
30 | 90 | CONCLUIDO | 1.2765 | 78.34 | 75.14 | 204.92 | 2.46 | 22 | 223.76 | 52.44 | 31 | 20 | 50.32 | 27831.27 | 901.9 | 1220.55 | 174.26 | 112.51 | 16387.84 | 0.65 | 0.76 | 7.28 | 0.94 | 0.5 | 10 | 1449.0666 | 1982.6769 | 1793.453 | 1449066.6131 | 1982676.8684 | 5.0171e-06 | 32.6417 | 1793452.9708
31 | 90 | CONCLUIDO | 1.2775 | 78.28 | 75.11 | 214.6 | 2.52 | 21 | 225.43 | 52.44 | 32 | 19 | 50.99 | 28037.42 | 894.08 | 1220.54 | 173.2 | 112.51 | 15867.71 | 0.65 | 0.76 | 7.28 | 0.91 | 0.5 | 10 | 1442.8499 | 1974.1709 | 1785.7588 | 1442849.9103 | 1974170.9013 | 5.0211e-06 | 32.6167 | 1785758.8013
32 | 90 | CONCLUIDO | 1.2772 | 78.29 | 75.13 | 214.65 | 2.58 | 21 | 227.11 | 52.44 | 33 | 19 | 51.67 | 28244.51 | 897.2 | 1220.54 | 173.48 | 112.51 | 16003.4 | 0.65 | 0.76 | 7.29 | 0.93 | 0.5 | 10 | 1445.2917 | 1977.5119 | 1788.781 | 1445291.7341 | 1977511.9124 | 5.0199e-06 | 32.6208 | 1788780.9509
33 | 90 | CONCLUIDO | 1.2789 | 78.19 | 75.06 | 225.19 | 2.64 | 20 | 228.8 | 52.44 | 34 | 18 | 52.36 | 28452.56 | 892.77 | 1220.54 | 171.44 | 112.51 | 14989.4 | 0.66 | 0.76 | 7.28 | 0.86 | 0.5 | 10 | 1440.6883 | 1971.2132 | 1783.0834 | 1440688.2581 | 1971213.2335 | 5.0266e-06 | 32.5792 | 1783083.4091
34 | 90 | CONCLUIDO | 1.2787 | 78.2 | 75.07 | 225.21 | 2.7 | 20 | 230.49 | 52.44 | 35 | 18 | 53.05 | 28661.58 | 890.67 | 1220.54 | 171.95 | 112.51 | 15247.44 | 0.65 | 0.76 | 7.28 | 0.87 | 0.5 | 10 | 1439.4524 | 1969.5223 | 1781.5538 | 1439452.3932 | 1969522.2686 | 5.0258e-06 | 32.5833 | 1781553.8275
35 | 90 | CONCLUIDO | 1.2802 | 78.11 | 75.02 | 236.9 | 2.76 | 19 | 232.2 | 52.44 | 36 | 17 | 53.75 | 28871.58 | 887.42 | 1220.54 | 169.93 | 112.51 | 14241.28 | 0.66 | 0.76 | 7.28 | 0.82 | 0.5 | 10 | 1435.9031 | 1964.666 | 1777.161 | 1435903.094 | 1964665.9608 | 5.0317e-06 | 32.5458 | 1777160.9989
36 | 90 | CONCLUIDO | 1.2799 | 78.13 | 75.03 | 236.95 | 2.81 | 19 | 233.91 | 52.44 | 37 | 17 | 54.46 | 29082.59 | 882.31 | 1220.54 | 170.58 | 112.51 | 14566 | 0.66 | 0.76 | 7.28 | 0.83 | 0.5 | 10 | 1432.6938 | 1960.2748 | 1773.1889 | 1432693.772 | 1960274.8249 | 5.0305e-06 | 32.5542 | 1773188.9468
37 | 90 | CONCLUIDO | 1.2812 | 78.05 | 74.99 | 249.97 | 2.87 | 18 | 235.63 | 52.44 | 38 | 16 | 55.18 | 29294.6 | 880.94 | 1220.56 | 169.17 | 112.51 | 13867.22 | 0.67 | 0.77 | 7.28 | 0.79 | 0.5 | 10 | 1430.6253 | 1957.4446 | 1770.6289 | 1430625.2932 | 1957444.6409 | 5.0356e-06 | 32.5208 | 1770628.8717
38 | 90 | CONCLUIDO | 1.2814 | 78.04 | 74.98 | 249.92 | 2.92 | 18 | 237.35 | 52.44 | 39 | 16 | 55.91 | 29507.65 | 878.5 | 1220.54 | 168.69 | 112.51 | 13623.57 | 0.67 | 0.77 | 7.28 | 0.78 | 0.5 | 10 | 1428.7752 | 1954.9132 | 1768.3391 | 1428775.1874 | 1954913.2445 | 5.0364e-06 | 32.5167 | 1768339.0681
39 | 90 | CONCLUIDO | 1.2829 | 77.95 | 74.92 | 264.44 | 2.98 | 17 | 239.09 | 52.44 | 40 | 15 | 56.65 | 29721.73 | 875.53 | 1220.55 | 166.9 | 112.51 | 12733.11 | 0.67 | 0.77 | 7.27 | 0.73 | 0.5 | 10 | 1425.289 | 1950.1433 | 1764.0243 | 1425288.9872 | 1950143.2716 | 5.0423e-06 | 32.4792 | 1764024.3348

## RESULTADOS_0
Unnamed: 0 | Volume de calda [L] | STATUS | Capacidade operacional [ha/h] | Tempo de missao [h] | Tempo util [h] | Tempo por voo [min] | Autonomia Projetada [h] | N° Voos | MTOW [kg] | Massa Estrutura [kg] | Combustível [kg] | Abastecimentos | Massa gerador | Potência gerador [W] | Combustível consumido [L] | Calda cons [L] | Distância percorrida [km] | Distância Pulverizando [km] | RTL ACUMULADO[m] | EOC [km/km] | EOC [h/h] | Tempo de manobra [h] | Tempo rtl_rtw [h] | V pulv [m/s] | V desloc [m/s] | Preço Total por ha Simples [R$/ha] | Preço Total por ha Presumido [R$/ha] | Preço Total por ha Real [R$/ha] | Preço Total Simples [R$] | Preço Total Presumido [R$] | Prod CAPEX [ha/h/R$] | Dias Trabalhados | Preço Total Real [R$]
0 | 10 | CONCLUIDO | 1.158 | 86.35 | 82.66 | 26.95 | 0.64 | 184 | 26.11 | 12.1 | 1 | 180 | 3.01 | 3454.41 | 253.08 | 1220.58 | 428.71 | 112.51 | 142803.2 | 0.26 | 0.69 | 7.55 | 8.46 | 0.5 | 10 | 862.7391 | 1180.4377 | 1067.7783 | 862739.0667 | 1180437.6524 | 1.1042e-05 | 35.9792 | 1067778.3396
1 | 10 | CONCLUIDO | 1.2063 | 82.9 | 79.89 | 38.97 | 1.23 | 123 | 27.2 | 12.1 | 2 | 0 | 3.1 | 3588.35 | 234.51 | 1220.74 | 328.87 | 112.51 | 93190.9 | 0.34 | 0.72 | 7.62 | 5.68 | 0.5 | 10 | 811.214 | 1109.9387 | 1004.0077 | 811213.9595 | 1109938.7277 | 1.1503e-05 | 34.5417 | 1004007.7333

## RESULTADOS_7
Unnamed: 0 | Volume de calda [L] | STATUS | Capacidade operacional [ha/h] | Tempo de missao [h] | Tempo util [h] | Tempo por voo [min] | Autonomia Projetada [h] | N° Voos | MTOW [kg] | Massa Estrutura [kg] | Combustível [kg] | Abastecimentos | Massa gerador | Potência gerador [W] | Combustível consumido [L] | Calda cons [L] | Distância percorrida [km] | Distância Pulverizando [km] | RTL ACUMULADO[m] | EOC [km/km] | EOC [h/h] | Tempo de manobra [h] | Tempo rtl_rtw [h] | V pulv [m/s] | V desloc [m/s] | Preço Total por ha Simples [R$/ha] | Preço Total por ha Presumido [R$/ha] | Preço Total por ha Real [R$/ha] | Preço Total Simples [R$] | Preço Total Presumido [R$] | Prod CAPEX [ha/h/R$] | Dias Trabalhados | Preço Total Real [R$]
0 | 45 | CONCLUIDO | 0.804 | 124.38 | 107.92 | 9.2 | 0.18 | 704 | 98.71 | 39.72 | 1 | 702 | 12.99 | 12407.75 | 964.71 | 1220.84 | 1286.01 | 112.51 | 568854.49 | 0.09 | 0.53 | 8.4 | 33.71 | 0.5 | 10 | 2388.0006 | 3267.3678 | 2955.5348 | 2388000.6013 | 3267367.7738 | 4.1794e-06 | 51.825 | 2955534.7793
1 | 45 | CONCLUIDO | 1.0543 | 94.85 | 87.13 | 18.74 | 0.35 | 279 | 99.95 | 39.72 | 2 | 277 | 13.24 | 12561.45 | 770.06 | 1220.67 | 579.71 | 112.51 | 217828.47 | 0.19 | 0.66 | 7.71 | 12.92 | 0.5 | 10 | 1571.4423 | 2150.1167 | 1944.9125 | 1571442.2803 | 2150116.6551 | 5.4806e-06 | 39.5208 | 1944912.5392
2 | 45 | CONCLUIDO | 1.1402 | 87.7 | 82.16 | 28.5 | 0.52 | 173 | 101.2 | 39.72 | 3 | 171 | 13.49 | 12715.54 | 717.69 | 1220.59 | 412.02 | 112.51 | 134513.86 | 0.27 | 0.7 | 7.52 | 7.96 | 0.5 | 10 | 1398.8081 | 1913.9109 | 1731.2499 | 1398808.0715 | 1913910.9145 | 5.9271e-06 | 36.5417 | 1731249.943
3 | 45 | CONCLUIDO | 1.1838 | 84.47 | 79.92 | 38.36 | 0.69 | 125 | 102.45 | 39.72 | 4 | 123 | 13.74 | 12870.03 | 689.34 | 1220.54 | 335.81 | 112.51 | 96652.16 | 0.34 | 0.72 | 7.45 | 5.72 | 0.5 | 10 | 1318.6931 | 1804.294 | 1632.0947 | 1318693.063 | 1804294.0254 | 6.1537e-06 | 35.1958 | 1632094.7359
4 | 45 | CONCLUIDO | 1.212 | 82.51 | 78.53 | 48.57 | 0.85 | 97 | 103.71 | 39.72 | 5 | 95 | 14 | 13024.91 | 669.34 | 1220.55 | 288.45 | 112.51 | 73107.84 | 0.39 | 0.73 | 7.41 | 4.33 | 0.5 | 10 | 1270.98 | 1739.0109 | 1573.0421 | 1270979.9813 | 1739010.8821 | 6.3003e-06 | 34.3792 | 1573042.1242
5 | 45 | CONCLUIDO | 1.2273 | 81.48 | 77.85 | 58.39 | 1.01 | 80 | 104.97 | 39.72 | 6 | 78 | 14.25 | 13180.19 | 654.8 | 1220.56 | 266.19 | 112.51 | 62063.74 | 0.42 | 0.74 | 7.37 | 3.65 | 0.5 | 10 | 1239.1956 | 1695.5221 | 1533.7038 | 1239195.5883 | 1695522.0733 | 6.3799e-06 | 33.95 | 1533703.8263
6 | 45 | CONCLUIDO | 1.2415 | 80.55 | 77.18 | 69.12 | 1.16 | 67 | 106.23 | 39.72 | 7 | 65 | 14.52 | 13335.87 | 640.81 | 1220.55 | 243.52 | 112.51 | 50794.7 | 0.46 | 0.74 | 7.35 | 2.98 | 0.5 | 10 | 1209.1231 | 1654.3756 | 1496.4843 | 1209123.1171 | 1654375.5916 | 6.4537e-06 | 33.5625 | 1496484.3071
7 | 45 | CONCLUIDO | 1.2503 | 79.98 | 76.8 | 79.45 | 1.31 | 58 | 107.5 | 39.72 | 8 | 56 | 14.78 | 13491.96 | 629.52 | 1220.54 | 230.37 | 112.51 | 44265.54 | 0.49 | 0.75 | 7.34 | 2.6 | 0.5 | 10 | 1194.7302 | 1634.6826 | 1478.6708 | 1194730.2124 | 1634682.5843 | 6.4994e-06 | 33.325 | 1478670.7728
8 | 45 | CONCLUIDO | 1.2577 | 79.51 | 76.47 | 89.97 | 1.46 | 51 | 108.77 | 39.72 | 9 | 49 | 15.05 | 13648.58 | 616.93 | 1220.54 | 219.48 | 112.51 | 38852.86 | 0.51 | 0.75 | 7.33 | 2.28 | 0.5 | 10 | 1180.6871 | 1615.4682 | 1461.2902 | 1180687.1386 | 1615468.2312 | 6.5379e-06 | 33.1292 | 1461290.2106
9 | 45 | CONCLUIDO | 1.264 | 79.11 | 76.2 | 101.6 | 1.6 | 45 | 110.04 | 39.72 | 10 | 43 | 15.32 | 13805.5 | 607.05 | 1220.55 | 210.27 | 112.51 | 34280.11 | 0.54 | 0.75 | 7.31 | 2 | 0.5 | 10 | 1160.0006 | 1587.164 | 1435.6873 | 1160000.625 | 1587164.0307 | 6.5706e-06 | 32.9625 | 1435687.3232
10 | 45 | CONCLUIDO | 1.2692 | 78.79 | 75.98 | 113.97 | 1.74 | 40 | 111.32 | 39.72 | 11 | 38 | 15.6 | 13962.83 | 595.13 | 1220.54 | 202.88 | 112.51 | 30609.62 | 0.55 | 0.76 | 7.31 | 1.78 | 0.5 | 10 | 1148.2585 | 1571.0979 | 1421.1546 | 1148258.5036 | 1571097.9422 | 6.5977e-06 | 32.8292 | 1421154.5597
11 | 45 | CONCLUIDO | 1.2736 | 78.52 | 75.79 | 126.32 | 1.88 | 36 | 112.59 | 39.72 | 12 | 34 | 15.88 | 14120.58 | 582.59 | 1220.54 | 196.04 | 112.51 | 27209.86 | 0.57 | 0.76 | 7.31 | 1.59 | 0.5 | 10 | 1136.7068 | 1555.2925 | 1406.8575 | 1136706.8489 | 1555292.4587 | 6.6205e-06 | 32.7167 | 1406857.5293
12 | 45 | CONCLUIDO | 1.2768 | 78.32 | 75.66 | 137.56 | 2.01 | 33 | 113.88 | 39.72 | 13 | 29 | 16.16 | 14278.75 | 572.78 | 1220.54 | 191.45 | 112.51 | 24930.1 | 0.59 | 0.76 | 7.31 | 1.46 | 0.5 | 10 | 1127.9133 | 1543.2608 | 1395.9741 | 1127913.3317 | 1543260.7805 | 6.6372e-06 | 32.6333 | 1395974.1375
13 | 45 | CONCLUIDO | 1.2799 | 78.13 | 75.52 | 151.05 | 2.14 | 30 | 115.16 | 39.72 | 14 | 20 | 16.45 | 14437.35 | 560.53 | 1220.55 | 186.88 | 112.51 | 22661.68 | 0.6 | 0.76 | 7.3 | 1.33 | 0.5 | 10 | 1117.5197 | 1529.0397 | 1383.1103 | 1117519.6693 | 1529039.7131 | 6.6533e-06 | 32.5542 | 1383110.3089
14 | 45 | CONCLUIDO | 1.2809 | 78.07 | 75.49 | 156.18 | 2.27 | 29 | 116.45 | 39.72 | 15 | 11 | 16.74 | 14596.38 | 559.93 | 1220.54 | 184.77 | 112.51 | 21611.88 | 0.61 | 0.76 | 7.33 | 1.29 | 0.5 | 10 | 1116.5081 | 1527.6556 | 1381.8583 | 1116508.0558 | 1527655.5788 | 6.6585e-06 | 32.5292 | 1381858.2744
15 | 45 | CONCLUIDO | 1.2808 | 78.08 | 75.49 | 156.19 | 2.4 | 29 | 117.75 | 39.72 | 16 | 1 | 17.03 | 14755.84 | 563.46 | 1220.54 | 184.83 | 112.51 | 21641.88 | 0.61 | 0.76 | 7.33 | 1.29 | 0.5 | 10 | 1118.9578 | 1531.0074 | 1384.8902 | 1118957.8046 | 1531007.4332 | 6.658e-06 | 32.5333 | 1384890.2326
16 | 45 | CONCLUIDO | 1.2807 | 78.08 | 75.5 | 156.21 | 2.52 | 29 | 119.04 | 39.72 | 17 | 0 | 17.33 | 14915.73 | 568.25 | 1220.54 | 185.04 | 112.51 | 21744.9 | 0.61 | 0.76 | 7.33 | 1.3 | 0.5 | 10 | 1122.299 | 1535.579 | 1389.0255 | 1122298.9674 | 1535578.9595 | 6.6575e-06 | 32.5333 | 1389025.4588

## RESULTADOS_10
Unnamed: 0 | Volume de calda [L] | STATUS | Capacidade operacional [ha/h] | Tempo de missao [h] | Tempo util [h] | Tempo por voo [min] | Autonomia Projetada [h] | N° Voos | MTOW [kg] | Massa Estrutura [kg] | Combustível [kg] | Abastecimentos | Massa gerador | Potência gerador [W] | Combustível consumido [L] | Calda cons [L] | Distância percorrida [km] | Distância Pulverizando [km] | RTL ACUMULADO[m] | EOC [km/km] | EOC [h/h] | Tempo de manobra [h] | Tempo rtl_rtw [h] | V pulv [m/s] | V desloc [m/s] | Preço Total por ha Simples [R$/ha] | Preço Total por ha Presumido [R$/ha] | Preço Total por ha Real [R$/ha] | Preço Total Simples [R$] | Preço Total Presumido [R$] | Prod CAPEX [ha/h/R$] | Dias Trabalhados | Preço Total Real [R$]
0 | 60 | CONCLUIDO | 0.6969 | 143.49 | 118.23 | 7.84 | 0.14 | 905 | 124.63 | 45 | 1 | 903 | 18.64 | 15605.44 | 1236.88 | 1220.9 | 1636.02 | 112.51 | 742855.63 | 0.07 | 0.49 | 8.77 | 44.01 | 0.5 | 10 | 3260.869 | 4461.6649 | 4035.8499 | 3260869.049 | 4461664.8922 | 3.2258e-06 | 59.7875 | 4035849.8569
1 | 60 | CONCLUIDO | 0.9921 | 100.8 | 90 | 15.93 | 0.28 | 339 | 125.95 | 45 | 2 | 337 | 18.95 | 15767.7 | 934.77 | 1220.66 | 677.51 | 112.51 | 266430.15 | 0.17 | 0.64 | 7.8 | 15.8 | 0.5 | 10 | 1885.6602 | 2580.0434 | 2333.8077 | 1885660.1703 | 2580043.4344 | 4.5922e-06 | 42 | 2333807.7101
2 | 60 | CONCLUIDO | 1.0957 | 91.26 | 83.79 | 24.05 | 0.42 | 209 | 127.27 | 45 | 3 | 207 | 19.27 | 15930.42 | 864.19 | 1220.6 | 467.09 | 112.51 | 161871.42 | 0.24 | 0.68 | 7.58 | 9.59 | 0.5 | 10 | 1623.9109 | 2221.9066 | 2009.8509 | 1623910.9134 | 2221906.5536 | 5.0717e-06 | 38.025 | 2009850.9106
3 | 60 | CONCLUIDO | 1.1492 | 87.02 | 81.05 | 32.42 | 0.55 | 150 | 128.59 | 45 | 4 | 148 | 19.59 | 16093.6 | 829.73 | 1220.57 | 374.2 | 112.51 | 115719.09 | 0.3 | 0.71 | 7.49 | 6.85 | 0.5 | 10 | 1507.5619 | 2062.7128 | 1865.8503 | 1507561.94 | 2062712.7553 | 5.3194e-06 | 36.2583 | 1865850.345
4 | 60 | CONCLUIDO | 1.1815 | 84.64 | 79.52 | 40.78 | 0.68 | 117 | 129.92 | 45 | 5 | 115 | 19.92 | 16257.24 | 807.96 | 1220.57 | 322.77 | 112.51 | 90172.56 | 0.35 | 0.72 | 7.43 | 5.32 | 0.5 | 10 | 1448.6998 | 1982.175 | 1792.999 | 1448699.806 | 1982174.9867 | 5.4689e-06 | 35.2667 | 1792998.988
5 | 60 | CONCLUIDO | 1.203 | 83.12 | 78.54 | 49.09 | 0.81 | 96 | 131.25 | 45 | 6 | 94 | 20.25 | 16421.36 | 792 | 1220.55 | 288.8 | 112.51 | 73290.06 | 0.39 | 0.73 | 7.41 | 4.34 | 0.5 | 10 | 1406.9392 | 1925.0362 | 1741.3135 | 1406939.1712 | 1925036.2438 | 5.5684e-06 | 34.6333 | 1741313.4865
6 | 60 | CONCLUIDO | 1.2185 | 82.07 | 77.87 | 57.68 | 0.93 | 81 | 132.58 | 45 | 7 | 79 | 20.59 | 16585.95 | 779.89 | 1220.57 | 266.46 | 112.51 | 62195.95 | 0.42 | 0.74 | 7.38 | 3.67 | 0.5 | 10 | 1374.5779 | 1880.7581 | 1701.2612 | 1374577.8578 | 1880758.0671 | 5.6401e-06 | 34.1958 | 1701261.1568
7 | 60 | CONCLUIDO | 1.2306 | 81.26 | 77.34 | 66.29 | 1.06 | 70 | 133.92 | 45 | 8 | 68 | 20.93 | 16751.02 | 768.07 | 1220.56 | 248.82 | 112.51 | 53428.33 | 0.45 | 0.74 | 7.36 | 3.14 | 0.5 | 10 | 1355.3949 | 1854.5112 | 1677.5192 | 1355394.9486 | 1854511.1645 | 5.6961e-06 | 33.8583 | 1677519.2218
8 | 60 | CONCLUIDO | 1.2392 | 80.69 | 76.98 | 74.49 | 1.18 | 62 | 135.27 | 45 | 9 | 60 | 21.27 | 16916.71 | 758.18 | 1220.55 | 236.31 | 112.51 | 47215.89 | 0.48 | 0.75 | 7.35 | 2.78 | 0.5 | 10 | 1331.5933 | 1821.9447 | 1648.0608 | 1331593.2701 | 1821944.6579 | 5.736e-06 | 33.6208 | 1648060.8169
9 | 60 | CONCLUIDO | 1.2467 | 80.21 | 76.68 | 83.65 | 1.29 | 55 | 136.61 | 45 | 10 | 53 | 21.61 | 17082.76 | 748.17 | 1220.55 | 225.7 | 112.51 | 41945.64 | 0.5 | 0.75 | 7.35 | 2.48 | 0.5 | 10 | 1318.257 | 1803.6974 | 1631.555 | 1318256.9982 | 1803697.3823 | 5.7707e-06 | 33.4208 | 1631555.0356
10 | 60 | CONCLUIDO | 1.2518 | 79.88 | 76.47 | 91.77 | 1.41 | 50 | 137.96 | 45 | 11 | 48 | 21.96 | 17249.3 | 741.84 | 1220.55 | 219.17 | 112.51 | 38703.41 | 0.51 | 0.75 | 7.33 | 2.27 | 0.5 | 10 | 1309.6559 | 1791.9289 | 1620.9098 | 1309655.8679 | 1791928.9363 | 5.7943e-06 | 33.2833 | 1620909.7536
11 | 60 | CONCLUIDO | 1.258 | 79.49 | 76.21 | 101.61 | 1.52 | 45 | 139.32 | 45 | 12 | 43 | 22.32 | 17416.34 | 732.59 | 1220.54 | 210.08 | 112.51 | 34186.4 | 0.54 | 0.75 | 7.32 | 2.01 | 0.5 | 10 | 1298.1989 | 1776.2531 | 1606.73 | 1298198.9363 | 1776253.0571 | 5.823e-06 | 33.1208 | 1606729.9583
12 | 60 | CONCLUIDO | 1.2621 | 79.23 | 76.05 | 111.3 | 1.63 | 41 | 140.67 | 45 | 13 | 39 | 22.68 | 17583.88 | 724.56 | 1220.54 | 204.95 | 112.51 | 31639.39 | 0.55 | 0.75 | 7.32 | 1.85 | 0.5 | 10 | 1289.4114 | 1764.2295 | 1595.8539 | 1289411.3777 | 1764229.5318 | 5.842e-06 | 33.0125 | 1595853.9414
13 | 60 | CONCLUIDO | 1.266 | 78.99 | 75.89 | 119.82 | 1.74 | 38 | 142.04 | 45 | 14 | 36 | 23.04 | 17751.93 | 717.16 | 1220.55 | 199.3 | 112.51 | 28829.16 | 0.56 | 0.76 | 7.32 | 1.69 | 0.5 | 10 | 1271.6506 | 1739.9284 | 1573.8721 | 1271650.5942 | 1739928.4443 | 5.86e-06 | 32.9125 | 1573872.1156
14 | 60 | CONCLUIDO | 1.2691 | 78.8 | 75.77 | 129.89 | 1.85 | 35 | 143.4 | 45 | 15 | 33 | 23.41 | 17920.49 | 710.97 | 1220.55 | 195.03 | 112.51 | 26711.58 | 0.58 | 0.76 | 7.32 | 1.57 | 0.5 | 10 | 1265.0069 | 1730.8382 | 1565.6495 | 1265006.8949 | 1730838.2418 | 5.8744e-06 | 32.8333 | 1565649.4693
15 | 60 | CONCLUIDO | 1.2718 | 78.63 | 75.65 | 137.55 | 1.96 | 33 | 144.77 | 45 | 16 | 31 | 23.78 | 18089.56 | 702.22 | 1220.54 | 191.8 | 112.51 | 25106.88 | 0.59 | 0.76 | 7.3 | 1.46 | 0.5 | 10 | 1256.8871 | 1719.7284 | 1555.6 | 1256887.1384 | 1719728.4328 | 5.8869e-06 | 32.7625 | 1555599.9648
16 | 60 | CONCLUIDO | 1.274 | 78.49 | 75.57 | 146.27 | 2.06 | 31 | 146.15 | 45 | 17 | 29 | 24.15 | 18259.16 | 691.93 | 1220.54 | 188.88 | 112.51 | 23655.58 | 0.6 | 0.76 | 7.29 | 1.37 | 0.5 | 10 | 1248.2056 | 1707.8499 | 1544.8551 | 1248205.5608 | 1707849.9152 | 5.897e-06 | 32.7042 | 1544855.1163
17 | 60 | CONCLUIDO | 1.2761 | 78.37 | 75.49 | 156.19 | 2.16 | 29 | 147.53 | 45 | 18 | 27 | 24.53 | 18429.27 | 688.97 | 1220.54 | 185.87 | 112.51 | 22162.34 | 0.61 | 0.76 | 7.3 | 1.29 | 0.5 | 10 | 1244.6147 | 1702.9368 | 1540.4109 | 1244614.7209 | 1702936.7697 | 5.9068e-06 | 32.6542 | 1540410.8745
18 | 60 | CONCLUIDO | 1.2785 | 78.22 | 75.4 | 167.55 | 2.26 | 27 | 148.91 | 45 | 19 | 25 | 24.92 | 18599.92 | 680.01 | 1220.54 | 183.18 | 112.51 | 20826.25 | 0.61 | 0.76 | 7.29 | 1.2 | 0.5 | 10 | 1236.7326 | 1692.1521 | 1530.6555 | 1236732.6018 | 1692152.1065 | 5.9179e-06 | 32.5917 | 1530655.4844
19 | 60 | CONCLUIDO | 1.2812 | 78.05 | 75.28 | 180.68 | 2.36 | 25 | 150.3 | 45 | 20 | 23 | 25.3 | 18771.1 | 667.89 | 1220.54 | 179.1 | 112.51 | 18793.68 | 0.63 | 0.76 | 7.28 | 1.08 | 0.5 | 10 | 1226.4417 | 1678.0717 | 1517.9189 | 1226441.7262 | 1678071.6766 | 5.9304e-06 | 32.5208 | 1517918.871
20 | 60 | CONCLUIDO | 1.282 | 78 | 75.25 | 188.14 | 2.45 | 24 | 151.69 | 45 | 21 | 18 | 25.7 | 18942.82 | 665.03 | 1220.54 | 177.78 | 112.51 | 18139.47 | 0.63 | 0.76 | 7.3 | 1.06 | 0.5 | 10 | 1223.8174 | 1674.481 | 1514.6709 | 1223817.4113 | 1674480.9731 | 5.9341e-06 | 32.5 | 1514670.8592
21 | 60 | CONCLUIDO | 1.2832 | 77.93 | 75.21 | 196.19 | 2.54 | 23 | 153.09 | 45 | 22 | 15 | 26.09 | 19115.09 | 659.41 | 1220.54 | 176.34 | 112.51 | 17427.35 | 0.64 | 0.76 | 7.29 | 1.01 | 0.5 | 10 | 1219.1559 | 1668.1028 | 1508.9015 | 1219155.8692 | 1668102.8456 | 5.9396e-06 | 32.4708 | 1508901.4512
22 | 60 | CONCLUIDO | 1.2842 | 77.87 | 75.17 | 205.02 | 2.64 | 22 | 154.49 | 45 | 23 | 9 | 26.49 | 19287.9 | 656.31 | 1220.62 | 174.65 | 112.51 | 16584.28 | 0.64 | 0.76 | 7.3 | 0.97 | 0.5 | 10 | 1216.3258 | 1664.2306 | 1505.3987 | 1216325.759 | 1664230.564 | 5.9443e-06 | 32.4458 | 1505398.7348
23 | 60 | CONCLUIDO | 1.2842 | 77.87 | 75.18 | 205.03 | 2.73 | 22 | 155.9 | 45 | 24 | 5 | 26.9 | 19461.27 | 660.38 | 1220.55 | 174.67 | 112.51 | 16593.8 | 0.64 | 0.76 | 7.3 | 0.98 | 0.5 | 10 | 1219.1238 | 1668.059 | 1508.8618 | 1219123.8184 | 1668058.9922 | 5.9443e-06 | 32.4458 | 1508861.7831
24 | 60 | CONCLUIDO | 1.2846 | 77.85 | 75.15 | 204.96 | 2.81 | 22 | 157.31 | 45 | 25 | 1 | 27.31 | 19635.2 | 663.09 | 1220.55 | 173.65 | 112.51 | 16084.78 | 0.65 | 0.76 | 7.31 | 0.95 | 0.5 | 10 | 1220.6156 | 1670.1001 | 1510.7081 | 1220615.5742 | 1670100.0784 | 5.9461e-06 | 32.4375 | 1510708.0709
25 | 60 | CONCLUIDO | 1.2844 | 77.86 | 75.16 | 204.98 | 2.9 | 22 | 158.72 | 45 | 26 | 0 | 27.72 | 19809.69 | 668.03 | 1220.55 | 173.84 | 112.51 | 16178.87 | 0.65 | 0.76 | 7.31 | 0.96 | 0.5 | 10 | 1224.118 | 1674.8923 | 1515.0429 | 1224118.0283 | 1674892.2906 | 5.9452e-06 | 32.4417 | 1515042.9211

## RESULTADOS_14
Unnamed: 0 | Volume de calda [L] | STATUS | Capacidade operacional [ha/h] | Tempo de missao [h] | Tempo util [h] | Tempo por voo [min] | Autonomia Projetada [h] | N° Voos | MTOW [kg] | Massa Estrutura [kg] | Combustível [kg] | Abastecimentos | Massa gerador | Potência gerador [W] | Combustível consumido [L] | Calda cons [L] | Distância percorrida [km] | Distância Pulverizando [km] | RTL ACUMULADO[m] | EOC [km/km] | EOC [h/h] | Tempo de manobra [h] | Tempo rtl_rtw [h] | V pulv [m/s] | V desloc [m/s] | Preço Total por ha Simples [R$/ha] | Preço Total por ha Presumido [R$/ha] | Preço Total por ha Real [R$/ha] | Preço Total Simples [R$] | Preço Total Presumido [R$] | Prod CAPEX [ha/h/R$] | Dias Trabalhados | Preço Total Real [R$]
0 | 80 | CONCLUIDO | 0.5679 | 176.09 | 134.61 | 6.65 | 0.11 | 1215 | 159.12 | 50.28 | 1 | 1213 | 27.84 | 19859.16 | 1653.19 | 1220.99 | 2194.55 | 112.51 | 1020569.78 | 0.05 | 0.43 | 9.29 | 60.39 | 0.5 | 10 | 4943.7762 | 6764.2927 | 6118.7181 | 4943776.1717 | 6764292.6621 | 2.3407e-06 | 73.3708 | 6118718.0641
1 | 80 | CONCLUIDO | 0.9138 | 109.43 | 93.71 | 13.52 | 0.22 | 416 | 160.54 | 50.28 | 2 | 414 | 28.26 | 20034.4 | 1145.64 | 1220.71 | 802.77 | 112.51 | 328672.82 | 0.14 | 0.61 | 7.94 | 19.5 | 0.5 | 10 | 2344.3538 | 3207.6483 | 2901.5149 | 2344353.8247 | 3207648.3285 | 3.7663e-06 | 45.5958 | 2901514.874
2 | 80 | CONCLUIDO | 1.0389 | 96.26 | 85.81 | 20.43 | 0.33 | 252 | 161.97 | 50.28 | 3 | 250 | 28.69 | 20210.21 | 1044.78 | 1220.62 | 535.18 | 112.51 | 195700.99 | 0.21 | 0.67 | 7.67 | 11.61 | 0.5 | 10 | 1929.908 | 2640.5853 | 2388.5716 | 1929908.0495 | 2640585.3349 | 4.282e-06 | 40.1083 | 2388571.5766
3 | 80 | CONCLUIDO | 1.1029 | 90.67 | 82.52 | 27.35 | 0.43 | 181 | 163.4 | 50.28 | 4 | 179 | 29.12 | 20386.62 | 1000.3 | 1220.62 | 423.51 | 112.51 | 140221.39 | 0.27 | 0.7 | 7.55 | 8.31 | 0.5 | 10 | 1771.4392 | 2423.7612 | 2192.4409 | 1771439.1894 | 2423761.2493 | 4.5457e-06 | 37.7792 | 2192440.8775
4 | 80 | CONCLUIDO | 1.1428 | 87.51 | 80.64 | 34.31 | 0.54 | 141 | 164.83 | 50.28 | 5 | 139 | 29.55 | 20563.61 | 973.75 | 1220.55 | 359.79 | 112.51 | 108558.54 | 0.31 | 0.71 | 7.49 | 6.44 | 0.5 | 10 | 1680.4592 | 2299.2784 | 2079.8385 | 1680459.1881 | 2299278.3977 | 4.7102e-06 | 36.4625 | 2079838.4945
5 | 80 | CONCLUIDO | 1.1692 | 85.53 | 79.47 | 41.11 | 0.64 | 116 | 166.27 | 50.28 | 6 | 114 | 29.99 | 20741.2 | 955.65 | 1220.55 | 320.9 | 112.51 | 89242.34 | 0.35 | 0.72 | 7.43 | 5.27 | 0.5 | 10 | 1616.4923 | 2211.7561 | 2000.6692 | 1616492.3124 | 2211756.0964 | 4.819e-06 | 35.6375 | 2000669.1988
6 | 80 | CONCLUIDO | 1.189 | 84.11 | 78.63 | 48.14 | 0.74 | 98 | 167.72 | 50.28 | 7 | 96 | 30.44 | 20919.39 | 941.61 | 1220.58 | 292.24 | 112.51 | 74999.57 | 0.38 | 0.73 | 7.4 | 4.43 | 0.5 | 10 | 1584.0457 | 2167.3612 | 1960.5113 | 1584045.7233 | 2167361.2418 | 4.9006e-06 | 35.0458 | 1960511.3267
7 | 80 | CONCLUIDO | 1.2036 | 83.08 | 78.02 | 55.07 | 0.84 | 85 | 169.17 | 50.28 | 8 | 83 | 30.89 | 21098.19 | 929.69 | 1220.56 | 271.71 | 112.51 | 64801.63 | 0.41 | 0.74 | 7.38 | 3.82 | 0.5 | 10 | 1550.0728 | 2120.878 | 1918.4644 | 1550072.8104 | 2120878.0036 | 4.9608e-06 | 34.6167 | 1918464.3836
8 | 80 | CONCLUIDO | 1.2147 | 82.33 | 77.59 | 62.07 | 0.94 | 75 | 170.62 | 50.28 | 9 | 73 | 31.34 | 21277.6 | 921.77 | 1220.54 | 257.05 | 112.51 | 57520.24 | 0.44 | 0.74 | 7.36 | 3.38 | 0.5 | 10 | 1523.279 | 2084.2176 | 1885.3028 | 1523279.0411 | 2084217.5864 | 5.0065e-06 | 34.3042 | 1885302.7852
9 | 80 | CONCLUIDO | 1.2237 | 81.72 | 77.24 | 69.17 | 1.03 | 67 | 172.08 | 50.28 | 10 | 65 | 31.8 | 21457.64 | 913.55 | 1220.59 | 244.64 | 112.51 | 51355.03 | 0.46 | 0.74 | 7.37 | 3.04 | 0.5 | 10 | 1508.3721 | 2063.8212 | 1866.853 | 1508372.0569 | 2063821.1929 | 5.0436e-06 | 34.05 | 1866852.9949
10 | 80 | CONCLUIDO | 1.2323 | 81.15 | 76.89 | 76.89 | 1.12 | 60 | 173.55 | 50.28 | 11 | 58 | 32.27 | 21638.31 | 904.85 | 1220.54 | 233.26 | 112.51 | 45702.04 | 0.48 | 0.75 | 7.35 | 2.69 | 0.5 | 10 | 1493.5621 | 2043.5576 | 1848.5234 | 1493562.148 | 2043557.6223 | 5.0791e-06 | 33.8125 | 1848523.3509
11 | 80 | CONCLUIDO | 1.2383 | 80.76 | 76.66 | 83.63 | 1.22 | 55 | 175.02 | 50.28 | 12 | 53 | 32.74 | 21819.6 | 898.02 | 1220.55 | 225.39 | 112.51 | 41789.34 | 0.5 | 0.75 | 7.34 | 2.46 | 0.5 | 10 | 1473.3383 | 2015.8865 | 1823.4931 | 1473338.3078 | 2015886.4718 | 5.1038e-06 | 33.65 | 1823493.0962
12 | 80 | CONCLUIDO | 1.2429 | 80.46 | 76.49 | 89.99 | 1.31 | 51 | 176.49 | 50.28 | 13 | 49 | 33.21 | 22001.54 | 893.37 | 1220.58 | 219.86 | 112.51 | 39045.77 | 0.51 | 0.75 | 7.33 | 2.29 | 0.5 | 10 | 1465.7112 | 2005.4507 | 1814.0533 | 1465711.1768 | 2005450.6948 | 5.1228e-06 | 33.525 | 1814053.2951
13 | 80 | CONCLUIDO | 1.248 | 80.13 | 76.29 | 97.39 | 1.4 | 47 | 177.97 | 50.28 | 14 | 45 | 33.69 | 22184.13 | 888.22 | 1220.55 | 212.98 | 112.51 | 35627.64 | 0.53 | 0.75 | 7.32 | 2.09 | 0.5 | 10 | 1457.1718 | 1993.7667 | 1803.4844 | 1457171.7563 | 1993766.6828 | 5.1438e-06 | 33.3875 | 1803484.3889
14 | 80 | CONCLUIDO | 1.2527 | 79.83 | 76.12 | 106.21 | 1.48 | 43 | 179.46 | 50.28 | 15 | 41 | 34.18 | 22367.38 | 880.02 | 1220.54 | 207.11 | 112.51 | 32711 | 0.54 | 0.75 | 7.32 | 1.92 | 0.5 | 10 | 1447.1192 | 1980.0123 | 1791.0427 | 1447119.2121 | 1980012.3484 | 5.1632e-06 | 33.2625 | 1791042.7488
15 | 80 | CONCLUIDO | 1.255 | 79.68 | 76.03 | 111.27 | 1.57 | 41 | 180.95 | 50.28 | 16 | 39 | 34.67 | 22551.28 | 875.25 | 1220.56 | 204.02 | 112.51 | 31174.33 | 0.55 | 0.75 | 7.33 | 1.83 | 0.5 | 10 | 1441.6718 | 1972.559 | 1784.3007 | 1441671.8181 | 1972558.9836 | 5.1726e-06 | 33.2 | 1784300.7227
16 | 80 | CONCLUIDO | 1.2587 | 79.45 | 75.9 | 119.84 | 1.65 | 38 | 182.45 | 50.28 | 17 | 36 | 35.17 | 22735.98 | 872.41 | 1220.56 | 199.49 | 112.51 | 28926.71 | 0.56 | 0.76 | 7.32 | 1.7 | 0.5 | 10 | 1436.3592 | 1965.2901 | 1777.7255 | 1436359.2201 | 1965290.0526 | 5.1879e-06 | 33.1042 | 1777725.5283
17 | 80 | CONCLUIDO | 1.2614 | 79.28 | 75.79 | 126.32 | 1.74 | 36 | 183.95 | 50.28 | 18 | 34 | 35.67 | 22921.24 | 866.5 | 1220.55 | 196.32 | 112.51 | 27349.83 | 0.57 | 0.76 | 7.3 | 1.59 | 0.5 | 10 | 1429.7865 | 1956.297 | 1769.5907 | 1429786.4972 | 1956296.9633 | 5.199e-06 | 33.0333 | 1769590.7268
18 | 80 | CONCLUIDO | 1.2637 | 79.13 | 75.71 | 133.61 | 1.82 | 34 | 185.46 | 50.28 | 19 | 32 | 36.18 | 23107.19 | 861.02 | 1220.54 | 193.52 | 112.51 | 25961.24 | 0.58 | 0.76 | 7.3 | 1.51 | 0.5 | 10 | 1414.2492 | 1935.0382 | 1750.3608 | 1414249.2041 | 1935038.1534 | 5.2085e-06 | 32.9708 | 1750360.8278
19 | 80 | CONCLUIDO | 1.2668 | 78.94 | 75.58 | 141.72 | 1.9 | 32 | 186.97 | 50.28 | 20 | 30 | 36.69 | 23293.82 | 857.49 | 1220.55 | 189.25 | 112.51 | 23837.53 | 0.59 | 0.76 | 7.29 | 1.38 | 0.5 | 10 | 1408.9867 | 1927.8377 | 1743.8476 | 1408986.6575 | 1927837.7049 | 5.2213e-06 | 32.8917 | 1743847.58
20 | 80 | CONCLUIDO | 1.2687 | 78.82 | 75.53 | 151.06 | 1.98 | 30 | 188.49 | 50.28 | 21 | 28 | 37.21 | 23481.16 | 849.64 | 1220.54 | 187.44 | 112.51 | 22941.84 | 0.6 | 0.76 | 7.29 | 1.33 | 0.5 | 10 | 1402.0012 | 1918.28 | 1735.202 | 1402001.2489 | 1918279.9607 | 5.2291e-06 | 32.8417 | 1735202.0136
21 | 80 | CONCLUIDO | 1.2704 | 78.72 | 75.46 | 156.12 | 2.05 | 29 | 190.01 | 50.28 | 22 | 27 | 37.74 | 23669.2 | 847.18 | 1220.55 | 185.15 | 112.51 | 21801.45 | 0.61 | 0.76 | 7.29 | 1.26 | 0.5 | 10 | 1398.7863 | 1913.8811 | 1731.223 | 1398786.2716 | 1913881.0869 | 5.2361e-06 | 32.8 | 1731222.9621
22 | 80 | CONCLUIDO | 1.2714 | 78.65 | 75.42 | 161.62 | 2.13 | 28 | 191.55 | 50.28 | 23 | 26 | 38.27 | 23857.96 | 839.56 | 1220.56 | 183.75 | 112.51 | 21106.01 | 0.61 | 0.76 | 7.29 | 1.23 | 0.5 | 10 | 1392.6768 | 1905.5218 | 1723.6614 | 1392676.7501 | 1905521.77 | 5.2402e-06 | 32.7708 | 1723661.4467
23 | 80 | CONCLUIDO | 1.2739 | 78.5 | 75.34 | 173.85 | 2.21 | 26 | 193.08 | 50.28 | 24 | 24 | 38.8 | 24047.45 | 837.04 | 1220.54 | 180.58 | 112.51 | 19529.52 | 0.62 | 0.76 | 7.29 | 1.14 | 0.5 | 10 | 1388.8304 | 1900.259 | 1718.901 | 1388830.4142 | 1900259.0436 | 5.2505e-06 | 32.7083 | 1718900.9875
24 | 80 | CONCLUIDO | 1.2755 | 78.4 | 75.27 | 180.66 | 2.28 | 25 | 194.62 | 50.28 | 25 | 23 | 39.34 | 24237.67 | 831.45 | 1220.55 | 178.77 | 112.51 | 18631.91 | 0.63 | 0.76 | 7.28 | 1.07 | 0.5 | 10 | 1383.5798 | 1893.0749 | 1712.4025 | 1383579.7796 | 1893074.8937 | 5.2571e-06 | 32.6667 | 1712402.4828
25 | 80 | CONCLUIDO | 1.2762 | 78.36 | 75.26 | 188.15 | 2.35 | 24 | 196.17 | 50.28 | 26 | 22 | 39.89 | 24428.62 | 829.53 | 1220.55 | 178.11 | 112.51 | 18303.19 | 0.63 | 0.76 | 7.29 | 1.06 | 0.5 | 10 | 1381.7352 | 1890.551 | 1710.1195 | 1381735.162 | 1890551.0065 | 5.26e-06 | 32.65 | 1710119.4719
26 | 80 | CONCLUIDO | 1.2778 | 78.26 | 75.19 | 196.16 | 2.42 | 23 | 197.73 | 50.28 | 27 | 21 | 40.45 | 24620.33 | 825.45 | 1220.55 | 175.88 | 112.51 | 17196.65 | 0.64 | 0.76 | 7.29 | 0.99 | 0.5 | 10 | 1377.5318 | 1884.7998 | 1704.9171 | 1377531.8009 | 1884799.7824 | 5.2666e-06 | 32.6083 | 1704917.1365
27 | 80 | CONCLUIDO | 1.2788 | 78.2 | 75.17 | 205 | 2.49 | 22 | 199.29 | 50.28 | 28 | 20 | 41.01 | 24812.8 | 820.34 | 1220.54 | 175 | 112.51 | 16759.31 | 0.64 | 0.76 | 7.29 | 0.97 | 0.5 | 10 | 1373.2701 | 1878.9688 | 1699.6427 | 1373270.1497 | 1878968.8033 | 5.2707e-06 | 32.5833 | 1699642.6579
28 | 80 | CONCLUIDO | 1.2787 | 78.2 | 75.17 | 205.01 | 2.56 | 22 | 200.85 | 50.28 | 29 | 20 | 41.57 | 25006.03 | 812.09 | 1220.54 | 175.13 | 112.51 | 16825.77 | 0.64 | 0.76 | 7.29 | 0.97 | 0.5 | 10 | 1367.7216 | 1871.3771 | 1692.7755 | 1367721.6425 | 1871377.0909 | 5.2703e-06 | 32.5833 | 1692775.4879
29 | 80 | CONCLUIDO | 1.2799 | 78.13 | 75.13 | 214.66 | 2.63 | 21 | 202.43 | 50.28 | 30 | 19 | 42.15 | 25200.04 | 814.65 | 1220.56 | 173.8 | 112.51 | 16166.41 | 0.65 | 0.76 | 7.28 | 0.93 | 0.5 | 10 | 1368.465 | 1872.3941 | 1693.6955 | 1368464.9603 | 1872394.1312 | 5.2753e-06 | 32.5542 | 1693695.4632
30 | 80 | CONCLUIDO | 1.2814 | 78.04 | 75.07 | 225.22 | 2.7 | 20 | 204.01 | 50.28 | 31 | 18 | 42.73 | 25394.96 | 809.3 | 1220.54 | 171.92 | 112.51 | 15228.3 | 0.65 | 0.76 | 7.28 | 0.87 | 0.5 | 10 | 1363.5391 | 1865.6543 | 1687.5989 | 1363539.0595 | 1865654.2964 | 5.2814e-06 | 32.5167 | 1687598.8688
31 | 80 | CONCLUIDO | 1.2827 | 77.96 | 75.03 | 236.92 | 2.76 | 19 | 205.59 | 50.28 | 32 | 16 | 43.31 | 25590.57 | 800.71 | 1220.54 | 170.23 | 112.51 | 14391.83 | 0.66 | 0.76 | 7.28 | 0.83 | 0.5 | 10 | 1356.5462 | 1856.0863 | 1678.944 | 1356546.1745 | 1856086.3225 | 5.2868e-06 | 32.4833 | 1678944.049
32 | 80 | CONCLUIDO | 1.2828 | 77.96 | 75.02 | 236.9 | 2.83 | 19 | 207.19 | 50.28 | 33 | 16 | 43.91 | 25786.97 | 796.35 | 1220.56 | 170.04 | 112.51 | 14296.73 | 0.66 | 0.76 | 7.28 | 0.82 | 0.5 | 10 | 1353.4758 | 1851.8853 | 1675.1439 | 1353475.7755 | 1851885.2672 | 5.2872e-06 | 32.4833 | 1675143.9365
33 | 80 | CONCLUIDO | 1.2841 | 77.88 | 74.97 | 249.9 | 2.89 | 18 | 208.78 | 50.28 | 34 | 13 | 44.5 | 25984.2 | 794.47 | 1220.54 | 168.21 | 112.51 | 13383.93 | 0.67 | 0.77 | 7.28 | 0.77 | 0.5 | 10 | 1351.1086 | 1848.6464 | 1672.2142 | 1351108.5829 | 1848646.3698 | 5.2926e-06 | 32.45 | 1672214.1549
34 | 80 | CONCLUIDO | 1.284 | 77.88 | 74.98 | 249.93 | 2.96 | 18 | 210.39 | 50.28 | 35 | 12 | 45.11 | 26182.25 | 796.57 | 1220.54 | 168.65 | 112.51 | 13604.13 | 0.67 | 0.77 | 7.28 | 0.78 | 0.5 | 10 | 1352.6431 | 1850.746 | 1674.1134 | 1352643.1248 | 1850745.9978 | 5.2922e-06 | 32.45 | 1674113.3973
35 | 80 | CONCLUIDO | 1.2858 | 77.77 | 74.9 | 264.36 | 3.02 | 17 | 212 | 50.28 | 36 | 9 | 45.72 | 26381.14 | 789.13 | 1220.54 | 165.99 | 112.51 | 12280.44 | 0.68 | 0.77 | 7.28 | 0.7 | 0.5 | 10 | 1346.049 | 1841.7236 | 1665.9521 | 1346048.9961 | 1841723.62 | 5.2996e-06 | 32.4042 | 1665952.1026
36 | 80 | CONCLUIDO | 1.2854 | 77.8 | 74.93 | 264.44 | 3.08 | 17 | 213.62 | 50.28 | 37 | 8 | 46.34 | 26580.87 | 792.38 | 1220.56 | 166.61 | 112.51 | 12588.08 | 0.68 | 0.77 | 7.28 | 0.73 | 0.5 | 10 | 1348.6471 | 1845.2785 | 1669.1677 | 1348647.1437 | 1845278.5201 | 5.2979e-06 | 32.4167 | 1669167.728
37 | 80 | CONCLUIDO | 1.2853 | 77.8 | 74.93 | 264.46 | 3.14 | 17 | 215.25 | 50.28 | 38 | 5 | 46.97 | 26781.46 | 795.12 | 1220.54 | 166.68 | 112.51 | 12625.8 | 0.67 | 0.77 | 7.29 | 0.73 | 0.5 | 10 | 1350.5703 | 1847.9098 | 1671.5479 | 1350570.2835 | 1847909.8449 | 5.2975e-06 | 32.4167 | 1671547.9229
38 | 80 | CONCLUIDO | 1.2851 | 77.81 | 74.94 | 264.5 | 3.2 | 17 | 216.88 | 50.28 | 39 | 2 | 47.6 | 26982.93 | 796.04 | 1220.54 | 166.75 | 112.51 | 12659.69 | 0.67 | 0.77 | 7.29 | 0.74 | 0.5 | 10 | 1351.3711 | 1849.0055 | 1672.539 | 1351371.0815 | 1849005.532 | 5.2967e-06 | 32.4208 | 1672539.0391
39 | 80 | CONCLUIDO | 1.2852 | 77.81 | 74.93 | 264.47 | 3.25 | 17 | 218.52 | 50.28 | 40 | 0 | 48.24 | 27185.27 | 800.87 | 1220.54 | 166.53 | 112.51 | 12551.95 | 0.68 | 0.77 | 7.29 | 0.74 | 0.5 | 10 | 1354.533 | 1853.3318 | 1676.4524 | 1354532.9751 | 1853331.7743 | 5.2971e-06 | 32.4208 | 1676452.3909

## RESULTADOS_5
Unnamed: 0 | Volume de calda [L] | STATUS | Capacidade operacional [ha/h] | Tempo de missao [h] | Tempo util [h] | Tempo por voo [min] | Autonomia Projetada [h] | N° Voos | MTOW [kg] | Massa Estrutura [kg] | Combustível [kg] | Abastecimentos | Massa gerador | Potência gerador [W] | Combustível consumido [L] | Calda cons [L] | Distância percorrida [km] | Distância Pulverizando [km] | RTL ACUMULADO[m] | EOC [km/km] | EOC [h/h] | Tempo de manobra [h] | Tempo rtl_rtw [h] | V pulv [m/s] | V desloc [m/s] | Preço Total por ha Simples [R$/ha] | Preço Total por ha Presumido [R$/ha] | Preço Total por ha Real [R$/ha] | Preço Total Simples [R$] | Preço Total Presumido [R$] | Prod CAPEX [ha/h/R$] | Dias Trabalhados | Preço Total Real [R$]
0 | 35 | CONCLUIDO | 0.8827 | 113.29 | 101.49 | 10.59 | 0.22 | 575 | 80.84 | 35.1 | 1 | 573 | 9.74 | 10204.21 | 789.89 | 1220.67 | 1067.28 | 112.51 | 460133.55 | 0.11 | 0.57 | 8.19 | 27.28 | 0.5 | 10 | 1915.9441 | 2621.4792 | 2371.2889 | 1915944.0703 | 2621479.2024 | 5.0781e-06 | 47.2042 | 2371288.9066
1 | 35 | CONCLUIDO | 1.0985 | 91.03 | 85.07 | 21.63 | 0.43 | 236 | 82.04 | 35.1 | 2 | 234 | 9.94 | 10352.53 | 651.09 | 1220.6 | 510.1 | 112.51 | 183242.42 | 0.22 | 0.67 | 7.64 | 10.87 | 0.5 | 10 | 1371.5267 | 1876.5834 | 1697.4849 | 1371526.7496 | 1876583.4063 | 6.3196e-06 | 37.9292 | 1697484.9198
2 | 35 | CONCLUIDO | 1.1717 | 85.35 | 80.93 | 33.03 | 0.63 | 147 | 83.25 | 35.1 | 3 | 145 | 10.15 | 10501.19 | 608.78 | 1220.67 | 370.22 | 112.51 | 113744.38 | 0.3 | 0.71 | 7.48 | 6.72 | 0.5 | 10 | 1236.9725 | 1692.4803 | 1530.9524 | 1236972.4724 | 1692480.308 | 6.7407e-06 | 35.5625 | 1530952.3629
3 | 35 | CONCLUIDO | 1.2093 | 82.69 | 78.97 | 44.7 | 0.83 | 106 | 84.46 | 35.1 | 4 | 104 | 10.36 | 10650.22 | 582.9 | 1220.6 | 303.64 | 112.51 | 80662.37 | 0.37 | 0.73 | 7.42 | 4.77 | 0.5 | 10 | 1179.6833 | 1614.0947 | 1460.0477 | 1179683.2507 | 1614094.6676 | 6.957e-06 | 34.4542 | 1460047.7379
4 | 35 | CONCLUIDO | 1.231 | 81.24 | 77.93 | 57.02 | 1.02 | 82 | 85.67 | 35.1 | 5 | 80 | 10.57 | 10799.59 | 563.75 | 1220.54 | 268.43 | 112.51 | 63173.01 | 0.42 | 0.74 | 7.39 | 3.73 | 0.5 | 10 | 1141.4072 | 1561.7237 | 1412.675 | 1141407.2161 | 1561723.7085 | 7.0818e-06 | 33.85 | 1412674.9896
5 | 35 | CONCLUIDO | 1.2458 | 80.27 | 77.22 | 69.15 | 1.21 | 67 | 86.88 | 35.1 | 6 | 65 | 10.78 | 10949.33 | 547.54 | 1220.55 | 244.7 | 112.51 | 51387.44 | 0.46 | 0.74 | 7.36 | 3.02 | 0.5 | 10 | 1110.6906 | 1519.6959 | 1374.6582 | 1110690.59 | 1519695.8654 | 7.167e-06 | 33.4458 | 1374658.2249
6 | 35 | CONCLUIDO | 1.2567 | 79.58 | 76.72 | 82.2 | 1.39 | 56 | 88.1 | 35.1 | 7 | 54 | 11 | 11099.43 | 530.88 | 1220.54 | 227.43 | 112.51 | 42804.51 | 0.49 | 0.75 | 7.34 | 2.52 | 0.5 | 10 | 1092.1052 | 1494.2665 | 1351.6558 | 1092105.2219 | 1494266.5449 | 7.2297e-06 | 33.1583 | 1351655.843
7 | 35 | CONCLUIDO | 1.2648 | 79.06 | 76.34 | 95.43 | 1.57 | 48 | 89.32 | 35.1 | 8 | 46 | 11.22 | 11249.89 | 514.75 | 1220.57 | 214.97 | 112.51 | 36616.24 | 0.52 | 0.75 | 7.32 | 2.14 | 0.5 | 10 | 1066.505 | 1459.2392 | 1319.9715 | 1066505.033 | 1459239.237 | 7.2763e-06 | 32.9417 | 1319971.4923
8 | 35 | CONCLUIDO | 1.2706 | 78.7 | 76.09 | 108.7 | 1.75 | 42 | 90.54 | 35.1 | 9 | 37 | 11.44 | 11400.71 | 502.08 | 1220.54 | 206.37 | 112.51 | 32347.3 | 0.55 | 0.75 | 7.31 | 1.89 | 0.5 | 10 | 1054.3254 | 1442.5745 | 1304.8972 | 1054325.3764 | 1442574.4935 | 7.3096e-06 | 32.7917 | 1304897.2085
9 | 35 | CONCLUIDO | 1.2746 | 78.46 | 75.91 | 119.86 | 1.91 | 38 | 91.77 | 35.1 | 10 | 20 | 11.67 | 11551.91 | 491.75 | 1220.55 | 199.58 | 112.51 | 28971.34 | 0.56 | 0.76 | 7.33 | 1.71 | 0.5 | 10 | 1044.8789 | 1429.6494 | 1293.2057 | 1044878.9238 | 1429649.4403 | 7.3326e-06 | 32.6917 | 1293205.7043
10 | 35 | CONCLUIDO | 1.2761 | 78.36 | 75.85 | 126.42 | 2.08 | 36 | 93 | 35.1 | 11 | 3 | 11.9 | 11703.47 | 491.78 | 1220.55 | 196.81 | 112.51 | 27595.71 | 0.57 | 0.76 | 7.35 | 1.65 | 0.5 | 10 | 1044.0388 | 1428.4999 | 1292.1659 | 1044038.7843 | 1428499.9244 | 7.3413e-06 | 32.65 | 1292165.8965
11 | 35 | CONCLUIDO | 1.2765 | 78.34 | 75.83 | 126.38 | 2.24 | 36 | 94.23 | 35.1 | 12 | 0 | 12.13 | 11855.41 | 497.94 | 1220.67 | 195.8 | 112.51 | 27092.18 | 0.57 | 0.76 | 7.35 | 1.63 | 0.5 | 10 | 1047.9989 | 1433.9184 | 1297.0672 | 1047998.9498 | 1433918.3976 | 7.3436e-06 | 32.6417 | 1297067.2382

## RESULTADOS_8
Unnamed: 0 | Volume de calda [L] | STATUS | Capacidade operacional [ha/h] | Tempo de missao [h] | Tempo util [h] | Tempo por voo [min] | Autonomia Projetada [h] | N° Voos | MTOW [kg] | Massa Estrutura [kg] | Combustível [kg] | Abastecimentos | Massa gerador | Potência gerador [W] | Combustível consumido [L] | Calda cons [L] | Distância percorrida [km] | Distância Pulverizando [km] | RTL ACUMULADO[m] | EOC [km/km] | EOC [h/h] | Tempo de manobra [h] | Tempo rtl_rtw [h] | V pulv [m/s] | V desloc [m/s] | Preço Total por ha Simples [R$/ha] | Preço Total por ha Presumido [R$/ha] | Preço Total por ha Real [R$/ha] | Preço Total Simples [R$] | Preço Total Presumido [R$] | Prod CAPEX [ha/h/R$] | Dias Trabalhados | Preço Total Real [R$]
0 | 50 | CONCLUIDO | 0.7671 | 130.36 | 111.23 | 8.68 | 0.16 | 769 | 107.41 | 41.65 | 1 | 767 | 14.77 | 13481.73 | 1053.29 | 1220.77 | 1398.74 | 112.51 | 624896.04 | 0.08 | 0.52 | 8.52 | 37.02 | 0.5 | 10 | 2655.255 | 3633.037 | 3286.3051 | 2655254.9788 | 3633037.0035 | 3.8217e-06 | 54.3167 | 3286305.0509
1 | 50 | CONCLUIDO | 1.0338 | 96.73 | 88.05 | 17.67 | 0.32 | 299 | 108.68 | 41.65 | 2 | 297 | 15.03 | 13638.32 | 825.88 | 1220.62 | 611.37 | 112.51 | 233562.21 | 0.18 | 0.65 | 7.74 | 13.85 | 0.5 | 10 | 1679.7894 | 2298.362 | 2079.0096 | 1679789.4386 | 2298362.017 | 5.1504e-06 | 40.3042 | 2079009.5718
2 | 50 | CONCLUIDO | 1.1244 | 88.93 | 82.77 | 26.7 | 0.48 | 186 | 109.96 | 41.65 | 3 | 184 | 15.31 | 13795.21 | 768.45 | 1220.57 | 432.51 | 112.51 | 144694.19 | 0.26 | 0.69 | 7.55 | 8.56 | 0.5 | 10 | 1478.4682 | 2022.9054 | 1829.8421 | 1478468.1539 | 2022905.3536 | 5.6018e-06 | 37.0542 | 1829842.1058
3 | 50 | CONCLUIDO | 1.1717 | 85.35 | 80.34 | 35.97 | 0.63 | 134 | 111.23 | 41.65 | 4 | 132 | 15.58 | 13952.52 | 738.8 | 1220.62 | 349.75 | 112.51 | 103573.32 | 0.32 | 0.71 | 7.47 | 6.13 | 0.5 | 10 | 1380.6772 | 1889.1035 | 1708.8101 | 1380677.2393 | 1889103.51 | 5.8374e-06 | 35.5625 | 1708810.1224
4 | 50 | CONCLUIDO | 1.2009 | 83.27 | 78.92 | 45.53 | 0.78 | 104 | 112.51 | 41.65 | 5 | 102 | 15.86 | 14110.24 | 717.89 | 1220.56 | 302.04 | 112.51 | 79869.07 | 0.37 | 0.73 | 7.42 | 4.72 | 0.5 | 10 | 1329.4536 | 1819.0171 | 1645.4126 | 1329453.5896 | 1819017.0526 | 5.9829e-06 | 34.6958 | 1645412.6181
5 | 50 | CONCLUIDO | 1.2188 | 82.05 | 78.1 | 54.49 | 0.93 | 86 | 113.79 | 41.65 | 6 | 84 | 16.14 | 14268.39 | 703.74 | 1220.54 | 274.72 | 112.51 | 66301.17 | 0.41 | 0.73 | 7.38 | 3.9 | 0.5 | 10 | 1294.657 | 1771.4069 | 1602.3463 | 1294657.0312 | 1771406.8663 | 6.0721e-06 | 34.1875 | 1602346.2812
6 | 50 | CONCLUIDO | 1.2332 | 81.09 | 77.45 | 64.55 | 1.07 | 72 | 115.08 | 41.65 | 7 | 70 | 16.43 | 14426.96 | 689.99 | 1220.54 | 252.64 | 112.51 | 55330.96 | 0.45 | 0.74 | 7.36 | 3.25 | 0.5 | 10 | 1273.1155 | 1741.9328 | 1575.6852 | 1273115.5189 | 1741932.8188 | 6.1438e-06 | 33.7875 | 1575685.1954
7 | 50 | CONCLUIDO | 1.244 | 80.39 | 76.97 | 74.49 | 1.21 | 62 | 116.37 | 41.65 | 8 | 60 | 16.72 | 14585.96 | 677.87 | 1220.55 | 236.36 | 112.51 | 47238.67 | 0.48 | 0.75 | 7.34 | 2.77 | 0.5 | 10 | 1246.6081 | 1705.6642 | 1542.878 | 1246608.0939 | 1705664.1906 | 6.1976e-06 | 33.4958 | 1542877.9942
8 | 50 | CONCLUIDO | 1.251 | 79.94 | 76.68 | 83.65 | 1.35 | 55 | 117.66 | 41.65 | 9 | 53 | 17.01 | 14745.39 | 667.35 | 1220.56 | 226.47 | 112.51 | 42331.6 | 0.5 | 0.75 | 7.33 | 2.48 | 0.5 | 10 | 1233.9747 | 1688.3787 | 1527.2422 | 1233974.7207 | 1688378.652 | 6.2325e-06 | 33.3083 | 1527242.1631
9 | 50 | CONCLUIDO | 1.2585 | 79.46 | 76.36 | 95.45 | 1.48 | 48 | 118.96 | 41.65 | 10 | 46 | 17.31 | 14905.25 | 655.86 | 1220.56 | 215.48 | 112.51 | 36868.71 | 0.52 | 0.75 | 7.32 | 2.16 | 0.5 | 10 | 1220.4098 | 1669.8185 | 1510.4534 | 1220409.7868 | 1669818.5109 | 6.2698e-06 | 33.1083 | 1510453.3758
10 | 50 | CONCLUIDO | 1.264 | 79.11 | 76.12 | 106.22 | 1.61 | 43 | 120.26 | 41.65 | 11 | 41 | 17.61 | 15065.56 | 645.15 | 1220.54 | 207.25 | 112.51 | 32782.67 | 0.54 | 0.75 | 7.32 | 1.92 | 0.5 | 10 | 1199.456 | 1641.1486 | 1484.5197 | 1199456.0162 | 1641148.6376 | 6.2972e-06 | 32.9625 | 1484519.715
11 | 50 | CONCLUIDO | 1.2689 | 78.81 | 75.91 | 116.78 | 1.74 | 39 | 121.56 | 41.65 | 12 | 37 | 17.91 | 15226.31 | 634.38 | 1220.54 | 200.16 | 112.51 | 29257.21 | 0.56 | 0.76 | 7.31 | 1.71 | 0.5 | 10 | 1188.5202 | 1626.1858 | 1470.9849 | 1188520.2083 | 1626185.7828 | 6.3217e-06 | 32.8375 | 1470984.8941
12 | 50 | CONCLUIDO | 1.2716 | 78.64 | 75.8 | 126.34 | 1.87 | 36 | 122.87 | 41.65 | 13 | 34 | 18.22 | 15387.5 | 626.86 | 1220.55 | 196.51 | 112.51 | 27447.42 | 0.57 | 0.76 | 7.31 | 1.6 | 0.5 | 10 | 1181.4654 | 1616.533 | 1462.2534 | 1181465.3622 | 1616533.0312 | 6.3351e-06 | 32.7667 | 1462253.3875
13 | 50 | CONCLUIDO | 1.2753 | 78.41 | 75.64 | 137.53 | 1.99 | 33 | 124.18 | 41.65 | 14 | 31 | 18.53 | 15549.15 | 616.27 | 1220.54 | 191.22 | 112.51 | 24814.79 | 0.59 | 0.76 | 7.3 | 1.44 | 0.5 | 10 | 1171.6183 | 1603.0598 | 1450.0661 | 1171618.3023 | 1603059.8494 | 6.3535e-06 | 32.6708 | 1450066.0672
14 | 50 | CONCLUIDO | 1.2784 | 78.22 | 75.52 | 151.04 | 2.11 | 30 | 125.49 | 41.65 | 15 | 27 | 18.84 | 15711.24 | 605.36 | 1220.54 | 186.76 | 112.51 | 22599.88 | 0.6 | 0.76 | 7.3 | 1.32 | 0.5 | 10 | 1162.0749 | 1590.0021 | 1438.2545 | 1162074.8746 | 1590002.1105 | 6.369e-06 | 32.5917 | 1438254.5407
15 | 50 | CONCLUIDO | 1.2807 | 78.08 | 75.43 | 161.63 | 2.23 | 28 | 126.81 | 41.65 | 16 | 22 | 19.16 | 15873.8 | 599.94 | 1220.54 | 183.64 | 112.51 | 21052.24 | 0.61 | 0.76 | 7.3 | 1.23 | 0.5 | 10 | 1156.839 | 1582.8381 | 1431.7743 | 1156838.9806 | 1582838.1293 | 6.3804e-06 | 32.5333 | 1431774.2798
16 | 50 | CONCLUIDO | 1.2816 | 78.02 | 75.39 | 167.53 | 2.34 | 27 | 128.13 | 41.65 | 17 | 16 | 19.48 | 16036.82 | 592.49 | 1220.54 | 182.16 | 112.51 | 20317.33 | 0.62 | 0.76 | 7.3 | 1.19 | 0.5 | 10 | 1151.1575 | 1575.0645 | 1424.7426 | 1151157.5304 | 1575064.5186 | 6.3849e-06 | 32.5083 | 1424742.5716
17 | 50 | CONCLUIDO | 1.2824 | 77.98 | 75.36 | 173.92 | 2.46 | 26 | 129.46 | 41.65 | 18 | 5 | 19.81 | 16200.3 | 591.81 | 1220.54 | 180.89 | 112.51 | 19686.77 | 0.62 | 0.76 | 7.32 | 1.17 | 0.5 | 10 | 1150.0671 | 1573.5725 | 1423.393 | 1150067.0724 | 1573572.5059 | 6.3889e-06 | 32.4917 | 1423392.9544
18 | 50 | CONCLUIDO | 1.2824 | 77.98 | 75.36 | 173.91 | 2.57 | 26 | 130.79 | 41.65 | 19 | 1 | 20.14 | 16364.25 | 597 | 1220.54 | 180.8 | 112.51 | 19640.1 | 0.62 | 0.76 | 7.32 | 1.16 | 0.5 | 10 | 1153.5909 | 1578.394 | 1427.7543 | 1153590.9358 | 1578394.0112 | 6.3889e-06 | 32.4917 | 1427754.3021
19 | 50 | CONCLUIDO | 1.2823 | 77.99 | 75.37 | 173.94 | 2.67 | 26 | 132.12 | 41.65 | 20 | 0 | 20.47 | 16528.68 | 602.78 | 1220.54 | 180.87 | 112.51 | 19674.67 | 0.62 | 0.76 | 7.33 | 1.17 | 0.5 | 10 | 1157.6042 | 1583.8852 | 1432.7214 | 1157604.2102 | 1583885.1502 | 6.3884e-06 | 32.4958 | 1432721.3745

## RESULTADOS_3
Unnamed: 0 | Volume de calda [L] | STATUS | Capacidade operacional [ha/h] | Tempo de missao [h] | Tempo util [h] | Tempo por voo [min] | Autonomia Projetada [h] | N° Voos | MTOW [kg] | Massa Estrutura [kg] | Combustível [kg] | Abastecimentos | Massa gerador | Potência gerador [W] | Combustível consumido [L] | Calda cons [L] | Distância percorrida [km] | Distância Pulverizando [km] | RTL ACUMULADO[m] | EOC [km/km] | EOC [h/h] | Tempo de manobra [h] | Tempo rtl_rtw [h] | V pulv [m/s] | V desloc [m/s] | Preço Total por ha Simples [R$/ha] | Preço Total por ha Presumido [R$/ha] | Preço Total por ha Real [R$/ha] | Preço Total Simples [R$] | Preço Total Presumido [R$] | Prod CAPEX [ha/h/R$] | Dias Trabalhados | Preço Total Real [R$]
0 | 25 | CONCLUIDO | 0.9718 | 102.9 | 94.97 | 12.89 | 0.28 | 442 | 61.76 | 28.92 | 1 | 440 | 6.84 | 7851.41 | 608.48 | 1220.69 | 845.42 | 112.51 | 349869.34 | 0.13 | 0.6 | 7.98 | 20.76 | 0.5 | 10 | 1491.2487 | 2040.3923 | 1845.6601 | 1491248.7408 | 2040392.3164 | 6.4033e-06 | 42.875 | 1845660.1374
1 | 25 | CONCLUIDO | 1.1468 | 87.2 | 82.81 | 26.57 | 0.55 | 187 | 62.92 | 28.92 | 2 | 185 | 7 | 7994.37 | 515.65 | 1220.6 | 433.52 | 112.51 | 145193.49 | 0.26 | 0.69 | 7.56 | 8.6 | 0.5 | 10 | 1164.9437 | 1593.9274 | 1441.8052 | 1164943.6934 | 1593927.355 | 7.5564e-06 | 36.3333 | 1441805.1653
2 | 25 | CONCLUIDO | 1.2069 | 82.86 | 79.45 | 41.09 | 0.81 | 116 | 64.08 | 28.92 | 3 | 114 | 7.16 | 8137.65 | 479.36 | 1220.6 | 320.03 | 112.51 | 88803.67 | 0.35 | 0.72 | 7.44 | 5.25 | 0.5 | 10 | 1069.2448 | 1462.9878 | 1323.3623 | 1069244.755 | 1462987.8455 | 7.9524e-06 | 34.525 | 1323362.3388
3 | 25 | CONCLUIDO | 1.2361 | 80.9 | 77.95 | 56.35 | 1.07 | 83 | 65.25 | 28.92 | 4 | 81 | 7.33 | 8281.25 | 454.31 | 1220.55 | 268.88 | 112.51 | 63393.89 | 0.42 | 0.74 | 7.39 | 3.75 | 0.5 | 10 | 1024.4239 | 1401.662 | 1267.8893 | 1024423.8945 | 1401661.9669 | 8.1449e-06 | 33.7083 | 1267889.316
4 | 25 | CONCLUIDO | 1.2535 | 79.78 | 77.09 | 72.27 | 1.31 | 64 | 66.42 | 28.92 | 5 | 59 | 7.49 | 8425.16 | 433.18 | 1220.54 | 239.85 | 112.51 | 48975.91 | 0.47 | 0.74 | 7.36 | 2.89 | 0.5 | 10 | 990.5942 | 1355.3747 | 1226.0196 | 990594.1853 | 1355374.6663 | 8.2595e-06 | 33.2417 | 1226019.6104
5 | 25 | CONCLUIDO | 1.2642 | 79.1 | 76.57 | 86.68 | 1.55 | 53 | 67.59 | 28.92 | 6 | 32 | 7.66 | 8569.4 | 416.88 | 1220.55 | 221.4 | 112.51 | 39803.77 | 0.51 | 0.75 | 7.37 | 2.37 | 0.5 | 10 | 964.2985 | 1319.3957 | 1193.4744 | 964298.4812 | 1319395.7238 | 8.33e-06 | 32.9583 | 1193474.4477
6 | 25 | CONCLUIDO | 1.2662 | 78.98 | 76.49 | 91.79 | 1.78 | 50 | 68.76 | 28.92 | 7 | 1 | 7.83 | 8713.95 | 417.12 | 1220.57 | 217.55 | 112.51 | 37895.11 | 0.52 | 0.75 | 7.39 | 2.29 | 0.5 | 10 | 963.458 | 1318.2458 | 1192.4343 | 963458.0285 | 1318245.7794 | 8.3432e-06 | 32.9083 | 1192434.2524
7 | 25 | CONCLUIDO | 1.2661 | 78.98 | 76.49 | 91.79 | 2 | 50 | 69.93 | 28.92 | 8 | 0 | 8.01 | 8858.84 | 423.82 | 1220.61 | 217.3 | 112.51 | 37772.78 | 0.52 | 0.75 | 7.4 | 2.29 | 0.5 | 10 | 968.1049 | 1324.6039 | 1198.1856 | 968104.9395 | 1324603.8881 | 8.3425e-06 | 32.9083 | 1198185.5521

## RESULTADOS_15
Unnamed: 0 | Volume de calda [L] | STATUS | Capacidade operacional [ha/h] | Tempo de missao [h] | Tempo util [h] | Tempo por voo [min] | Autonomia Projetada [h] | N° Voos | MTOW [kg] | Massa Estrutura [kg] | Combustível [kg] | Abastecimentos | Massa gerador | Potência gerador [W] | Combustível consumido [L] | Calda cons [L] | Distância percorrida [km] | Distância Pulverizando [km] | RTL ACUMULADO[m] | EOC [km/km] | EOC [h/h] | Tempo de manobra [h] | Tempo rtl_rtw [h] | V pulv [m/s] | V desloc [m/s] | Preço Total por ha Simples [R$/ha] | Preço Total por ha Presumido [R$/ha] | Preço Total por ha Real [R$/ha] | Preço Total Simples [R$] | Preço Total Presumido [R$] | Prod CAPEX [ha/h/R$] | Dias Trabalhados | Preço Total Real [R$]
0 | 85 | CONCLUIDO | 0.5373 | 186.13 | 139.53 | 6.42 | 0.11 | 1305 | 167.88 | 51.39 | 1 | 1303 | 30.49 | 20939.59 | 1774.1 | 1221.16 | 2361.91 | 112.51 | 1103798.93 | 0.05 | 0.41 | 9.46 | 65.31 | 0.5 | 10 | 5507.5732 | 7535.7046 | 6816.5075 | 5507573.1539 | 7535704.5662 | 2.161e-06 | 77.5542 | 6816507.4988
1 | 85 | CONCLUIDO | 0.8947 | 111.77 | 94.66 | 13.06 | 0.21 | 435 | 169.33 | 51.39 | 2 | 433 | 30.94 | 21118.46 | 1198.72 | 1220.62 | 834.48 | 112.51 | 344432.85 | 0.13 | 0.61 | 7.99 | 20.45 | 0.5 | 10 | 2463.754 | 3371.0169 | 3049.2918 | 2463754.0082 | 3371016.9272 | 3.5985e-06 | 46.5708 | 3049291.8029
2 | 85 | CONCLUIDO | 1.024 | 97.66 | 86.38 | 19.71 | 0.31 | 263 | 170.79 | 51.39 | 3 | 261 | 31.4 | 21297.94 | 1089.85 | 1220.6 | 554.39 | 112.51 | 205252.25 | 0.2 | 0.66 | 7.68 | 12.17 | 0.5 | 10 | 2013.8148 | 2755.3902 | 2492.4196 | 2013814.7783 | 2755390.2229 | 4.1186e-06 | 40.6917 | 2492419.6473
3 | 85 | CONCLUIDO | 1.091 | 91.66 | 82.88 | 26.31 | 0.41 | 189 | 172.25 | 51.39 | 4 | 187 | 31.86 | 21478.05 | 1042.01 | 1220.59 | 436.99 | 112.51 | 146921.71 | 0.26 | 0.69 | 7.54 | 8.68 | 0.5 | 10 | 1831.902 | 2506.4892 | 2267.2733 | 1831902.0153 | 2506489.1551 | 4.3881e-06 | 38.1917 | 2267273.348
4 | 85 | CONCLUIDO | 1.1324 | 88.31 | 80.95 | 33.04 | 0.51 | 147 | 173.71 | 51.39 | 5 | 145 | 32.32 | 21658.78 | 1014.1 | 1220.64 | 370.76 | 112.51 | 114014.17 | 0.3 | 0.71 | 7.49 | 6.75 | 0.5 | 10 | 1734.9404 | 2373.822 | 2147.2678 | 1734940.4394 | 2373822.0494 | 4.5546e-06 | 36.7958 | 2147267.8047
5 | 85 | CONCLUIDO | 1.1613 | 86.11 | 79.67 | 39.84 | 0.61 | 120 | 175.18 | 51.39 | 6 | 118 | 32.79 | 21840.16 | 994.3 | 1220.58 | 327.4 | 112.51 | 92472.58 | 0.34 | 0.72 | 7.45 | 5.47 | 0.5 | 10 | 1674.4451 | 2291.0497 | 2072.3951 | 1674445.1161 | 2291049.6791 | 4.6708e-06 | 35.8792 | 2072395.1132
6 | 85 | CONCLUIDO | 1.1812 | 84.66 | 78.83 | 46.37 | 0.7 | 102 | 176.66 | 51.39 | 7 | 100 | 33.27 | 22022.17 | 980.34 | 1220.54 | 299.31 | 112.51 | 78517.62 | 0.38 | 0.73 | 7.41 | 4.63 | 0.5 | 10 | 1631.2252 | 2231.9143 | 2018.9035 | 1631225.1897 | 2231914.2691 | 4.7509e-06 | 35.275 | 2018903.5037
7 | 85 | CONCLUIDO | 1.1968 | 83.56 | 78.2 | 53.32 | 0.8 | 88 | 178.14 | 51.39 | 8 | 86 | 33.75 | 22204.83 | 969.27 | 1220.56 | 278.29 | 112.51 | 68075.76 | 0.4 | 0.73 | 7.38 | 4 | 0.5 | 10 | 1596.0611 | 2183.8013 | 1975.3823 | 1596061.1322 | 2183801.2543 | 4.8136e-06 | 34.8167 | 1975382.3275
8 | 85 | CONCLUIDO | 1.2083 | 82.76 | 77.75 | 59.8 | 0.89 | 78 | 179.63 | 51.39 | 9 | 76 | 34.24 | 22388.15 | 960.17 | 1220.54 | 262.11 | 112.51 | 60033.78 | 0.43 | 0.74 | 7.38 | 3.55 | 0.5 | 10 | 1577.0304 | 2157.7626 | 1951.8287 | 1577030.3985 | 2157762.5648 | 4.8598e-06 | 34.4833 | 1951828.7341
9 | 85 | CONCLUIDO | 1.2177 | 82.12 | 77.37 | 66.32 | 0.98 | 70 | 181.12 | 51.39 | 10 | 68 | 34.73 | 22572.13 | 952.28 | 1220.57 | 249.5 | 112.51 | 53770.22 | 0.45 | 0.74 | 7.37 | 3.17 | 0.5 | 10 | 1551.8028 | 2123.2451 | 1920.6056 | 1551802.8353 | 2123245.1 | 4.8977e-06 | 34.2167 | 1920605.5676
10 | 85 | CONCLUIDO | 1.2261 | 81.56 | 77.05 | 73.38 | 1.07 | 63 | 182.62 | 51.39 | 11 | 61 | 35.22 | 22756.91 | 944.57 | 1220.54 | 238.65 | 112.51 | 48381.78 | 0.47 | 0.74 | 7.36 | 2.85 | 0.5 | 10 | 1537.5974 | 2103.8086 | 1903.0241 | 1537597.4208 | 2103808.6251 | 4.9314e-06 | 33.9833 | 1903024.0826
11 | 85 | CONCLUIDO | 1.2337 | 81.06 | 76.76 | 80.8 | 1.16 | 57 | 184.12 | 51.39 | 12 | 55 | 35.73 | 22942.24 | 937.7 | 1220.55 | 228.45 | 112.51 | 43308.85 | 0.49 | 0.75 | 7.35 | 2.56 | 0.5 | 10 | 1525.0746 | 2086.6744 | 1887.5251 | 1525074.631 | 2086674.3916 | 4.962e-06 | 33.775 | 1887525.1164
12 | 85 | CONCLUIDO | 1.238 | 80.77 | 76.6 | 86.72 | 1.24 | 53 | 185.63 | 51.39 | 13 | 51 | 36.24 | 23128.27 | 931.63 | 1220.54 | 223.44 | 112.51 | 40823.43 | 0.5 | 0.75 | 7.34 | 2.4 | 0.5 | 10 | 1506.9003 | 2061.8074 | 1865.0314 | 1506900.2601 | 2061807.4156 | 4.9793e-06 | 33.6542 | 1865031.4096
13 | 85 | CONCLUIDO | 1.2436 | 80.41 | 76.38 | 93.53 | 1.33 | 49 | 187.14 | 51.39 | 14 | 47 | 36.75 | 23314.98 | 925.37 | 1220.56 | 215.95 | 112.51 | 37102.66 | 0.52 | 0.75 | 7.33 | 2.18 | 0.5 | 10 | 1496.9736 | 2048.2253 | 1852.7456 | 1496973.5935 | 2048225.3124 | 5.0018e-06 | 33.5042 | 1852745.5633
14 | 85 | CONCLUIDO | 1.2484 | 80.1 | 76.2 | 101.6 | 1.41 | 45 | 188.66 | 51.39 | 15 | 43 | 37.27 | 23502.4 | 919.44 | 1220.55 | 210 | 112.51 | 34145.81 | 0.54 | 0.75 | 7.32 | 2 | 0.5 | 10 | 1488.0799 | 2036.0566 | 1841.7382 | 1488079.9351 | 2036056.6167 | 5.0211e-06 | 33.375 | 1841738.2308
15 | 85 | CONCLUIDO | 1.252 | 79.87 | 76.07 | 108.68 | 1.49 | 42 | 190.19 | 51.39 | 16 | 40 | 37.79 | 23690.52 | 915.24 | 1220.56 | 205.78 | 112.51 | 32047.95 | 0.55 | 0.75 | 7.32 | 1.88 | 0.5 | 10 | 1481.7249 | 2027.3614 | 1833.8729 | 1481724.9068 | 2027361.3866 | 5.0356e-06 | 33.2792 | 1833872.8613
16 | 85 | CONCLUIDO | 1.2549 | 79.69 | 75.96 | 113.94 | 1.57 | 40 | 191.72 | 51.39 | 17 | 38 | 38.33 | 23879.37 | 912.9 | 1220.55 | 202.08 | 112.51 | 30208.45 | 0.56 | 0.76 | 7.31 | 1.76 | 0.5 | 10 | 1477.3321 | 2021.3509 | 1828.436 | 1477332.0713 | 2021350.9152 | 5.0473e-06 | 33.2042 | 1828436.0208
17 | 85 | CONCLUIDO | 1.2571 | 79.55 | 75.89 | 119.82 | 1.65 | 38 | 193.26 | 51.39 | 18 | 36 | 38.86 | 24068.93 | 907.43 | 1220.54 | 199.58 | 112.51 | 28969.67 | 0.56 | 0.76 | 7.31 | 1.69 | 0.5 | 10 | 1471.5148 | 2013.3915 | 1821.2362 | 1471514.8209 | 2013391.4966 | 5.0561e-06 | 33.1458 | 1821236.238
18 | 85 | CONCLUIDO | 1.2589 | 79.43 | 75.84 | 126.4 | 1.73 | 36 | 194.8 | 51.39 | 19 | 34 | 39.41 | 24259.23 | 903.77 | 1220.54 | 197.74 | 112.51 | 28058.13 | 0.57 | 0.76 | 7.31 | 1.64 | 0.5 | 10 | 1467.3673 | 2007.7166 | 1816.103 | 1467367.2677 | 2007716.6314 | 5.0634e-06 | 33.0958 | 1816102.9739
19 | 85 | CONCLUIDO | 1.2619 | 79.25 | 75.72 | 133.63 | 1.81 | 34 | 196.35 | 51.39 | 20 | 32 | 39.96 | 24450.27 | 897.64 | 1220.55 | 193.75 | 112.51 | 26076.65 | 0.58 | 0.76 | 7.31 | 1.52 | 0.5 | 10 | 1460.2949 | 1998.0399 | 1807.3497 | 1460294.8655 | 1998039.8586 | 5.0754e-06 | 33.0208 | 1807349.7388
20 | 85 | CONCLUIDO | 1.2644 | 79.09 | 75.63 | 141.81 | 1.88 | 32 | 197.9 | 51.39 | 21 | 30 | 40.51 | 24642.07 | 895.04 | 1220.54 | 190.43 | 112.51 | 24427.25 | 0.59 | 0.76 | 7.31 | 1.43 | 0.5 | 10 | 1446.4571 | 1979.1064 | 1790.2233 | 1446457.1052 | 1979106.4246 | 5.0855e-06 | 32.9542 | 1790223.2851
21 | 85 | CONCLUIDO | 1.2673 | 78.91 | 75.52 | 151.04 | 1.96 | 30 | 199.46 | 51.39 | 22 | 28 | 41.07 | 24834.62 | 888.45 | 1220.54 | 187.02 | 112.51 | 22731.38 | 0.6 | 0.76 | 7.3 | 1.32 | 0.5 | 10 | 1439.2457 | 1969.2394 | 1781.298 | 1439245.6505 | 1969239.394 | 5.0971e-06 | 32.8792 | 1781297.9501
22 | 85 | CONCLUIDO | 1.2687 | 78.82 | 75.46 | 156.13 | 2.03 | 29 | 201.03 | 51.39 | 23 | 27 | 41.64 | 25027.94 | 885.74 | 1220.54 | 185.12 | 112.51 | 21784.35 | 0.61 | 0.76 | 7.29 | 1.27 | 0.5 | 10 | 1436.0686 | 1964.8924 | 1777.3659 | 1436068.6229 | 1964892.4447 | 5.1028e-06 | 32.8417 | 1777365.8675
23 | 85 | CONCLUIDO | 1.2698 | 78.75 | 75.43 | 161.63 | 2.1 | 28 | 202.61 | 51.39 | 24 | 26 | 42.21 | 25222.04 | 880.77 | 1220.54 | 183.68 | 112.51 | 21068.78 | 0.61 | 0.76 | 7.3 | 1.23 | 0.5 | 10 | 1431.7063 | 1958.9237 | 1771.9667 | 1431706.2503 | 1958923.6541 | 5.1072e-06 | 32.8125 | 1771966.7299
24 | 85 | CONCLUIDO | 1.2711 | 78.67 | 75.38 | 167.52 | 2.17 | 27 | 204.19 | 51.39 | 25 | 25 | 42.79 | 25417.05 | 877.29 | 1220.54 | 182.66 | 112.51 | 20566.97 | 0.62 | 0.76 | 7.28 | 1.18 | 0.5 | 10 | 1428.135 | 1954.0373 | 1767.5467 | 1428134.9716 | 1954037.273 | 5.1124e-06 | 32.7792 | 1767546.6982
25 | 85 | CONCLUIDO | 1.2742 | 78.48 | 75.26 | 180.63 | 2.24 | 25 | 205.77 | 51.39 | 26 | 23 | 43.38 | 25612.75 | 871.22 | 1220.54 | 178.3 | 112.51 | 18397.32 | 0.63 | 0.76 | 7.29 | 1.06 | 0.5 | 10 | 1421.1676 | 1944.5042 | 1758.9235 | 1421167.6159 | 1944504.2295 | 5.1249e-06 | 32.7 | 1758923.475
26 | 85 | CONCLUIDO | 1.2754 | 78.41 | 75.22 | 188.06 | 2.31 | 24 | 207.37 | 51.39 | 27 | 22 | 43.97 | 25809.25 | 867.22 | 1220.54 | 176.99 | 112.51 | 17744.65 | 0.64 | 0.76 | 7.28 | 1.02 | 0.5 | 10 | 1417.3818 | 1939.3243 | 1754.2379 | 1417381.7915 | 1939324.2976 | 5.1297e-06 | 32.6708 | 1754237.9085
27 | 85 | CONCLUIDO | 1.2749 | 78.44 | 75.25 | 188.14 | 2.38 | 24 | 208.97 | 51.39 | 28 | 22 | 44.57 | 26006.56 | 866.61 | 1220.54 | 178.06 | 112.51 | 18280.34 | 0.63 | 0.76 | 7.29 | 1.05 | 0.5 | 10 | 1417.463 | 1939.4354 | 1754.3384 | 1417463.0011 | 1939435.4122 | 5.1277e-06 | 32.6833 | 1754338.4185
28 | 85 | CONCLUIDO | 1.276 | 78.37 | 75.22 | 196.21 | 2.45 | 23 | 210.57 | 51.39 | 29 | 21 | 45.18 | 26204.71 | 863.02 | 1220.54 | 176.76 | 112.51 | 17636.07 | 0.64 | 0.76 | 7.28 | 1.02 | 0.5 | 10 | 1414.0795 | 1934.806 | 1750.1508 | 1414079.545 | 1934806.0183 | 5.1321e-06 | 32.6542 | 1750150.8474
29 | 85 | CONCLUIDO | 1.2775 | 78.28 | 75.16 | 204.98 | 2.51 | 22 | 212.19 | 51.39 | 30 | 20 | 45.79 | 26403.69 | 860.13 | 1220.54 | 174.62 | 112.51 | 16571.28 | 0.64 | 0.76 | 7.29 | 0.96 | 0.5 | 10 | 1410.7569 | 1930.2599 | 1746.0386 | 1410756.9314 | 1930259.8717 | 5.1382e-06 | 32.6167 | 1746038.5787
30 | 85 | CONCLUIDO | 1.2786 | 78.21 | 75.13 | 214.65 | 2.58 | 21 | 213.81 | 51.39 | 31 | 19 | 46.41 | 26603.52 | 857 | 1220.54 | 173.76 | 112.51 | 16147.44 | 0.65 | 0.76 | 7.28 | 0.93 | 0.5 | 10 | 1407.6994 | 1926.0764 | 1742.2544 | 1407699.38 | 1926076.395 | 5.1426e-06 | 32.5875 | 1742254.3671
31 | 85 | CONCLUIDO | 1.2802 | 78.11 | 75.06 | 225.19 | 2.64 | 20 | 215.43 | 51.39 | 32 | 18 | 47.04 | 26804.21 | 849.81 | 1220.54 | 171.49 | 112.51 | 15013.79 | 0.66 | 0.76 | 7.28 | 0.86 | 0.5 | 10 | 1401.3505 | 1917.3895 | 1734.3966 | 1401350.4719 | 1917389.5389 | 5.149e-06 | 32.5458 | 1734396.5724
32 | 85 | CONCLUIDO | 1.2804 | 78.1 | 75.05 | 225.15 | 2.7 | 20 | 217.07 | 51.39 | 33 | 18 | 47.68 | 27005.77 | 849.36 | 1220.54 | 171.3 | 112.51 | 14919.83 | 0.66 | 0.76 | 7.27 | 0.85 | 0.5 | 10 | 1400.8576 | 1916.7151 | 1733.7865 | 1400857.5812 | 1916715.144 | 5.1498e-06 | 32.5417 | 1733786.5408
33 | 85 | CONCLUIDO | 1.2816 | 78.03 | 75.01 | 236.87 | 2.76 | 19 | 218.71 | 51.39 | 34 | 17 | 48.32 | 27208.22 | 843.84 | 1220.57 | 169.72 | 112.51 | 14137.23 | 0.66 | 0.76 | 7.28 | 0.81 | 0.5 | 10 | 1396.0764 | 1910.1733 | 1727.8691 | 1396076.4071 | 1910173.3308 | 5.1547e-06 | 32.5125 | 1727869.069
34 | 85 | CONCLUIDO | 1.2814 | 78.04 | 75.03 | 236.92 | 2.82 | 19 | 220.36 | 51.39 | 35 | 17 | 48.97 | 27411.55 | 838.61 | 1220.54 | 170.34 | 112.51 | 14446.79 | 0.66 | 0.76 | 7.28 | 0.83 | 0.5 | 10 | 1392.7529 | 1905.626 | 1723.7558 | 1392752.9455 | 1905626.024 | 5.1539e-06 | 32.5167 | 1723755.7508
35 | 85 | CONCLUIDO | 1.2826 | 77.97 | 74.98 | 249.94 | 2.88 | 18 | 222.01 | 51.39 | 36 | 15 | 49.62 | 27615.8 | 836.44 | 1220.54 | 168.78 | 112.51 | 13668.07 | 0.67 | 0.77 | 7.28 | 0.78 | 0.5 | 10 | 1390.1114 | 1902.0118 | 1720.4864 | 1390111.4143 | 1902011.7644 | 5.1587e-06 | 32.4875 | 1720486.4311
36 | 85 | CONCLUIDO | 1.2825 | 77.97 | 74.99 | 249.96 | 2.94 | 18 | 223.68 | 51.39 | 37 | 15 | 50.29 | 27821.09 | 833.97 | 1220.54 | 168.91 | 112.51 | 13733.27 | 0.67 | 0.77 | 7.28 | 0.79 | 0.5 | 10 | 1388.5491 | 1899.8741 | 1718.5528 | 1388549.0948 | 1899874.1299 | 5.1583e-06 | 32.4875 | 1718552.8095
37 | 85 | CONCLUIDO | 1.2842 | 77.87 | 74.92 | 264.42 | 3 | 17 | 225.35 | 51.39 | 38 | 13 | 50.96 | 28027.19 | 830.97 | 1220.55 | 166.71 | 112.51 | 12639.11 | 0.67 | 0.77 | 7.27 | 0.72 | 0.5 | 10 | 1385.0146 | 1895.0381 | 1714.1783 | 1385014.5906 | 1895038.0654 | 5.1651e-06 | 32.4458 | 1714178.2921
38 | 85 | CONCLUIDO | 1.2843 | 77.86 | 74.91 | 264.4 | 3.05 | 17 | 227.03 | 51.39 | 39 | 11 | 51.64 | 28234.24 | 829.58 | 1220.54 | 166.34 | 112.51 | 12456.21 | 0.68 | 0.77 | 7.28 | 0.71 | 0.5 | 10 | 1383.9582 | 1893.5926 | 1712.8708 | 1383958.1636 | 1893592.6154 | 5.1655e-06 | 32.4417 | 1712870.7938
39 | 85 | CONCLUIDO | 1.2854 | 77.8 | 74.88 | 280.81 | 3.11 | 16 | 228.71 | 51.39 | 40 | 7 | 52.32 | 28442.24 | 825.35 | 1220.54 | 165.15 | 112.51 | 11866.34 | 0.68 | 0.77 | 7.28 | 0.68 | 0.5 | 10 | 1380.1945 | 1888.443 | 1708.2127 | 1380194.508 | 1888443.0157 | 5.1699e-06 | 32.4167 | 1708212.6648

## RESULTADOS_2
Unnamed: 0 | Volume de calda [L] | STATUS | Capacidade operacional [ha/h] | Tempo de missao [h] | Tempo util [h] | Tempo por voo [min] | Autonomia Projetada [h] | N° Voos | MTOW [kg] | Massa Estrutura [kg] | Combustível [kg] | Abastecimentos | Massa gerador | Potência gerador [W] | Combustível consumido [L] | Calda cons [L] | Distância percorrida [km] | Distância Pulverizando [km] | RTL ACUMULADO[m] | EOC [km/km] | EOC [h/h] | Tempo de manobra [h] | Tempo rtl_rtw [h] | V pulv [m/s] | V desloc [m/s] | Preço Total por ha Simples [R$/ha] | Preço Total por ha Presumido [R$/ha] | Preço Total por ha Real [R$/ha] | Preço Total Simples [R$] | Preço Total Presumido [R$] | Prod CAPEX [ha/h/R$] | Dias Trabalhados | Preço Total Real [R$]
0 | 20 | CONCLUIDO | 1.0225 | 97.8 | 91.53 | 14.84 | 0.34 | 370 | 51.33 | 24.83 | 1 | 368 | 5.51 | 6564.78 | 509.55 | 1220.67 | 728.08 | 112.51 | 291559.81 | 0.15 | 0.63 | 7.89 | 17.32 | 0.5 | 10 | 1292.8883 | 1768.9868 | 1600.1572 | 1292888.2998 | 1768986.8101 | 7.372e-06 | 40.75 | 1600157.1917
1 | 20 | CONCLUIDO | 1.1744 | 85.15 | 81.47 | 30.94 | 0.66 | 158 | 52.47 | 24.83 | 2 | 156 | 5.64 | 6705.1 | 434.68 | 1220.55 | 388.99 | 112.51 | 123073.87 | 0.29 | 0.7 | 7.5 | 7.27 | 0.5 | 10 | 1043.1982 | 1427.3498 | 1291.1255 | 1043198.1827 | 1427349.7763 | 8.4671e-06 | 35.4792 | 1291125.5169
2 | 20 | CONCLUIDO | 1.2266 | 81.52 | 78.59 | 48.61 | 0.97 | 97 | 53.61 | 24.83 | 3 | 94 | 5.78 | 6845.59 | 400.01 | 1220.56 | 291.14 | 112.51 | 74457.75 | 0.39 | 0.73 | 7.4 | 4.39 | 0.5 | 10 | 969.4938 | 1326.5042 | 1199.9045 | 969493.8392 | 1326504.2419 | 8.8435e-06 | 33.9667 | 1199904.5388
3 | 20 | CONCLUIDO | 1.2503 | 79.98 | 77.38 | 66.33 | 1.27 | 70 | 54.75 | 24.83 | 4 | 50 | 5.92 | 6986.39 | 374.96 | 1220.57 | 249.5 | 112.51 | 53772.33 | 0.45 | 0.74 | 7.38 | 3.18 | 0.5 | 10 | 930.5136 | 1273.1698 | 1151.6603 | 930513.6463 | 1273169.8222 | 9.0143e-06 | 33.325 | 1151660.2813
4 | 20 | CONCLUIDO | 1.256 | 79.62 | 77.1 | 73.43 | 1.55 | 63 | 55.89 | 24.83 | 5 | 3 | 6.07 | 7127.49 | 369.6 | 1220.57 | 237.91 | 112.51 | 48012.28 | 0.47 | 0.74 | 7.43 | 2.9 | 0.5 | 10 | 924.0129 | 1264.2753 | 1143.6146 | 924012.9316 | 1264275.2576 | 9.0554e-06 | 33.175 | 1143614.6015
5 | 20 | CONCLUIDO | 1.2571 | 79.55 | 77.04 | 74.56 | 1.82 | 62 | 57.04 | 24.83 | 6 | 0 | 6.21 | 7268.89 | 375.89 | 1220.63 | 235.55 | 112.51 | 46836.89 | 0.48 | 0.74 | 7.43 | 2.84 | 0.5 | 10 | 927.8233 | 1269.4887 | 1148.3305 | 927823.2625 | 1269488.7204 | 9.0634e-06 | 33.1458 | 1148330.4987

## RESULTADOS_11
Unnamed: 0 | Volume de calda [L] | STATUS | Capacidade operacional [ha/h] | Tempo de missao [h] | Tempo util [h] | Tempo por voo [min] | Autonomia Projetada [h] | N° Voos | MTOW [kg] | Massa Estrutura [kg] | Combustível [kg] | Abastecimentos | Massa gerador | Potência gerador [W] | Combustível consumido [L] | Calda cons [L] | Distância percorrida [km] | Distância Pulverizando [km] | RTL ACUMULADO[m] | EOC [km/km] | EOC [h/h] | Tempo de manobra [h] | Tempo rtl_rtw [h] | V pulv [m/s] | V desloc [m/s] | Preço Total por ha Simples [R$/ha] | Preço Total por ha Presumido [R$/ha] | Preço Total por ha Real [R$/ha] | Preço Total Simples [R$] | Preço Total Presumido [R$] | Prod CAPEX [ha/h/R$] | Dias Trabalhados | Preço Total Real [R$]
0 | 65 | CONCLUIDO | 0.6639 | 150.62 | 121.87 | 7.49 | 0.13 | 976 | 133.21 | 46.47 | 1 | 974 | 20.75 | 16663.42 | 1332.33 | 1220.92 | 1761.44 | 112.51 | 805211.05 | 0.06 | 0.47 | 8.84 | 47.65 | 0.5 | 10 | 3612.7519 | 4943.1266 | 4471.3615 | 3612751.9295 | 4943126.5733 | 2.9754e-06 | 62.7583 | 4471361.5108
1 | 65 | CONCLUIDO | 0.9722 | 102.86 | 90.93 | 15.24 | 0.26 | 358 | 134.55 | 46.47 | 2 | 356 | 21.09 | 16828.84 | 987.74 | 1220.62 | 708.71 | 112.51 | 281934.84 | 0.16 | 0.63 | 7.84 | 16.73 | 0.5 | 10 | 1990.8578 | 2723.9795 | 2464.0067 | 1990857.8401 | 2723979.5273 | 4.3571e-06 | 42.8583 | 2464006.7443
2 | 65 | CONCLUIDO | 1.0807 | 92.53 | 84.36 | 23.01 | 0.39 | 220 | 135.9 | 46.47 | 3 | 218 | 21.43 | 16994.64 | 910.63 | 1220.57 | 485.92 | 112.51 | 171231.51 | 0.23 | 0.68 | 7.62 | 10.16 | 0.5 | 10 | 1702.9528 | 2330.0551 | 2107.6779 | 1702952.7546 | 2330055.0878 | 4.8434e-06 | 38.5542 | 2107677.9005
3 | 65 | CONCLUIDO | 1.1374 | 87.92 | 81.43 | 30.92 | 0.52 | 158 | 137.25 | 46.47 | 4 | 156 | 21.78 | 17160.92 | 873.52 | 1220.6 | 387.29 | 112.51 | 122226.31 | 0.29 | 0.7 | 7.5 | 7.23 | 0.5 | 10 | 1575.9625 | 2156.3015 | 1950.5071 | 1575962.5289 | 2156301.4585 | 5.0975e-06 | 36.6333 | 1950507.0737
4 | 65 | CONCLUIDO | 1.1712 | 85.39 | 79.83 | 38.63 | 0.64 | 124 | 138.6 | 46.47 | 5 | 122 | 22.13 | 17327.69 | 850.8 | 1220.56 | 333.15 | 112.51 | 95325.66 | 0.34 | 0.72 | 7.44 | 5.63 | 0.5 | 10 | 1502.9956 | 2056.4649 | 1860.1988 | 1502995.6059 | 2056464.8955 | 5.249e-06 | 35.5792 | 1860198.7721
5 | 65 | CONCLUIDO | 1.1944 | 83.72 | 78.79 | 46.81 | 0.76 | 101 | 139.95 | 46.47 | 6 | 99 | 22.49 | 17494.97 | 835 | 1220.56 | 297.89 | 112.51 | 77809.5 | 0.38 | 0.73 | 7.41 | 4.59 | 0.5 | 10 | 1458.2563 | 1995.2506 | 1804.8267 | 1458256.3087 | 1995250.6153 | 5.3529e-06 | 34.8833 | 1804826.6969
6 | 65 | CONCLUIDO | 1.2098 | 82.66 | 78.13 | 54.51 | 0.88 | 86 | 141.31 | 46.47 | 7 | 84 | 22.85 | 17662.75 | 821.99 | 1220.54 | 275.51 | 112.51 | 66697.51 | 0.41 | 0.73 | 7.39 | 3.94 | 0.5 | 10 | 1433.9659 | 1962.0154 | 1774.7634 | 1433965.8772 | 1962015.3753 | 5.422e-06 | 34.4417 | 1774763.3816
7 | 65 | CONCLUIDO | 1.2237 | 81.72 | 77.53 | 62.86 | 0.99 | 74 | 142.68 | 46.47 | 8 | 72 | 23.21 | 17831.04 | 810.63 | 1220.57 | 254.96 | 112.51 | 56482.27 | 0.44 | 0.74 | 7.37 | 3.33 | 0.5 | 10 | 1403.3901 | 1920.1803 | 1736.921 | 1403390.1262 | 1920180.2839 | 5.4843e-06 | 34.05 | 1736920.9726
8 | 65 | CONCLUIDO | 1.2337 | 81.06 | 77.11 | 71.17 | 1.11 | 65 | 144.05 | 46.47 | 9 | 63 | 23.58 | 17999.83 | 800.64 | 1220.55 | 240.7 | 112.51 | 49394.23 | 0.47 | 0.74 | 7.35 | 2.91 | 0.5 | 10 | 1387.1998 | 1898.0279 | 1716.8828 | 1387199.7872 | 1898027.9478 | 5.5291e-06 | 33.775 | 1716882.8243
9 | 65 | CONCLUIDO | 1.2415 | 80.55 | 76.79 | 79.44 | 1.22 | 58 | 145.42 | 46.47 | 10 | 56 | 23.95 | 18169.15 | 792.17 | 1220.56 | 230.22 | 112.51 | 44191.48 | 0.49 | 0.75 | 7.33 | 2.59 | 0.5 | 10 | 1364.8662 | 1867.4701 | 1689.2414 | 1364866.1996 | 1867470.1479 | 5.564e-06 | 33.5625 | 1689241.418
10 | 65 | CONCLUIDO | 1.2465 | 80.22 | 76.6 | 86.72 | 1.33 | 53 | 146.8 | 46.47 | 11 | 51 | 24.33 | 18338.99 | 784.49 | 1220.54 | 223.52 | 112.51 | 40866.91 | 0.5 | 0.75 | 7.34 | 2.4 | 0.5 | 10 | 1355.1253 | 1854.1422 | 1677.1854 | 1355125.2533 | 1854142.1554 | 5.5864e-06 | 33.425 | 1677185.4304
11 | 65 | CONCLUIDO | 1.2528 | 79.82 | 76.33 | 95.42 | 1.43 | 48 | 148.18 | 46.47 | 12 | 46 | 24.71 | 18509.36 | 776.39 | 1220.55 | 214.73 | 112.51 | 36495.44 | 0.52 | 0.75 | 7.32 | 2.14 | 0.5 | 10 | 1344.0602 | 1839.0025 | 1663.4906 | 1344060.1994 | 1839002.4606 | 5.6147e-06 | 33.2583 | 1663490.6468
12 | 65 | CONCLUIDO | 1.2571 | 79.55 | 76.17 | 103.86 | 1.54 | 44 | 149.56 | 46.47 | 13 | 42 | 25.1 | 18680.25 | 769.31 | 1220.55 | 209.12 | 112.51 | 33710.54 | 0.54 | 0.75 | 7.31 | 1.97 | 0.5 | 10 | 1335.5957 | 1827.4209 | 1653.0144 | 1335595.6622 | 1827420.9073 | 5.6339e-06 | 33.1458 | 1653014.4207
13 | 65 | CONCLUIDO | 1.2617 | 79.26 | 75.99 | 113.98 | 1.64 | 40 | 150.95 | 46.47 | 14 | 38 | 25.49 | 18851.69 | 760.78 | 1220.54 | 202.9 | 112.51 | 30620.77 | 0.55 | 0.76 | 7.31 | 1.79 | 0.5 | 10 | 1325.9089 | 1814.167 | 1641.0255 | 1325908.889 | 1814167.0369 | 5.6546e-06 | 33.025 | 1641025.4811
14 | 65 | CONCLUIDO | 1.2655 | 79.02 | 75.83 | 122.97 | 1.74 | 37 | 152.35 | 46.47 | 15 | 35 | 25.88 | 19023.66 | 754.45 | 1220.55 | 197.62 | 112.51 | 27993.96 | 0.57 | 0.76 | 7.31 | 1.63 | 0.5 | 10 | 1308.7856 | 1790.7383 | 1619.8327 | 1308785.6494 | 1790738.265 | 5.6716e-06 | 32.925 | 1619832.7183
15 | 65 | CONCLUIDO | 1.2677 | 78.89 | 75.75 | 129.86 | 1.84 | 35 | 153.75 | 46.47 | 16 | 33 | 26.28 | 19196.18 | 749.09 | 1220.54 | 194.63 | 112.51 | 26511.51 | 0.58 | 0.76 | 7.31 | 1.55 | 0.5 | 10 | 1303.3497 | 1783.3005 | 1613.1048 | 1303349.6709 | 1783300.5194 | 5.6814e-06 | 32.8708 | 1613104.8207
16 | 65 | CONCLUIDO | 1.2699 | 78.75 | 75.67 | 137.58 | 1.94 | 33 | 155.15 | 46.47 | 17 | 31 | 26.68 | 19369.26 | 741.31 | 1220.54 | 191.98 | 112.51 | 25197.14 | 0.59 | 0.76 | 7.31 | 1.47 | 0.5 | 10 | 1296.2732 | 1773.6182 | 1604.3466 | 1296273.2419 | 1773618.237 | 5.6913e-06 | 32.8125 | 1604346.6018
17 | 65 | CONCLUIDO | 1.2721 | 78.61 | 75.59 | 146.3 | 2.04 | 31 | 156.56 | 46.47 | 18 | 29 | 27.09 | 19542.89 | 733.22 | 1220.54 | 189.04 | 112.51 | 23736.47 | 0.6 | 0.76 | 7.3 | 1.39 | 0.5 | 10 | 1289.0091 | 1763.6791 | 1595.3561 | 1289009.1037 | 1763679.1227 | 5.7012e-06 | 32.7542 | 1595356.0626
18 | 65 | CONCLUIDO | 1.2749 | 78.44 | 75.47 | 156.15 | 2.13 | 29 | 157.97 | 46.47 | 19 | 27 | 27.5 | 19717.08 | 728.72 | 1220.54 | 185.08 | 112.51 | 21764.31 | 0.61 | 0.76 | 7.3 | 1.27 | 0.5 | 10 | 1283.686 | 1756.3958 | 1588.7678 | 1283685.9573 | 1756395.7591 | 5.7137e-06 | 32.6833 | 1588767.8129
19 | 65 | CONCLUIDO | 1.2776 | 78.27 | 75.36 | 167.46 | 2.22 | 27 | 159.39 | 46.47 | 20 | 25 | 27.92 | 19891.97 | 720.35 | 1220.56 | 181.58 | 112.51 | 20023.79 | 0.62 | 0.76 | 7.29 | 1.16 | 0.5 | 10 | 1275.8508 | 1745.6754 | 1579.0706 | 1275850.8474 | 1745675.4159 | 5.7258e-06 | 32.6125 | 1579070.6043
20 | 65 | CONCLUIDO | 1.2781 | 78.24 | 75.35 | 173.89 | 2.31 | 26 | 160.81 | 46.47 | 21 | 24 | 28.34 | 20067.32 | 715.05 | 1220.54 | 181.39 | 112.51 | 19935.33 | 0.62 | 0.76 | 7.29 | 1.15 | 0.5 | 10 | 1271.8903 | 1740.2564 | 1574.1688 | 1271890.2754 | 1740256.3867 | 5.7281e-06 | 32.6 | 1574168.7596
21 | 65 | CONCLUIDO | 1.2808 | 78.07 | 75.24 | 188.1 | 2.4 | 24 | 162.24 | 46.47 | 22 | 22 | 28.77 | 20243.25 | 705.51 | 1220.54 | 177.62 | 112.51 | 18060.25 | 0.63 | 0.76 | 7.28 | 1.04 | 0.5 | 10 | 1263.3042 | 1728.5086 | 1563.5421 | 1263304.2177 | 1728508.5637 | 5.7402e-06 | 32.5292 | 1563542.1323
22 | 65 | CONCLUIDO | 1.282 | 78 | 75.2 | 196.17 | 2.49 | 23 | 163.67 | 46.47 | 23 | 20 | 29.2 | 20419.76 | 701.92 | 1220.54 | 176.02 | 112.51 | 17265.17 | 0.64 | 0.76 | 7.29 | 1 | 0.5 | 10 | 1259.8752 | 1723.8168 | 1559.2982 | 1259875.207 | 1723816.84 | 5.7455e-06 | 32.5 | 1559298.1801
23 | 65 | CONCLUIDO | 1.283 | 77.94 | 75.16 | 204.98 | 2.58 | 22 | 165.1 | 46.47 | 24 | 17 | 29.64 | 20596.86 | 695.15 | 1220.54 | 174.93 | 112.51 | 16723.62 | 0.64 | 0.76 | 7.28 | 0.96 | 0.5 | 10 | 1254.5163 | 1716.4845 | 1552.6657 | 1254516.2962 | 1716484.5418 | 5.75e-06 | 32.475 | 1552665.6663
24 | 65 | CONCLUIDO | 1.2838 | 77.89 | 75.14 | 214.69 | 2.66 | 21 | 166.54 | 46.47 | 25 | 13 | 30.08 | 20774.56 | 689.01 | 1220.54 | 173.99 | 112.51 | 16260.18 | 0.65 | 0.76 | 7.29 | 0.94 | 0.5 | 10 | 1249.7919 | 1710.0204 | 1546.8185 | 1249791.8918 | 1710020.4033 | 5.7536e-06 | 32.4542 | 1546818.456
25 | 65 | CONCLUIDO | 1.2841 | 77.88 | 75.13 | 214.65 | 2.74 | 21 | 167.99 | 46.47 | 26 | 9 | 30.52 | 20952.87 | 691.89 | 1220.56 | 173.17 | 112.51 | 15851.57 | 0.65 | 0.76 | 7.3 | 0.93 | 0.5 | 10 | 1251.5259 | 1712.393 | 1548.9646 | 1251525.9243 | 1712392.983 | 5.7549e-06 | 32.45 | 1548964.6001
26 | 65 | CONCLUIDO | 1.2842 | 77.87 | 75.12 | 214.62 | 2.82 | 21 | 169.44 | 46.47 | 27 | 6 | 30.97 | 21131.78 | 691.55 | 1220.54 | 172.82 | 112.51 | 15673.95 | 0.65 | 0.76 | 7.3 | 0.92 | 0.5 | 10 | 1251.1958 | 1711.9413 | 1548.556 | 1251195.8079 | 1711941.3033 | 5.7554e-06 | 32.4458 | 1548556.028
27 | 65 | CONCLUIDO | 1.2852 | 77.81 | 75.08 | 225.24 | 2.9 | 20 | 170.9 | 46.47 | 28 | 2 | 31.43 | 21311.32 | 692.27 | 1220.54 | 171.41 | 112.51 | 14974.57 | 0.66 | 0.76 | 7.3 | 0.88 | 0.5 | 10 | 1250.9272 | 1711.5738 | 1548.2236 | 1250927.2427 | 1711573.8405 | 5.7599e-06 | 32.4208 | 1548223.6354
28 | 65 | CONCLUIDO | 1.2852 | 77.81 | 75.09 | 225.26 | 2.98 | 20 | 172.36 | 46.47 | 29 | 1 | 31.89 | 21491.47 | 697.32 | 1220.54 | 171.44 | 112.51 | 14990.7 | 0.66 | 0.76 | 7.31 | 0.89 | 0.5 | 10 | 1254.3883 | 1716.3095 | 1552.5073 | 1254388.3305 | 1716309.4535 | 5.7599e-06 | 32.4208 | 1552507.2881
29 | 65 | CONCLUIDO | 1.2852 | 77.81 | 75.08 | 225.25 | 3.06 | 20 | 173.82 | 46.47 | 30 | 0 | 32.36 | 21672.25 | 702.75 | 1220.54 | 171.42 | 112.51 | 14980.93 | 0.66 | 0.76 | 7.31 | 0.89 | 0.5 | 10 | 1258.0274 | 1721.2885 | 1557.0112 | 1258027.3642 | 1721288.54 | 5.7599e-06 | 32.4208 | 1557011.1776

## RESULTADOS_13
Unnamed: 0 | Volume de calda [L] | STATUS | Capacidade operacional [ha/h] | Tempo de missao [h] | Tempo util [h] | Tempo por voo [min] | Autonomia Projetada [h] | N° Voos | MTOW [kg] | Massa Estrutura [kg] | Combustível [kg] | Abastecimentos | Massa gerador | Potência gerador [W] | Combustível consumido [L] | Calda cons [L] | Distância percorrida [km] | Distância Pulverizando [km] | RTL ACUMULADO[m] | EOC [km/km] | EOC [h/h] | Tempo de manobra [h] | Tempo rtl_rtw [h] | V pulv [m/s] | V desloc [m/s] | Preço Total por ha Simples [R$/ha] | Preço Total por ha Presumido [R$/ha] | Preço Total por ha Real [R$/ha] | Preço Total Simples [R$] | Preço Total Presumido [R$] | Prod CAPEX [ha/h/R$] | Dias Trabalhados | Preço Total Real [R$]
0 | 75 | CONCLUIDO | 0.5995 | 166.81 | 130.01 | 6.9 | 0.12 | 1130 | 150.44 | 49.1 | 1 | 1128 | 25.34 | 18787.76 | 1539.33 | 1220.78 | 2038.85 | 112.51 | 943145.53 | 0.06 | 0.44 | 9.1 | 55.79 | 0.5 | 10 | 4440.308 | 6075.4252 | 5495.5952 | 4440307.9502 | 6075425.23 | 2.5361e-06 | 69.5042 | 5495595.173
1 | 75 | CONCLUIDO | 0.9338 | 107.09 | 92.71 | 14.05 | 0.23 | 396 | 151.83 | 49.1 | 2 | 394 | 25.73 | 18959.54 | 1092.21 | 1220.63 | 769.39 | 112.51 | 312087.17 | 0.15 | 0.62 | 7.9 | 18.51 | 0.5 | 10 | 2217.4004 | 3033.945 | 2744.3896 | 2217400.378 | 3033945.0219 | 3.9503e-06 | 44.6208 | 2744389.5672
2 | 75 | CONCLUIDO | 1.0524 | 95.02 | 85.35 | 21.16 | 0.35 | 242 | 153.23 | 49.1 | 3 | 240 | 26.13 | 19131.85 | 1000.87 | 1220.62 | 520 | 112.51 | 188162.52 | 0.22 | 0.67 | 7.63 | 11.15 | 0.5 | 10 | 1850.9741 | 2532.5844 | 2290.8781 | 1850974.1161 | 2532584.4449 | 4.452e-06 | 39.5917 | 2290878.14
3 | 75 | CONCLUIDO | 1.1139 | 89.77 | 82.18 | 28.34 | 0.46 | 174 | 154.63 | 49.1 | 4 | 172 | 26.53 | 19304.72 | 958.91 | 1220.64 | 412.22 | 112.51 | 134609.88 | 0.27 | 0.7 | 7.54 | 7.98 | 0.5 | 10 | 1703.5625 | 2330.8894 | 2108.4325 | 1703562.4891 | 2330889.3535 | 4.7122e-06 | 37.4042 | 2108432.545
4 | 75 | CONCLUIDO | 1.1513 | 86.86 | 80.43 | 35.48 | 0.57 | 136 | 156.03 | 49.1 | 5 | 134 | 26.94 | 19478.15 | 933.93 | 1220.59 | 352.79 | 112.51 | 105086.62 | 0.32 | 0.71 | 7.48 | 6.23 | 0.5 | 10 | 1619.7543 | 2216.2192 | 2004.7064 | 1619754.2564 | 2216219.2321 | 4.8704e-06 | 36.1917 | 2004706.3791
5 | 75 | CONCLUIDO | 1.1776 | 84.92 | 79.25 | 42.84 | 0.67 | 111 | 157.44 | 49.1 | 6 | 109 | 27.35 | 19652.13 | 916.28 | 1220.55 | 312.93 | 112.51 | 85280.75 | 0.36 | 0.72 | 7.44 | 5.05 | 0.5 | 10 | 1567.2758 | 2144.4159 | 1939.7558 | 1567275.7828 | 2144415.8694 | 4.9816e-06 | 35.3833 | 1939755.8285
6 | 75 | CONCLUIDO | 1.1956 | 83.64 | 78.49 | 50.1 | 0.78 | 94 | 158.86 | 49.1 | 7 | 92 | 27.77 | 19826.68 | 902.51 | 1220.58 | 287.45 | 112.51 | 72627.56 | 0.39 | 0.73 | 7.41 | 4.29 | 0.5 | 10 | 1528.4394 | 2091.2783 | 1891.6896 | 1528439.4421 | 2091278.2747 | 5.0578e-06 | 34.85 | 1891689.6113
7 | 75 | CONCLUIDO | 1.2104 | 82.62 | 77.87 | 57.68 | 0.88 | 81 | 160.28 | 49.1 | 8 | 79 | 28.19 | 20001.93 | 892.01 | 1220.57 | 266.33 | 112.51 | 62128.18 | 0.42 | 0.74 | 7.38 | 3.67 | 0.5 | 10 | 1505.6312 | 2060.071 | 1863.4607 | 1505631.1675 | 2060070.9871 | 5.1204e-06 | 34.425 | 1863460.7034
8 | 75 | CONCLUIDO | 1.2204 | 81.94 | 77.46 | 64.55 | 0.99 | 72 | 161.71 | 49.1 | 9 | 70 | 28.61 | 20177.64 | 882.48 | 1220.56 | 252.62 | 112.51 | 55318.28 | 0.45 | 0.74 | 7.37 | 3.26 | 0.5 | 10 | 1479.3197 | 2024.0705 | 1830.8961 | 1479319.7355 | 2024070.5251 | 5.1627e-06 | 34.1417 | 1830896.075
9 | 75 | CONCLUIDO | 1.2299 | 81.31 | 77.08 | 72.26 | 1.09 | 64 | 163.13 | 49.1 | 10 | 62 | 29.04 | 20353.94 | 873.77 | 1220.54 | 239.69 | 112.51 | 48895.14 | 0.47 | 0.74 | 7.35 | 2.88 | 0.5 | 10 | 1463.863 | 2002.9219 | 1811.7658 | 1463862.9704 | 2002921.8972 | 5.2029e-06 | 33.8792 | 1811765.8424
10 | 75 | CONCLUIDO | 1.2363 | 80.88 | 76.83 | 79.48 | 1.18 | 58 | 164.57 | 49.1 | 11 | 56 | 29.47 | 20530.82 | 866.9 | 1220.54 | 231.57 | 112.51 | 44865.75 | 0.49 | 0.75 | 7.34 | 2.63 | 0.5 | 10 | 1452.9718 | 1988.0201 | 1798.2863 | 1452971.8228 | 1988020.1485 | 5.23e-06 | 33.7 | 1798286.2957
11 | 75 | CONCLUIDO | 1.2423 | 80.5 | 76.6 | 86.72 | 1.28 | 53 | 166.01 | 49.1 | 12 | 51 | 29.91 | 20708.3 | 859.41 | 1220.55 | 223.56 | 112.51 | 40883.43 | 0.5 | 0.75 | 7.34 | 2.4 | 0.5 | 10 | 1432.5641 | 1960.0974 | 1773.0284 | 1432564.0937 | 1960097.3933 | 5.2553e-06 | 33.5417 | 1773028.4491
12 | 75 | CONCLUIDO | 1.2485 | 80.1 | 76.35 | 95.44 | 1.38 | 48 | 167.45 | 49.1 | 13 | 46 | 30.36 | 20886.38 | 852.29 | 1220.55 | 215.49 | 112.51 | 36873.39 | 0.52 | 0.75 | 7.32 | 2.15 | 0.5 | 10 | 1421.7648 | 1945.3213 | 1759.6626 | 1421764.8059 | 1945321.3313 | 5.2816e-06 | 33.375 | 1759662.5937
13 | 75 | CONCLUIDO | 1.2522 | 79.86 | 76.21 | 101.61 | 1.47 | 45 | 168.9 | 49.1 | 14 | 43 | 30.81 | 21065.06 | 847.79 | 1220.54 | 210.38 | 112.51 | 34332.89 | 0.53 | 0.75 | 7.32 | 2.01 | 0.5 | 10 | 1415.2963 | 1936.4709 | 1751.6568 | 1415296.3343 | 1936470.8831 | 5.2972e-06 | 33.275 | 1751656.8198
14 | 75 | CONCLUIDO | 1.2556 | 79.64 | 76.08 | 108.69 | 1.56 | 42 | 170.35 | 49.1 | 15 | 40 | 31.26 | 21244.37 | 840.88 | 1220.56 | 206.1 | 112.51 | 32208.01 | 0.55 | 0.75 | 7.32 | 1.88 | 0.5 | 10 | 1407.4559 | 1925.7432 | 1741.953 | 1407455.8509 | 1925743.1877 | 5.3116e-06 | 33.1833 | 1741952.9607
15 | 75 | CONCLUIDO | 1.2596 | 79.39 | 75.92 | 116.8 | 1.65 | 39 | 171.81 | 49.1 | 16 | 37 | 31.72 | 21424.29 | 835.02 | 1220.54 | 200.52 | 112.51 | 29434.86 | 0.56 | 0.76 | 7.31 | 1.72 | 0.5 | 10 | 1399.8244 | 1915.3015 | 1732.5078 | 1399824.3701 | 1915301.4591 | 5.3285e-06 | 33.0792 | 1732507.776
16 | 75 | CONCLUIDO | 1.2631 | 79.17 | 75.8 | 126.33 | 1.74 | 36 | 173.28 | 49.1 | 17 | 34 | 32.18 | 21604.83 | 828.44 | 1220.55 | 196.18 | 112.51 | 27279.86 | 0.57 | 0.76 | 7.31 | 1.6 | 0.5 | 10 | 1382.5867 | 1891.7161 | 1711.1733 | 1382586.6527 | 1891716.0537 | 5.3433e-06 | 32.9875 | 1711173.3285
17 | 75 | CONCLUIDO | 1.2655 | 79.02 | 75.7 | 133.59 | 1.83 | 34 | 174.75 | 49.1 | 18 | 32 | 32.65 | 21786.02 | 822.14 | 1220.54 | 193.04 | 112.51 | 25722.55 | 0.58 | 0.76 | 7.31 | 1.5 | 0.5 | 10 | 1376.1253 | 1882.8753 | 1703.1764 | 1376125.3021 | 1882875.3486 | 5.3535e-06 | 32.925 | 1703176.368
18 | 75 | CONCLUIDO | 1.2679 | 78.87 | 75.62 | 141.78 | 1.91 | 32 | 176.22 | 49.1 | 19 | 30 | 33.13 | 21967.84 | 820.62 | 1220.55 | 190.33 | 112.51 | 24375.93 | 0.59 | 0.76 | 7.3 | 1.42 | 0.5 | 10 | 1373.0564 | 1878.6763 | 1699.3781 | 1373056.3882 | 1878676.3253 | 5.3636e-06 | 32.8625 | 1699378.0936
19 | 75 | CONCLUIDO | 1.269 | 78.8 | 75.58 | 146.28 | 2 | 31 | 177.7 | 49.1 | 20 | 29 | 33.61 | 22150.3 | 812.5 | 1220.56 | 189.04 | 112.51 | 23736.8 | 0.6 | 0.76 | 7.3 | 1.38 | 0.5 | 10 | 1366.546 | 1869.7685 | 1691.3205 | 1366546.0095 | 1869768.5379 | 5.3683e-06 | 32.8333 | 1691320.4529
20 | 75 | CONCLUIDO | 1.2718 | 78.63 | 75.47 | 156.13 | 2.08 | 29 | 179.18 | 49.1 | 21 | 27 | 34.09 | 22333.43 | 808.35 | 1220.54 | 185.21 | 112.51 | 21828.06 | 0.61 | 0.76 | 7.29 | 1.27 | 0.5 | 10 | 1361.2996 | 1862.5902 | 1684.8272 | 1361299.6129 | 1862590.1867 | 5.3801e-06 | 32.7625 | 1684827.1935
21 | 75 | CONCLUIDO | 1.2726 | 78.58 | 75.44 | 161.67 | 2.16 | 28 | 180.67 | 49.1 | 22 | 26 | 34.58 | 22517.21 | 800.56 | 1220.54 | 184.52 | 112.51 | 21490.43 | 0.61 | 0.76 | 7.29 | 1.25 | 0.5 | 10 | 1355.2923 | 1854.3707 | 1677.3922 | 1355292.3039 | 1854370.7214 | 5.3835e-06 | 32.7417 | 1677392.1824
22 | 75 | CONCLUIDO | 1.2752 | 78.42 | 75.35 | 173.88 | 2.24 | 26 | 182.17 | 49.1 | 23 | 24 | 35.08 | 22701.78 | 797.48 | 1220.55 | 181.08 | 112.51 | 19779.84 | 0.62 | 0.76 | 7.29 | 1.15 | 0.5 | 10 | 1351.0363 | 1848.5475 | 1672.1247 | 1351036.3206 | 1848547.4973 | 5.3945e-06 | 32.675 | 1672124.7186
23 | 75 | CONCLUIDO | 1.2768 | 78.32 | 75.28 | 180.68 | 2.32 | 25 | 183.67 | 49.1 | 24 | 23 | 35.58 | 22886.92 | 791.02 | 1220.54 | 179.02 | 112.51 | 18754.18 | 0.63 | 0.76 | 7.29 | 1.08 | 0.5 | 10 | 1345.2511 | 1840.6319 | 1664.9645 | 1345251.0771 | 1840631.8719 | 5.4013e-06 | 32.6333 | 1664964.5494
24 | 75 | CONCLUIDO | 1.2779 | 78.25 | 75.24 | 188.1 | 2.4 | 24 | 185.18 | 49.1 | 25 | 22 | 36.08 | 23072.73 | 786.76 | 1220.54 | 177.71 | 112.51 | 18106.32 | 0.63 | 0.76 | 7.28 | 1.04 | 0.5 | 10 | 1341.44 | 1835.4174 | 1660.2478 | 1341440.0346 | 1835417.4355 | 5.4059e-06 | 32.6042 | 1660247.7715
25 | 75 | CONCLUIDO | 1.2791 | 78.18 | 75.2 | 196.17 | 2.47 | 23 | 186.69 | 49.1 | 26 | 21 | 36.6 | 23259.24 | 782.1 | 1220.54 | 176.35 | 112.51 | 17430.33 | 0.64 | 0.76 | 7.28 | 1 | 0.5 | 10 | 1337.2967 | 1829.7484 | 1655.1198 | 1337296.7325 | 1829748.3867 | 5.411e-06 | 32.575 | 1655119.7688
26 | 75 | CONCLUIDO | 1.2806 | 78.09 | 75.14 | 204.93 | 2.55 | 22 | 188.21 | 49.1 | 27 | 20 | 37.11 | 23446.45 | 779.99 | 1220.54 | 174.16 | 112.51 | 16340.08 | 0.65 | 0.76 | 7.28 | 0.94 | 0.5 | 10 | 1334.6122 | 1826.0753 | 1651.7972 | 1334612.186 | 1826075.2718 | 5.4174e-06 | 32.5375 | 1651797.2108
27 | 75 | CONCLUIDO | 1.2812 | 78.05 | 75.13 | 214.66 | 2.62 | 21 | 189.73 | 49.1 | 28 | 19 | 37.64 | 23634.36 | 774.25 | 1220.55 | 173.75 | 112.51 | 16141.52 | 0.65 | 0.76 | 7.29 | 0.93 | 0.5 | 10 | 1330.2719 | 1820.1367 | 1646.4254 | 1330271.91 | 1820136.7147 | 5.4199e-06 | 32.5208 | 1646425.4212
28 | 75 | CONCLUIDO | 1.2831 | 77.94 | 75.05 | 225.15 | 2.69 | 20 | 191.26 | 49.1 | 29 | 17 | 38.17 | 23822.99 | 763.78 | 1220.57 | 171.22 | 112.51 | 14882.01 | 0.66 | 0.76 | 7.28 | 0.85 | 0.5 | 10 | 1321.4789 | 1808.1057 | 1635.5426 | 1321478.8735 | 1808105.6943 | 5.4279e-06 | 32.475 | 1635542.6245
29 | 75 | CONCLUIDO | 1.2826 | 77.97 | 75.08 | 225.25 | 2.76 | 20 | 192.8 | 49.1 | 30 | 16 | 38.7 | 24012.34 | 763.91 | 1220.56 | 171.97 | 112.51 | 15253.91 | 0.65 | 0.76 | 7.29 | 0.88 | 0.5 | 10 | 1322.0192 | 1808.845 | 1636.2113 | 1322019.1818 | 1808844.9679 | 5.4258e-06 | 32.4875 | 1636211.3429
30 | 75 | CONCLUIDO | 1.2839 | 77.89 | 75.03 | 236.94 | 2.83 | 19 | 194.34 | 49.1 | 31 | 13 | 39.24 | 24202.42 | 760.26 | 1220.54 | 170.23 | 112.51 | 14390.83 | 0.66 | 0.76 | 7.29 | 0.83 | 0.5 | 10 | 1318.4872 | 1804.0123 | 1631.8399 | 1318487.1632 | 1804012.3043 | 5.4313e-06 | 32.4542 | 1631839.9019
31 | 75 | CONCLUIDO | 1.2837 | 77.9 | 75.04 | 236.97 | 2.9 | 19 | 195.89 | 49.1 | 32 | 11 | 39.79 | 24393.24 | 756.15 | 1220.54 | 170.35 | 112.51 | 14452 | 0.66 | 0.76 | 7.29 | 0.84 | 0.5 | 10 | 1315.8712 | 1800.433 | 1628.6022 | 1315871.1842 | 1800433.0063 | 5.4305e-06 | 32.4583 | 1628602.2071
32 | 75 | CONCLUIDO | 1.2854 | 77.79 | 74.97 | 249.89 | 2.97 | 18 | 197.44 | 49.1 | 33 | 9 | 40.34 | 24584.81 | 756.63 | 1220.54 | 168.08 | 112.51 | 13322.77 | 0.67 | 0.77 | 7.28 | 0.77 | 0.5 | 10 | 1314.8048 | 1798.974 | 1627.2824 | 1314804.8446 | 1798973.9934 | 5.4377e-06 | 32.4125 | 1627282.4404
33 | 75 | CONCLUIDO | 1.285 | 77.82 | 74.99 | 249.98 | 3.03 | 18 | 199 | 49.1 | 34 | 5 | 40.9 | 24777.13 | 760.57 | 1220.57 | 168.83 | 112.51 | 13696.74 | 0.67 | 0.77 | 7.29 | 0.79 | 0.5 | 10 | 1317.8166 | 1803.0948 | 1631.01 | 1317816.6244 | 1803094.8435 | 5.436e-06 | 32.425 | 1631010.0023
34 | 75 | CONCLUIDO | 1.2853 | 77.8 | 74.97 | 249.91 | 3.1 | 18 | 200.56 | 49.1 | 35 | 2 | 41.47 | 24970.22 | 763.04 | 1220.54 | 168.08 | 112.51 | 13320.33 | 0.67 | 0.77 | 7.29 | 0.78 | 0.5 | 10 | 1319.2117 | 1805.0036 | 1632.7366 | 1319211.67 | 1805003.6064 | 5.4372e-06 | 32.4167 | 1632736.5956
35 | 75 | CONCLUIDO | 1.2853 | 77.8 | 74.97 | 249.91 | 3.16 | 18 | 202.14 | 49.1 | 36 | 1 | 42.04 | 25164.09 | 767.16 | 1220.55 | 168.03 | 112.51 | 13293.63 | 0.67 | 0.77 | 7.29 | 0.78 | 0.5 | 10 | 1322.0027 | 1808.8224 | 1636.191 | 1322002.722 | 1808822.4469 | 5.4372e-06 | 32.4167 | 1636190.9712
36 | 75 | CONCLUIDO | 1.2852 | 77.81 | 74.98 | 249.94 | 3.23 | 18 | 203.71 | 49.1 | 37 | 1 | 42.62 | 25358.87 | 772.17 | 1220.55 | 168.22 | 112.51 | 13388.18 | 0.67 | 0.77 | 7.29 | 0.78 | 0.5 | 10 | 1325.5041 | 1813.6132 | 1640.5245 | 1325504.0735 | 1813613.1504 | 5.4368e-06 | 32.4208 | 1640524.4568
37 | 75 | CONCLUIDO | 1.2851 | 77.81 | 74.99 | 249.95 | 3.29 | 18 | 205.3 | 49.1 | 38 | 0 | 43.2 | 25554.32 | 777.52 | 1220.55 | 168.27 | 112.51 | 13416.68 | 0.67 | 0.77 | 7.3 | 0.79 | 0.5 | 10 | 1329.2363 | 1818.7198 | 1645.1437 | 1329236.3353 | 1818719.7957 | 5.4364e-06 | 32.4208 | 1645143.731

## RESULTADOS_17
Unnamed: 0 | Volume de calda [L] | STATUS | Capacidade operacional [ha/h] | Tempo de missao [h] | Tempo util [h] | Tempo por voo [min] | Autonomia Projetada [h] | N° Voos | MTOW [kg] | Massa Estrutura [kg] | Combustível [kg] | Abastecimentos | Massa gerador | Potência gerador [W] | Combustível consumido [L] | Calda cons [L] | Distância percorrida [km] | Distância Pulverizando [km] | RTL ACUMULADO[m] | EOC [km/km] | EOC [h/h] | Tempo de manobra [h] | Tempo rtl_rtw [h] | V pulv [m/s] | V desloc [m/s] | Preço Total por ha Simples [R$/ha] | Preço Total por ha Presumido [R$/ha] | Preço Total por ha Real [R$/ha] | Preço Total Simples [R$] | Preço Total Presumido [R$] | Prod CAPEX [ha/h/R$] | Dias Trabalhados | Preço Total Real [R$]
0 | 95 | CONCLUIDO | 0.4778 | 209.28 | 150.68 | 6 | 0.1 | 1508 | 185.69 | 53.44 | 1 | 1506 | 36.26 | 23136.14 | 2044.27 | 1221.11 | 2745.81 | 112.51 | 1294737.73 | 0.04 | 0.38 | 9.71 | 76.46 | 0.5 | 10 | 6910.9504 | 9455.8673 | 8553.4126 | 6910950.4338 | 9455867.2731 | 1.8374e-06 | 87.2 | 8553412.5719
1 | 95 | CONCLUIDO | 0.8572 | 116.65 | 96.54 | 12.22 | 0.19 | 474 | 187.21 | 53.44 | 2 | 472 | 36.77 | 23322.88 | 1305.57 | 1220.7 | 898.69 | 112.51 | 376345.3 | 0.13 | 0.59 | 8.05 | 22.33 | 0.5 | 10 | 2724.8911 | 3728.3162 | 3372.4909 | 2724891.0983 | 3728316.2144 | 3.2964e-06 | 48.6042 | 3372490.9476
2 | 95 | CONCLUIDO | 0.9951 | 100.5 | 87.42 | 18.4 | 0.28 | 285 | 188.73 | 53.44 | 3 | 283 | 37.29 | 23510.33 | 1178.77 | 1220.63 | 590.12 | 112.51 | 223003.32 | 0.19 | 0.66 | 7.71 | 13.21 | 0.5 | 10 | 2184.3109 | 2988.6705 | 2703.436 | 2184310.8964 | 2988670.5335 | 3.8268e-06 | 41.875 | 2703436.0124
3 | 95 | CONCLUIDO | 1.0681 | 93.63 | 83.56 | 24.58 | 0.37 | 204 | 190.25 | 53.44 | 4 | 202 | 37.82 | 23698.48 | 1123.89 | 1220.58 | 459.34 | 112.51 | 158019.62 | 0.24 | 0.69 | 7.58 | 9.36 | 0.5 | 10 | 1972.5299 | 2698.9024 | 2441.3229 | 1972529.8612 | 2698902.3779 | 4.1075e-06 | 39.0125 | 2441322.9229
4 | 95 | CONCLUIDO | 1.1138 | 89.79 | 81.44 | 30.93 | 0.46 | 158 | 191.78 | 53.44 | 5 | 156 | 38.35 | 23887.36 | 1092.24 | 1220.58 | 386.94 | 112.51 | 122052.33 | 0.29 | 0.7 | 7.51 | 7.23 | 0.5 | 10 | 1850.2623 | 2531.6105 | 2289.9972 | 1850262.3044 | 2531610.5127 | 4.2832e-06 | 37.4125 | 2289997.1585
5 | 95 | CONCLUIDO | 1.1437 | 87.44 | 80.13 | 36.98 | 0.55 | 130 | 193.32 | 53.44 | 6 | 128 | 38.89 | 24076.95 | 1071.92 | 1220.59 | 342.49 | 112.51 | 99966 | 0.33 | 0.72 | 7.47 | 5.93 | 0.5 | 10 | 1784.3718 | 2441.4562 | 2208.447 | 1784371.7635 | 2441456.1677 | 4.3982e-06 | 36.4333 | 2208447.0177
6 | 95 | CONCLUIDO | 1.1659 | 85.77 | 79.21 | 43.21 | 0.64 | 110 | 194.86 | 53.44 | 7 | 108 | 39.43 | 24267.28 | 1056.96 | 1220.55 | 311.54 | 112.51 | 84588.18 | 0.36 | 0.72 | 7.44 | 5.01 | 0.5 | 10 | 1735.2238 | 2374.2098 | 2147.6186 | 1735223.8347 | 2374209.8033 | 4.4836e-06 | 35.7375 | 2147618.5519
7 | 95 | CONCLUIDO | 1.1829 | 84.54 | 78.54 | 49.6 | 0.72 | 95 | 196.41 | 53.44 | 8 | 93 | 39.98 | 24458.36 | 1045.19 | 1220.54 | 288.75 | 112.51 | 73272.09 | 0.39 | 0.73 | 7.41 | 4.34 | 0.5 | 10 | 1696.2345 | 2320.8629 | 2099.363 | 1696234.5293 | 2320862.9155 | 4.549e-06 | 35.225 | 2099363.0162
8 | 95 | CONCLUIDO | 1.1964 | 83.58 | 77.99 | 55.71 | 0.81 | 84 | 197.97 | 53.44 | 9 | 82 | 40.53 | 24650.18 | 1035.4 | 1220.58 | 270.98 | 112.51 | 64438.89 | 0.42 | 0.74 | 7.37 | 3.79 | 0.5 | 10 | 1663.4348 | 2275.9848 | 2058.768 | 1663434.7585 | 2275984.8222 | 4.6009e-06 | 34.825 | 2058768.0251
9 | 95 | CONCLUIDO | 1.2071 | 82.84 | 77.58 | 62.07 | 0.89 | 75 | 199.53 | 53.44 | 10 | 73 | 41.1 | 24842.77 | 1027.53 | 1220.55 | 256.81 | 112.51 | 57401.74 | 0.44 | 0.74 | 7.37 | 3.39 | 0.5 | 10 | 1645.6158 | 2251.6042 | 2036.7142 | 1645615.8151 | 2251604.1577 | 4.642e-06 | 34.5167 | 2036714.217
10 | 95 | CONCLUIDO | 1.2152 | 82.29 | 77.29 | 68.2 | 0.97 | 68 | 201.1 | 53.44 | 11 | 66 | 41.66 | 25036.12 | 1020.54 | 1220.56 | 246.6 | 112.51 | 52329.12 | 0.46 | 0.74 | 7.37 | 3.09 | 0.5 | 10 | 1621.8995 | 2219.1545 | 2007.3615 | 1621899.537 | 2219154.4997 | 4.6732e-06 | 34.2875 | 2007361.5088
11 | 95 | CONCLUIDO | 1.2226 | 81.79 | 77.01 | 74.53 | 1.05 | 62 | 202.67 | 53.44 | 12 | 60 | 42.24 | 25230.25 | 1014.14 | 1220.57 | 237.04 | 112.51 | 47581.9 | 0.47 | 0.75 | 7.36 | 2.81 | 0.5 | 10 | 1609.2601 | 2201.8607 | 1991.7182 | 1609260.0943 | 2201860.6565 | 4.7016e-06 | 34.0792 | 1991718.1658
12 | 95 | CONCLUIDO | 1.2297 | 81.32 | 76.73 | 80.77 | 1.13 | 57 | 204.25 | 53.44 | 13 | 55 | 42.82 | 25425.3 | 1007.62 | 1220.54 | 228.01 | 112.51 | 43091.46 | 0.49 | 0.75 | 7.34 | 2.53 | 0.5 | 10 | 1596.8509 | 2184.8819 | 1976.3598 | 1596850.9288 | 2184881.8889 | 4.7289e-06 | 33.8833 | 1976359.8279
13 | 95 | CONCLUIDO | 1.2339 | 81.04 | 76.6 | 86.72 | 1.21 | 53 | 205.84 | 53.44 | 14 | 51 | 43.4 | 25621.03 | 1002.93 | 1220.56 | 223.43 | 112.51 | 40819.11 | 0.5 | 0.75 | 7.34 | 2.4 | 0.5 | 10 | 1589.2211 | 2174.4424 | 1966.9166 | 1589221.0602 | 2174442.366 | 4.7451e-06 | 33.7667 | 1966916.6385
14 | 95 | CONCLUIDO | 1.2395 | 80.67 | 76.38 | 93.53 | 1.28 | 49 | 207.43 | 53.44 | 15 | 47 | 44 | 25817.56 | 997.75 | 1220.54 | 215.93 | 112.51 | 37092.37 | 0.52 | 0.75 | 7.33 | 2.18 | 0.5 | 10 | 1569.9637 | 2148.0935 | 1943.0825 | 1569963.6593 | 2148093.5406 | 4.7666e-06 | 33.6125 | 1943082.5079
15 | 95 | CONCLUIDO | 1.2434 | 80.42 | 76.24 | 99.45 | 1.36 | 46 | 209.03 | 53.44 | 16 | 44 | 44.6 | 26014.91 | 995.19 | 1220.54 | 211.51 | 112.51 | 34896.83 | 0.53 | 0.75 | 7.32 | 2.04 | 0.5 | 10 | 1564.1515 | 2140.1411 | 1935.889 | 1564151.4735 | 2140141.0516 | 4.7816e-06 | 33.5083 | 1935888.9933
16 | 95 | CONCLUIDO | 1.2473 | 80.17 | 76.1 | 106.19 | 1.43 | 43 | 210.64 | 53.44 | 17 | 41 | 45.21 | 26213.09 | 988.3 | 1220.55 | 206.82 | 112.51 | 32563.12 | 0.54 | 0.75 | 7.32 | 1.9 | 0.5 | 10 | 1555.2515 | 2127.9637 | 1924.8738 | 1555251.4689 | 2127963.6727 | 4.7966e-06 | 33.4042 | 1924873.8064
17 | 95 | CONCLUIDO | 1.2496 | 80.02 | 76.03 | 111.26 | 1.51 | 41 | 212.25 | 53.44 | 18 | 39 | 45.82 | 26412.11 | 985.23 | 1220.54 | 203.98 | 112.51 | 31156.69 | 0.55 | 0.75 | 7.32 | 1.83 | 0.5 | 10 | 1550.8404 | 2121.9282 | 1919.4143 | 1550840.3544 | 2121928.1911 | 4.8055e-06 | 33.3417 | 1919414.3427
18 | 95 | CONCLUIDO | 1.2538 | 79.76 | 75.87 | 119.8 | 1.58 | 38 | 213.87 | 53.44 | 19 | 36 | 46.44 | 26611.98 | 981.96 | 1220.56 | 198.74 | 112.51 | 28550.53 | 0.57 | 0.76 | 7.32 | 1.68 | 0.5 | 10 | 1544.2966 | 2112.9747 | 1911.3154 | 1544296.5719 | 2112974.6993 | 4.8216e-06 | 33.2333 | 1911315.3596
19 | 95 | CONCLUIDO | 1.2561 | 79.61 | 75.8 | 126.34 | 1.65 | 36 | 215.5 | 53.44 | 20 | 34 | 47.07 | 26812.71 | 977.44 | 1220.55 | 196.79 | 112.51 | 27584.73 | 0.57 | 0.76 | 7.3 | 1.6 | 0.5 | 10 | 1538.9232 | 2105.6226 | 1904.665 | 1538923.2204 | 2105622.6426 | 4.8305e-06 | 33.1708 | 1904664.9728
20 | 95 | CONCLUIDO | 1.257 | 79.55 | 75.78 | 129.91 | 1.72 | 35 | 217.14 | 53.44 | 21 | 33 | 47.7 | 27014.3 | 975.49 | 1220.54 | 195.55 | 112.51 | 26968.37 | 0.58 | 0.76 | 7.32 | 1.58 | 0.5 | 10 | 1536.7354 | 2102.6291 | 1901.9572 | 1536735.3782 | 2102629.1404 | 4.8339e-06 | 33.1458 | 1901957.1663
21 | 95 | CONCLUIDO | 1.2606 | 79.33 | 75.63 | 137.52 | 1.79 | 33 | 218.78 | 53.44 | 22 | 31 | 48.34 | 27216.79 | 971.67 | 1220.55 | 190.85 | 112.51 | 24631.89 | 0.59 | 0.76 | 7.3 | 1.43 | 0.5 | 10 | 1530.4337 | 2094.0069 | 1894.1578 | 1530433.6805 | 2094006.8796 | 4.8478e-06 | 33.0542 | 1894157.802
22 | 95 | CONCLUIDO | 1.2614 | 79.28 | 75.62 | 141.78 | 1.85 | 32 | 220.43 | 53.44 | 23 | 30 | 48.99 | 27420.16 | 967.76 | 1220.54 | 190.29 | 112.51 | 24356.68 | 0.59 | 0.76 | 7.3 | 1.42 | 0.5 | 10 | 1527.0353 | 2089.3571 | 1889.9518 | 1527035.3113 | 2089357.081 | 4.8508e-06 | 33.0333 | 1889951.7736
23 | 95 | CONCLUIDO | 1.2642 | 79.1 | 75.51 | 151.03 | 1.92 | 30 | 222.08 | 53.44 | 24 | 28 | 49.65 | 27624.44 | 965.77 | 1220.55 | 186.8 | 112.51 | 22620.92 | 0.6 | 0.76 | 7.3 | 1.31 | 0.5 | 10 | 1513.0806 | 2070.2636 | 1872.6805 | 1513080.5766 | 2070263.5973 | 4.8616e-06 | 32.9583 | 1872680.5452
24 | 95 | CONCLUIDO | 1.2654 | 79.02 | 75.48 | 156.16 | 1.99 | 29 | 223.75 | 53.44 | 25 | 27 | 50.31 | 27829.77 | 962.93 | 1220.54 | 185.28 | 112.51 | 21867.61 | 0.61 | 0.76 | 7.3 | 1.28 | 0.5 | 10 | 1510.0172 | 2066.0722 | 1868.8891 | 1510017.2096 | 2066072.1634 | 4.8662e-06 | 32.925 | 1868889.1359
25 | 95 | CONCLUIDO | 1.2668 | 78.94 | 75.43 | 161.63 | 2.05 | 28 | 225.42 | 53.44 | 26 | 26 | 50.98 | 28035.92 | 958.69 | 1220.55 | 183.65 | 112.51 | 21054.66 | 0.61 | 0.76 | 7.3 | 1.23 | 0.5 | 10 | 1505.7432 | 2060.2243 | 1863.5993 | 1505743.19 | 2060224.2613 | 4.8716e-06 | 32.8917 | 1863599.3494
26 | 95 | CONCLUIDO | 1.2678 | 78.88 | 75.4 | 167.56 | 2.11 | 27 | 227.1 | 53.44 | 27 | 25 | 51.66 | 28243 | 957.64 | 1220.54 | 182.75 | 112.51 | 20612.29 | 0.62 | 0.76 | 7.3 | 1.2 | 0.5 | 10 | 1504.0818 | 2057.9511 | 1861.5431 | 1504081.798 | 2057951.0714 | 4.8754e-06 | 32.8667 | 1861543.1095
27 | 95 | CONCLUIDO | 1.2692 | 78.79 | 75.35 | 173.89 | 2.18 | 26 | 228.79 | 53.44 | 28 | 24 | 52.35 | 28451.04 | 954.68 | 1220.54 | 181.44 | 112.51 | 19962.1 | 0.62 | 0.76 | 7.29 | 1.15 | 0.5 | 10 | 1500.7005 | 2053.3247 | 1857.3582 | 1500700.5301 | 2053324.6715 | 4.8808e-06 | 32.8292 | 1857358.2467
28 | 95 | CONCLUIDO | 1.2706 | 78.7 | 75.3 | 180.73 | 2.24 | 25 | 230.48 | 53.44 | 29 | 23 | 53.05 | 28660.06 | 951.87 | 1220.56 | 179.66 | 112.51 | 19073.79 | 0.63 | 0.76 | 7.29 | 1.1 | 0.5 | 10 | 1497.4295 | 2048.8491 | 1853.3098 | 1497429.505 | 2048849.1107 | 4.8862e-06 | 32.7917 | 1853309.8272
29 | 95 | CONCLUIDO | 1.2723 | 78.6 | 75.24 | 188.1 | 2.3 | 24 | 232.18 | 53.44 | 30 | 22 | 53.75 | 28870.05 | 948.87 | 1220.54 | 177.52 | 112.51 | 18008.75 | 0.63 | 0.76 | 7.28 | 1.04 | 0.5 | 10 | 1493.7526 | 2043.8182 | 1848.7591 | 1493752.6211 | 2043818.2359 | 4.8927e-06 | 32.75 | 1848759.092
30 | 95 | CONCLUIDO | 1.2736 | 78.52 | 75.19 | 196.15 | 2.36 | 23 | 233.89 | 53.44 | 31 | 21 | 54.46 | 29081.05 | 947.13 | 1220.54 | 175.83 | 112.51 | 17171.19 | 0.64 | 0.76 | 7.29 | 0.99 | 0.5 | 10 | 1491.3071 | 2040.4722 | 1845.7324 | 1491307.0902 | 2040472.1527 | 4.8977e-06 | 32.7167 | 1845732.3543
31 | 95 | CONCLUIDO | 1.2733 | 78.54 | 75.21 | 196.2 | 2.41 | 23 | 235.61 | 53.44 | 32 | 21 | 55.18 | 29293.06 | 942.52 | 1220.55 | 176.52 | 112.51 | 17513.82 | 0.64 | 0.76 | 7.29 | 1.01 | 0.5 | 10 | 1488.4836 | 2036.6089 | 1842.2378 | 1488483.554 | 2036608.8659 | 4.8966e-06 | 32.725 | 1842237.7741
32 | 95 | CONCLUIDO | 1.2745 | 78.46 | 75.18 | 205.03 | 2.47 | 22 | 237.34 | 53.44 | 33 | 20 | 55.91 | 29506.09 | 942.24 | 1220.54 | 175.5 | 112.51 | 17008.55 | 0.64 | 0.76 | 7.28 | 0.98 | 0.5 | 10 | 1487.2142 | 2034.872 | 1840.6667 | 1487214.1606 | 2034872.0258 | 4.9012e-06 | 32.6917 | 1840666.6956
33 | 95 | CONCLUIDO | 1.2759 | 78.37 | 75.12 | 214.64 | 2.53 | 21 | 239.08 | 53.44 | 34 | 19 | 56.64 | 29720.17 | 939.65 | 1220.54 | 173.7 | 112.51 | 16117.2 | 0.65 | 0.76 | 7.28 | 0.92 | 0.5 | 10 | 1484.075 | 2030.5769 | 1836.7815 | 1484074.9925 | 2030576.8776 | 4.9066e-06 | 32.6542 | 1836781.4703
34 | 95 | CONCLUIDO | 1.2764 | 78.34 | 75.09 | 214.55 | 2.58 | 21 | 240.82 | 53.44 | 35 | 19 | 57.39 | 29935.43 | 938.62 | 1220.54 | 172.74 | 112.51 | 15636.74 | 0.65 | 0.76 | 7.28 | 0.9 | 0.5 | 10 | 1482.8439 | 2028.8925 | 1835.2578 | 1482843.9212 | 2028892.4715 | 4.9085e-06 | 32.6417 | 1835257.8216
35 | 95 | CONCLUIDO | 1.2773 | 78.29 | 75.08 | 225.24 | 2.64 | 20 | 242.57 | 53.44 | 36 | 18 | 58.14 | 30151.65 | 937.7 | 1220.55 | 171.97 | 112.51 | 15257.7 | 0.65 | 0.76 | 7.29 | 0.88 | 0.5 | 10 | 1481.4722 | 2027.0156 | 1833.5601 | 1481472.2075 | 2027015.6323 | 4.912e-06 | 32.6208 | 1833560.1053
36 | 95 | CONCLUIDO | 1.2789 | 78.19 | 75.01 | 236.89 | 2.69 | 19 | 244.34 | 53.44 | 37 | 17 | 58.9 | 30368.96 | 929.23 | 1220.55 | 169.94 | 112.51 | 14243.89 | 0.66 | 0.76 | 7.28 | 0.81 | 0.5 | 10 | 1474.1422 | 2016.9863 | 1824.488 | 1474142.1629 | 2016986.3418 | 4.9181e-06 | 32.5792 | 1824487.9962
37 | 95 | CONCLUIDO | 1.2788 | 78.2 | 75.02 | 236.92 | 2.75 | 19 | 246.11 | 53.44 | 38 | 17 | 59.67 | 30587.38 | 931.05 | 1220.54 | 170.15 | 112.51 | 14352.78 | 0.66 | 0.76 | 7.28 | 0.82 | 0.5 | 10 | 1475.5047 | 2018.8506 | 1826.1744 | 1475504.7068 | 2018850.6345 | 4.9177e-06 | 32.5833 | 1826174.3634
38 | 95 | CONCLUIDO | 1.2803 | 78.11 | 74.97 | 249.9 | 2.8 | 18 | 247.89 | 53.44 | 39 | 16 | 60.45 | 30806.92 | 924.57 | 1220.55 | 168.48 | 112.51 | 13522.48 | 0.67 | 0.77 | 7.27 | 0.77 | 0.5 | 10 | 1469.7133 | 2010.9266 | 1819.0066 | 1469713.3067 | 2010926.5854 | 4.9235e-06 | 32.5458 | 1819006.5744
39 | 95 | CONCLUIDO | 1.2802 | 78.11 | 74.98 | 249.92 | 2.85 | 18 | 249.68 | 53.44 | 40 | 16 | 61.24 | 31027.6 | 925.16 | 1220.55 | 168.65 | 112.51 | 13603.14 | 0.67 | 0.77 | 7.28 | 0.78 | 0.5 | 10 | 1470.2374 | 2011.6437 | 1819.6553 | 1470237.4442 | 2011643.7334 | 4.9231e-06 | 32.5458 | 1819655.2788

## RESULTADOS_9
Unnamed: 0 | Volume de calda [L] | STATUS | Capacidade operacional [ha/h] | Tempo de missao [h] | Tempo util [h] | Tempo por voo [min] | Autonomia Projetada [h] | N° Voos | MTOW [kg] | Massa Estrutura [kg] | Combustível [kg] | Abastecimentos | Massa gerador | Potência gerador [W] | Combustível consumido [L] | Calda cons [L] | Distância percorrida [km] | Distância Pulverizando [km] | RTL ACUMULADO[m] | EOC [km/km] | EOC [h/h] | Tempo de manobra [h] | Tempo rtl_rtw [h] | V pulv [m/s] | V desloc [m/s] | Preço Total por ha Simples [R$/ha] | Preço Total por ha Presumido [R$/ha] | Preço Total por ha Real [R$/ha] | Preço Total Simples [R$] | Preço Total Presumido [R$] | Prod CAPEX [ha/h/R$] | Dias Trabalhados | Preço Total Real [R$]
0 | 55 | CONCLUIDO | 0.7314 | 136.72 | 114.67 | 8.23 | 0.15 | 836 | 116.05 | 43.4 | 1 | 834 | 16.65 | 14546.17 | 1143.77 | 1220.79 | 1514.72 | 112.51 | 682549.56 | 0.07 | 0.5 | 8.66 | 40.45 | 0.5 | 10 | 2945.1048 | 4029.6223 | 3645.0408 | 2945104.7904 | 4029622.3031 | 3.5064e-06 | 56.9667 | 3645040.8061
1 | 55 | CONCLUIDO | 1.0125 | 98.77 | 89.06 | 16.75 | 0.3 | 319 | 117.34 | 43.4 | 2 | 317 | 16.94 | 14705.49 | 880.88 | 1220.66 | 644.93 | 112.51 | 250240.36 | 0.17 | 0.64 | 7.79 | 14.86 | 0.5 | 10 | 1782.3422 | 2438.6792 | 2205.9351 | 1782342.1592 | 2438679.1736 | 4.854e-06 | 41.1542 | 2205935.056
2 | 55 | CONCLUIDO | 1.1109 | 90.02 | 83.23 | 25.35 | 0.45 | 197 | 118.63 | 43.4 | 3 | 195 | 17.23 | 14865.24 | 816.35 | 1220.63 | 447.6 | 112.51 | 152185.75 | 0.25 | 0.69 | 7.58 | 9.02 | 0.5 | 10 | 1544.9727 | 2113.8998 | 1912.1522 | 1544972.7049 | 2113899.8143 | 5.3258e-06 | 37.5083 | 1912152.1829
3 | 55 | CONCLUIDO | 1.161 | 86.13 | 80.66 | 34.08 | 0.59 | 142 | 119.93 | 43.4 | 4 | 140 | 17.53 | 15025.44 | 784.19 | 1220.55 | 361.06 | 112.51 | 109190.83 | 0.31 | 0.71 | 7.48 | 6.46 | 0.5 | 10 | 1447.9217 | 1981.1103 | 1792.0359 | 1447921.6586 | 1981110.2911 | 5.566e-06 | 35.8875 | 1792035.9054
4 | 55 | CONCLUIDO | 1.1909 | 83.97 | 79.23 | 42.83 | 0.73 | 111 | 121.23 | 43.4 | 5 | 109 | 17.83 | 15186.08 | 764.05 | 1220.58 | 312.8 | 112.51 | 85216.17 | 0.36 | 0.72 | 7.42 | 5.03 | 0.5 | 10 | 1394.711 | 1908.3052 | 1726.1792 | 1394711.0231 | 1908305.1522 | 5.7093e-06 | 34.9875 | 1726179.1868
5 | 55 | CONCLUIDO | 1.2114 | 82.55 | 78.29 | 51.62 | 0.86 | 91 | 122.54 | 43.4 | 6 | 89 | 18.14 | 15347.16 | 748.08 | 1220.56 | 280.27 | 112.51 | 69047.95 | 0.4 | 0.73 | 7.41 | 4.09 | 0.5 | 10 | 1355.1433 | 1854.1668 | 1677.2077 | 1355143.2832 | 1854166.8247 | 5.8076e-06 | 34.3958 | 1677207.7453
6 | 55 | CONCLUIDO | 1.2255 | 81.6 | 77.68 | 60.53 | 1 | 77 | 123.85 | 43.4 | 7 | 75 | 18.45 | 15508.69 | 735.87 | 1220.55 | 259.48 | 112.51 | 58722.94 | 0.43 | 0.74 | 7.39 | 3.48 | 0.5 | 10 | 1324.8004 | 1812.6503 | 1639.6535 | 1324800.3805 | 1812650.3266 | 5.8752e-06 | 34 | 1639653.5235
7 | 55 | CONCLUIDO | 1.2369 | 80.84 | 77.18 | 70.17 | 1.13 | 66 | 125.16 | 43.4 | 8 | 64 | 18.76 | 15670.68 | 723.46 | 1220.56 | 243.03 | 112.51 | 50554.43 | 0.46 | 0.74 | 7.36 | 2.98 | 0.5 | 10 | 1306.525 | 1787.6452 | 1617.0348 | 1306525.0046 | 1787645.1511 | 5.9298e-06 | 33.6833 | 1617034.8068
8 | 55 | CONCLUIDO | 1.2456 | 80.28 | 76.81 | 79.46 | 1.26 | 58 | 126.48 | 43.4 | 9 | 56 | 19.08 | 15833.12 | 713.86 | 1220.54 | 230.52 | 112.51 | 44339.52 | 0.49 | 0.75 | 7.35 | 2.61 | 0.5 | 10 | 1283.2042 | 1755.7367 | 1588.1716 | 1283204.2442 | 1755736.6578 | 5.9715e-06 | 33.45 | 1588171.6154
9 | 55 | CONCLUIDO | 1.2522 | 79.86 | 76.54 | 88.31 | 1.38 | 52 | 127.8 | 43.4 | 10 | 50 | 19.4 | 15996.02 | 703.98 | 1220.56 | 221.77 | 112.51 | 39993.75 | 0.51 | 0.75 | 7.32 | 2.34 | 0.5 | 10 | 1271.1221 | 1739.2053 | 1573.218 | 1271122.061 | 1739205.2818 | 6.0032e-06 | 33.275 | 1573217.9707
10 | 55 | CONCLUIDO | 1.2578 | 79.5 | 76.3 | 97.4 | 1.5 | 47 | 129.13 | 43.4 | 11 | 45 | 19.73 | 16159.39 | 694.49 | 1220.55 | 213.27 | 112.51 | 35771.47 | 0.53 | 0.75 | 7.32 | 2.1 | 0.5 | 10 | 1260.1622 | 1724.2095 | 1559.6534 | 1260162.2237 | 1724209.549 | 6.03e-06 | 33.125 | 1559653.4095
11 | 55 | CONCLUIDO | 1.2631 | 79.17 | 76.08 | 108.69 | 1.63 | 42 | 130.45 | 43.4 | 12 | 40 | 20.05 | 16323.22 | 685.34 | 1220.54 | 206.27 | 112.51 | 32294 | 0.55 | 0.75 | 7.31 | 1.88 | 0.5 | 10 | 1240.2371 | 1696.9471 | 1534.9928 | 1240237.0626 | 1696947.0645 | 6.0554e-06 | 32.9875 | 1534992.8183
12 | 55 | CONCLUIDO | 1.2667 | 78.95 | 75.93 | 116.82 | 1.74 | 39 | 131.79 | 43.4 | 13 | 37 | 20.39 | 16487.53 | 677.95 | 1220.59 | 200.86 | 112.51 | 29604.62 | 0.56 | 0.76 | 7.32 | 1.73 | 0.5 | 10 | 1232.4315 | 1686.2672 | 1525.3322 | 1232431.5028 | 1686267.1531 | 6.0727e-06 | 32.8958 | 1525332.1827
13 | 55 | CONCLUIDO | 1.2699 | 78.75 | 75.8 | 126.34 | 1.86 | 36 | 133.12 | 43.4 | 14 | 34 | 20.72 | 16652.31 | 669.77 | 1220.54 | 196.4 | 112.51 | 27391.81 | 0.57 | 0.76 | 7.31 | 1.6 | 0.5 | 10 | 1224.4382 | 1675.3304 | 1515.4392 | 1224438.2496 | 1675330.4315 | 6.088e-06 | 32.8125 | 1515439.2464
14 | 55 | CONCLUIDO | 1.2736 | 78.52 | 75.64 | 137.54 | 1.97 | 33 | 134.46 | 43.4 | 15 | 31 | 21.06 | 16817.7 | 659.8 | 1220.55 | 191.31 | 112.51 | 24858.2 | 0.59 | 0.76 | 7.3 | 1.45 | 0.5 | 10 | 1214.8598 | 1662.2248 | 1503.5844 | 1214859.8452 | 1662224.836 | 6.1058e-06 | 32.7167 | 1503584.4306
15 | 55 | CONCLUIDO | 1.2754 | 78.4 | 75.58 | 146.28 | 2.08 | 31 | 135.81 | 43.4 | 16 | 29 | 21.41 | 16983.46 | 649.93 | 1220.55 | 189.08 | 112.51 | 23754.79 | 0.6 | 0.76 | 7.3 | 1.38 | 0.5 | 10 | 1206.86 | 1651.2791 | 1493.6833 | 1206860.01 | 1651279.1086 | 6.1144e-06 | 32.6667 | 1493683.348
16 | 55 | CONCLUIDO | 1.2778 | 78.26 | 75.48 | 156.17 | 2.19 | 29 | 137.15 | 43.4 | 17 | 27 | 21.75 | 17149.71 | 643.99 | 1220.54 | 185.61 | 112.51 | 22031.69 | 0.61 | 0.76 | 7.3 | 1.28 | 0.5 | 10 | 1201.0737 | 1643.362 | 1486.5219 | 1201073.6952 | 1643362.0174 | 6.1259e-06 | 32.6083 | 1486521.8529
17 | 55 | CONCLUIDO | 1.2802 | 78.11 | 75.38 | 167.52 | 2.3 | 27 | 138.51 | 43.4 | 18 | 22 | 22.11 | 17316.45 | 633.19 | 1220.55 | 182.38 | 112.51 | 20427.54 | 0.62 | 0.76 | 7.29 | 1.18 | 0.5 | 10 | 1192.0036 | 1630.9519 | 1475.2962 | 1192003.6023 | 1630951.9161 | 6.1374e-06 | 32.5458 | 1475296.1543
18 | 55 | CONCLUIDO | 1.2826 | 77.97 | 75.28 | 180.68 | 2.4 | 25 | 139.86 | 43.4 | 19 | 17 | 22.46 | 17483.7 | 625.08 | 1220.57 | 178.63 | 112.51 | 18561.11 | 0.63 | 0.76 | 7.3 | 1.08 | 0.5 | 10 | 1184.6921 | 1620.948 | 1466.247 | 1184692.1173 | 1620948.0198 | 6.1489e-06 | 32.4875 | 1466247.0158
19 | 55 | CONCLUIDO | 1.2834 | 77.92 | 75.26 | 188.15 | 2.5 | 24 | 141.22 | 43.4 | 20 | 9 | 22.82 | 17651.44 | 625.02 | 1220.56 | 177.85 | 112.51 | 18176.1 | 0.63 | 0.76 | 7.3 | 1.06 | 0.5 | 10 | 1184.1377 | 1620.1895 | 1465.5609 | 1184137.7432 | 1620189.5007 | 6.1527e-06 | 32.4667 | 1465560.8887
20 | 55 | CONCLUIDO | 1.2832 | 77.93 | 75.27 | 188.18 | 2.61 | 24 | 142.59 | 43.4 | 21 | 5 | 23.19 | 17819.69 | 624.6 | 1220.54 | 177.69 | 112.51 | 18097.2 | 0.63 | 0.76 | 7.31 | 1.07 | 0.5 | 10 | 1183.9997 | 1620.0006 | 1465.3901 | 1183999.7124 | 1620000.6409 | 6.1518e-06 | 32.4708 | 1465390.0535
21 | 55 | CONCLUIDO | 1.2828 | 77.95 | 75.29 | 188.24 | 2.7 | 24 | 143.96 | 43.4 | 22 | 0 | 23.56 | 17988.46 | 629.57 | 1220.59 | 178.23 | 112.51 | 18365.88 | 0.63 | 0.76 | 7.32 | 1.1 | 0.5 | 10 | 1187.6671 | 1625.0185 | 1469.9291 | 1187667.1176 | 1625018.5465 | 6.1499e-06 | 32.4792 | 1469929.0571

## resultados
Unnamed: 0 | Volume de calda [L] | STATUS | Capacidade operacional [ha/h] | Tempo de missao [h] | Tempo util [h] | Tempo por voo [min] | Autonomia Projetada [h] | N° Voos | MTOW [kg] | Massa Estrutura [kg] | Combustível [kg] | Abastecimentos | Massa gerador | Potência gerador [W] | Combustível consumido [L] | Calda cons [L] | Distância percorrida [km] | Distância Pulverizando [km] | RTL ACUMULADO[m] | EOC [km/km] | EOC [h/h] | Tempo de manobra [h] | Tempo rtl_rtw [h] | V pulv [m/s] | V desloc [m/s]
0 | 100 | CONCLUIDO | 0.4482 | 223.14 | 157.39 | 5.81 | 0.09 | 1626 | 194.77 | 54.38 | 1 | 1624 | 39.4 | 24256.19 | 2201.51 | 1221 | 2973.88 | 112.51 | 1408177.76 | 0.04 | 0.36 | 9.96 | 83.16 | 0.5 | 10
1 | 100 | CONCLUIDO | 0.8387 | 119.23 | 97.5 | 11.84 | 0.18 | 494 | 196.32 | 54.38 | 2 | 492 | 39.95 | 24447.22 | 1359.92 | 1220.7 | 931.73 | 112.51 | 392767.22 | 0.12 | 0.59 | 8.07 | 23.29 | 0.5 | 10
2 | 100 | CONCLUIDO | 0.9818 | 101.86 | 87.87 | 17.87 | 0.27 | 295 | 197.88 | 54.38 | 3 | 293 | 40.5 | 24639 | 1222.56 | 1220.65 | 604.32 | 112.51 | 230054.22 | 0.19 | 0.65 | 7.75 | 13.66 | 0.5 | 10
3 | 100 | CONCLUIDO | 1.057 | 94.61 | 83.89 | 23.85 | 0.36 | 211 | 199.44 | 54.38 | 4 | 209 | 41.06 | 24831.54 | 1164.27 | 1220.62 | 470.08 | 112.51 | 163357.36 | 0.24 | 0.68 | 7.6 | 9.68 | 0.5 | 10
4 | 100 | CONCLUIDO | 1.1035 | 90.62 | 81.72 | 29.9 | 0.44 | 164 | 201.01 | 54.38 | 5 | 162 | 41.63 | 25024.84 | 1131.58 | 1220.56 | 396.53 | 112.51 | 126812.92 | 0.28 | 0.7 | 7.53 | 7.52 | 0.5 | 10
5 | 100 | CONCLUIDO | 1.1357 | 88.05 | 80.33 | 35.97 | 0.53 | 134 | 202.58 | 54.38 | 6 | 132 | 42.2 | 25218.93 | 1109.69 | 1220.61 | 349.79 | 112.51 | 103593.38 | 0.32 | 0.71 | 7.47 | 6.12 | 0.5 | 10
6 | 100 | CONCLUIDO | 1.1581 | 86.35 | 79.4 | 41.79 | 0.61 | 114 | 204.16 | 54.38 | 7 | 112 | 42.78 | 25413.94 | 1094.11 | 1220.59 | 318.19 | 112.51 | 87894.54 | 0.35 | 0.72 | 7.43 | 5.19 | 0.5 | 10
7 | 100 | CONCLUIDO | 1.1769 | 84.97 | 78.64 | 48.15 | 0.69 | 98 | 205.75 | 54.38 | 8 | 96 | 43.37 | 25609.61 | 1081.69 | 1220.55 | 292.57 | 112.51 | 75165.34 | 0.38 | 0.73 | 7.41 | 4.44 | 0.5 | 10
8 | 100 | CONCLUIDO | 1.1897 | 84.06 | 78.16 | 53.9 | 0.77 | 87 | 207.34 | 54.38 | 9 | 85 | 43.96 | 25806.1 | 1073.42 | 1220.61 | 276.08 | 112.51 | 66975.89 | 0.41 | 0.73 | 7.4 | 3.96 | 0.5 | 10
9 | 100 | CONCLUIDO | 1.2003 | 83.31 | 77.76 | 59.82 | 0.85 | 78 | 208.94 | 54.38 | 10 | 76 | 44.56 | 26003.41 | 1064.77 | 1220.55 | 262.24 | 112.51 | 60102.4 | 0.43 | 0.74 | 7.39 | 3.56 | 0.5 | 10
10 | 100 | CONCLUIDO | 1.2109 | 82.58 | 77.34 | 66.3 | 0.93 | 70 | 210.55 | 54.38 | 11 | 68 | 45.17 | 26201.54 | 1057.08 | 1220.55 | 248.75 | 112.51 | 53393.51 | 0.45 | 0.74 | 7.36 | 3.14 | 0.5 | 10
11 | 100 | CONCLUIDO | 1.2183 | 82.08 | 77.07 | 72.26 | 1 | 64 | 212.16 | 54.38 | 12 | 62 | 45.78 | 26400.51 | 1050.75 | 1220.57 | 239.76 | 112.51 | 48930.12 | 0.47 | 0.74 | 7.35 | 2.87 | 0.5 | 10
12 | 100 | CONCLUIDO | 1.2246 | 81.66 | 76.85 | 78.15 | 1.08 | 59 | 213.78 | 54.38 | 13 | 57 | 46.4 | 26600.32 | 1045.64 | 1220.56 | 231.94 | 112.51 | 45042.84 | 0.49 | 0.75 | 7.35 | 2.65 | 0.5 | 10
13 | 100 | CONCLUIDO | 1.2299 | 81.31 | 76.65 | 83.62 | 1.15 | 55 | 215.41 | 54.38 | 14 | 53 | 47.03 | 26801 | 1041.51 | 1220.57 | 225.37 | 112.51 | 41779.69 | 0.5 | 0.75 | 7.33 | 2.45 | 0.5 | 10
14 | 100 | CONCLUIDO | 1.2344 | 81.01 | 76.51 | 90.02 | 1.23 | 51 | 217.04 | 54.38 | 15 | 49 | 47.66 | 27002.55 | 1037.47 | 1220.54 | 220.32 | 112.51 | 39275.79 | 0.51 | 0.75 | 7.34 | 2.31 | 0.5 | 10
15 | 100 | CONCLUIDO | 1.2389 | 80.72 | 76.33 | 95.42 | 1.3 | 48 | 218.68 | 54.38 | 16 | 46 | 48.31 | 27204.98 | 1031.41 | 1220.54 | 214.62 | 112.51 | 36442.61 | 0.52 | 0.75 | 7.33 | 2.13 | 0.5 | 10
16 | 100 | CONCLUIDO | 1.2426 | 80.48 | 76.21 | 101.62 | 1.37 | 45 | 220.33 | 54.38 | 17 | 43 | 48.95 | 27408.3 | 1029.08 | 1220.55 | 210.21 | 112.51 | 34248.22 | 0.54 | 0.75 | 7.33 | 2.01 | 0.5 | 10
17 | 100 | CONCLUIDO | 1.2463 | 80.24 | 76.09 | 108.7 | 1.44 | 42 | 221.99 | 54.38 | 18 | 40 | 49.61 | 27612.53 | 1024.39 | 1220.56 | 206.19 | 112.51 | 32254.67 | 0.55 | 0.75 | 7.32 | 1.89 | 0.5 | 10
18 | 100 | CONCLUIDO | 1.2491 | 80.06 | 75.98 | 113.98 | 1.51 | 40 | 223.65 | 54.38 | 19 | 38 | 50.27 | 27817.81 | 1022.29 | 1220.55 | 202.55 | 112.51 | 30443.06 | 0.56 | 0.76 | 7.32 | 1.78 | 0.5 | 10
19 | 100 | CONCLUIDO | 1.2516 | 79.9 | 75.91 | 119.85 | 1.58 | 38 | 225.32 | 54.38 | 20 | 36 | 50.95 | 28023.89 | 1019.12 | 1220.55 | 200.19 | 112.51 | 29277.6 | 0.56 | 0.76 | 7.31 | 1.71 | 0.5 | 10
20 | 100 | CONCLUIDO | 1.2546 | 79.7 | 75.79 | 126.31 | 1.64 | 36 | 227 | 54.38 | 21 | 34 | 51.62 | 28230.92 | 1014.26 | 1220.54 | 196.2 | 112.51 | 27291.21 | 0.57 | 0.76 | 7.3 | 1.59 | 0.5 | 10
21 | 100 | CONCLUIDO | 1.2572 | 79.54 | 75.7 | 133.59 | 1.71 | 34 | 228.69 | 54.38 | 22 | 32 | 52.31 | 28438.91 | 1010.85 | 1220.57 | 193.01 | 112.51 | 25704.5 | 0.58 | 0.76 | 7.31 | 1.5 | 0.5 | 10
22 | 100 | CONCLUIDO | 1.2583 | 79.47 | 75.67 | 137.58 | 1.77 | 33 | 230.38 | 54.38 | 23 | 31 | 53 | 28647.87 | 1010.07 | 1220.54 | 191.75 | 112.51 | 25082.59 | 0.59 | 0.76 | 7.31 | 1.47 | 0.5 | 10
23 | 100 | CONCLUIDO | 1.2611 | 79.3 | 75.57 | 146.27 | 1.84 | 31 | 232.08 | 54.38 | 24 | 29 | 53.71 | 28857.81 | 1005.41 | 1220.55 | 188.99 | 112.51 | 23708.79 | 0.6 | 0.76 | 7.3 | 1.38 | 0.5 | 10
24 | 100 | CONCLUIDO | 1.2626 | 79.2 | 75.52 | 151.04 | 1.9 | 30 | 233.79 | 54.38 | 25 | 28 | 54.42 | 29068.74 | 1004.15 | 1220.54 | 186.88 | 112.51 | 22661.08 | 0.6 | 0.76 | 7.3 | 1.32 | 0.5 | 10
25 | 100 | CONCLUIDO | 1.2639 | 79.12 | 75.48 | 156.16 | 1.96 | 29 | 235.51 | 54.38 | 26 | 27 | 55.14 | 29280.69 | 1001.35 | 1220.55 | 185.33 | 112.51 | 21891.73 | 0.61 | 0.76 | 7.3 | 1.28 | 0.5 | 10
26 | 100 | CONCLUIDO | 1.2655 | 79.02 | 75.42 | 161.61 | 2.02 | 28 | 237.24 | 54.38 | 27 | 26 | 55.86 | 29493.67 | 998.29 | 1220.54 | 183.53 | 112.51 | 20994.57 | 0.61 | 0.76 | 7.29 | 1.22 | 0.5 | 10
27 | 100 | CONCLUIDO | 1.2665 | 78.96 | 75.39 | 167.54 | 2.08 | 27 | 238.97 | 54.38 | 28 | 25 | 56.6 | 29707.68 | 997.65 | 1220.54 | 182.55 | 112.51 | 20508.68 | 0.62 | 0.76 | 7.3 | 1.19 | 0.5 | 10
28 | 100 | CONCLUIDO | 1.2679 | 78.87 | 75.34 | 173.86 | 2.14 | 26 | 240.72 | 54.38 | 29 | 24 | 57.34 | 29922.88 | 994.98 | 1220.54 | 181.01 | 112.51 | 19747.46 | 0.62 | 0.76 | 7.29 | 1.14 | 0.5 | 10
29 | 100 | CONCLUIDO | 1.2694 | 78.78 | 75.29 | 180.69 | 2.2 | 25 | 242.47 | 54.38 | 30 | 23 | 58.1 | 30139.04 | 990.84 | 1220.54 | 179.05 | 112.51 | 18767.92 | 0.63 | 0.76 | 7.29 | 1.09 | 0.5 | 10
30 | 100 | CONCLUIDO | 1.2704 | 78.71 | 75.26 | 188.16 | 2.26 | 24 | 244.23 | 54.38 | 31 | 22 | 58.86 | 30356.28 | 989.66 | 1220.54 | 178.26 | 112.51 | 18380.67 | 0.63 | 0.76 | 7.29 | 1.06 | 0.5 | 10
31 | 100 | CONCLUIDO | 1.2705 | 78.71 | 75.26 | 188.15 | 2.31 | 24 | 246 | 54.38 | 32 | 22 | 59.63 | 30574.64 | 987.66 | 1220.54 | 178.27 | 112.51 | 18383.32 | 0.63 | 0.76 | 7.29 | 1.06 | 0.5 | 10
32 | 100 | CONCLUIDO | 1.2719 | 78.62 | 75.21 | 196.2 | 2.37 | 23 | 247.78 | 54.38 | 33 | 21 | 60.41 | 30794.11 | 983.99 | 1220.57 | 176.39 | 112.51 | 17450.74 | 0.64 | 0.76 | 7.29 | 1.01 | 0.5 | 10
33 | 100 | CONCLUIDO | 1.2733 | 78.54 | 75.16 | 204.99 | 2.42 | 22 | 249.57 | 54.38 | 34 | 20 | 61.2 | 31014.73 | 985.2 | 1220.55 | 175.05 | 112.51 | 16787.01 | 0.64 | 0.76 | 7.28 | 0.96 | 0.5 | 10
34 | 100 | CONCLUIDO | 1.2745 | 78.46 | 75.13 | 214.65 | 2.48 | 21 | 251.37 | 54.38 | 35 | 19 | 61.99 | 31236.5 | 977.51 | 1220.54 | 173.68 | 112.51 | 16103.87 | 0.65 | 0.76 | 7.29 | 0.93 | 0.5 | 10
35 | 100 | CONCLUIDO | 1.2749 | 78.44 | 75.11 | 214.59 | 2.53 | 21 | 253.18 | 54.38 | 36 | 19 | 62.8 | 31459.45 | 980.57 | 1220.55 | 173.21 | 112.51 | 15869.79 | 0.65 | 0.76 | 7.28 | 0.91 | 0.5 | 10
36 | 100 | CONCLUIDO | 1.2765 | 78.34 | 75.05 | 225.14 | 2.58 | 20 | 255 | 54.38 | 37 | 18 | 63.62 | 31683.59 | 975.17 | 1220.54 | 170.83 | 112.51 | 14685.8 | 0.66 | 0.76 | 7.28 | 0.85 | 0.5 | 10
37 | 100 | CONCLUIDO | 1.2763 | 78.35 | 75.05 | 225.16 | 2.63 | 20 | 256.82 | 54.38 | 38 | 18 | 64.45 | 31909.08 | 977.42 | 1220.54 | 171.14 | 112.51 | 14841.6 | 0.66 | 0.76 | 7.28 | 0.86 | 0.5 | 10
38 | 100 | CONCLUIDO | 1.2777 | 78.27 | 75.01 | 236.88 | 2.68 | 19 | 258.66 | 54.38 | 39 | 17 | 65.28 | 32135.68 | 972.38 | 1220.54 | 169.58 | 112.51 | 14064.8 | 0.66 | 0.76 | 7.28 | 0.81 | 0.5 | 10
39 | 100 | CONCLUIDO | 1.2776 | 78.27 | 75.02 | 236.89 | 2.73 | 19 | 260.51 | 54.38 | 40 | 17 | 66.13 | 32363.54 | 972.39 | 1220.54 | 169.93 | 112.51 | 14240.97 | 0.66 | 0.76 | 7.28 | 0.82 | 0.5 | 10
0 | 40 | CONCLUIDO | 0.8419 | 118.77 | 104.74 | 9.82 | 0.2 | 640 | 89.87 | 37.55 | 1 | 638 | 11.32 | 11317.98 | 877.95 | 1220.77 | 1177.3 | 112.51 | 514819.35 | 0.1 | 0.55 | 8.32 | 30.53 | 0.5 | 10
1 | 40 | CONCLUIDO | 1.076 | 92.94 | 86.12 | 20.03 | 0.39 | 258 | 91.1 | 37.55 | 2 | 256 | 11.54 | 11468.97 | 711.93 | 1220.63 | 545.39 | 112.51 | 200776.09 | 0.21 | 0.67 | 7.69 | 11.92 | 0.5 | 10
2 | 40 | CONCLUIDO | 1.1551 | 86.57 | 81.59 | 30.41 | 0.57 | 161 | 92.32 | 37.55 | 3 | 159 | 11.77 | 11620.34 | 664.61 | 1220.55 | 392.34 | 112.51 | 124733.63 | 0.29 | 0.7 | 7.52 | 7.39 | 0.5 | 10
3 | 40 | CONCLUIDO | 1.1963 | 83.59 | 79.46 | 41.1 | 0.75 | 116 | 93.55 | 37.55 | 4 | 114 | 12 | 11772.07 | 638.19 | 1220.56 | 320.61 | 112.51 | 89095.24 | 0.35 | 0.72 | 7.43 | 5.26 | 0.5 | 10
4 | 40 | CONCLUIDO | 1.2208 | 81.91 | 78.27 | 52.18 | 0.93 | 90 | 94.79 | 37.55 | 5 | 88 | 12.23 | 11924.18 | 619.09 | 1220.56 | 279.89 | 112.51 | 68863.9 | 0.4 | 0.73 | 7.4 | 4.07 | 0.5 | 10
5 | 40 | CONCLUIDO | 1.2375 | 80.81 | 77.49 | 63.69 | 1.1 | 73 | 96.02 | 37.55 | 6 | 71 | 12.47 | 12076.67 | 602.5 | 1220.58 | 253.72 | 112.51 | 55867.71 | 0.44 | 0.74 | 7.36 | 3.29 | 0.5 | 10
6 | 40 | CONCLUIDO | 1.2487 | 80.09 | 76.97 | 74.49 | 1.27 | 62 | 97.26 | 37.55 | 7 | 60 | 12.71 | 12229.54 | 588.85 | 1220.57 | 236.18 | 112.51 | 47150.71 | 0.48 | 0.75 | 7.35 | 2.77 | 0.5 | 10
7 | 40 | CONCLUIDO | 1.257 | 79.56 | 76.61 | 86.73 | 1.43 | 53 | 98.5 | 37.55 | 8 | 51 | 12.95 | 12382.79 | 574.32 | 1220.55 | 223.81 | 112.51 | 41008.02 | 0.5 | 0.75 | 7.34 | 2.42 | 0.5 | 10
8 | 40 | CONCLUIDO | 1.2646 | 79.07 | 76.26 | 99.48 | 1.59 | 46 | 99.75 | 37.55 | 9 | 44 | 13.2 | 12536.43 | 562.71 | 1220.56 | 212.05 | 112.51 | 35163.23 | 0.53 | 0.75 | 7.33 | 2.06 | 0.5 | 10
9 | 40 | CONCLUIDO | 1.2701 | 78.73 | 76.02 | 111.24 | 1.74 | 41 | 101 | 37.55 | 10 | 39 | 13.45 | 12690.46 | 548 | 1220.56 | 203.95 | 112.51 | 31142.26 | 0.55 | 0.75 | 7.31 | 1.82 | 0.5 | 10
10 | 40 | CONCLUIDO | 1.2749 | 78.44 | 75.82 | 126.36 | 1.89 | 36 | 102.25 | 37.55 | 11 | 30 | 13.7 | 12844.88 | 535.8 | 1220.57 | 196.99 | 112.51 | 27684.8 | 0.57 | 0.76 | 7.31 | 1.62 | 0.5 | 10
11 | 40 | CONCLUIDO | 1.2785 | 78.22 | 75.65 | 137.55 | 2.04 | 33 | 103.51 | 37.55 | 12 | 19 | 13.95 | 12999.7 | 527.16 | 1220.58 | 190.96 | 112.51 | 24682.83 | 0.59 | 0.76 | 7.32 | 1.45 | 0.5 | 10
12 | 40 | CONCLUIDO | 1.2791 | 78.18 | 75.63 | 141.81 | 2.18 | 32 | 104.76 | 37.55 | 13 | 6 | 14.21 | 13154.91 | 527.74 | 1220.56 | 190.03 | 112.51 | 24225.18 | 0.59 | 0.76 | 7.32 | 1.44 | 0.5 | 10
13 | 40 | CONCLUIDO | 1.2789 | 78.19 | 75.65 | 141.84 | 2.33 | 32 | 106.03 | 37.55 | 14 | 0 | 14.47 | 13310.53 | 532.87 | 1220.56 | 190.03 | 112.51 | 24225.72 | 0.59 | 0.76 | 7.34 | 1.45 | 0.5 | 10
0 | 30 | CONCLUIDO | 0.9254 | 108.07 | 98.29 | 11.56 | 0.24 | 510 | 71.52 | 32.27 | 1 | 508 | 8.25 | 9054.6 | 701.1 | 1220.72 | 959.01 | 112.51 | 406326.12 | 0.12 | 0.58 | 8.07 | 24.08 | 0.5 | 10
1 | 30 | CONCLUIDO | 1.1223 | 89.1 | 83.96 | 23.76 | 0.48 | 212 | 72.7 | 32.27 | 2 | 210 | 8.43 | 9200.25 | 586.15 | 1220.57 | 472.74 | 112.51 | 164681.47 | 0.24 | 0.68 | 7.59 | 9.76 | 0.5 | 10
2 | 30 | CONCLUIDO | 1.1876 | 84.21 | 80.29 | 36.22 | 0.71 | 133 | 73.88 | 32.27 | 3 | 131 | 8.61 | 9346.23 | 548.41 | 1220.57 | 348.84 | 112.51 | 103124.31 | 0.32 | 0.71 | 7.46 | 6.09 | 0.5 | 10
3 | 30 | CONCLUIDO | 1.2219 | 81.84 | 78.52 | 49.59 | 0.93 | 95 | 75.07 | 32.27 | 4 | 93 | 8.8 | 9492.55 | 522.89 | 1220.56 | 288.93 | 112.51 | 73362.18 | 0.39 | 0.73 | 7.39 | 4.32 | 0.5 | 10
4 | 30 | CONCLUIDO | 1.2428 | 80.46 | 77.48 | 63.68 | 1.15 | 73 | 76.26 | 32.27 | 5 | 71 | 8.99 | 9639.2 | 502.15 | 1220.53 | 253.58 | 112.51 | 55797.46 | 0.44 | 0.74 | 7.36 | 3.28 | 0.5 | 10
5 | 30 | CONCLUIDO | 1.2558 | 79.63 | 76.87 | 78.17 | 1.36 | 59 | 77.45 | 32.27 | 6 | 56 | 9.18 | 9786.19 | 484.66 | 1220.55 | 232.12 | 112.51 | 45137.75 | 0.48 | 0.75 | 7.36 | 2.67 | 0.5 | 10
6 | 30 | CONCLUIDO | 1.2663 | 78.97 | 76.36 | 93.5 | 1.56 | 49 | 78.65 | 32.27 | 7 | 42 | 9.38 | 9933.52 | 465.25 | 1220.57 | 215.18 | 112.51 | 36715.9 | 0.52 | 0.75 | 7.33 | 2.16 | 0.5 | 10
7 | 30 | CONCLUIDO | 1.2713 | 78.66 | 76.15 | 106.25 | 1.75 | 43 | 79.84 | 32.27 | 8 | 17 | 9.57 | 10081.19 | 454.32 | 1220.58 | 206.83 | 112.51 | 32571.75 | 0.54 | 0.75 | 7.36 | 1.95 | 0.5 | 10
8 | 30 | CONCLUIDO | 1.2725 | 78.58 | 76.09 | 108.7 | 1.94 | 42 | 81.04 | 32.27 | 9 | 1 | 9.77 | 10229.34 | 456.63 | 1220.57 | 204.36 | 112.51 | 31339.01 | 0.55 | 0.75 | 7.37 | 1.89 | 0.5 | 10
9 | 30 | CONCLUIDO | 1.2724 | 78.59 | 76.09 | 108.71 | 2.13 | 42 | 82.25 | 32.27 | 10 | 0 | 9.98 | 10377.72 | 462.93 | 1220.6 | 204.58 | 112.51 | 31449.68 | 0.55 | 0.75 | 7.37 | 1.89 | 0.5 | 10
0 | 15 | CONCLUIDO | 1.0812 | 92.49 | 87.59 | 18.25 | 0.43 | 288 | 39.78 | 19.54 | 1 | 286 | 4.24 | 5140 | 396.92 | 1220.69 | 595.33 | 112.51 | 225594.76 | 0.19 | 0.66 | 7.73 | 13.38 | 0.5 | 10
1 | 15 | CONCLUIDO | 1.2074 | 82.82 | 79.77 | 39.23 | 0.84 | 122 | 40.89 | 19.54 | 2 | 117 | 4.35 | 5277.26 | 334.98 | 1220.56 | 330.37 | 112.51 | 93943.69 | 0.34 | 0.72 | 7.46 | 5.57 | 0.5 | 10
2 | 15 | CONCLUIDO | 1.2393 | 80.69 | 78.06 | 55.76 | 1.22 | 84 | 42.01 | 19.54 | 3 | 17 | 4.46 | 5414.79 | 312.97 | 1220.59 | 269.61 | 112.51 | 63755.99 | 0.42 | 0.74 | 7.48 | 3.86 | 0.5 | 10
3 | 15 | CONCLUIDO | 1.2402 | 80.63 | 78.01 | 56.39 | 1.59 | 83 | 43.13 | 19.54 | 4 | 0 | 4.58 | 5552.61 | 317.95 | 1220.64 | 267.37 | 112.51 | 62639.47 | 0.42 | 0.74 | 7.49 | 3.81 | 0.5 | 10
0 | 70 | CONCLUIDO | 0.6313 | 158.41 | 125.81 | 7.18 | 0.12 | 1051 | 141.81 | 47.83 | 1 | 1049 | 22.98 | 17723.39 | 1433.18 | 1220.76 | 1895.96 | 112.51 | 872096.46 | 0.06 | 0.46 | 8.97 | 51.59 | 0.5 | 10
1 | 70 | CONCLUIDO | 0.9529 | 104.94 | 91.83 | 14.61 | 0.25 | 377 | 143.17 | 47.83 | 2 | 375 | 23.34 | 17891.86 | 1040.33 | 1220.7 | 739.16 | 112.51 | 297065.83 | 0.15 | 0.62 | 7.87 | 17.62 | 0.5 | 10
2 | 70 | CONCLUIDO | 1.0662 | 93.79 | 84.89 | 22.05 | 0.37 | 231 | 144.54 | 47.83 | 3 | 229 | 23.71 | 18060.85 | 956.24 | 1220.68 | 503.97 | 112.51 | 180200.05 | 0.22 | 0.68 | 7.63 | 10.68 | 0.5 | 10
3 | 70 | CONCLUIDO | 1.126 | 88.81 | 81.79 | 29.56 | 0.49 | 166 | 145.92 | 47.83 | 4 | 164 | 24.09 | 18230.35 | 916.49 | 1220.56 | 398.9 | 112.51 | 127990.34 | 0.28 | 0.7 | 7.53 | 7.59 | 0.5 | 10
4 | 70 | CONCLUIDO | 1.1613 | 86.11 | 80.13 | 36.98 | 0.6 | 130 | 147.3 | 47.83 | 5 | 128 | 24.47 | 18400.38 | 893.08 | 1220.61 | 342.77 | 112.51 | 100105.95 | 0.33 | 0.72 | 7.46 | 5.92 | 0.5 | 10
5 | 70 | CONCLUIDO | 1.187 | 84.25 | 78.96 | 44.69 | 0.71 | 106 | 148.68 | 47.83 | 6 | 104 | 24.85 | 18570.94 | 874.76 | 1220.56 | 302.99 | 112.51 | 80336.23 | 0.37 | 0.73 | 7.43 | 4.76 | 0.5 | 10
6 | 70 | CONCLUIDO | 1.2026 | 83.15 | 78.32 | 52.22 | 0.83 | 90 | 150.07 | 47.83 | 7 | 88 | 25.24 | 18742.03 | 863.2 | 1220.55 | 281.83 | 112.51 | 69836.74 | 0.4 | 0.73 | 7.4 | 4.12 | 0.5 | 10
7 | 70 | CONCLUIDO | 1.216 | 82.24 | 77.76 | 59.81 | 0.94 | 78 | 151.46 | 47.83 | 8 | 76 | 25.63 | 18913.66 | 851.94 | 1220.54 | 262.3 | 112.51 | 60128.46 | 0.43 | 0.74 | 7.39 | 3.56 | 0.5 | 10
8 | 70 | CONCLUIDO | 1.228 | 81.43 | 77.24 | 68.15 | 1.04 | 68 | 152.85 | 47.83 | 9 | 66 | 26.03 | 19085.83 | 841.34 | 1220.57 | 245.42 | 112.51 | 51742.34 | 0.46 | 0.74 | 7.35 | 3.04 | 0.5 | 10
9 | 70 | CONCLUIDO | 1.2358 | 80.92 | 76.93 | 75.67 | 1.15 | 61 | 154.25 | 47.83 | 10 | 59 | 26.43 | 19258.55 | 833.84 | 1220.54 | 235.16 | 112.51 | 46645.46 | 0.48 | 0.75 | 7.33 | 2.73 | 0.5 | 10
10 | 70 | CONCLUIDO | 1.2424 | 80.49 | 76.67 | 83.64 | 1.25 | 55 | 155.66 | 47.83 | 11 | 53 | 26.83 | 19431.82 | 824.67 | 1220.55 | 225.7 | 112.51 | 41942.79 | 0.5 | 0.75 | 7.34 | 2.47 | 0.5 | 10
11 | 70 | CONCLUIDO | 1.2482 | 80.11 | 76.44 | 91.73 | 1.35 | 50 | 157.07 | 47.83 | 12 | 48 | 27.24 | 19605.66 | 818.41 | 1220.54 | 218.36 | 112.51 | 38302.17 | 0.52 | 0.75 | 7.33 | 2.24 | 0.5 | 10
12 | 70 | CONCLUIDO | 1.2528 | 79.82 | 76.26 | 99.47 | 1.45 | 46 | 158.48 | 47.83 | 13 | 44 | 27.65 | 19780.06 | 812.06 | 1220.55 | 212.26 | 112.51 | 35272.77 | 0.53 | 0.75 | 7.32 | 2.06 | 0.5 | 10
13 | 70 | CONCLUIDO | 1.2563 | 79.6 | 76.13 | 106.23 | 1.55 | 43 | 159.9 | 47.83 | 14 | 41 | 28.07 | 19955.16 | 805.82 | 1220.55 | 207.41 | 112.51 | 32860.49 | 0.54 | 0.75 | 7.33 | 1.93 | 0.5 | 10
14 | 70 | CONCLUIDO | 1.2598 | 79.38 | 75.99 | 113.99 | 1.65 | 40 | 161.32 | 47.83 | 15 | 38 | 28.5 | 20130.71 | 798.51 | 1220.54 | 202.84 | 112.51 | 30588.13 | 0.55 | 0.76 | 7.32 | 1.79 | 0.5 | 10
15 | 70 | CONCLUIDO | 1.2633 | 79.15 | 75.86 | 123.01 | 1.74 | 37 | 162.75 | 47.83 | 16 | 35 | 28.92 | 20306.85 | 791.17 | 1220.55 | 197.96 | 112.51 | 28163.33 | 0.57 | 0.76 | 7.32 | 1.66 | 0.5 | 10
16 | 70 | CONCLUIDO | 1.2654 | 79.03 | 75.79 | 129.92 | 1.83 | 35 | 164.19 | 47.83 | 17 | 33 | 29.36 | 20483.57 | 786.31 | 1220.54 | 196.06 | 112.51 | 27223.28 | 0.57 | 0.76 | 7.31 | 1.59 | 0.5 | 10
17 | 70 | CONCLUIDO | 1.268 | 78.86 | 75.68 | 137.61 | 1.93 | 33 | 165.62 | 47.83 | 18 | 31 | 29.8 | 20660.89 | 781.04 | 1220.57 | 192.76 | 112.51 | 25587.4 | 0.58 | 0.76 | 7.3 | 1.48 | 0.5 | 10
18 | 70 | CONCLUIDO | 1.2706 | 78.7 | 75.58 | 146.28 | 2.02 | 31 | 167.07 | 47.83 | 19 | 29 | 30.24 | 20838.81 | 772.83 | 1220.54 | 188.94 | 112.51 | 23685.63 | 0.6 | 0.76 | 7.3 | 1.38 | 0.5 | 10
19 | 70 | CONCLUIDO | 1.2735 | 78.52 | 75.46 | 156.12 | 2.1 | 29 | 168.51 | 47.83 | 20 | 27 | 30.69 | 21017.33 | 768.6 | 1220.54 | 184.94 | 112.51 | 21694.37 | 0.61 | 0.76 | 7.29 | 1.26 | 0.5 | 10
20 | 70 | CONCLUIDO | 1.2753 | 78.41 | 75.4 | 167.56 | 2.19 | 27 | 169.97 | 47.83 | 21 | 25 | 31.14 | 21196.47 | 760.73 | 1220.56 | 183.06 | 112.51 | 20766.9 | 0.61 | 0.76 | 7.29 | 1.2 | 0.5 | 10
21 | 70 | CONCLUIDO | 1.2767 | 78.33 | 75.35 | 173.88 | 2.28 | 26 | 171.42 | 47.83 | 22 | 24 | 31.6 | 21376.23 | 757.74 | 1220.56 | 181.41 | 112.51 | 19944.66 | 0.62 | 0.76 | 7.29 | 1.15 | 0.5 | 10
22 | 70 | CONCLUIDO | 1.2779 | 78.25 | 75.3 | 180.73 | 2.36 | 25 | 172.89 | 47.83 | 23 | 23 | 32.06 | 21556.61 | 750.46 | 1220.55 | 179.77 | 112.51 | 19130.33 | 0.63 | 0.76 | 7.29 | 1.1 | 0.5 | 10
23 | 70 | CONCLUIDO | 1.2792 | 78.18 | 75.25 | 188.13 | 2.44 | 24 | 174.35 | 47.83 | 24 | 22 | 32.53 | 21737.62 | 745.32 | 1220.54 | 178.14 | 112.51 | 18317.89 | 0.63 | 0.76 | 7.28 | 1.05 | 0.5 | 10
24 | 70 | CONCLUIDO | 1.2803 | 78.11 | 75.21 | 196.21 | 2.52 | 23 | 175.83 | 47.83 | 25 | 21 | 33 | 21919.27 | 738.15 | 1220.54 | 176.58 | 112.51 | 17546.62 | 0.64 | 0.76 | 7.29 | 1.01 | 0.5 | 10
25 | 70 | CONCLUIDO | 1.2815 | 78.03 | 75.17 | 205 | 2.6 | 22 | 177.3 | 47.83 | 26 | 19 | 33.48 | 22101.56 | 730.1 | 1220.55 | 175.08 | 112.51 | 16798.42 | 0.64 | 0.76 | 7.28 | 0.97 | 0.5 | 10
26 | 70 | CONCLUIDO | 1.2825 | 77.98 | 75.14 | 214.69 | 2.68 | 21 | 178.79 | 47.83 | 27 | 16 | 33.96 | 22284.51 | 731.57 | 1220.54 | 173.92 | 112.51 | 16224.42 | 0.65 | 0.76 | 7.29 | 0.94 | 0.5 | 10
27 | 70 | CONCLUIDO | 1.284 | 77.88 | 75.07 | 225.22 | 2.75 | 20 | 180.28 | 47.83 | 28 | 13 | 34.45 | 22468.11 | 725.77 | 1220.54 | 171.74 | 112.51 | 15140.24 | 0.66 | 0.76 | 7.29 | 0.88 | 0.5 | 10
28 | 70 | CONCLUIDO | 1.2854 | 77.8 | 75.02 | 236.91 | 2.83 | 19 | 181.77 | 47.83 | 29 | 11 | 34.94 | 22652.51 | 718.09 | 1220.57 | 169.93 | 112.51 | 14240.24 | 0.66 | 0.76 | 7.28 | 0.82 | 0.5 | 10
29 | 70 | CONCLUIDO | 1.2852 | 77.81 | 75.03 | 236.93 | 2.9 | 19 | 183.27 | 47.83 | 30 | 5 | 35.44 | 22837.46 | 722.59 | 1220.54 | 169.89 | 112.51 | 14219.09 | 0.66 | 0.76 | 7.29 | 0.83 | 0.5 | 10
30 | 70 | CONCLUIDO | 1.2848 | 77.83 | 75.05 | 237.01 | 2.98 | 19 | 184.78 | 47.83 | 31 | 3 | 35.95 | 23023.09 | 725.77 | 1220.54 | 170.57 | 112.51 | 14558.59 | 0.66 | 0.76 | 7.3 | 0.85 | 0.5 | 10
31 | 70 | CONCLUIDO | 1.285 | 77.82 | 75.04 | 236.98 | 3.05 | 19 | 186.29 | 47.83 | 32 | 0 | 36.46 | 23209.42 | 729.94 | 1220.54 | 170.06 | 112.51 | 14304.56 | 0.66 | 0.76 | 7.3 | 0.84 | 0.5 | 10
0 | 90 | CONCLUIDO | 0.5074 | 197.08 | 144.81 | 6.2 | 0.1 | 1402 | 176.73 | 52.44 | 1 | 1400 | 33.29 | 22031.19 | 1903.27 | 1221.07 | 2543.1 | 112.51 | 1193912.25 | 0.04 | 0.4 | 9.59 | 70.59 | 0.5 | 10
1 | 90 | CONCLUIDO | 0.8765 | 114.09 | 95.53 | 12.62 | 0.2 | 454 | 178.21 | 52.44 | 2 | 452 | 33.77 | 22213.89 | 1250.98 | 1220.67 | 865.3 | 112.51 | 359751.51 | 0.13 | 0.6 | 7.99 | 21.32 | 0.5 | 10
2 | 90 | CONCLUIDO | 1.0099 | 99.02 | 86.86 | 19.02 | 0.3 | 274 | 179.7 | 52.44 | 3 | 272 | 34.26 | 22397.24 | 1133.8 | 1220.6 | 570.59 | 112.51 | 213297.19 | 0.2 | 0.66 | 7.71 | 12.66 | 0.5 | 10
3 | 90 | CONCLUIDO | 1.0804 | 92.56 | 83.17 | 25.46 | 0.39 | 196 | 181.19 | 52.44 | 4 | 194 | 34.75 | 22581.25 | 1082.33 | 1220.65 | 446.12 | 112.51 | 151451.49 | 0.25 | 0.69 | 7.56 | 8.96 | 0.5 | 10
4 | 90 | CONCLUIDO | 1.1224 | 89.1 | 81.24 | 31.86 | 0.49 | 153 | 182.69 | 52.44 | 5 | 151 | 35.25 | 22766.06 | 1053.89 | 1220.61 | 380.33 | 112.51 | 118771.82 | 0.3 | 0.71 | 7.5 | 7.04 | 0.5 | 10
5 | 90 | CONCLUIDO | 1.1521 | 86.8 | 79.93 | 38.37 | 0.58 | 125 | 184.19 | 52.44 | 6 | 123 | 35.75 | 22951.43 | 1033.48 | 1220.55 | 335.91 | 112.51 | 96700.61 | 0.33 | 0.72 | 7.47 | 5.73 | 0.5 | 10
6 | 90 | CONCLUIDO | 1.1741 | 85.17 | 78.98 | 44.71 | 0.67 | 106 | 185.7 | 52.44 | 7 | 104 | 36.26 | 23137.49 | 1018.08 | 1220.55 | 303.91 | 112.51 | 80797.2 | 0.37 | 0.73 | 7.43 | 4.78 | 0.5 | 10
7 | 90 | CONCLUIDO | 1.189 | 84.1 | 78.41 | 51.14 | 0.76 | 92 | 187.22 | 52.44 | 8 | 90 | 36.78 | 23324.24 | 1007.54 | 1220.55 | 284.89 | 112.51 | 71353.63 | 0.39 | 0.73 | 7.4 | 4.21 | 0.5 | 10
8 | 90 | CONCLUIDO | 1.2028 | 83.14 | 77.84 | 57.66 | 0.85 | 81 | 188.74 | 52.44 | 9 | 79 | 37.3 | 23511.69 | 997.66 | 1220.54 | 265.64 | 112.51 | 61785.69 | 0.42 | 0.74 | 7.38 | 3.64 | 0.5 | 10
9 | 90 | CONCLUIDO | 1.213 | 82.44 | 77.46 | 64.55 | 0.93 | 72 | 190.26 | 52.44 | 10 | 70 | 37.82 | 23699.85 | 989.38 | 1220.59 | 252.47 | 112.51 | 55244.89 | 0.45 | 0.74 | 7.37 | 3.26 | 0.5 | 10
10 | 90 | CONCLUIDO | 1.2217 | 81.85 | 77.12 | 71.19 | 1.02 | 65 | 191.79 | 52.44 | 11 | 63 | 38.35 | 23888.73 | 981.97 | 1220.54 | 241.14 | 112.51 | 49614.51 | 0.47 | 0.74 | 7.36 | 2.92 | 0.5 | 10
11 | 90 | CONCLUIDO | 1.2278 | 81.45 | 76.89 | 76.89 | 1.1 | 60 | 193.33 | 52.44 | 12 | 58 | 38.89 | 24078.33 | 975.93 | 1220.55 | 233.68 | 112.51 | 45910.31 | 0.48 | 0.75 | 7.34 | 2.69 | 0.5 | 10
12 | 90 | CONCLUIDO | 1.2339 | 81.04 | 76.67 | 83.64 | 1.18 | 55 | 194.88 | 52.44 | 13 | 53 | 39.43 | 24268.67 | 969.92 | 1220.54 | 225.49 | 112.51 | 41838.49 | 0.5 | 0.75 | 7.35 | 2.47 | 0.5 | 10
13 | 90 | CONCLUIDO | 1.2385 | 80.74 | 76.51 | 90.01 | 1.27 | 51 | 196.42 | 52.44 | 14 | 49 | 39.98 | 24459.75 | 965.73 | 1220.58 | 220.41 | 112.51 | 39322.35 | 0.51 | 0.75 | 7.33 | 2.31 | 0.5 | 10
14 | 90 | CONCLUIDO | 1.244 | 80.39 | 76.29 | 97.4 | 1.35 | 47 | 197.98 | 52.44 | 15 | 45 | 40.54 | 24651.58 | 960.37 | 1220.55 | 213.16 | 112.51 | 35716.58 | 0.53 | 0.75 | 7.33 | 2.09 | 0.5 | 10
15 | 90 | CONCLUIDO | 1.2479 | 80.13 | 76.15 | 103.84 | 1.42 | 44 | 199.54 | 52.44 | 16 | 42 | 41.1 | 24844.17 | 955.03 | 1220.54 | 208.39 | 112.51 | 33343.25 | 0.54 | 0.75 | 7.32 | 1.95 | 0.5 | 10
16 | 90 | CONCLUIDO | 1.2502 | 79.99 | 76.07 | 108.68 | 1.5 | 42 | 201.11 | 52.44 | 17 | 40 | 41.67 | 25037.53 | 951.24 | 1220.59 | 205.66 | 112.51 | 31988.82 | 0.55 | 0.75 | 7.32 | 1.87 | 0.5 | 10
17 | 90 | CONCLUIDO | 1.254 | 79.75 | 75.94 | 116.83 | 1.58 | 39 | 202.68 | 52.44 | 18 | 37 | 42.24 | 25231.66 | 945.69 | 1220.54 | 201.23 | 112.51 | 29788.79 | 0.56 | 0.76 | 7.31 | 1.74 | 0.5 | 10
18 | 90 | CONCLUIDO | 1.2568 | 79.57 | 75.83 | 122.97 | 1.65 | 37 | 204.26 | 52.44 | 19 | 35 | 42.82 | 25426.72 | 941.39 | 1220.55 | 197.56 | 112.51 | 27965.39 | 0.57 | 0.76 | 7.31 | 1.63 | 0.5 | 10
19 | 90 | CONCLUIDO | 1.2589 | 79.44 | 75.77 | 129.9 | 1.73 | 35 | 205.85 | 52.44 | 20 | 33 | 43.41 | 25622.45 | 939.91 | 1220.55 | 195.25 | 112.51 | 26819.44 | 0.58 | 0.76 | 7.32 | 1.57 | 0.5 | 10
20 | 90 | CONCLUIDO | 1.2619 | 79.25 | 75.65 | 137.55 | 1.8 | 33 | 207.45 | 52.44 | 21 | 31 | 44 | 25818.99 | 933.91 | 1220.54 | 191.49 | 112.51 | 24948.92 | 0.59 | 0.76 | 7.3 | 1.45 | 0.5 | 10
21 | 90 | CONCLUIDO | 1.2631 | 79.17 | 75.61 | 141.78 | 1.87 | 32 | 209.05 | 52.44 | 22 | 30 | 44.6 | 26016.35 | 931.92 | 1220.56 | 190.29 | 112.51 | 24353.34 | 0.59 | 0.76 | 7.3 | 1.41 | 0.5 | 10
22 | 90 | CONCLUIDO | 1.266 | 78.99 | 75.5 | 151.01 | 1.94 | 30 | 210.65 | 52.44 | 23 | 28 | 45.21 | 26214.54 | 926.5 | 1220.54 | 186.51 | 112.51 | 22474.23 | 0.6 | 0.76 | 7.29 | 1.3 | 0.5 | 10
23 | 90 | CONCLUIDO | 1.2672 | 78.92 | 75.47 | 156.14 | 2.01 | 29 | 212.27 | 52.44 | 24 | 27 | 45.82 | 26413.56 | 924.21 | 1220.55 | 185.25 | 112.51 | 21849.7 | 0.61 | 0.76 | 7.29 | 1.27 | 0.5 | 10
24 | 90 | CONCLUIDO | 1.2685 | 78.83 | 75.42 | 161.61 | 2.08 | 28 | 213.89 | 52.44 | 25 | 26 | 46.44 | 26613.43 | 919.6 | 1220.54 | 183.49 | 112.51 | 20974.2 | 0.61 | 0.76 | 7.29 | 1.22 | 0.5 | 10
25 | 90 | CONCLUIDO | 1.2696 | 78.76 | 75.38 | 167.52 | 2.14 | 27 | 215.51 | 52.44 | 26 | 25 | 47.07 | 26814.17 | 917.37 | 1220.55 | 182.26 | 112.51 | 20363.13 | 0.62 | 0.76 | 7.29 | 1.18 | 0.5 | 10
26 | 90 | CONCLUIDO | 1.2707 | 78.7 | 75.35 | 173.89 | 2.21 | 26 | 217.15 | 52.44 | 27 | 24 | 47.71 | 27015.77 | 914.73 | 1220.55 | 181.38 | 112.51 | 19930.65 | 0.62 | 0.76 | 7.29 | 1.15 | 0.5 | 10
27 | 90 | CONCLUIDO | 1.272 | 78.62 | 75.31 | 180.74 | 2.27 | 25 | 218.79 | 52.44 | 28 | 23 | 48.35 | 27218.26 | 909.07 | 1220.54 | 179.83 | 112.51 | 19159.28 | 0.63 | 0.76 | 7.29 | 1.11 | 0.5 | 10
28 | 90 | CONCLUIDO | 1.2734 | 78.53 | 75.26 | 188.15 | 2.34 | 24 | 220.44 | 52.44 | 29 | 22 | 49 | 27421.64 | 908.87 | 1220.54 | 178.24 | 112.51 | 18368.84 | 0.63 | 0.76 | 7.29 | 1.06 | 0.5 | 10
29 | 90 | CONCLUIDO | 1.2749 | 78.44 | 75.2 | 196.18 | 2.4 | 23 | 222.1 | 52.44 | 30 | 21 | 49.65 | 27625.93 | 904.86 | 1220.54 | 176.28 | 112.51 | 17397.32 | 0.64 | 0.76 | 7.28 | 1 | 0.5 | 10
30 | 90 | CONCLUIDO | 1.2765 | 78.34 | 75.14 | 204.92 | 2.46 | 22 | 223.76 | 52.44 | 31 | 20 | 50.32 | 27831.27 | 901.9 | 1220.55 | 174.26 | 112.51 | 16387.84 | 0.65 | 0.76 | 7.28 | 0.94 | 0.5 | 10
31 | 90 | CONCLUIDO | 1.2775 | 78.28 | 75.11 | 214.6 | 2.52 | 21 | 225.43 | 52.44 | 32 | 19 | 50.99 | 28037.42 | 894.08 | 1220.54 | 173.2 | 112.51 | 15867.71 | 0.65 | 0.76 | 7.28 | 0.91 | 0.5 | 10
32 | 90 | CONCLUIDO | 1.2772 | 78.29 | 75.13 | 214.65 | 2.58 | 21 | 227.11 | 52.44 | 33 | 19 | 51.67 | 28244.51 | 897.2 | 1220.54 | 173.48 | 112.51 | 16003.4 | 0.65 | 0.76 | 7.29 | 0.93 | 0.5 | 10
33 | 90 | CONCLUIDO | 1.2789 | 78.19 | 75.06 | 225.19 | 2.64 | 20 | 228.8 | 52.44 | 34 | 18 | 52.36 | 28452.56 | 892.77 | 1220.54 | 171.44 | 112.51 | 14989.4 | 0.66 | 0.76 | 7.28 | 0.86 | 0.5 | 10
34 | 90 | CONCLUIDO | 1.2787 | 78.2 | 75.07 | 225.21 | 2.7 | 20 | 230.49 | 52.44 | 35 | 18 | 53.05 | 28661.58 | 890.67 | 1220.54 | 171.95 | 112.51 | 15247.44 | 0.65 | 0.76 | 7.28 | 0.87 | 0.5 | 10
35 | 90 | CONCLUIDO | 1.2802 | 78.11 | 75.02 | 236.9 | 2.76 | 19 | 232.2 | 52.44 | 36 | 17 | 53.75 | 28871.58 | 887.42 | 1220.54 | 169.93 | 112.51 | 14241.28 | 0.66 | 0.76 | 7.28 | 0.82 | 0.5 | 10
36 | 90 | CONCLUIDO | 1.2799 | 78.13 | 75.03 | 236.95 | 2.81 | 19 | 233.91 | 52.44 | 37 | 17 | 54.46 | 29082.59 | 882.31 | 1220.54 | 170.58 | 112.51 | 14566 | 0.66 | 0.76 | 7.28 | 0.83 | 0.5 | 10
37 | 90 | CONCLUIDO | 1.2812 | 78.05 | 74.99 | 249.97 | 2.87 | 18 | 235.63 | 52.44 | 38 | 16 | 55.18 | 29294.6 | 880.94 | 1220.56 | 169.17 | 112.51 | 13867.22 | 0.67 | 0.77 | 7.28 | 0.79 | 0.5 | 10
38 | 90 | CONCLUIDO | 1.2814 | 78.04 | 74.98 | 249.92 | 2.92 | 18 | 237.35 | 52.44 | 39 | 16 | 55.91 | 29507.65 | 878.5 | 1220.54 | 168.69 | 112.51 | 13623.57 | 0.67 | 0.77 | 7.28 | 0.78 | 0.5 | 10
39 | 90 | CONCLUIDO | 1.2829 | 77.95 | 74.92 | 264.44 | 2.98 | 17 | 239.09 | 52.44 | 40 | 15 | 56.65 | 29721.73 | 875.53 | 1220.55 | 166.9 | 112.51 | 12733.11 | 0.67 | 0.77 | 7.27 | 0.73 | 0.5 | 10
0 | 10 | CONCLUIDO | 1.158 | 86.35 | 82.66 | 26.95 | 0.64 | 184 | 26.11 | 12.1 | 1 | 180 | 3.01 | 3454.41 | 253.08 | 1220.58 | 428.71 | 112.51 | 142803.2 | 0.26 | 0.69 | 7.55 | 8.46 | 0.5 | 10
1 | 10 | CONCLUIDO | 1.2063 | 82.9 | 79.89 | 38.97 | 1.23 | 123 | 27.2 | 12.1 | 2 | 0 | 3.1 | 3588.35 | 234.51 | 1220.74 | 328.87 | 112.51 | 93190.9 | 0.34 | 0.72 | 7.62 | 5.68 | 0.5 | 10
0 | 45 | CONCLUIDO | 0.804 | 124.38 | 107.92 | 9.2 | 0.18 | 704 | 98.71 | 39.72 | 1 | 702 | 12.99 | 12407.75 | 964.71 | 1220.84 | 1286.01 | 112.51 | 568854.49 | 0.09 | 0.53 | 8.4 | 33.71 | 0.5 | 10
1 | 45 | CONCLUIDO | 1.0543 | 94.85 | 87.13 | 18.74 | 0.35 | 279 | 99.95 | 39.72 | 2 | 277 | 13.24 | 12561.45 | 770.06 | 1220.67 | 579.71 | 112.51 | 217828.47 | 0.19 | 0.66 | 7.71 | 12.92 | 0.5 | 10
2 | 45 | CONCLUIDO | 1.1402 | 87.7 | 82.16 | 28.5 | 0.52 | 173 | 101.2 | 39.72 | 3 | 171 | 13.49 | 12715.54 | 717.69 | 1220.59 | 412.02 | 112.51 | 134513.86 | 0.27 | 0.7 | 7.52 | 7.96 | 0.5 | 10
3 | 45 | CONCLUIDO | 1.1838 | 84.47 | 79.92 | 38.36 | 0.69 | 125 | 102.45 | 39.72 | 4 | 123 | 13.74 | 12870.03 | 689.34 | 1220.54 | 335.81 | 112.51 | 96652.16 | 0.34 | 0.72 | 7.45 | 5.72 | 0.5 | 10
4 | 45 | CONCLUIDO | 1.212 | 82.51 | 78.53 | 48.57 | 0.85 | 97 | 103.71 | 39.72 | 5 | 95 | 14 | 13024.91 | 669.34 | 1220.55 | 288.45 | 112.51 | 73107.84 | 0.39 | 0.73 | 7.41 | 4.33 | 0.5 | 10
5 | 45 | CONCLUIDO | 1.2273 | 81.48 | 77.85 | 58.39 | 1.01 | 80 | 104.97 | 39.72 | 6 | 78 | 14.25 | 13180.19 | 654.8 | 1220.56 | 266.19 | 112.51 | 62063.74 | 0.42 | 0.74 | 7.37 | 3.65 | 0.5 | 10
6 | 45 | CONCLUIDO | 1.2415 | 80.55 | 77.18 | 69.12 | 1.16 | 67 | 106.23 | 39.72 | 7 | 65 | 14.52 | 13335.87 | 640.81 | 1220.55 | 243.52 | 112.51 | 50794.7 | 0.46 | 0.74 | 7.35 | 2.98 | 0.5 | 10
7 | 45 | CONCLUIDO | 1.2503 | 79.98 | 76.8 | 79.45 | 1.31 | 58 | 107.5 | 39.72 | 8 | 56 | 14.78 | 13491.96 | 629.52 | 1220.54 | 230.37 | 112.51 | 44265.54 | 0.49 | 0.75 | 7.34 | 2.6 | 0.5 | 10
8 | 45 | CONCLUIDO | 1.2577 | 79.51 | 76.47 | 89.97 | 1.46 | 51 | 108.77 | 39.72 | 9 | 49 | 15.05 | 13648.58 | 616.93 | 1220.54 | 219.48 | 112.51 | 38852.86 | 0.51 | 0.75 | 7.33 | 2.28 | 0.5 | 10
9 | 45 | CONCLUIDO | 1.264 | 79.11 | 76.2 | 101.6 | 1.6 | 45 | 110.04 | 39.72 | 10 | 43 | 15.32 | 13805.5 | 607.05 | 1220.55 | 210.27 | 112.51 | 34280.11 | 0.54 | 0.75 | 7.31 | 2 | 0.5 | 10
10 | 45 | CONCLUIDO | 1.2692 | 78.79 | 75.98 | 113.97 | 1.74 | 40 | 111.32 | 39.72 | 11 | 38 | 15.6 | 13962.83 | 595.13 | 1220.54 | 202.88 | 112.51 | 30609.62 | 0.55 | 0.76 | 7.31 | 1.78 | 0.5 | 10
11 | 45 | CONCLUIDO | 1.2736 | 78.52 | 75.79 | 126.32 | 1.88 | 36 | 112.59 | 39.72 | 12 | 34 | 15.88 | 14120.58 | 582.59 | 1220.54 | 196.04 | 112.51 | 27209.86 | 0.57 | 0.76 | 7.31 | 1.59 | 0.5 | 10
12 | 45 | CONCLUIDO | 1.2768 | 78.32 | 75.66 | 137.56 | 2.01 | 33 | 113.88 | 39.72 | 13 | 29 | 16.16 | 14278.75 | 572.78 | 1220.54 | 191.45 | 112.51 | 24930.1 | 0.59 | 0.76 | 7.31 | 1.46 | 0.5 | 10
13 | 45 | CONCLUIDO | 1.2799 | 78.13 | 75.52 | 151.05 | 2.14 | 30 | 115.16 | 39.72 | 14 | 20 | 16.45 | 14437.35 | 560.53 | 1220.55 | 186.88 | 112.51 | 22661.68 | 0.6 | 0.76 | 7.3 | 1.33 | 0.5 | 10
14 | 45 | CONCLUIDO | 1.2809 | 78.07 | 75.49 | 156.18 | 2.27 | 29 | 116.45 | 39.72 | 15 | 11 | 16.74 | 14596.38 | 559.93 | 1220.54 | 184.77 | 112.51 | 21611.88 | 0.61 | 0.76 | 7.33 | 1.29 | 0.5 | 10
15 | 45 | CONCLUIDO | 1.2808 | 78.08 | 75.49 | 156.19 | 2.4 | 29 | 117.75 | 39.72 | 16 | 1 | 17.03 | 14755.84 | 563.46 | 1220.54 | 184.83 | 112.51 | 21641.88 | 0.61 | 0.76 | 7.33 | 1.29 | 0.5 | 10
16 | 45 | CONCLUIDO | 1.2807 | 78.08 | 75.5 | 156.21 | 2.52 | 29 | 119.04 | 39.72 | 17 | 0 | 17.33 | 14915.73 | 568.25 | 1220.54 | 185.04 | 112.51 | 21744.9 | 0.61 | 0.76 | 7.33 | 1.3 | 0.5 | 10
0 | 60 | CONCLUIDO | 0.6969 | 143.49 | 118.23 | 7.84 | 0.14 | 905 | 124.63 | 45 | 1 | 903 | 18.64 | 15605.44 | 1236.88 | 1220.9 | 1636.02 | 112.51 | 742855.63 | 0.07 | 0.49 | 8.77 | 44.01 | 0.5 | 10
1 | 60 | CONCLUIDO | 0.9921 | 100.8 | 90 | 15.93 | 0.28 | 339 | 125.95 | 45 | 2 | 337 | 18.95 | 15767.7 | 934.77 | 1220.66 | 677.51 | 112.51 | 266430.15 | 0.17 | 0.64 | 7.8 | 15.8 | 0.5 | 10
2 | 60 | CONCLUIDO | 1.0957 | 91.26 | 83.79 | 24.05 | 0.42 | 209 | 127.27 | 45 | 3 | 207 | 19.27 | 15930.42 | 864.19 | 1220.6 | 467.09 | 112.51 | 161871.42 | 0.24 | 0.68 | 7.58 | 9.59 | 0.5 | 10
3 | 60 | CONCLUIDO | 1.1492 | 87.02 | 81.05 | 32.42 | 0.55 | 150 | 128.59 | 45 | 4 | 148 | 19.59 | 16093.6 | 829.73 | 1220.57 | 374.2 | 112.51 | 115719.09 | 0.3 | 0.71 | 7.49 | 6.85 | 0.5 | 10
4 | 60 | CONCLUIDO | 1.1815 | 84.64 | 79.52 | 40.78 | 0.68 | 117 | 129.92 | 45 | 5 | 115 | 19.92 | 16257.24 | 807.96 | 1220.57 | 322.77 | 112.51 | 90172.56 | 0.35 | 0.72 | 7.43 | 5.32 | 0.5 | 10
5 | 60 | CONCLUIDO | 1.203 | 83.12 | 78.54 | 49.09 | 0.81 | 96 | 131.25 | 45 | 6 | 94 | 20.25 | 16421.36 | 792 | 1220.55 | 288.8 | 112.51 | 73290.06 | 0.39 | 0.73 | 7.41 | 4.34 | 0.5 | 10
6 | 60 | CONCLUIDO | 1.2185 | 82.07 | 77.87 | 57.68 | 0.93 | 81 | 132.58 | 45 | 7 | 79 | 20.59 | 16585.95 | 779.89 | 1220.57 | 266.46 | 112.51 | 62195.95 | 0.42 | 0.74 | 7.38 | 3.67 | 0.5 | 10
7 | 60 | CONCLUIDO | 1.2306 | 81.26 | 77.34 | 66.29 | 1.06 | 70 | 133.92 | 45 | 8 | 68 | 20.93 | 16751.02 | 768.07 | 1220.56 | 248.82 | 112.51 | 53428.33 | 0.45 | 0.74 | 7.36 | 3.14 | 0.5 | 10
8 | 60 | CONCLUIDO | 1.2392 | 80.69 | 76.98 | 74.49 | 1.18 | 62 | 135.27 | 45 | 9 | 60 | 21.27 | 16916.71 | 758.18 | 1220.55 | 236.31 | 112.51 | 47215.89 | 0.48 | 0.75 | 7.35 | 2.78 | 0.5 | 10
9 | 60 | CONCLUIDO | 1.2467 | 80.21 | 76.68 | 83.65 | 1.29 | 55 | 136.61 | 45 | 10 | 53 | 21.61 | 17082.76 | 748.17 | 1220.55 | 225.7 | 112.51 | 41945.64 | 0.5 | 0.75 | 7.35 | 2.48 | 0.5 | 10
10 | 60 | CONCLUIDO | 1.2518 | 79.88 | 76.47 | 91.77 | 1.41 | 50 | 137.96 | 45 | 11 | 48 | 21.96 | 17249.3 | 741.84 | 1220.55 | 219.17 | 112.51 | 38703.41 | 0.51 | 0.75 | 7.33 | 2.27 | 0.5 | 10
11 | 60 | CONCLUIDO | 1.258 | 79.49 | 76.21 | 101.61 | 1.52 | 45 | 139.32 | 45 | 12 | 43 | 22.32 | 17416.34 | 732.59 | 1220.54 | 210.08 | 112.51 | 34186.4 | 0.54 | 0.75 | 7.32 | 2.01 | 0.5 | 10
12 | 60 | CONCLUIDO | 1.2621 | 79.23 | 76.05 | 111.3 | 1.63 | 41 | 140.67 | 45 | 13 | 39 | 22.68 | 17583.88 | 724.56 | 1220.54 | 204.95 | 112.51 | 31639.39 | 0.55 | 0.75 | 7.32 | 1.85 | 0.5 | 10
13 | 60 | CONCLUIDO | 1.266 | 78.99 | 75.89 | 119.82 | 1.74 | 38 | 142.04 | 45 | 14 | 36 | 23.04 | 17751.93 | 717.16 | 1220.55 | 199.3 | 112.51 | 28829.16 | 0.56 | 0.76 | 7.32 | 1.69 | 0.5 | 10
14 | 60 | CONCLUIDO | 1.2691 | 78.8 | 75.77 | 129.89 | 1.85 | 35 | 143.4 | 45 | 15 | 33 | 23.41 | 17920.49 | 710.97 | 1220.55 | 195.03 | 112.51 | 26711.58 | 0.58 | 0.76 | 7.32 | 1.57 | 0.5 | 10
15 | 60 | CONCLUIDO | 1.2718 | 78.63 | 75.65 | 137.55 | 1.96 | 33 | 144.77 | 45 | 16 | 31 | 23.78 | 18089.56 | 702.22 | 1220.54 | 191.8 | 112.51 | 25106.88 | 0.59 | 0.76 | 7.3 | 1.46 | 0.5 | 10
16 | 60 | CONCLUIDO | 1.274 | 78.49 | 75.57 | 146.27 | 2.06 | 31 | 146.15 | 45 | 17 | 29 | 24.15 | 18259.16 | 691.93 | 1220.54 | 188.88 | 112.51 | 23655.58 | 0.6 | 0.76 | 7.29 | 1.37 | 0.5 | 10
17 | 60 | CONCLUIDO | 1.2761 | 78.37 | 75.49 | 156.19 | 2.16 | 29 | 147.53 | 45 | 18 | 27 | 24.53 | 18429.27 | 688.97 | 1220.54 | 185.87 | 112.51 | 22162.34 | 0.61 | 0.76 | 7.3 | 1.29 | 0.5 | 10
18 | 60 | CONCLUIDO | 1.2785 | 78.22 | 75.4 | 167.55 | 2.26 | 27 | 148.91 | 45 | 19 | 25 | 24.92 | 18599.92 | 680.01 | 1220.54 | 183.18 | 112.51 | 20826.25 | 0.61 | 0.76 | 7.29 | 1.2 | 0.5 | 10
19 | 60 | CONCLUIDO | 1.2812 | 78.05 | 75.28 | 180.68 | 2.36 | 25 | 150.3 | 45 | 20 | 23 | 25.3 | 18771.1 | 667.89 | 1220.54 | 179.1 | 112.51 | 18793.68 | 0.63 | 0.76 | 7.28 | 1.08 | 0.5 | 10
20 | 60 | CONCLUIDO | 1.282 | 78 | 75.25 | 188.14 | 2.45 | 24 | 151.69 | 45 | 21 | 18 | 25.7 | 18942.82 | 665.03 | 1220.54 | 177.78 | 112.51 | 18139.47 | 0.63 | 0.76 | 7.3 | 1.06 | 0.5 | 10
21 | 60 | CONCLUIDO | 1.2832 | 77.93 | 75.21 | 196.19 | 2.54 | 23 | 153.09 | 45 | 22 | 15 | 26.09 | 19115.09 | 659.41 | 1220.54 | 176.34 | 112.51 | 17427.35 | 0.64 | 0.76 | 7.29 | 1.01 | 0.5 | 10
22 | 60 | CONCLUIDO | 1.2842 | 77.87 | 75.17 | 205.02 | 2.64 | 22 | 154.49 | 45 | 23 | 9 | 26.49 | 19287.9 | 656.31 | 1220.62 | 174.65 | 112.51 | 16584.28 | 0.64 | 0.76 | 7.3 | 0.97 | 0.5 | 10
23 | 60 | CONCLUIDO | 1.2842 | 77.87 | 75.18 | 205.03 | 2.73 | 22 | 155.9 | 45 | 24 | 5 | 26.9 | 19461.27 | 660.38 | 1220.55 | 174.67 | 112.51 | 16593.8 | 0.64 | 0.76 | 7.3 | 0.98 | 0.5 | 10
24 | 60 | CONCLUIDO | 1.2846 | 77.85 | 75.15 | 204.96 | 2.81 | 22 | 157.31 | 45 | 25 | 1 | 27.31 | 19635.2 | 663.09 | 1220.55 | 173.65 | 112.51 | 16084.78 | 0.65 | 0.76 | 7.31 | 0.95 | 0.5 | 10
25 | 60 | CONCLUIDO | 1.2844 | 77.86 | 75.16 | 204.98 | 2.9 | 22 | 158.72 | 45 | 26 | 0 | 27.72 | 19809.69 | 668.03 | 1220.55 | 173.84 | 112.51 | 16178.87 | 0.65 | 0.76 | 7.31 | 0.96 | 0.5 | 10
0 | 80 | CONCLUIDO | 0.5679 | 176.09 | 134.61 | 6.65 | 0.11 | 1215 | 159.12 | 50.28 | 1 | 1213 | 27.84 | 19859.16 | 1653.19 | 1220.99 | 2194.55 | 112.51 | 1020569.78 | 0.05 | 0.43 | 9.29 | 60.39 | 0.5 | 10
1 | 80 | CONCLUIDO | 0.9138 | 109.43 | 93.71 | 13.52 | 0.22 | 416 | 160.54 | 50.28 | 2 | 414 | 28.26 | 20034.4 | 1145.64 | 1220.71 | 802.77 | 112.51 | 328672.82 | 0.14 | 0.61 | 7.94 | 19.5 | 0.5 | 10
2 | 80 | CONCLUIDO | 1.0389 | 96.26 | 85.81 | 20.43 | 0.33 | 252 | 161.97 | 50.28 | 3 | 250 | 28.69 | 20210.21 | 1044.78 | 1220.62 | 535.18 | 112.51 | 195700.99 | 0.21 | 0.67 | 7.67 | 11.61 | 0.5 | 10
3 | 80 | CONCLUIDO | 1.1029 | 90.67 | 82.52 | 27.35 | 0.43 | 181 | 163.4 | 50.28 | 4 | 179 | 29.12 | 20386.62 | 1000.3 | 1220.62 | 423.51 | 112.51 | 140221.39 | 0.27 | 0.7 | 7.55 | 8.31 | 0.5 | 10
4 | 80 | CONCLUIDO | 1.1428 | 87.51 | 80.64 | 34.31 | 0.54 | 141 | 164.83 | 50.28 | 5 | 139 | 29.55 | 20563.61 | 973.75 | 1220.55 | 359.79 | 112.51 | 108558.54 | 0.31 | 0.71 | 7.49 | 6.44 | 0.5 | 10
5 | 80 | CONCLUIDO | 1.1692 | 85.53 | 79.47 | 41.11 | 0.64 | 116 | 166.27 | 50.28 | 6 | 114 | 29.99 | 20741.2 | 955.65 | 1220.55 | 320.9 | 112.51 | 89242.34 | 0.35 | 0.72 | 7.43 | 5.27 | 0.5 | 10
6 | 80 | CONCLUIDO | 1.189 | 84.11 | 78.63 | 48.14 | 0.74 | 98 | 167.72 | 50.28 | 7 | 96 | 30.44 | 20919.39 | 941.61 | 1220.58 | 292.24 | 112.51 | 74999.57 | 0.38 | 0.73 | 7.4 | 4.43 | 0.5 | 10
7 | 80 | CONCLUIDO | 1.2036 | 83.08 | 78.02 | 55.07 | 0.84 | 85 | 169.17 | 50.28 | 8 | 83 | 30.89 | 21098.19 | 929.69 | 1220.56 | 271.71 | 112.51 | 64801.63 | 0.41 | 0.74 | 7.38 | 3.82 | 0.5 | 10
8 | 80 | CONCLUIDO | 1.2147 | 82.33 | 77.59 | 62.07 | 0.94 | 75 | 170.62 | 50.28 | 9 | 73 | 31.34 | 21277.6 | 921.77 | 1220.54 | 257.05 | 112.51 | 57520.24 | 0.44 | 0.74 | 7.36 | 3.38 | 0.5 | 10
9 | 80 | CONCLUIDO | 1.2237 | 81.72 | 77.24 | 69.17 | 1.03 | 67 | 172.08 | 50.28 | 10 | 65 | 31.8 | 21457.64 | 913.55 | 1220.59 | 244.64 | 112.51 | 51355.03 | 0.46 | 0.74 | 7.37 | 3.04 | 0.5 | 10
10 | 80 | CONCLUIDO | 1.2323 | 81.15 | 76.89 | 76.89 | 1.12 | 60 | 173.55 | 50.28 | 11 | 58 | 32.27 | 21638.31 | 904.85 | 1220.54 | 233.26 | 112.51 | 45702.04 | 0.48 | 0.75 | 7.35 | 2.69 | 0.5 | 10
11 | 80 | CONCLUIDO | 1.2383 | 80.76 | 76.66 | 83.63 | 1.22 | 55 | 175.02 | 50.28 | 12 | 53 | 32.74 | 21819.6 | 898.02 | 1220.55 | 225.39 | 112.51 | 41789.34 | 0.5 | 0.75 | 7.34 | 2.46 | 0.5 | 10
12 | 80 | CONCLUIDO | 1.2429 | 80.46 | 76.49 | 89.99 | 1.31 | 51 | 176.49 | 50.28 | 13 | 49 | 33.21 | 22001.54 | 893.37 | 1220.58 | 219.86 | 112.51 | 39045.77 | 0.51 | 0.75 | 7.33 | 2.29 | 0.5 | 10
13 | 80 | CONCLUIDO | 1.248 | 80.13 | 76.29 | 97.39 | 1.4 | 47 | 177.97 | 50.28 | 14 | 45 | 33.69 | 22184.13 | 888.22 | 1220.55 | 212.98 | 112.51 | 35627.64 | 0.53 | 0.75 | 7.32 | 2.09 | 0.5 | 10
14 | 80 | CONCLUIDO | 1.2527 | 79.83 | 76.12 | 106.21 | 1.48 | 43 | 179.46 | 50.28 | 15 | 41 | 34.18 | 22367.38 | 880.02 | 1220.54 | 207.11 | 112.51 | 32711 | 0.54 | 0.75 | 7.32 | 1.92 | 0.5 | 10
15 | 80 | CONCLUIDO | 1.255 | 79.68 | 76.03 | 111.27 | 1.57 | 41 | 180.95 | 50.28 | 16 | 39 | 34.67 | 22551.28 | 875.25 | 1220.56 | 204.02 | 112.51 | 31174.33 | 0.55 | 0.75 | 7.33 | 1.83 | 0.5 | 10
16 | 80 | CONCLUIDO | 1.2587 | 79.45 | 75.9 | 119.84 | 1.65 | 38 | 182.45 | 50.28 | 17 | 36 | 35.17 | 22735.98 | 872.41 | 1220.56 | 199.49 | 112.51 | 28926.71 | 0.56 | 0.76 | 7.32 | 1.7 | 0.5 | 10
17 | 80 | CONCLUIDO | 1.2614 | 79.28 | 75.79 | 126.32 | 1.74 | 36 | 183.95 | 50.28 | 18 | 34 | 35.67 | 22921.24 | 866.5 | 1220.55 | 196.32 | 112.51 | 27349.83 | 0.57 | 0.76 | 7.3 | 1.59 | 0.5 | 10
18 | 80 | CONCLUIDO | 1.2637 | 79.13 | 75.71 | 133.61 | 1.82 | 34 | 185.46 | 50.28 | 19 | 32 | 36.18 | 23107.19 | 861.02 | 1220.54 | 193.52 | 112.51 | 25961.24 | 0.58 | 0.76 | 7.3 | 1.51 | 0.5 | 10
19 | 80 | CONCLUIDO | 1.2668 | 78.94 | 75.58 | 141.72 | 1.9 | 32 | 186.97 | 50.28 | 20 | 30 | 36.69 | 23293.82 | 857.49 | 1220.55 | 189.25 | 112.51 | 23837.53 | 0.59 | 0.76 | 7.29 | 1.38 | 0.5 | 10
20 | 80 | CONCLUIDO | 1.2687 | 78.82 | 75.53 | 151.06 | 1.98 | 30 | 188.49 | 50.28 | 21 | 28 | 37.21 | 23481.16 | 849.64 | 1220.54 | 187.44 | 112.51 | 22941.84 | 0.6 | 0.76 | 7.29 | 1.33 | 0.5 | 10
21 | 80 | CONCLUIDO | 1.2704 | 78.72 | 75.46 | 156.12 | 2.05 | 29 | 190.01 | 50.28 | 22 | 27 | 37.74 | 23669.2 | 847.18 | 1220.55 | 185.15 | 112.51 | 21801.45 | 0.61 | 0.76 | 7.29 | 1.26 | 0.5 | 10
22 | 80 | CONCLUIDO | 1.2714 | 78.65 | 75.42 | 161.62 | 2.13 | 28 | 191.55 | 50.28 | 23 | 26 | 38.27 | 23857.96 | 839.56 | 1220.56 | 183.75 | 112.51 | 21106.01 | 0.61 | 0.76 | 7.29 | 1.23 | 0.5 | 10
23 | 80 | CONCLUIDO | 1.2739 | 78.5 | 75.34 | 173.85 | 2.21 | 26 | 193.08 | 50.28 | 24 | 24 | 38.8 | 24047.45 | 837.04 | 1220.54 | 180.58 | 112.51 | 19529.52 | 0.62 | 0.76 | 7.29 | 1.14 | 0.5 | 10
24 | 80 | CONCLUIDO | 1.2755 | 78.4 | 75.27 | 180.66 | 2.28 | 25 | 194.62 | 50.28 | 25 | 23 | 39.34 | 24237.67 | 831.45 | 1220.55 | 178.77 | 112.51 | 18631.91 | 0.63 | 0.76 | 7.28 | 1.07 | 0.5 | 10
25 | 80 | CONCLUIDO | 1.2762 | 78.36 | 75.26 | 188.15 | 2.35 | 24 | 196.17 | 50.28 | 26 | 22 | 39.89 | 24428.62 | 829.53 | 1220.55 | 178.11 | 112.51 | 18303.19 | 0.63 | 0.76 | 7.29 | 1.06 | 0.5 | 10
26 | 80 | CONCLUIDO | 1.2778 | 78.26 | 75.19 | 196.16 | 2.42 | 23 | 197.73 | 50.28 | 27 | 21 | 40.45 | 24620.33 | 825.45 | 1220.55 | 175.88 | 112.51 | 17196.65 | 0.64 | 0.76 | 7.29 | 0.99 | 0.5 | 10
27 | 80 | CONCLUIDO | 1.2788 | 78.2 | 75.17 | 205 | 2.49 | 22 | 199.29 | 50.28 | 28 | 20 | 41.01 | 24812.8 | 820.34 | 1220.54 | 175 | 112.51 | 16759.31 | 0.64 | 0.76 | 7.29 | 0.97 | 0.5 | 10
28 | 80 | CONCLUIDO | 1.2787 | 78.2 | 75.17 | 205.01 | 2.56 | 22 | 200.85 | 50.28 | 29 | 20 | 41.57 | 25006.03 | 812.09 | 1220.54 | 175.13 | 112.51 | 16825.77 | 0.64 | 0.76 | 7.29 | 0.97 | 0.5 | 10
29 | 80 | CONCLUIDO | 1.2799 | 78.13 | 75.13 | 214.66 | 2.63 | 21 | 202.43 | 50.28 | 30 | 19 | 42.15 | 25200.04 | 814.65 | 1220.56 | 173.8 | 112.51 | 16166.41 | 0.65 | 0.76 | 7.28 | 0.93 | 0.5 | 10
30 | 80 | CONCLUIDO | 1.2814 | 78.04 | 75.07 | 225.22 | 2.7 | 20 | 204.01 | 50.28 | 31 | 18 | 42.73 | 25394.96 | 809.3 | 1220.54 | 171.92 | 112.51 | 15228.3 | 0.65 | 0.76 | 7.28 | 0.87 | 0.5 | 10
31 | 80 | CONCLUIDO | 1.2827 | 77.96 | 75.03 | 236.92 | 2.76 | 19 | 205.59 | 50.28 | 32 | 16 | 43.31 | 25590.57 | 800.71 | 1220.54 | 170.23 | 112.51 | 14391.83 | 0.66 | 0.76 | 7.28 | 0.83 | 0.5 | 10
32 | 80 | CONCLUIDO | 1.2828 | 77.96 | 75.02 | 236.9 | 2.83 | 19 | 207.19 | 50.28 | 33 | 16 | 43.91 | 25786.97 | 796.35 | 1220.56 | 170.04 | 112.51 | 14296.73 | 0.66 | 0.76 | 7.28 | 0.82 | 0.5 | 10
33 | 80 | CONCLUIDO | 1.2841 | 77.88 | 74.97 | 249.9 | 2.89 | 18 | 208.78 | 50.28 | 34 | 13 | 44.5 | 25984.2 | 794.47 | 1220.54 | 168.21 | 112.51 | 13383.93 | 0.67 | 0.77 | 7.28 | 0.77 | 0.5 | 10
34 | 80 | CONCLUIDO | 1.284 | 77.88 | 74.98 | 249.93 | 2.96 | 18 | 210.39 | 50.28 | 35 | 12 | 45.11 | 26182.25 | 796.57 | 1220.54 | 168.65 | 112.51 | 13604.13 | 0.67 | 0.77 | 7.28 | 0.78 | 0.5 | 10
35 | 80 | CONCLUIDO | 1.2858 | 77.77 | 74.9 | 264.36 | 3.02 | 17 | 212 | 50.28 | 36 | 9 | 45.72 | 26381.14 | 789.13 | 1220.54 | 165.99 | 112.51 | 12280.44 | 0.68 | 0.77 | 7.28 | 0.7 | 0.5 | 10
36 | 80 | CONCLUIDO | 1.2854 | 77.8 | 74.93 | 264.44 | 3.08 | 17 | 213.62 | 50.28 | 37 | 8 | 46.34 | 26580.87 | 792.38 | 1220.56 | 166.61 | 112.51 | 12588.08 | 0.68 | 0.77 | 7.28 | 0.73 | 0.5 | 10
37 | 80 | CONCLUIDO | 1.2853 | 77.8 | 74.93 | 264.46 | 3.14 | 17 | 215.25 | 50.28 | 38 | 5 | 46.97 | 26781.46 | 795.12 | 1220.54 | 166.68 | 112.51 | 12625.8 | 0.67 | 0.77 | 7.29 | 0.73 | 0.5 | 10
38 | 80 | CONCLUIDO | 1.2851 | 77.81 | 74.94 | 264.5 | 3.2 | 17 | 216.88 | 50.28 | 39 | 2 | 47.6 | 26982.93 | 796.04 | 1220.54 | 166.75 | 112.51 | 12659.69 | 0.67 | 0.77 | 7.29 | 0.74 | 0.5 | 10
39 | 80 | CONCLUIDO | 1.2852 | 77.81 | 74.93 | 264.47 | 3.25 | 17 | 218.52 | 50.28 | 40 | 0 | 48.24 | 27185.27 | 800.87 | 1220.54 | 166.53 | 112.51 | 12551.95 | 0.68 | 0.77 | 7.29 | 0.74 | 0.5 | 10
0 | 35 | CONCLUIDO | 0.8827 | 113.29 | 101.49 | 10.59 | 0.22 | 575 | 80.84 | 35.1 | 1 | 573 | 9.74 | 10204.21 | 789.89 | 1220.67 | 1067.28 | 112.51 | 460133.55 | 0.11 | 0.57 | 8.19 | 27.28 | 0.5 | 10
1 | 35 | CONCLUIDO | 1.0985 | 91.03 | 85.07 | 21.63 | 0.43 | 236 | 82.04 | 35.1 | 2 | 234 | 9.94 | 10352.53 | 651.09 | 1220.6 | 510.1 | 112.51 | 183242.42 | 0.22 | 0.67 | 7.64 | 10.87 | 0.5 | 10
2 | 35 | CONCLUIDO | 1.1717 | 85.35 | 80.93 | 33.03 | 0.63 | 147 | 83.25 | 35.1 | 3 | 145 | 10.15 | 10501.19 | 608.78 | 1220.67 | 370.22 | 112.51 | 113744.38 | 0.3 | 0.71 | 7.48 | 6.72 | 0.5 | 10
3 | 35 | CONCLUIDO | 1.2093 | 82.69 | 78.97 | 44.7 | 0.83 | 106 | 84.46 | 35.1 | 4 | 104 | 10.36 | 10650.22 | 582.9 | 1220.6 | 303.64 | 112.51 | 80662.37 | 0.37 | 0.73 | 7.42 | 4.77 | 0.5 | 10
4 | 35 | CONCLUIDO | 1.231 | 81.24 | 77.93 | 57.02 | 1.02 | 82 | 85.67 | 35.1 | 5 | 80 | 10.57 | 10799.59 | 563.75 | 1220.54 | 268.43 | 112.51 | 63173.01 | 0.42 | 0.74 | 7.39 | 3.73 | 0.5 | 10
5 | 35 | CONCLUIDO | 1.2458 | 80.27 | 77.22 | 69.15 | 1.21 | 67 | 86.88 | 35.1 | 6 | 65 | 10.78 | 10949.33 | 547.54 | 1220.55 | 244.7 | 112.51 | 51387.44 | 0.46 | 0.74 | 7.36 | 3.02 | 0.5 | 10
6 | 35 | CONCLUIDO | 1.2567 | 79.58 | 76.72 | 82.2 | 1.39 | 56 | 88.1 | 35.1 | 7 | 54 | 11 | 11099.43 | 530.88 | 1220.54 | 227.43 | 112.51 | 42804.51 | 0.49 | 0.75 | 7.34 | 2.52 | 0.5 | 10
7 | 35 | CONCLUIDO | 1.2648 | 79.06 | 76.34 | 95.43 | 1.57 | 48 | 89.32 | 35.1 | 8 | 46 | 11.22 | 11249.89 | 514.75 | 1220.57 | 214.97 | 112.51 | 36616.24 | 0.52 | 0.75 | 7.32 | 2.14 | 0.5 | 10
8 | 35 | CONCLUIDO | 1.2706 | 78.7 | 76.09 | 108.7 | 1.75 | 42 | 90.54 | 35.1 | 9 | 37 | 11.44 | 11400.71 | 502.08 | 1220.54 | 206.37 | 112.51 | 32347.3 | 0.55 | 0.75 | 7.31 | 1.89 | 0.5 | 10
9 | 35 | CONCLUIDO | 1.2746 | 78.46 | 75.91 | 119.86 | 1.91 | 38 | 91.77 | 35.1 | 10 | 20 | 11.67 | 11551.91 | 491.75 | 1220.55 | 199.58 | 112.51 | 28971.34 | 0.56 | 0.76 | 7.33 | 1.71 | 0.5 | 10
10 | 35 | CONCLUIDO | 1.2761 | 78.36 | 75.85 | 126.42 | 2.08 | 36 | 93 | 35.1 | 11 | 3 | 11.9 | 11703.47 | 491.78 | 1220.55 | 196.81 | 112.51 | 27595.71 | 0.57 | 0.76 | 7.35 | 1.65 | 0.5 | 10
11 | 35 | CONCLUIDO | 1.2765 | 78.34 | 75.83 | 126.38 | 2.24 | 36 | 94.23 | 35.1 | 12 | 0 | 12.13 | 11855.41 | 497.94 | 1220.67 | 195.8 | 112.51 | 27092.18 | 0.57 | 0.76 | 7.35 | 1.63 | 0.5 | 10
0 | 50 | CONCLUIDO | 0.7671 | 130.36 | 111.23 | 8.68 | 0.16 | 769 | 107.41 | 41.65 | 1 | 767 | 14.77 | 13481.73 | 1053.29 | 1220.77 | 1398.74 | 112.51 | 624896.04 | 0.08 | 0.52 | 8.52 | 37.02 | 0.5 | 10
1 | 50 | CONCLUIDO | 1.0338 | 96.73 | 88.05 | 17.67 | 0.32 | 299 | 108.68 | 41.65 | 2 | 297 | 15.03 | 13638.32 | 825.88 | 1220.62 | 611.37 | 112.51 | 233562.21 | 0.18 | 0.65 | 7.74 | 13.85 | 0.5 | 10
2 | 50 | CONCLUIDO | 1.1244 | 88.93 | 82.77 | 26.7 | 0.48 | 186 | 109.96 | 41.65 | 3 | 184 | 15.31 | 13795.21 | 768.45 | 1220.57 | 432.51 | 112.51 | 144694.19 | 0.26 | 0.69 | 7.55 | 8.56 | 0.5 | 10
3 | 50 | CONCLUIDO | 1.1717 | 85.35 | 80.34 | 35.97 | 0.63 | 134 | 111.23 | 41.65 | 4 | 132 | 15.58 | 13952.52 | 738.8 | 1220.62 | 349.75 | 112.51 | 103573.32 | 0.32 | 0.71 | 7.47 | 6.13 | 0.5 | 10
4 | 50 | CONCLUIDO | 1.2009 | 83.27 | 78.92 | 45.53 | 0.78 | 104 | 112.51 | 41.65 | 5 | 102 | 15.86 | 14110.24 | 717.89 | 1220.56 | 302.04 | 112.51 | 79869.07 | 0.37 | 0.73 | 7.42 | 4.72 | 0.5 | 10
5 | 50 | CONCLUIDO | 1.2188 | 82.05 | 78.1 | 54.49 | 0.93 | 86 | 113.79 | 41.65 | 6 | 84 | 16.14 | 14268.39 | 703.74 | 1220.54 | 274.72 | 112.51 | 66301.17 | 0.41 | 0.73 | 7.38 | 3.9 | 0.5 | 10
6 | 50 | CONCLUIDO | 1.2332 | 81.09 | 77.45 | 64.55 | 1.07 | 72 | 115.08 | 41.65 | 7 | 70 | 16.43 | 14426.96 | 689.99 | 1220.54 | 252.64 | 112.51 | 55330.96 | 0.45 | 0.74 | 7.36 | 3.25 | 0.5 | 10
7 | 50 | CONCLUIDO | 1.244 | 80.39 | 76.97 | 74.49 | 1.21 | 62 | 116.37 | 41.65 | 8 | 60 | 16.72 | 14585.96 | 677.87 | 1220.55 | 236.36 | 112.51 | 47238.67 | 0.48 | 0.75 | 7.34 | 2.77 | 0.5 | 10
8 | 50 | CONCLUIDO | 1.251 | 79.94 | 76.68 | 83.65 | 1.35 | 55 | 117.66 | 41.65 | 9 | 53 | 17.01 | 14745.39 | 667.35 | 1220.56 | 226.47 | 112.51 | 42331.6 | 0.5 | 0.75 | 7.33 | 2.48 | 0.5 | 10
9 | 50 | CONCLUIDO | 1.2585 | 79.46 | 76.36 | 95.45 | 1.48 | 48 | 118.96 | 41.65 | 10 | 46 | 17.31 | 14905.25 | 655.86 | 1220.56 | 215.48 | 112.51 | 36868.71 | 0.52 | 0.75 | 7.32 | 2.16 | 0.5 | 10
10 | 50 | CONCLUIDO | 1.264 | 79.11 | 76.12 | 106.22 | 1.61 | 43 | 120.26 | 41.65 | 11 | 41 | 17.61 | 15065.56 | 645.15 | 1220.54 | 207.25 | 112.51 | 32782.67 | 0.54 | 0.75 | 7.32 | 1.92 | 0.5 | 10
11 | 50 | CONCLUIDO | 1.2689 | 78.81 | 75.91 | 116.78 | 1.74 | 39 | 121.56 | 41.65 | 12 | 37 | 17.91 | 15226.31 | 634.38 | 1220.54 | 200.16 | 112.51 | 29257.21 | 0.56 | 0.76 | 7.31 | 1.71 | 0.5 | 10
12 | 50 | CONCLUIDO | 1.2716 | 78.64 | 75.8 | 126.34 | 1.87 | 36 | 122.87 | 41.65 | 13 | 34 | 18.22 | 15387.5 | 626.86 | 1220.55 | 196.51 | 112.51 | 27447.42 | 0.57 | 0.76 | 7.31 | 1.6 | 0.5 | 10
13 | 50 | CONCLUIDO | 1.2753 | 78.41 | 75.64 | 137.53 | 1.99 | 33 | 124.18 | 41.65 | 14 | 31 | 18.53 | 15549.15 | 616.27 | 1220.54 | 191.22 | 112.51 | 24814.79 | 0.59 | 0.76 | 7.3 | 1.44 | 0.5 | 10
14 | 50 | CONCLUIDO | 1.2784 | 78.22 | 75.52 | 151.04 | 2.11 | 30 | 125.49 | 41.65 | 15 | 27 | 18.84 | 15711.24 | 605.36 | 1220.54 | 186.76 | 112.51 | 22599.88 | 0.6 | 0.76 | 7.3 | 1.32 | 0.5 | 10
15 | 50 | CONCLUIDO | 1.2807 | 78.08 | 75.43 | 161.63 | 2.23 | 28 | 126.81 | 41.65 | 16 | 22 | 19.16 | 15873.8 | 599.94 | 1220.54 | 183.64 | 112.51 | 21052.24 | 0.61 | 0.76 | 7.3 | 1.23 | 0.5 | 10
16 | 50 | CONCLUIDO | 1.2816 | 78.02 | 75.39 | 167.53 | 2.34 | 27 | 128.13 | 41.65 | 17 | 16 | 19.48 | 16036.82 | 592.49 | 1220.54 | 182.16 | 112.51 | 20317.33 | 0.62 | 0.76 | 7.3 | 1.19 | 0.5 | 10
17 | 50 | CONCLUIDO | 1.2824 | 77.98 | 75.36 | 173.92 | 2.46 | 26 | 129.46 | 41.65 | 18 | 5 | 19.81 | 16200.3 | 591.81 | 1220.54 | 180.89 | 112.51 | 19686.77 | 0.62 | 0.76 | 7.32 | 1.17 | 0.5 | 10
18 | 50 | CONCLUIDO | 1.2824 | 77.98 | 75.36 | 173.91 | 2.57 | 26 | 130.79 | 41.65 | 19 | 1 | 20.14 | 16364.25 | 597 | 1220.54 | 180.8 | 112.51 | 19640.1 | 0.62 | 0.76 | 7.32 | 1.16 | 0.5 | 10
19 | 50 | CONCLUIDO | 1.2823 | 77.99 | 75.37 | 173.94 | 2.67 | 26 | 132.12 | 41.65 | 20 | 0 | 20.47 | 16528.68 | 602.78 | 1220.54 | 180.87 | 112.51 | 19674.67 | 0.62 | 0.76 | 7.33 | 1.17 | 0.5 | 10
0 | 25 | CONCLUIDO | 0.9718 | 102.9 | 94.97 | 12.89 | 0.28 | 442 | 61.76 | 28.92 | 1 | 440 | 6.84 | 7851.41 | 608.48 | 1220.69 | 845.42 | 112.51 | 349869.34 | 0.13 | 0.6 | 7.98 | 20.76 | 0.5 | 10
1 | 25 | CONCLUIDO | 1.1468 | 87.2 | 82.81 | 26.57 | 0.55 | 187 | 62.92 | 28.92 | 2 | 185 | 7 | 7994.37 | 515.65 | 1220.6 | 433.52 | 112.51 | 145193.49 | 0.26 | 0.69 | 7.56 | 8.6 | 0.5 | 10
2 | 25 | CONCLUIDO | 1.2069 | 82.86 | 79.45 | 41.09 | 0.81 | 116 | 64.08 | 28.92 | 3 | 114 | 7.16 | 8137.65 | 479.36 | 1220.6 | 320.03 | 112.51 | 88803.67 | 0.35 | 0.72 | 7.44 | 5.25 | 0.5 | 10
3 | 25 | CONCLUIDO | 1.2361 | 80.9 | 77.95 | 56.35 | 1.07 | 83 | 65.25 | 28.92 | 4 | 81 | 7.33 | 8281.25 | 454.31 | 1220.55 | 268.88 | 112.51 | 63393.89 | 0.42 | 0.74 | 7.39 | 3.75 | 0.5 | 10
4 | 25 | CONCLUIDO | 1.2535 | 79.78 | 77.09 | 72.27 | 1.31 | 64 | 66.42 | 28.92 | 5 | 59 | 7.49 | 8425.16 | 433.18 | 1220.54 | 239.85 | 112.51 | 48975.91 | 0.47 | 0.74 | 7.36 | 2.89 | 0.5 | 10
5 | 25 | CONCLUIDO | 1.2642 | 79.1 | 76.57 | 86.68 | 1.55 | 53 | 67.59 | 28.92 | 6 | 32 | 7.66 | 8569.4 | 416.88 | 1220.55 | 221.4 | 112.51 | 39803.77 | 0.51 | 0.75 | 7.37 | 2.37 | 0.5 | 10
6 | 25 | CONCLUIDO | 1.2662 | 78.98 | 76.49 | 91.79 | 1.78 | 50 | 68.76 | 28.92 | 7 | 1 | 7.83 | 8713.95 | 417.12 | 1220.57 | 217.55 | 112.51 | 37895.11 | 0.52 | 0.75 | 7.39 | 2.29 | 0.5 | 10
7 | 25 | CONCLUIDO | 1.2661 | 78.98 | 76.49 | 91.79 | 2 | 50 | 69.93 | 28.92 | 8 | 0 | 8.01 | 8858.84 | 423.82 | 1220.61 | 217.3 | 112.51 | 37772.78 | 0.52 | 0.75 | 7.4 | 2.29 | 0.5 | 10
0 | 85 | CONCLUIDO | 0.5373 | 186.13 | 139.53 | 6.42 | 0.11 | 1305 | 167.88 | 51.39 | 1 | 1303 | 30.49 | 20939.59 | 1774.1 | 1221.16 | 2361.91 | 112.51 | 1103798.93 | 0.05 | 0.41 | 9.46 | 65.31 | 0.5 | 10
1 | 85 | CONCLUIDO | 0.8947 | 111.77 | 94.66 | 13.06 | 0.21 | 435 | 169.33 | 51.39 | 2 | 433 | 30.94 | 21118.46 | 1198.72 | 1220.62 | 834.48 | 112.51 | 344432.85 | 0.13 | 0.61 | 7.99 | 20.45 | 0.5 | 10
2 | 85 | CONCLUIDO | 1.024 | 97.66 | 86.38 | 19.71 | 0.31 | 263 | 170.79 | 51.39 | 3 | 261 | 31.4 | 21297.94 | 1089.85 | 1220.6 | 554.39 | 112.51 | 205252.25 | 0.2 | 0.66 | 7.68 | 12.17 | 0.5 | 10
3 | 85 | CONCLUIDO | 1.091 | 91.66 | 82.88 | 26.31 | 0.41 | 189 | 172.25 | 51.39 | 4 | 187 | 31.86 | 21478.05 | 1042.01 | 1220.59 | 436.99 | 112.51 | 146921.71 | 0.26 | 0.69 | 7.54 | 8.68 | 0.5 | 10
4 | 85 | CONCLUIDO | 1.1324 | 88.31 | 80.95 | 33.04 | 0.51 | 147 | 173.71 | 51.39 | 5 | 145 | 32.32 | 21658.78 | 1014.1 | 1220.64 | 370.76 | 112.51 | 114014.17 | 0.3 | 0.71 | 7.49 | 6.75 | 0.5 | 10
5 | 85 | CONCLUIDO | 1.1613 | 86.11 | 79.67 | 39.84 | 0.61 | 120 | 175.18 | 51.39 | 6 | 118 | 32.79 | 21840.16 | 994.3 | 1220.58 | 327.4 | 112.51 | 92472.58 | 0.34 | 0.72 | 7.45 | 5.47 | 0.5 | 10
6 | 85 | CONCLUIDO | 1.1812 | 84.66 | 78.83 | 46.37 | 0.7 | 102 | 176.66 | 51.39 | 7 | 100 | 33.27 | 22022.17 | 980.34 | 1220.54 | 299.31 | 112.51 | 78517.62 | 0.38 | 0.73 | 7.41 | 4.63 | 0.5 | 10
7 | 85 | CONCLUIDO | 1.1968 | 83.56 | 78.2 | 53.32 | 0.8 | 88 | 178.14 | 51.39 | 8 | 86 | 33.75 | 22204.83 | 969.27 | 1220.56 | 278.29 | 112.51 | 68075.76 | 0.4 | 0.73 | 7.38 | 4 | 0.5 | 10
8 | 85 | CONCLUIDO | 1.2083 | 82.76 | 77.75 | 59.8 | 0.89 | 78 | 179.63 | 51.39 | 9 | 76 | 34.24 | 22388.15 | 960.17 | 1220.54 | 262.11 | 112.51 | 60033.78 | 0.43 | 0.74 | 7.38 | 3.55 | 0.5 | 10
9 | 85 | CONCLUIDO | 1.2177 | 82.12 | 77.37 | 66.32 | 0.98 | 70 | 181.12 | 51.39 | 10 | 68 | 34.73 | 22572.13 | 952.28 | 1220.57 | 249.5 | 112.51 | 53770.22 | 0.45 | 0.74 | 7.37 | 3.17 | 0.5 | 10
10 | 85 | CONCLUIDO | 1.2261 | 81.56 | 77.05 | 73.38 | 1.07 | 63 | 182.62 | 51.39 | 11 | 61 | 35.22 | 22756.91 | 944.57 | 1220.54 | 238.65 | 112.51 | 48381.78 | 0.47 | 0.74 | 7.36 | 2.85 | 0.5 | 10
11 | 85 | CONCLUIDO | 1.2337 | 81.06 | 76.76 | 80.8 | 1.16 | 57 | 184.12 | 51.39 | 12 | 55 | 35.73 | 22942.24 | 937.7 | 1220.55 | 228.45 | 112.51 | 43308.85 | 0.49 | 0.75 | 7.35 | 2.56 | 0.5 | 10
12 | 85 | CONCLUIDO | 1.238 | 80.77 | 76.6 | 86.72 | 1.24 | 53 | 185.63 | 51.39 | 13 | 51 | 36.24 | 23128.27 | 931.63 | 1220.54 | 223.44 | 112.51 | 40823.43 | 0.5 | 0.75 | 7.34 | 2.4 | 0.5 | 10
13 | 85 | CONCLUIDO | 1.2436 | 80.41 | 76.38 | 93.53 | 1.33 | 49 | 187.14 | 51.39 | 14 | 47 | 36.75 | 23314.98 | 925.37 | 1220.56 | 215.95 | 112.51 | 37102.66 | 0.52 | 0.75 | 7.33 | 2.18 | 0.5 | 10
14 | 85 | CONCLUIDO | 1.2484 | 80.1 | 76.2 | 101.6 | 1.41 | 45 | 188.66 | 51.39 | 15 | 43 | 37.27 | 23502.4 | 919.44 | 1220.55 | 210 | 112.51 | 34145.81 | 0.54 | 0.75 | 7.32 | 2 | 0.5 | 10
15 | 85 | CONCLUIDO | 1.252 | 79.87 | 76.07 | 108.68 | 1.49 | 42 | 190.19 | 51.39 | 16 | 40 | 37.79 | 23690.52 | 915.24 | 1220.56 | 205.78 | 112.51 | 32047.95 | 0.55 | 0.75 | 7.32 | 1.88 | 0.5 | 10
16 | 85 | CONCLUIDO | 1.2549 | 79.69 | 75.96 | 113.94 | 1.57 | 40 | 191.72 | 51.39 | 17 | 38 | 38.33 | 23879.37 | 912.9 | 1220.55 | 202.08 | 112.51 | 30208.45 | 0.56 | 0.76 | 7.31 | 1.76 | 0.5 | 10
17 | 85 | CONCLUIDO | 1.2571 | 79.55 | 75.89 | 119.82 | 1.65 | 38 | 193.26 | 51.39 | 18 | 36 | 38.86 | 24068.93 | 907.43 | 1220.54 | 199.58 | 112.51 | 28969.67 | 0.56 | 0.76 | 7.31 | 1.69 | 0.5 | 10
18 | 85 | CONCLUIDO | 1.2589 | 79.43 | 75.84 | 126.4 | 1.73 | 36 | 194.8 | 51.39 | 19 | 34 | 39.41 | 24259.23 | 903.77 | 1220.54 | 197.74 | 112.51 | 28058.13 | 0.57 | 0.76 | 7.31 | 1.64 | 0.5 | 10
19 | 85 | CONCLUIDO | 1.2619 | 79.25 | 75.72 | 133.63 | 1.81 | 34 | 196.35 | 51.39 | 20 | 32 | 39.96 | 24450.27 | 897.64 | 1220.55 | 193.75 | 112.51 | 26076.65 | 0.58 | 0.76 | 7.31 | 1.52 | 0.5 | 10
20 | 85 | CONCLUIDO | 1.2644 | 79.09 | 75.63 | 141.81 | 1.88 | 32 | 197.9 | 51.39 | 21 | 30 | 40.51 | 24642.07 | 895.04 | 1220.54 | 190.43 | 112.51 | 24427.25 | 0.59 | 0.76 | 7.31 | 1.43 | 0.5 | 10
21 | 85 | CONCLUIDO | 1.2673 | 78.91 | 75.52 | 151.04 | 1.96 | 30 | 199.46 | 51.39 | 22 | 28 | 41.07 | 24834.62 | 888.45 | 1220.54 | 187.02 | 112.51 | 22731.38 | 0.6 | 0.76 | 7.3 | 1.32 | 0.5 | 10
22 | 85 | CONCLUIDO | 1.2687 | 78.82 | 75.46 | 156.13 | 2.03 | 29 | 201.03 | 51.39 | 23 | 27 | 41.64 | 25027.94 | 885.74 | 1220.54 | 185.12 | 112.51 | 21784.35 | 0.61 | 0.76 | 7.29 | 1.27 | 0.5 | 10
23 | 85 | CONCLUIDO | 1.2698 | 78.75 | 75.43 | 161.63 | 2.1 | 28 | 202.61 | 51.39 | 24 | 26 | 42.21 | 25222.04 | 880.77 | 1220.54 | 183.68 | 112.51 | 21068.78 | 0.61 | 0.76 | 7.3 | 1.23 | 0.5 | 10
24 | 85 | CONCLUIDO | 1.2711 | 78.67 | 75.38 | 167.52 | 2.17 | 27 | 204.19 | 51.39 | 25 | 25 | 42.79 | 25417.05 | 877.29 | 1220.54 | 182.66 | 112.51 | 20566.97 | 0.62 | 0.76 | 7.28 | 1.18 | 0.5 | 10
25 | 85 | CONCLUIDO | 1.2742 | 78.48 | 75.26 | 180.63 | 2.24 | 25 | 205.77 | 51.39 | 26 | 23 | 43.38 | 25612.75 | 871.22 | 1220.54 | 178.3 | 112.51 | 18397.32 | 0.63 | 0.76 | 7.29 | 1.06 | 0.5 | 10
26 | 85 | CONCLUIDO | 1.2754 | 78.41 | 75.22 | 188.06 | 2.31 | 24 | 207.37 | 51.39 | 27 | 22 | 43.97 | 25809.25 | 867.22 | 1220.54 | 176.99 | 112.51 | 17744.65 | 0.64 | 0.76 | 7.28 | 1.02 | 0.5 | 10
27 | 85 | CONCLUIDO | 1.2749 | 78.44 | 75.25 | 188.14 | 2.38 | 24 | 208.97 | 51.39 | 28 | 22 | 44.57 | 26006.56 | 866.61 | 1220.54 | 178.06 | 112.51 | 18280.34 | 0.63 | 0.76 | 7.29 | 1.05 | 0.5 | 10
28 | 85 | CONCLUIDO | 1.276 | 78.37 | 75.22 | 196.21 | 2.45 | 23 | 210.57 | 51.39 | 29 | 21 | 45.18 | 26204.71 | 863.02 | 1220.54 | 176.76 | 112.51 | 17636.07 | 0.64 | 0.76 | 7.28 | 1.02 | 0.5 | 10
29 | 85 | CONCLUIDO | 1.2775 | 78.28 | 75.16 | 204.98 | 2.51 | 22 | 212.19 | 51.39 | 30 | 20 | 45.79 | 26403.69 | 860.13 | 1220.54 | 174.62 | 112.51 | 16571.28 | 0.64 | 0.76 | 7.29 | 0.96 | 0.5 | 10
30 | 85 | CONCLUIDO | 1.2786 | 78.21 | 75.13 | 214.65 | 2.58 | 21 | 213.81 | 51.39 | 31 | 19 | 46.41 | 26603.52 | 857 | 1220.54 | 173.76 | 112.51 | 16147.44 | 0.65 | 0.76 | 7.28 | 0.93 | 0.5 | 10
31 | 85 | CONCLUIDO | 1.2802 | 78.11 | 75.06 | 225.19 | 2.64 | 20 | 215.43 | 51.39 | 32 | 18 | 47.04 | 26804.21 | 849.81 | 1220.54 | 171.49 | 112.51 | 15013.79 | 0.66 | 0.76 | 7.28 | 0.86 | 0.5 | 10
32 | 85 | CONCLUIDO | 1.2804 | 78.1 | 75.05 | 225.15 | 2.7 | 20 | 217.07 | 51.39 | 33 | 18 | 47.68 | 27005.77 | 849.36 | 1220.54 | 171.3 | 112.51 | 14919.83 | 0.66 | 0.76 | 7.27 | 0.85 | 0.5 | 10
33 | 85 | CONCLUIDO | 1.2816 | 78.03 | 75.01 | 236.87 | 2.76 | 19 | 218.71 | 51.39 | 34 | 17 | 48.32 | 27208.22 | 843.84 | 1220.57 | 169.72 | 112.51 | 14137.23 | 0.66 | 0.76 | 7.28 | 0.81 | 0.5 | 10
34 | 85 | CONCLUIDO | 1.2814 | 78.04 | 75.03 | 236.92 | 2.82 | 19 | 220.36 | 51.39 | 35 | 17 | 48.97 | 27411.55 | 838.61 | 1220.54 | 170.34 | 112.51 | 14446.79 | 0.66 | 0.76 | 7.28 | 0.83 | 0.5 | 10
35 | 85 | CONCLUIDO | 1.2826 | 77.97 | 74.98 | 249.94 | 2.88 | 18 | 222.01 | 51.39 | 36 | 15 | 49.62 | 27615.8 | 836.44 | 1220.54 | 168.78 | 112.51 | 13668.07 | 0.67 | 0.77 | 7.28 | 0.78 | 0.5 | 10
36 | 85 | CONCLUIDO | 1.2825 | 77.97 | 74.99 | 249.96 | 2.94 | 18 | 223.68 | 51.39 | 37 | 15 | 50.29 | 27821.09 | 833.97 | 1220.54 | 168.91 | 112.51 | 13733.27 | 0.67 | 0.77 | 7.28 | 0.79 | 0.5 | 10
37 | 85 | CONCLUIDO | 1.2842 | 77.87 | 74.92 | 264.42 | 3 | 17 | 225.35 | 51.39 | 38 | 13 | 50.96 | 28027.19 | 830.97 | 1220.55 | 166.71 | 112.51 | 12639.11 | 0.67 | 0.77 | 7.27 | 0.72 | 0.5 | 10
38 | 85 | CONCLUIDO | 1.2843 | 77.86 | 74.91 | 264.4 | 3.05 | 17 | 227.03 | 51.39 | 39 | 11 | 51.64 | 28234.24 | 829.58 | 1220.54 | 166.34 | 112.51 | 12456.21 | 0.68 | 0.77 | 7.28 | 0.71 | 0.5 | 10
39 | 85 | CONCLUIDO | 1.2854 | 77.8 | 74.88 | 280.81 | 3.11 | 16 | 228.71 | 51.39 | 40 | 7 | 52.32 | 28442.24 | 825.35 | 1220.54 | 165.15 | 112.51 | 11866.34 | 0.68 | 0.77 | 7.28 | 0.68 | 0.5 | 10
0 | 20 | CONCLUIDO | 1.0225 | 97.8 | 91.53 | 14.84 | 0.34 | 370 | 51.33 | 24.83 | 1 | 368 | 5.51 | 6564.78 | 509.55 | 1220.67 | 728.08 | 112.51 | 291559.81 | 0.15 | 0.63 | 7.89 | 17.32 | 0.5 | 10
1 | 20 | CONCLUIDO | 1.1744 | 85.15 | 81.47 | 30.94 | 0.66 | 158 | 52.47 | 24.83 | 2 | 156 | 5.64 | 6705.1 | 434.68 | 1220.55 | 388.99 | 112.51 | 123073.87 | 0.29 | 0.7 | 7.5 | 7.27 | 0.5 | 10
2 | 20 | CONCLUIDO | 1.2266 | 81.52 | 78.59 | 48.61 | 0.97 | 97 | 53.61 | 24.83 | 3 | 94 | 5.78 | 6845.59 | 400.01 | 1220.56 | 291.14 | 112.51 | 74457.75 | 0.39 | 0.73 | 7.4 | 4.39 | 0.5 | 10
3 | 20 | CONCLUIDO | 1.2503 | 79.98 | 77.38 | 66.33 | 1.27 | 70 | 54.75 | 24.83 | 4 | 50 | 5.92 | 6986.39 | 374.96 | 1220.57 | 249.5 | 112.51 | 53772.33 | 0.45 | 0.74 | 7.38 | 3.18 | 0.5 | 10
4 | 20 | CONCLUIDO | 1.256 | 79.62 | 77.1 | 73.43 | 1.55 | 63 | 55.89 | 24.83 | 5 | 3 | 6.07 | 7127.49 | 369.6 | 1220.57 | 237.91 | 112.51 | 48012.28 | 0.47 | 0.74 | 7.43 | 2.9 | 0.5 | 10
5 | 20 | CONCLUIDO | 1.2571 | 79.55 | 77.04 | 74.56 | 1.82 | 62 | 57.04 | 24.83 | 6 | 0 | 6.21 | 7268.89 | 375.89 | 1220.63 | 235.55 | 112.51 | 46836.89 | 0.48 | 0.74 | 7.43 | 2.84 | 0.5 | 10
0 | 65 | CONCLUIDO | 0.6639 | 150.62 | 121.87 | 7.49 | 0.13 | 976 | 133.21 | 46.47 | 1 | 974 | 20.75 | 16663.42 | 1332.33 | 1220.92 | 1761.44 | 112.51 | 805211.05 | 0.06 | 0.47 | 8.84 | 47.65 | 0.5 | 10
1 | 65 | CONCLUIDO | 0.9722 | 102.86 | 90.93 | 15.24 | 0.26 | 358 | 134.55 | 46.47 | 2 | 356 | 21.09 | 16828.84 | 987.74 | 1220.62 | 708.71 | 112.51 | 281934.84 | 0.16 | 0.63 | 7.84 | 16.73 | 0.5 | 10
2 | 65 | CONCLUIDO | 1.0807 | 92.53 | 84.36 | 23.01 | 0.39 | 220 | 135.9 | 46.47 | 3 | 218 | 21.43 | 16994.64 | 910.63 | 1220.57 | 485.92 | 112.51 | 171231.51 | 0.23 | 0.68 | 7.62 | 10.16 | 0.5 | 10
3 | 65 | CONCLUIDO | 1.1374 | 87.92 | 81.43 | 30.92 | 0.52 | 158 | 137.25 | 46.47 | 4 | 156 | 21.78 | 17160.92 | 873.52 | 1220.6 | 387.29 | 112.51 | 122226.31 | 0.29 | 0.7 | 7.5 | 7.23 | 0.5 | 10
4 | 65 | CONCLUIDO | 1.1712 | 85.39 | 79.83 | 38.63 | 0.64 | 124 | 138.6 | 46.47 | 5 | 122 | 22.13 | 17327.69 | 850.8 | 1220.56 | 333.15 | 112.51 | 95325.66 | 0.34 | 0.72 | 7.44 | 5.63 | 0.5 | 10
5 | 65 | CONCLUIDO | 1.1944 | 83.72 | 78.79 | 46.81 | 0.76 | 101 | 139.95 | 46.47 | 6 | 99 | 22.49 | 17494.97 | 835 | 1220.56 | 297.89 | 112.51 | 77809.5 | 0.38 | 0.73 | 7.41 | 4.59 | 0.5 | 10
6 | 65 | CONCLUIDO | 1.2098 | 82.66 | 78.13 | 54.51 | 0.88 | 86 | 141.31 | 46.47 | 7 | 84 | 22.85 | 17662.75 | 821.99 | 1220.54 | 275.51 | 112.51 | 66697.51 | 0.41 | 0.73 | 7.39 | 3.94 | 0.5 | 10
7 | 65 | CONCLUIDO | 1.2237 | 81.72 | 77.53 | 62.86 | 0.99 | 74 | 142.68 | 46.47 | 8 | 72 | 23.21 | 17831.04 | 810.63 | 1220.57 | 254.96 | 112.51 | 56482.27 | 0.44 | 0.74 | 7.37 | 3.33 | 0.5 | 10
8 | 65 | CONCLUIDO | 1.2337 | 81.06 | 77.11 | 71.17 | 1.11 | 65 | 144.05 | 46.47 | 9 | 63 | 23.58 | 17999.83 | 800.64 | 1220.55 | 240.7 | 112.51 | 49394.23 | 0.47 | 0.74 | 7.35 | 2.91 | 0.5 | 10
9 | 65 | CONCLUIDO | 1.2415 | 80.55 | 76.79 | 79.44 | 1.22 | 58 | 145.42 | 46.47 | 10 | 56 | 23.95 | 18169.15 | 792.17 | 1220.56 | 230.22 | 112.51 | 44191.48 | 0.49 | 0.75 | 7.33 | 2.59 | 0.5 | 10
10 | 65 | CONCLUIDO | 1.2465 | 80.22 | 76.6 | 86.72 | 1.33 | 53 | 146.8 | 46.47 | 11 | 51 | 24.33 | 18338.99 | 784.49 | 1220.54 | 223.52 | 112.51 | 40866.91 | 0.5 | 0.75 | 7.34 | 2.4 | 0.5 | 10
11 | 65 | CONCLUIDO | 1.2528 | 79.82 | 76.33 | 95.42 | 1.43 | 48 | 148.18 | 46.47 | 12 | 46 | 24.71 | 18509.36 | 776.39 | 1220.55 | 214.73 | 112.51 | 36495.44 | 0.52 | 0.75 | 7.32 | 2.14 | 0.5 | 10
12 | 65 | CONCLUIDO | 1.2571 | 79.55 | 76.17 | 103.86 | 1.54 | 44 | 149.56 | 46.47 | 13 | 42 | 25.1 | 18680.25 | 769.31 | 1220.55 | 209.12 | 112.51 | 33710.54 | 0.54 | 0.75 | 7.31 | 1.97 | 0.5 | 10
13 | 65 | CONCLUIDO | 1.2617 | 79.26 | 75.99 | 113.98 | 1.64 | 40 | 150.95 | 46.47 | 14 | 38 | 25.49 | 18851.69 | 760.78 | 1220.54 | 202.9 | 112.51 | 30620.77 | 0.55 | 0.76 | 7.31 | 1.79 | 0.5 | 10
14 | 65 | CONCLUIDO | 1.2655 | 79.02 | 75.83 | 122.97 | 1.74 | 37 | 152.35 | 46.47 | 15 | 35 | 25.88 | 19023.66 | 754.45 | 1220.55 | 197.62 | 112.51 | 27993.96 | 0.57 | 0.76 | 7.31 | 1.63 | 0.5 | 10
15 | 65 | CONCLUIDO | 1.2677 | 78.89 | 75.75 | 129.86 | 1.84 | 35 | 153.75 | 46.47 | 16 | 33 | 26.28 | 19196.18 | 749.09 | 1220.54 | 194.63 | 112.51 | 26511.51 | 0.58 | 0.76 | 7.31 | 1.55 | 0.5 | 10
16 | 65 | CONCLUIDO | 1.2699 | 78.75 | 75.67 | 137.58 | 1.94 | 33 | 155.15 | 46.47 | 17 | 31 | 26.68 | 19369.26 | 741.31 | 1220.54 | 191.98 | 112.51 | 25197.14 | 0.59 | 0.76 | 7.31 | 1.47 | 0.5 | 10
17 | 65 | CONCLUIDO | 1.2721 | 78.61 | 75.59 | 146.3 | 2.04 | 31 | 156.56 | 46.47 | 18 | 29 | 27.09 | 19542.89 | 733.22 | 1220.54 | 189.04 | 112.51 | 23736.47 | 0.6 | 0.76 | 7.3 | 1.39 | 0.5 | 10
18 | 65 | CONCLUIDO | 1.2749 | 78.44 | 75.47 | 156.15 | 2.13 | 29 | 157.97 | 46.47 | 19 | 27 | 27.5 | 19717.08 | 728.72 | 1220.54 | 185.08 | 112.51 | 21764.31 | 0.61 | 0.76 | 7.3 | 1.27 | 0.5 | 10
19 | 65 | CONCLUIDO | 1.2776 | 78.27 | 75.36 | 167.46 | 2.22 | 27 | 159.39 | 46.47 | 20 | 25 | 27.92 | 19891.97 | 720.35 | 1220.56 | 181.58 | 112.51 | 20023.79 | 0.62 | 0.76 | 7.29 | 1.16 | 0.5 | 10
20 | 65 | CONCLUIDO | 1.2781 | 78.24 | 75.35 | 173.89 | 2.31 | 26 | 160.81 | 46.47 | 21 | 24 | 28.34 | 20067.32 | 715.05 | 1220.54 | 181.39 | 112.51 | 19935.33 | 0.62 | 0.76 | 7.29 | 1.15 | 0.5 | 10
21 | 65 | CONCLUIDO | 1.2808 | 78.07 | 75.24 | 188.1 | 2.4 | 24 | 162.24 | 46.47 | 22 | 22 | 28.77 | 20243.25 | 705.51 | 1220.54 | 177.62 | 112.51 | 18060.25 | 0.63 | 0.76 | 7.28 | 1.04 | 0.5 | 10
22 | 65 | CONCLUIDO | 1.282 | 78 | 75.2 | 196.17 | 2.49 | 23 | 163.67 | 46.47 | 23 | 20 | 29.2 | 20419.76 | 701.92 | 1220.54 | 176.02 | 112.51 | 17265.17 | 0.64 | 0.76 | 7.29 | 1 | 0.5 | 10
23 | 65 | CONCLUIDO | 1.283 | 77.94 | 75.16 | 204.98 | 2.58 | 22 | 165.1 | 46.47 | 24 | 17 | 29.64 | 20596.86 | 695.15 | 1220.54 | 174.93 | 112.51 | 16723.62 | 0.64 | 0.76 | 7.28 | 0.96 | 0.5 | 10
24 | 65 | CONCLUIDO | 1.2838 | 77.89 | 75.14 | 214.69 | 2.66 | 21 | 166.54 | 46.47 | 25 | 13 | 30.08 | 20774.56 | 689.01 | 1220.54 | 173.99 | 112.51 | 16260.18 | 0.65 | 0.76 | 7.29 | 0.94 | 0.5 | 10
25 | 65 | CONCLUIDO | 1.2841 | 77.88 | 75.13 | 214.65 | 2.74 | 21 | 167.99 | 46.47 | 26 | 9 | 30.52 | 20952.87 | 691.89 | 1220.56 | 173.17 | 112.51 | 15851.57 | 0.65 | 0.76 | 7.3 | 0.93 | 0.5 | 10
26 | 65 | CONCLUIDO | 1.2842 | 77.87 | 75.12 | 214.62 | 2.82 | 21 | 169.44 | 46.47 | 27 | 6 | 30.97 | 21131.78 | 691.55 | 1220.54 | 172.82 | 112.51 | 15673.95 | 0.65 | 0.76 | 7.3 | 0.92 | 0.5 | 10
27 | 65 | CONCLUIDO | 1.2852 | 77.81 | 75.08 | 225.24 | 2.9 | 20 | 170.9 | 46.47 | 28 | 2 | 31.43 | 21311.32 | 692.27 | 1220.54 | 171.41 | 112.51 | 14974.57 | 0.66 | 0.76 | 7.3 | 0.88 | 0.5 | 10
28 | 65 | CONCLUIDO | 1.2852 | 77.81 | 75.09 | 225.26 | 2.98 | 20 | 172.36 | 46.47 | 29 | 1 | 31.89 | 21491.47 | 697.32 | 1220.54 | 171.44 | 112.51 | 14990.7 | 0.66 | 0.76 | 7.31 | 0.89 | 0.5 | 10
29 | 65 | CONCLUIDO | 1.2852 | 77.81 | 75.08 | 225.25 | 3.06 | 20 | 173.82 | 46.47 | 30 | 0 | 32.36 | 21672.25 | 702.75 | 1220.54 | 171.42 | 112.51 | 14980.93 | 0.66 | 0.76 | 7.31 | 0.89 | 0.5 | 10
0 | 75 | CONCLUIDO | 0.5995 | 166.81 | 130.01 | 6.9 | 0.12 | 1130 | 150.44 | 49.1 | 1 | 1128 | 25.34 | 18787.76 | 1539.33 | 1220.78 | 2038.85 | 112.51 | 943145.53 | 0.06 | 0.44 | 9.1 | 55.79 | 0.5 | 10
1 | 75 | CONCLUIDO | 0.9338 | 107.09 | 92.71 | 14.05 | 0.23 | 396 | 151.83 | 49.1 | 2 | 394 | 25.73 | 18959.54 | 1092.21 | 1220.63 | 769.39 | 112.51 | 312087.17 | 0.15 | 0.62 | 7.9 | 18.51 | 0.5 | 10
2 | 75 | CONCLUIDO | 1.0524 | 95.02 | 85.35 | 21.16 | 0.35 | 242 | 153.23 | 49.1 | 3 | 240 | 26.13 | 19131.85 | 1000.87 | 1220.62 | 520 | 112.51 | 188162.52 | 0.22 | 0.67 | 7.63 | 11.15 | 0.5 | 10
3 | 75 | CONCLUIDO | 1.1139 | 89.77 | 82.18 | 28.34 | 0.46 | 174 | 154.63 | 49.1 | 4 | 172 | 26.53 | 19304.72 | 958.91 | 1220.64 | 412.22 | 112.51 | 134609.88 | 0.27 | 0.7 | 7.54 | 7.98 | 0.5 | 10
4 | 75 | CONCLUIDO | 1.1513 | 86.86 | 80.43 | 35.48 | 0.57 | 136 | 156.03 | 49.1 | 5 | 134 | 26.94 | 19478.15 | 933.93 | 1220.59 | 352.79 | 112.51 | 105086.62 | 0.32 | 0.71 | 7.48 | 6.23 | 0.5 | 10
5 | 75 | CONCLUIDO | 1.1776 | 84.92 | 79.25 | 42.84 | 0.67 | 111 | 157.44 | 49.1 | 6 | 109 | 27.35 | 19652.13 | 916.28 | 1220.55 | 312.93 | 112.51 | 85280.75 | 0.36 | 0.72 | 7.44 | 5.05 | 0.5 | 10
6 | 75 | CONCLUIDO | 1.1956 | 83.64 | 78.49 | 50.1 | 0.78 | 94 | 158.86 | 49.1 | 7 | 92 | 27.77 | 19826.68 | 902.51 | 1220.58 | 287.45 | 112.51 | 72627.56 | 0.39 | 0.73 | 7.41 | 4.29 | 0.5 | 10
7 | 75 | CONCLUIDO | 1.2104 | 82.62 | 77.87 | 57.68 | 0.88 | 81 | 160.28 | 49.1 | 8 | 79 | 28.19 | 20001.93 | 892.01 | 1220.57 | 266.33 | 112.51 | 62128.18 | 0.42 | 0.74 | 7.38 | 3.67 | 0.5 | 10
8 | 75 | CONCLUIDO | 1.2204 | 81.94 | 77.46 | 64.55 | 0.99 | 72 | 161.71 | 49.1 | 9 | 70 | 28.61 | 20177.64 | 882.48 | 1220.56 | 252.62 | 112.51 | 55318.28 | 0.45 | 0.74 | 7.37 | 3.26 | 0.5 | 10
9 | 75 | CONCLUIDO | 1.2299 | 81.31 | 77.08 | 72.26 | 1.09 | 64 | 163.13 | 49.1 | 10 | 62 | 29.04 | 20353.94 | 873.77 | 1220.54 | 239.69 | 112.51 | 48895.14 | 0.47 | 0.74 | 7.35 | 2.88 | 0.5 | 10
10 | 75 | CONCLUIDO | 1.2363 | 80.88 | 76.83 | 79.48 | 1.18 | 58 | 164.57 | 49.1 | 11 | 56 | 29.47 | 20530.82 | 866.9 | 1220.54 | 231.57 | 112.51 | 44865.75 | 0.49 | 0.75 | 7.34 | 2.63 | 0.5 | 10
11 | 75 | CONCLUIDO | 1.2423 | 80.5 | 76.6 | 86.72 | 1.28 | 53 | 166.01 | 49.1 | 12 | 51 | 29.91 | 20708.3 | 859.41 | 1220.55 | 223.56 | 112.51 | 40883.43 | 0.5 | 0.75 | 7.34 | 2.4 | 0.5 | 10
12 | 75 | CONCLUIDO | 1.2485 | 80.1 | 76.35 | 95.44 | 1.38 | 48 | 167.45 | 49.1 | 13 | 46 | 30.36 | 20886.38 | 852.29 | 1220.55 | 215.49 | 112.51 | 36873.39 | 0.52 | 0.75 | 7.32 | 2.15 | 0.5 | 10
13 | 75 | CONCLUIDO | 1.2522 | 79.86 | 76.21 | 101.61 | 1.47 | 45 | 168.9 | 49.1 | 14 | 43 | 30.81 | 21065.06 | 847.79 | 1220.54 | 210.38 | 112.51 | 34332.89 | 0.53 | 0.75 | 7.32 | 2.01 | 0.5 | 10
14 | 75 | CONCLUIDO | 1.2556 | 79.64 | 76.08 | 108.69 | 1.56 | 42 | 170.35 | 49.1 | 15 | 40 | 31.26 | 21244.37 | 840.88 | 1220.56 | 206.1 | 112.51 | 32208.01 | 0.55 | 0.75 | 7.32 | 1.88 | 0.5 | 10
15 | 75 | CONCLUIDO | 1.2596 | 79.39 | 75.92 | 116.8 | 1.65 | 39 | 171.81 | 49.1 | 16 | 37 | 31.72 | 21424.29 | 835.02 | 1220.54 | 200.52 | 112.51 | 29434.86 | 0.56 | 0.76 | 7.31 | 1.72 | 0.5 | 10
16 | 75 | CONCLUIDO | 1.2631 | 79.17 | 75.8 | 126.33 | 1.74 | 36 | 173.28 | 49.1 | 17 | 34 | 32.18 | 21604.83 | 828.44 | 1220.55 | 196.18 | 112.51 | 27279.86 | 0.57 | 0.76 | 7.31 | 1.6 | 0.5 | 10
17 | 75 | CONCLUIDO | 1.2655 | 79.02 | 75.7 | 133.59 | 1.83 | 34 | 174.75 | 49.1 | 18 | 32 | 32.65 | 21786.02 | 822.14 | 1220.54 | 193.04 | 112.51 | 25722.55 | 0.58 | 0.76 | 7.31 | 1.5 | 0.5 | 10
18 | 75 | CONCLUIDO | 1.2679 | 78.87 | 75.62 | 141.78 | 1.91 | 32 | 176.22 | 49.1 | 19 | 30 | 33.13 | 21967.84 | 820.62 | 1220.55 | 190.33 | 112.51 | 24375.93 | 0.59 | 0.76 | 7.3 | 1.42 | 0.5 | 10
19 | 75 | CONCLUIDO | 1.269 | 78.8 | 75.58 | 146.28 | 2 | 31 | 177.7 | 49.1 | 20 | 29 | 33.61 | 22150.3 | 812.5 | 1220.56 | 189.04 | 112.51 | 23736.8 | 0.6 | 0.76 | 7.3 | 1.38 | 0.5 | 10
20 | 75 | CONCLUIDO | 1.2718 | 78.63 | 75.47 | 156.13 | 2.08 | 29 | 179.18 | 49.1 | 21 | 27 | 34.09 | 22333.43 | 808.35 | 1220.54 | 185.21 | 112.51 | 21828.06 | 0.61 | 0.76 | 7.29 | 1.27 | 0.5 | 10
21 | 75 | CONCLUIDO | 1.2726 | 78.58 | 75.44 | 161.67 | 2.16 | 28 | 180.67 | 49.1 | 22 | 26 | 34.58 | 22517.21 | 800.56 | 1220.54 | 184.52 | 112.51 | 21490.43 | 0.61 | 0.76 | 7.29 | 1.25 | 0.5 | 10
22 | 75 | CONCLUIDO | 1.2752 | 78.42 | 75.35 | 173.88 | 2.24 | 26 | 182.17 | 49.1 | 23 | 24 | 35.08 | 22701.78 | 797.48 | 1220.55 | 181.08 | 112.51 | 19779.84 | 0.62 | 0.76 | 7.29 | 1.15 | 0.5 | 10
23 | 75 | CONCLUIDO | 1.2768 | 78.32 | 75.28 | 180.68 | 2.32 | 25 | 183.67 | 49.1 | 24 | 23 | 35.58 | 22886.92 | 791.02 | 1220.54 | 179.02 | 112.51 | 18754.18 | 0.63 | 0.76 | 7.29 | 1.08 | 0.5 | 10
24 | 75 | CONCLUIDO | 1.2779 | 78.25 | 75.24 | 188.1 | 2.4 | 24 | 185.18 | 49.1 | 25 | 22 | 36.08 | 23072.73 | 786.76 | 1220.54 | 177.71 | 112.51 | 18106.32 | 0.63 | 0.76 | 7.28 | 1.04 | 0.5 | 10
25 | 75 | CONCLUIDO | 1.2791 | 78.18 | 75.2 | 196.17 | 2.47 | 23 | 186.69 | 49.1 | 26 | 21 | 36.6 | 23259.24 | 782.1 | 1220.54 | 176.35 | 112.51 | 17430.33 | 0.64 | 0.76 | 7.28 | 1 | 0.5 | 10
26 | 75 | CONCLUIDO | 1.2806 | 78.09 | 75.14 | 204.93 | 2.55 | 22 | 188.21 | 49.1 | 27 | 20 | 37.11 | 23446.45 | 779.99 | 1220.54 | 174.16 | 112.51 | 16340.08 | 0.65 | 0.76 | 7.28 | 0.94 | 0.5 | 10
27 | 75 | CONCLUIDO | 1.2812 | 78.05 | 75.13 | 214.66 | 2.62 | 21 | 189.73 | 49.1 | 28 | 19 | 37.64 | 23634.36 | 774.25 | 1220.55 | 173.75 | 112.51 | 16141.52 | 0.65 | 0.76 | 7.29 | 0.93 | 0.5 | 10
28 | 75 | CONCLUIDO | 1.2831 | 77.94 | 75.05 | 225.15 | 2.69 | 20 | 191.26 | 49.1 | 29 | 17 | 38.17 | 23822.99 | 763.78 | 1220.57 | 171.22 | 112.51 | 14882.01 | 0.66 | 0.76 | 7.28 | 0.85 | 0.5 | 10
29 | 75 | CONCLUIDO | 1.2826 | 77.97 | 75.08 | 225.25 | 2.76 | 20 | 192.8 | 49.1 | 30 | 16 | 38.7 | 24012.34 | 763.91 | 1220.56 | 171.97 | 112.51 | 15253.91 | 0.65 | 0.76 | 7.29 | 0.88 | 0.5 | 10
30 | 75 | CONCLUIDO | 1.2839 | 77.89 | 75.03 | 236.94 | 2.83 | 19 | 194.34 | 49.1 | 31 | 13 | 39.24 | 24202.42 | 760.26 | 1220.54 | 170.23 | 112.51 | 14390.83 | 0.66 | 0.76 | 7.29 | 0.83 | 0.5 | 10
31 | 75 | CONCLUIDO | 1.2837 | 77.9 | 75.04 | 236.97 | 2.9 | 19 | 195.89 | 49.1 | 32 | 11 | 39.79 | 24393.24 | 756.15 | 1220.54 | 170.35 | 112.51 | 14452 | 0.66 | 0.76 | 7.29 | 0.84 | 0.5 | 10
32 | 75 | CONCLUIDO | 1.2854 | 77.79 | 74.97 | 249.89 | 2.97 | 18 | 197.44 | 49.1 | 33 | 9 | 40.34 | 24584.81 | 756.63 | 1220.54 | 168.08 | 112.51 | 13322.77 | 0.67 | 0.77 | 7.28 | 0.77 | 0.5 | 10
33 | 75 | CONCLUIDO | 1.285 | 77.82 | 74.99 | 249.98 | 3.03 | 18 | 199 | 49.1 | 34 | 5 | 40.9 | 24777.13 | 760.57 | 1220.57 | 168.83 | 112.51 | 13696.74 | 0.67 | 0.77 | 7.29 | 0.79 | 0.5 | 10
34 | 75 | CONCLUIDO | 1.2853 | 77.8 | 74.97 | 249.91 | 3.1 | 18 | 200.56 | 49.1 | 35 | 2 | 41.47 | 24970.22 | 763.04 | 1220.54 | 168.08 | 112.51 | 13320.33 | 0.67 | 0.77 | 7.29 | 0.78 | 0.5 | 10
35 | 75 | CONCLUIDO | 1.2853 | 77.8 | 74.97 | 249.91 | 3.16 | 18 | 202.14 | 49.1 | 36 | 1 | 42.04 | 25164.09 | 767.16 | 1220.55 | 168.03 | 112.51 | 13293.63 | 0.67 | 0.77 | 7.29 | 0.78 | 0.5 | 10
36 | 75 | CONCLUIDO | 1.2852 | 77.81 | 74.98 | 249.94 | 3.23 | 18 | 203.71 | 49.1 | 37 | 1 | 42.62 | 25358.87 | 772.17 | 1220.55 | 168.22 | 112.51 | 13388.18 | 0.67 | 0.77 | 7.29 | 0.78 | 0.5 | 10
37 | 75 | CONCLUIDO | 1.2851 | 77.81 | 74.99 | 249.95 | 3.29 | 18 | 205.3 | 49.1 | 38 | 0 | 43.2 | 25554.32 | 777.52 | 1220.55 | 168.27 | 112.51 | 13416.68 | 0.67 | 0.77 | 7.3 | 0.79 | 0.5 | 10
0 | 95 | CONCLUIDO | 0.4778 | 209.28 | 150.68 | 6 | 0.1 | 1508 | 185.69 | 53.44 | 1 | 1506 | 36.26 | 23136.14 | 2044.27 | 1221.11 | 2745.81 | 112.51 | 1294737.73 | 0.04 | 0.38 | 9.71 | 76.46 | 0.5 | 10
1 | 95 | CONCLUIDO | 0.8572 | 116.65 | 96.54 | 12.22 | 0.19 | 474 | 187.21 | 53.44 | 2 | 472 | 36.77 | 23322.88 | 1305.57 | 1220.7 | 898.69 | 112.51 | 376345.3 | 0.13 | 0.59 | 8.05 | 22.33 | 0.5 | 10
2 | 95 | CONCLUIDO | 0.9951 | 100.5 | 87.42 | 18.4 | 0.28 | 285 | 188.73 | 53.44 | 3 | 283 | 37.29 | 23510.33 | 1178.77 | 1220.63 | 590.12 | 112.51 | 223003.32 | 0.19 | 0.66 | 7.71 | 13.21 | 0.5 | 10
3 | 95 | CONCLUIDO | 1.0681 | 93.63 | 83.56 | 24.58 | 0.37 | 204 | 190.25 | 53.44 | 4 | 202 | 37.82 | 23698.48 | 1123.89 | 1220.58 | 459.34 | 112.51 | 158019.62 | 0.24 | 0.69 | 7.58 | 9.36 | 0.5 | 10
4 | 95 | CONCLUIDO | 1.1138 | 89.79 | 81.44 | 30.93 | 0.46 | 158 | 191.78 | 53.44 | 5 | 156 | 38.35 | 23887.36 | 1092.24 | 1220.58 | 386.94 | 112.51 | 122052.33 | 0.29 | 0.7 | 7.51 | 7.23 | 0.5 | 10
5 | 95 | CONCLUIDO | 1.1437 | 87.44 | 80.13 | 36.98 | 0.55 | 130 | 193.32 | 53.44 | 6 | 128 | 38.89 | 24076.95 | 1071.92 | 1220.59 | 342.49 | 112.51 | 99966 | 0.33 | 0.72 | 7.47 | 5.93 | 0.5 | 10
6 | 95 | CONCLUIDO | 1.1659 | 85.77 | 79.21 | 43.21 | 0.64 | 110 | 194.86 | 53.44 | 7 | 108 | 39.43 | 24267.28 | 1056.96 | 1220.55 | 311.54 | 112.51 | 84588.18 | 0.36 | 0.72 | 7.44 | 5.01 | 0.5 | 10
7 | 95 | CONCLUIDO | 1.1829 | 84.54 | 78.54 | 49.6 | 0.72 | 95 | 196.41 | 53.44 | 8 | 93 | 39.98 | 24458.36 | 1045.19 | 1220.54 | 288.75 | 112.51 | 73272.09 | 0.39 | 0.73 | 7.41 | 4.34 | 0.5 | 10
8 | 95 | CONCLUIDO | 1.1964 | 83.58 | 77.99 | 55.71 | 0.81 | 84 | 197.97 | 53.44 | 9 | 82 | 40.53 | 24650.18 | 1035.4 | 1220.58 | 270.98 | 112.51 | 64438.89 | 0.42 | 0.74 | 7.37 | 3.79 | 0.5 | 10
9 | 95 | CONCLUIDO | 1.2071 | 82.84 | 77.58 | 62.07 | 0.89 | 75 | 199.53 | 53.44 | 10 | 73 | 41.1 | 24842.77 | 1027.53 | 1220.55 | 256.81 | 112.51 | 57401.74 | 0.44 | 0.74 | 7.37 | 3.39 | 0.5 | 10
10 | 95 | CONCLUIDO | 1.2152 | 82.29 | 77.29 | 68.2 | 0.97 | 68 | 201.1 | 53.44 | 11 | 66 | 41.66 | 25036.12 | 1020.54 | 1220.56 | 246.6 | 112.51 | 52329.12 | 0.46 | 0.74 | 7.37 | 3.09 | 0.5 | 10
11 | 95 | CONCLUIDO | 1.2226 | 81.79 | 77.01 | 74.53 | 1.05 | 62 | 202.67 | 53.44 | 12 | 60 | 42.24 | 25230.25 | 1014.14 | 1220.57 | 237.04 | 112.51 | 47581.9 | 0.47 | 0.75 | 7.36 | 2.81 | 0.5 | 10
12 | 95 | CONCLUIDO | 1.2297 | 81.32 | 76.73 | 80.77 | 1.13 | 57 | 204.25 | 53.44 | 13 | 55 | 42.82 | 25425.3 | 1007.62 | 1220.54 | 228.01 | 112.51 | 43091.46 | 0.49 | 0.75 | 7.34 | 2.53 | 0.5 | 10
13 | 95 | CONCLUIDO | 1.2339 | 81.04 | 76.6 | 86.72 | 1.21 | 53 | 205.84 | 53.44 | 14 | 51 | 43.4 | 25621.03 | 1002.93 | 1220.56 | 223.43 | 112.51 | 40819.11 | 0.5 | 0.75 | 7.34 | 2.4 | 0.5 | 10
14 | 95 | CONCLUIDO | 1.2395 | 80.67 | 76.38 | 93.53 | 1.28 | 49 | 207.43 | 53.44 | 15 | 47 | 44 | 25817.56 | 997.75 | 1220.54 | 215.93 | 112.51 | 37092.37 | 0.52 | 0.75 | 7.33 | 2.18 | 0.5 | 10
15 | 95 | CONCLUIDO | 1.2434 | 80.42 | 76.24 | 99.45 | 1.36 | 46 | 209.03 | 53.44 | 16 | 44 | 44.6 | 26014.91 | 995.19 | 1220.54 | 211.51 | 112.51 | 34896.83 | 0.53 | 0.75 | 7.32 | 2.04 | 0.5 | 10
16 | 95 | CONCLUIDO | 1.2473 | 80.17 | 76.1 | 106.19 | 1.43 | 43 | 210.64 | 53.44 | 17 | 41 | 45.21 | 26213.09 | 988.3 | 1220.55 | 206.82 | 112.51 | 32563.12 | 0.54 | 0.75 | 7.32 | 1.9 | 0.5 | 10
17 | 95 | CONCLUIDO | 1.2496 | 80.02 | 76.03 | 111.26 | 1.51 | 41 | 212.25 | 53.44 | 18 | 39 | 45.82 | 26412.11 | 985.23 | 1220.54 | 203.98 | 112.51 | 31156.69 | 0.55 | 0.75 | 7.32 | 1.83 | 0.5 | 10
18 | 95 | CONCLUIDO | 1.2538 | 79.76 | 75.87 | 119.8 | 1.58 | 38 | 213.87 | 53.44 | 19 | 36 | 46.44 | 26611.98 | 981.96 | 1220.56 | 198.74 | 112.51 | 28550.53 | 0.57 | 0.76 | 7.32 | 1.68 | 0.5 | 10
19 | 95 | CONCLUIDO | 1.2561 | 79.61 | 75.8 | 126.34 | 1.65 | 36 | 215.5 | 53.44 | 20 | 34 | 47.07 | 26812.71 | 977.44 | 1220.55 | 196.79 | 112.51 | 27584.73 | 0.57 | 0.76 | 7.3 | 1.6 | 0.5 | 10
20 | 95 | CONCLUIDO | 1.257 | 79.55 | 75.78 | 129.91 | 1.72 | 35 | 217.14 | 53.44 | 21 | 33 | 47.7 | 27014.3 | 975.49 | 1220.54 | 195.55 | 112.51 | 26968.37 | 0.58 | 0.76 | 7.32 | 1.58 | 0.5 | 10
21 | 95 | CONCLUIDO | 1.2606 | 79.33 | 75.63 | 137.52 | 1.79 | 33 | 218.78 | 53.44 | 22 | 31 | 48.34 | 27216.79 | 971.67 | 1220.55 | 190.85 | 112.51 | 24631.89 | 0.59 | 0.76 | 7.3 | 1.43 | 0.5 | 10
22 | 95 | CONCLUIDO | 1.2614 | 79.28 | 75.62 | 141.78 | 1.85 | 32 | 220.43 | 53.44 | 23 | 30 | 48.99 | 27420.16 | 967.76 | 1220.54 | 190.29 | 112.51 | 24356.68 | 0.59 | 0.76 | 7.3 | 1.42 | 0.5 | 10
23 | 95 | CONCLUIDO | 1.2642 | 79.1 | 75.51 | 151.03 | 1.92 | 30 | 222.08 | 53.44 | 24 | 28 | 49.65 | 27624.44 | 965.77 | 1220.55 | 186.8 | 112.51 | 22620.92 | 0.6 | 0.76 | 7.3 | 1.31 | 0.5 | 10
24 | 95 | CONCLUIDO | 1.2654 | 79.02 | 75.48 | 156.16 | 1.99 | 29 | 223.75 | 53.44 | 25 | 27 | 50.31 | 27829.77 | 962.93 | 1220.54 | 185.28 | 112.51 | 21867.61 | 0.61 | 0.76 | 7.3 | 1.28 | 0.5 | 10
25 | 95 | CONCLUIDO | 1.2668 | 78.94 | 75.43 | 161.63 | 2.05 | 28 | 225.42 | 53.44 | 26 | 26 | 50.98 | 28035.92 | 958.69 | 1220.55 | 183.65 | 112.51 | 21054.66 | 0.61 | 0.76 | 7.3 | 1.23 | 0.5 | 10
26 | 95 | CONCLUIDO | 1.2678 | 78.88 | 75.4 | 167.56 | 2.11 | 27 | 227.1 | 53.44 | 27 | 25 | 51.66 | 28243 | 957.64 | 1220.54 | 182.75 | 112.51 | 20612.29 | 0.62 | 0.76 | 7.3 | 1.2 | 0.5 | 10
27 | 95 | CONCLUIDO | 1.2692 | 78.79 | 75.35 | 173.89 | 2.18 | 26 | 228.79 | 53.44 | 28 | 24 | 52.35 | 28451.04 | 954.68 | 1220.54 | 181.44 | 112.51 | 19962.1 | 0.62 | 0.76 | 7.29 | 1.15 | 0.5 | 10
28 | 95 | CONCLUIDO | 1.2706 | 78.7 | 75.3 | 180.73 | 2.24 | 25 | 230.48 | 53.44 | 29 | 23 | 53.05 | 28660.06 | 951.87 | 1220.56 | 179.66 | 112.51 | 19073.79 | 0.63 | 0.76 | 7.29 | 1.1 | 0.5 | 10
29 | 95 | CONCLUIDO | 1.2723 | 78.6 | 75.24 | 188.1 | 2.3 | 24 | 232.18 | 53.44 | 30 | 22 | 53.75 | 28870.05 | 948.87 | 1220.54 | 177.52 | 112.51 | 18008.75 | 0.63 | 0.76 | 7.28 | 1.04 | 0.5 | 10
30 | 95 | CONCLUIDO | 1.2736 | 78.52 | 75.19 | 196.15 | 2.36 | 23 | 233.89 | 53.44 | 31 | 21 | 54.46 | 29081.05 | 947.13 | 1220.54 | 175.83 | 112.51 | 17171.19 | 0.64 | 0.76 | 7.29 | 0.99 | 0.5 | 10
31 | 95 | CONCLUIDO | 1.2733 | 78.54 | 75.21 | 196.2 | 2.41 | 23 | 235.61 | 53.44 | 32 | 21 | 55.18 | 29293.06 | 942.52 | 1220.55 | 176.52 | 112.51 | 17513.82 | 0.64 | 0.76 | 7.29 | 1.01 | 0.5 | 10
32 | 95 | CONCLUIDO | 1.2745 | 78.46 | 75.18 | 205.03 | 2.47 | 22 | 237.34 | 53.44 | 33 | 20 | 55.91 | 29506.09 | 942.24 | 1220.54 | 175.5 | 112.51 | 17008.55 | 0.64 | 0.76 | 7.28 | 0.98 | 0.5 | 10
33 | 95 | CONCLUIDO | 1.2759 | 78.37 | 75.12 | 214.64 | 2.53 | 21 | 239.08 | 53.44 | 34 | 19 | 56.64 | 29720.17 | 939.65 | 1220.54 | 173.7 | 112.51 | 16117.2 | 0.65 | 0.76 | 7.28 | 0.92 | 0.5 | 10
34 | 95 | CONCLUIDO | 1.2764 | 78.34 | 75.09 | 214.55 | 2.58 | 21 | 240.82 | 53.44 | 35 | 19 | 57.39 | 29935.43 | 938.62 | 1220.54 | 172.74 | 112.51 | 15636.74 | 0.65 | 0.76 | 7.28 | 0.9 | 0.5 | 10
35 | 95 | CONCLUIDO | 1.2773 | 78.29 | 75.08 | 225.24 | 2.64 | 20 | 242.57 | 53.44 | 36 | 18 | 58.14 | 30151.65 | 937.7 | 1220.55 | 171.97 | 112.51 | 15257.7 | 0.65 | 0.76 | 7.29 | 0.88 | 0.5 | 10
36 | 95 | CONCLUIDO | 1.2789 | 78.19 | 75.01 | 236.89 | 2.69 | 19 | 244.34 | 53.44 | 37 | 17 | 58.9 | 30368.96 | 929.23 | 1220.55 | 169.94 | 112.51 | 14243.89 | 0.66 | 0.76 | 7.28 | 0.81 | 0.5 | 10
37 | 95 | CONCLUIDO | 1.2788 | 78.2 | 75.02 | 236.92 | 2.75 | 19 | 246.11 | 53.44 | 38 | 17 | 59.67 | 30587.38 | 931.05 | 1220.54 | 170.15 | 112.51 | 14352.78 | 0.66 | 0.76 | 7.28 | 0.82 | 0.5 | 10
38 | 95 | CONCLUIDO | 1.2803 | 78.11 | 74.97 | 249.9 | 2.8 | 18 | 247.89 | 53.44 | 39 | 16 | 60.45 | 30806.92 | 924.57 | 1220.55 | 168.48 | 112.51 | 13522.48 | 0.67 | 0.77 | 7.27 | 0.77 | 0.5 | 10
39 | 95 | CONCLUIDO | 1.2802 | 78.11 | 74.98 | 249.92 | 2.85 | 18 | 249.68 | 53.44 | 40 | 16 | 61.24 | 31027.6 | 925.16 | 1220.55 | 168.65 | 112.51 | 13603.14 | 0.67 | 0.77 | 7.28 | 0.78 | 0.5 | 10
0 | 55 | CONCLUIDO | 0.7314 | 136.72 | 114.67 | 8.23 | 0.15 | 836 | 116.05 | 43.4 | 1 | 834 | 16.65 | 14546.17 | 1143.77 | 1220.79 | 1514.72 | 112.51 | 682549.56 | 0.07 | 0.5 | 8.66 | 40.45 | 0.5 | 10
1 | 55 | CONCLUIDO | 1.0125 | 98.77 | 89.06 | 16.75 | 0.3 | 319 | 117.34 | 43.4 | 2 | 317 | 16.94 | 14705.49 | 880.88 | 1220.66 | 644.93 | 112.51 | 250240.36 | 0.17 | 0.64 | 7.79 | 14.86 | 0.5 | 10
2 | 55 | CONCLUIDO | 1.1109 | 90.02 | 83.23 | 25.35 | 0.45 | 197 | 118.63 | 43.4 | 3 | 195 | 17.23 | 14865.24 | 816.35 | 1220.63 | 447.6 | 112.51 | 152185.75 | 0.25 | 0.69 | 7.58 | 9.02 | 0.5 | 10
3 | 55 | CONCLUIDO | 1.161 | 86.13 | 80.66 | 34.08 | 0.59 | 142 | 119.93 | 43.4 | 4 | 140 | 17.53 | 15025.44 | 784.19 | 1220.55 | 361.06 | 112.51 | 109190.83 | 0.31 | 0.71 | 7.48 | 6.46 | 0.5 | 10
4 | 55 | CONCLUIDO | 1.1909 | 83.97 | 79.23 | 42.83 | 0.73 | 111 | 121.23 | 43.4 | 5 | 109 | 17.83 | 15186.08 | 764.05 | 1220.58 | 312.8 | 112.51 | 85216.17 | 0.36 | 0.72 | 7.42 | 5.03 | 0.5 | 10
5 | 55 | CONCLUIDO | 1.2114 | 82.55 | 78.29 | 51.62 | 0.86 | 91 | 122.54 | 43.4 | 6 | 89 | 18.14 | 15347.16 | 748.08 | 1220.56 | 280.27 | 112.51 | 69047.95 | 0.4 | 0.73 | 7.41 | 4.09 | 0.5 | 10
6 | 55 | CONCLUIDO | 1.2255 | 81.6 | 77.68 | 60.53 | 1 | 77 | 123.85 | 43.4 | 7 | 75 | 18.45 | 15508.69 | 735.87 | 1220.55 | 259.48 | 112.51 | 58722.94 | 0.43 | 0.74 | 7.39 | 3.48 | 0.5 | 10
7 | 55 | CONCLUIDO | 1.2369 | 80.84 | 77.18 | 70.17 | 1.13 | 66 | 125.16 | 43.4 | 8 | 64 | 18.76 | 15670.68 | 723.46 | 1220.56 | 243.03 | 112.51 | 50554.43 | 0.46 | 0.74 | 7.36 | 2.98 | 0.5 | 10
8 | 55 | CONCLUIDO | 1.2456 | 80.28 | 76.81 | 79.46 | 1.26 | 58 | 126.48 | 43.4 | 9 | 56 | 19.08 | 15833.12 | 713.86 | 1220.54 | 230.52 | 112.51 | 44339.52 | 0.49 | 0.75 | 7.35 | 2.61 | 0.5 | 10
9 | 55 | CONCLUIDO | 1.2522 | 79.86 | 76.54 | 88.31 | 1.38 | 52 | 127.8 | 43.4 | 10 | 50 | 19.4 | 15996.02 | 703.98 | 1220.56 | 221.77 | 112.51 | 39993.75 | 0.51 | 0.75 | 7.32 | 2.34 | 0.5 | 10
10 | 55 | CONCLUIDO | 1.2578 | 79.5 | 76.3 | 97.4 | 1.5 | 47 | 129.13 | 43.4 | 11 | 45 | 19.73 | 16159.39 | 694.49 | 1220.55 | 213.27 | 112.51 | 35771.47 | 0.53 | 0.75 | 7.32 | 2.1 | 0.5 | 10
11 | 55 | CONCLUIDO | 1.2631 | 79.17 | 76.08 | 108.69 | 1.63 | 42 | 130.45 | 43.4 | 12 | 40 | 20.05 | 16323.22 | 685.34 | 1220.54 | 206.27 | 112.51 | 32294 | 0.55 | 0.75 | 7.31 | 1.88 | 0.5 | 10
12 | 55 | CONCLUIDO | 1.2667 | 78.95 | 75.93 | 116.82 | 1.74 | 39 | 131.79 | 43.4 | 13 | 37 | 20.39 | 16487.53 | 677.95 | 1220.59 | 200.86 | 112.51 | 29604.62 | 0.56 | 0.76 | 7.32 | 1.73 | 0.5 | 10
13 | 55 | CONCLUIDO | 1.2699 | 78.75 | 75.8 | 126.34 | 1.86 | 36 | 133.12 | 43.4 | 14 | 34 | 20.72 | 16652.31 | 669.77 | 1220.54 | 196.4 | 112.51 | 27391.81 | 0.57 | 0.76 | 7.31 | 1.6 | 0.5 | 10
14 | 55 | CONCLUIDO | 1.2736 | 78.52 | 75.64 | 137.54 | 1.97 | 33 | 134.46 | 43.4 | 15 | 31 | 21.06 | 16817.7 | 659.8 | 1220.55 | 191.31 | 112.51 | 24858.2 | 0.59 | 0.76 | 7.3 | 1.45 | 0.5 | 10
15 | 55 | CONCLUIDO | 1.2754 | 78.4 | 75.58 | 146.28 | 2.08 | 31 | 135.81 | 43.4 | 16 | 29 | 21.41 | 16983.46 | 649.93 | 1220.55 | 189.08 | 112.51 | 23754.79 | 0.6 | 0.76 | 7.3 | 1.38 | 0.5 | 10
16 | 55 | CONCLUIDO | 1.2778 | 78.26 | 75.48 | 156.17 | 2.19 | 29 | 137.15 | 43.4 | 17 | 27 | 21.75 | 17149.71 | 643.99 | 1220.54 | 185.61 | 112.51 | 22031.69 | 0.61 | 0.76 | 7.3 | 1.28 | 0.5 | 10
17 | 55 | CONCLUIDO | 1.2802 | 78.11 | 75.38 | 167.52 | 2.3 | 27 | 138.51 | 43.4 | 18 | 22 | 22.11 | 17316.45 | 633.19 | 1220.55 | 182.38 | 112.51 | 20427.54 | 0.62 | 0.76 | 7.29 | 1.18 | 0.5 | 10
18 | 55 | CONCLUIDO | 1.2826 | 77.97 | 75.28 | 180.68 | 2.4 | 25 | 139.86 | 43.4 | 19 | 17 | 22.46 | 17483.7 | 625.08 | 1220.57 | 178.63 | 112.51 | 18561.11 | 0.63 | 0.76 | 7.3 | 1.08 | 0.5 | 10
19 | 55 | CONCLUIDO | 1.2834 | 77.92 | 75.26 | 188.15 | 2.5 | 24 | 141.22 | 43.4 | 20 | 9 | 22.82 | 17651.44 | 625.02 | 1220.56 | 177.85 | 112.51 | 18176.1 | 0.63 | 0.76 | 7.3 | 1.06 | 0.5 | 10
20 | 55 | CONCLUIDO | 1.2832 | 77.93 | 75.27 | 188.18 | 2.61 | 24 | 142.59 | 43.4 | 21 | 5 | 23.19 | 17819.69 | 624.6 | 1220.54 | 177.69 | 112.51 | 18097.2 | 0.63 | 0.76 | 7.31 | 1.07 | 0.5 | 10
21 | 55 | CONCLUIDO | 1.2828 | 77.95 | 75.29 | 188.24 | 2.7 | 24 | 143.96 | 43.4 | 22 | 0 | 23.56 | 17988.46 | 629.57 | 1220.59 | 178.23 | 112.51 | 18365.88 | 0.63 | 0.76 | 7.32 | 1.1 | 0.5 | 10

## gráficos
Selecione o eixo X:
Selecione o eixo Y:
Selecione o eixo Z:
Eixo X | Eixo Y | Eixo Z

## hidden (hidden)
Unnamed: 0
Volume de calda [L]
STATUS
Capacidade operacional [ha/h]
Tempo de missao [h]
Tempo util [h]
Tempo por voo [min]
Autonomia Projetada [h]
N° Voos
MTOW [kg]
Massa Estrutura [kg]
Combustível [kg]
Abastecimentos
Massa gerador
Potência gerador [W]
Combustível consumido [L]
Calda cons [L]
Distância percorrida [km]
Distância Pulverizando [km]
RTL ACUMULADO[m]
EOC [km/km]
EOC [h/h]
Tempo de manobra [h]
Tempo rtl_rtw [h]
V pulv [m/s]
V desloc [m/s]