## RESULTADOS_18
Unnamed: 0 | Volume de calda [L] | STATUS | Capacidade operacional [ha/h] | Tempo de missao [h] | Tempo util [h] | Tempo por voo [min] | Autonomia Projetada [h] | N° Voos | MTOW [kg] | Massa Estrutura [kg] | Combustível [kg] | Abastecimentos | Massa gerador | Potência gerador [W] | Combustível consumido [L] | Calda cons [L] | Distância percorrida [km] | Distância Pulverizando [km] | RTL ACUMULADO[m] | EOC [km/km] | EOC [h/h] | Tempo de manobra [h] | Tempo rtl_rtw [h] | V pulv [m/s] | V desloc [m/s] | Preço Total por ha Simples [R$/ha] | Preço Total por ha Presumido [R$/ha] | Preço Total por ha Real [R$/ha] | Preço Total Simples [R$] | Preço Total Presumido [R$] | Prod CAPEX [ha/h/R$] | Dias Trabalhados | Preço Total Real [R$]
0 | 100 | CONCLUIDO | 0.353 | 283.3 | 200.56 | 5.83 | 0.09 | 2063 | 194.77 | 54.38 | 1 | 2061 | 39.4 | 24256.19 | 2790.68 | 3549.53 | 3782.12 | 166.1 | 1797458.07 | 0.04 | 0.46 | 3.58 | 105.99 | 0.5 | 10 | 12101.7699 | 16558.1755 | 14977.8865 | 12101769.9084 | 16558175.481 | 1.3297e-06 | 118.0417 | 14977886.4527
1 | 100 | CONCLUIDO | 0.665 | 150.38 | 123.8 | 12 | 0.18 | 619 | 196.32 | 54.38 | 2 | 617 | 39.95 | 24447.22 | 1703.9 | 3548.98 | 1160.86 | 166.1 | 494048.63 | 0.14 | 0.75 | 1.26 | 29.25 | 0.5 | 10 | 4299.6266 | 5882.9389 | 5321.4794 | 4299626.6407 | 5882938.856 | 2.505e-06 | 62.6583 | 5321479.4283
2 | 100 | CONCLUIDO | 0.779 | 128.37 | 111.58 | 18.24 | 0.27 | 367 | 197.88 | 54.38 | 3 | 365 | 40.5 | 24639 | 1521.31 | 3548.79 | 745.62 | 166.1 | 287689.2 | 0.22 | 0.84 | 0.86 | 17.04 | 0.5 | 10 | 3379.8202 | 4624.4192 | 4183.0711 | 3379820.2404 | 4624419.16 | 2.9344e-06 | 53.4875 | 4183071.0858
3 | 100 | CONCLUIDO | 0.8392 | 119.16 | 106.54 | 24.59 | 0.36 | 260 | 199.44 | 54.38 | 4 | 258 | 41.06 | 24831.54 | 1439.04 | 3548.73 | 575.13 | 166.1 | 202978.02 | 0.29 | 0.88 | 0.67 | 11.99 | 0.5 | 10 | 3014.4918 | 4124.5607 | 3730.9184 | 3014491.7956 | 4124560.6648 | 3.1611e-06 | 49.65 | 3730918.3838
4 | 100 | CONCLUIDO | 0.8766 | 114.08 | 103.74 | 30.97 | 0.44 | 201 | 201.01 | 54.38 | 5 | 199 | 41.63 | 25024.84 | 1388.42 | 3548.74 | 479.95 | 166.1 | 155679.86 | 0.35 | 0.9 | 0.6 | 9.2 | 0.5 | 10 | 2818.6056 | 3856.5405 | 3488.4777 | 2818605.5626 | 3856540.4788 | 3.302e-06 | 47.5333 | 3488477.6682
5 | 100 | CONCLUIDO | 0.9025 | 110.81 | 101.95 | 37.53 | 0.53 | 163 | 202.58 | 54.38 | 6 | 161 | 42.2 | 25218.93 | 1351.46 | 3548.77 | 419.02 | 166.1 | 125405.21 | 0.4 | 0.91 | 0.54 | 7.41 | 0.5 | 10 | 2681.2062 | 3668.5447 | 3318.4239 | 2681206.2373 | 3668544.6603 | 3.3996e-06 | 46.1708 | 3318423.9067
6 | 100 | CONCLUIDO | 0.9207 | 108.62 | 100.77 | 44.13 | 0.61 | 137 | 204.16 | 54.38 | 7 | 135 | 42.78 | 25413.94 | 1322.28 | 3548.72 | 379.03 | 166.1 | 105540.15 | 0.44 | 0.93 | 0.49 | 6.23 | 0.5 | 10 | 2596.5502 | 3552.7145 | 3213.6484 | 2596550.1719 | 3552714.4969 | 3.4681e-06 | 45.2583 | 3213648.4116
7 | 100 | CONCLUIDO | 0.9347 | 106.98 | 99.88 | 50.78 | 0.69 | 118 | 205.75 | 54.38 | 8 | 116 | 43.37 | 25609.61 | 1297.96 | 3548.66 | 348.89 | 166.1 | 90568.54 | 0.48 | 0.93 | 0.46 | 5.34 | 0.5 | 10 | 2529.5915 | 3461.0987 | 3130.7763 | 2529591.5258 | 3461098.7233 | 3.5209e-06 | 44.575 | 3130776.3188
8 | 100 | CONCLUIDO | 0.9463 | 105.67 | 99.15 | 57.76 | 0.77 | 103 | 207.34 | 54.38 | 9 | 101 | 43.96 | 25806.1 | 1275.56 | 3548.71 | 323.94 | 166.1 | 78165.49 | 0.51 | 0.94 | 0.44 | 4.61 | 0.5 | 10 | 2471.6867 | 3381.8708 | 3059.1098 | 2471686.7457 | 3381870.8486 | 3.5646e-06 | 44.0292 | 3059109.8413
9 | 100 | CONCLUIDO | 0.9567 | 104.53 | 98.47 | 64.93 | 0.85 | 91 | 208.94 | 54.38 | 10 | 89 | 44.56 | 26003.41 | 1251.57 | 3548.74 | 300.72 | 166.1 | 66617.49 | 0.55 | 0.95 | 0.42 | 3.93 | 0.5 | 10 | 2416.0292 | 3305.7178 | 2990.2247 | 2416029.2168 | 3305717.7621 | 3.6037e-06 | 43.5542 | 2990224.6985
10 | 100 | CONCLUIDO | 0.9569 | 104.51 | 98.76 | 71.39 | 0.93 | 83 | 210.55 | 54.38 | 11 | 81 | 45.17 | 26201.54 | 1245.07 | 3548.68 | 312.33 | 166.1 | 72460.31 | 0.53 | 0.94 | 0.4 | 4.22 | 0.5 | 10 | 2411.5879 | 3299.641 | 2984.7279 | 2411587.9152 | 3299640.9773 | 3.6045e-06 | 43.5458 | 2984727.8735
11 | 100 | CONCLUIDO | 0.9676 | 103.35 | 97.96 | 79.42 | 1 | 74 | 212.16 | 54.38 | 12 | 72 | 45.78 | 26400.51 | 1219.27 | 3548.76 | 283.95 | 166.1 | 58317.44 | 0.58 | 0.95 | 0.39 | 3.42 | 0.5 | 10 | 2363.779 | 3234.2267 | 2925.5566 | 2363778.9714 | 3234226.6712 | 3.6448e-06 | 43.0625 | 2925556.617
12 | 100 | CONCLUIDO | 0.9726 | 102.82 | 97.65 | 86.17 | 1.08 | 68 | 213.78 | 54.38 | 13 | 66 | 46.4 | 26600.32 | 1201.83 | 3548.68 | 273.67 | 166.1 | 53204.99 | 0.61 | 0.95 | 0.38 | 3.11 | 0.5 | 10 | 2327.6029 | 3184.729 | 2880.783 | 2327602.9491 | 3184729.0415 | 3.6636e-06 | 42.8417 | 2880782.9716
13 | 100 | CONCLUIDO | 0.9776 | 102.29 | 97.37 | 94.22 | 1.15 | 62 | 215.41 | 54.38 | 14 | 60 | 47.03 | 26801 | 1184.21 | 3548.67 | 263.72 | 166.1 | 48262.18 | 0.63 | 0.96 | 0.38 | 2.83 | 0.5 | 10 | 2301.5444 | 3149.0746 | 2848.5313 | 2301544.3909 | 3149074.5726 | 3.6825e-06 | 42.6208 | 2848531.3151
14 | 100 | CONCLUIDO | 0.9819 | 101.85 | 97.11 | 102.23 | 1.23 | 57 | 217.04 | 54.38 | 15 | 55 | 47.66 | 27002.55 | 1166.93 | 3548.66 | 255.25 | 166.1 | 44054.69 | 0.65 | 0.96 | 0.37 | 2.58 | 0.5 | 10 | 2277.24 | 3115.8202 | 2818.4507 | 2277239.9808 | 3115820.2065 | 3.6987e-06 | 42.4375 | 2818450.699
15 | 100 | CONCLUIDO | 0.9851 | 101.51 | 96.93 | 109.73 | 1.3 | 53 | 218.68 | 54.38 | 16 | 51 | 48.31 | 27204.98 | 1146.32 | 3548.7 | 249.04 | 166.1 | 40967.68 | 0.67 | 0.96 | 0.36 | 2.39 | 0.5 | 10 | 2252.5984 | 3082.1044 | 2787.9527 | 2252598.3509 | 3082104.4413 | 3.7107e-06 | 42.2958 | 2787952.7192
16 | 100 | CONCLUIDO | 0.9888 | 101.14 | 96.71 | 118.43 | 1.37 | 49 | 220.33 | 54.38 | 17 | 47 | 48.95 | 27408.3 | 1133.24 | 3548.67 | 241.79 | 166.1 | 37359.78 | 0.69 | 0.96 | 0.35 | 2.17 | 0.5 | 10 | 2223.9786 | 3042.9456 | 2752.5311 | 2223978.565 | 3042945.5876 | 3.7247e-06 | 42.1417 | 2752531.1315
17 | 100 | CONCLUIDO | 0.9911 | 100.89 | 96.59 | 125.98 | 1.44 | 46 | 221.99 | 54.38 | 18 | 44 | 49.61 | 27612.53 | 1111.83 | 3548.64 | 237.39 | 166.1 | 35175.85 | 0.7 | 0.97 | 0.35 | 2.05 | 0.5 | 10 | 2200.7379 | 3011.1466 | 2723.767 | 2200737.861 | 3011146.6311 | 3.7333e-06 | 42.0375 | 2723767.0228
18 | 100 | CONCLUIDO | 0.9935 | 100.66 | 96.47 | 134.61 | 1.51 | 43 | 223.65 | 54.38 | 19 | 41 | 50.27 | 27817.81 | 1097.18 | 3548.65 | 233.51 | 166.1 | 33250.53 | 0.71 | 0.97 | 0.34 | 1.93 | 0.5 | 10 | 2183.2722 | 2987.2494 | 2702.1505 | 2183272.208 | 2987249.3541 | 3.7424e-06 | 41.9417 | 2702150.4684
19 | 100 | CONCLUIDO | 0.9959 | 100.41 | 96.34 | 144.51 | 1.58 | 40 | 225.32 | 54.38 | 20 | 34 | 50.95 | 28023.89 | 1077.62 | 3548.68 | 228.92 | 166.1 | 30974.45 | 0.73 | 0.97 | 0.35 | 1.8 | 0.5 | 10 | 2161.6379 | 2957.6483 | 2675.3745 | 2161637.8954 | 2957648.3332 | 3.7514e-06 | 41.8375 | 2675374.5273
20 | 100 | CONCLUIDO | 0.9975 | 100.25 | 96.26 | 151.99 | 1.64 | 38 | 227 | 54.38 | 21 | 21 | 51.62 | 28230.92 | 1066.96 | 3548.64 | 225.64 | 166.1 | 29342.29 | 0.74 | 0.97 | 0.36 | 1.72 | 0.5 | 10 | 2149.391 | 2940.8916 | 2660.217 | 2149390.9712 | 2940891.5512 | 3.7574e-06 | 41.7708 | 2660216.9892
21 | 100 | CONCLUIDO | 0.9982 | 100.18 | 96.22 | 156.04 | 1.71 | 37 | 228.69 | 54.38 | 22 | 6 | 52.31 | 28438.91 | 1061.65 | 3548.7 | 223.88 | 166.1 | 28467.85 | 0.74 | 0.97 | 0.37 | 1.68 | 0.5 | 10 | 2143.4511 | 2932.7644 | 2652.8655 | 2143451.1283 | 2932764.3961 | 3.7601e-06 | 41.7417 | 2652865.4783
22 | 100 | CONCLUIDO | 0.9979 | 100.21 | 96.25 | 156.09 | 1.77 | 37 | 230.38 | 54.38 | 23 | 2 | 53 | 28647.87 | 1067.49 | 3548.68 | 224.75 | 166.1 | 28900.54 | 0.74 | 0.97 | 0.38 | 1.71 | 0.5 | 10 | 2149.1841 | 2940.6085 | 2659.9609 | 2149184.0706 | 2940608.4607 | 3.7589e-06 | 41.7542 | 2659960.9164
23 | 100 | CONCLUIDO | 0.9979 | 100.21 | 96.26 | 156.09 | 1.84 | 37 | 232.08 | 54.38 | 24 | 0 | 53.71 | 28857.81 | 1074.68 | 3548.68 | 224.78 | 166.1 | 28916.19 | 0.74 | 0.97 | 0.38 | 1.72 | 0.5 | 10 | 2155.5186 | 2949.2756 | 2667.8009 | 2155518.5848 | 2949275.6224 | 3.7589e-06 | 41.7542 | 2667800.8964

## RESULTADOS_6
Unnamed: 0 | Volume de calda [L] | STATUS | Capacidade operacional [ha/h] | Tempo de missao [h] | Tempo util [h] | Tempo por voo [min] | Autonomia Projetada [h] | N° Voos | MTOW [kg] | Massa Estrutura [kg] | Combustível [kg] | Abastecimentos | Massa gerador | Potência gerador [W] | Combustível consumido [L] | Calda cons [L] | Distância percorrida [km] | Distância Pulverizando [km] | RTL ACUMULADO[m] | EOC [km/km] | EOC [h/h] | Tempo de manobra [h] | Tempo rtl_rtw [h] | V pulv [m/s] | V desloc [m/s] | Preço Total por ha Simples [R$/ha] | Preço Total por ha Presumido [R$/ha] | Preço Total por ha Real [R$/ha] | Preço Total Simples [R$] | Preço Total Presumido [R$] | Prod CAPEX [ha/h/R$] | Dias Trabalhados | Preço Total Real [R$]
0 | 40 | CONCLUIDO | 0.6695 | 149.36 | 132.45 | 10.02 | 0.2 | 793 | 89.87 | 37.55 | 1 | 791 | 11.32 | 11317.98 | 1088.37 | 3549.08 | 1455.29 | 166.1 | 640394.35 | 0.11 | 0.7 | 1.54 | 37.9 | 0.5 | 10 | 3146.554 | 4305.254 | 3894.3666 | 3146554.0138 | 4305254.0178 | 3.6496e-06 | 62.2333 | 3894366.6168
1 | 40 | CONCLUIDO | 0.8564 | 116.76 | 108.95 | 21.02 | 0.39 | 311 | 91.1 | 37.55 | 2 | 309 | 11.54 | 11468.97 | 859.52 | 3548.8 | 655.96 | 166.1 | 243138.69 | 0.25 | 0.86 | 0.78 | 14.4 | 0.5 | 10 | 2109.6482 | 2886.5138 | 2611.029 | 2109648.2442 | 2886513.7988 | 4.6684e-06 | 48.65 | 2611028.9731
2 | 40 | CONCLUIDO | 0.921 | 108.58 | 103.11 | 33.08 | 0.57 | 187 | 92.32 | 37.55 | 3 | 185 | 11.77 | 11620.34 | 776.45 | 3548.7 | 458.09 | 166.1 | 144823.06 | 0.36 | 0.9 | 0.58 | 8.57 | 0.5 | 10 | 1858.3335 | 2542.6539 | 2299.9866 | 1858333.5207 | 2542653.9069 | 5.0206e-06 | 45.2417 | 2299986.5866
3 | 40 | CONCLUIDO | 0.9543 | 104.79 | 100.39 | 46.33 | 0.75 | 130 | 93.55 | 37.55 | 4 | 127 | 12 | 11772.07 | 716.16 | 3548.74 | 366.22 | 166.1 | 99171.29 | 0.45 | 0.93 | 0.48 | 5.85 | 0.5 | 10 | 1730.3602 | 2367.5552 | 2141.5991 | 1730360.2418 | 2367555.2209 | 5.2021e-06 | 43.6625 | 2141599.0735
4 | 40 | CONCLUIDO | 0.9737 | 102.7 | 98.91 | 60.56 | 0.93 | 98 | 94.79 | 37.55 | 5 | 76 | 12.23 | 11924.18 | 666.91 | 3548.71 | 315.01 | 166.1 | 73729.26 | 0.53 | 0.94 | 0.46 | 4.37 | 0.5 | 10 | 1639.2448 | 2242.887 | 2028.8291 | 1639244.7951 | 2242887.0471 | 5.3079e-06 | 42.7917 | 2028829.0552
5 | 40 | CONCLUIDO | 0.9775 | 102.3 | 98.66 | 65.77 | 1.1 | 90 | 96.02 | 37.55 | 6 | 1 | 12.47 | 12076.67 | 656.05 | 3548.72 | 302.98 | 166.1 | 67752.56 | 0.55 | 0.94 | 0.55 | 4.12 | 0.5 | 10 | 1624.52 | 2222.7399 | 2010.6048 | 1624520.0009 | 2222739.934 | 5.3286e-06 | 42.625 | 2010604.7543
6 | 40 | CONCLUIDO | 0.9776 | 102.29 | 98.65 | 65.76 | 1.27 | 90 | 97.26 | 37.55 | 7 | 0 | 12.71 | 12229.54 | 663.86 | 3548.73 | 302.52 | 166.1 | 67521.64 | 0.55 | 0.95 | 0.55 | 4.11 | 0.5 | 10 | 1631.33 | 2232.0577 | 2019.0332 | 1631329.9843 | 2232057.6537 | 5.3291e-06 | 42.6208 | 2019033.2039

## RESULTADOS_4
Unnamed: 0 | Volume de calda [L] | STATUS | Capacidade operacional [ha/h] | Tempo de missao [h] | Tempo util [h] | Tempo por voo [min] | Autonomia Projetada [h] | N° Voos | MTOW [kg] | Massa Estrutura [kg] | Combustível [kg] | Abastecimentos | Massa gerador | Potência gerador [W] | Combustível consumido [L] | Calda cons [L] | Distância percorrida [km] | Distância Pulverizando [km] | RTL ACUMULADO[m] | EOC [km/km] | EOC [h/h] | Tempo de manobra [h] | Tempo rtl_rtw [h] | V pulv [m/s] | V desloc [m/s] | Preço Total por ha Simples [R$/ha] | Preço Total por ha Presumido [R$/ha] | Preço Total por ha Real [R$/ha] | Preço Total Simples [R$] | Preço Total Presumido [R$] | Prod CAPEX [ha/h/R$] | Dias Trabalhados | Preço Total Real [R$]
0 | 30 | CONCLUIDO | 0.737 | 135.69 | 124.12 | 11.92 | 0.24 | 625 | 71.52 | 32.27 | 1 | 623 | 8.25 | 9054.6 | 859.88 | 3549.04 | 1171.95 | 166.1 | 499564.46 | 0.14 | 0.75 | 1.27 | 29.57 | 0.5 | 10 | 2452.6187 | 3355.781 | 3035.51 | 2452618.6572 | 3355781.0486 | 4.5119e-06 | 56.5375 | 3035510.0152
1 | 30 | CONCLUIDO | 0.895 | 111.73 | 106.02 | 25.55 | 0.48 | 249 | 72.7 | 32.27 | 2 | 247 | 8.43 | 9200.25 | 687.91 | 3548.7 | 556.73 | 166.1 | 193830.03 | 0.3 | 0.88 | 0.68 | 11.48 | 0.5 | 10 | 1778.5527 | 2433.4943 | 2201.245 | 1778552.7424 | 2433494.3264 | 5.4792e-06 | 46.5542 | 2201245.0433
2 | 30 | CONCLUIDO | 0.9488 | 105.39 | 101.26 | 41.33 | 0.71 | 147 | 73.88 | 32.27 | 3 | 137 | 8.61 | 9346.23 | 606.51 | 3548.72 | 395.45 | 166.1 | 113704.65 | 0.42 | 0.92 | 0.52 | 6.72 | 0.5 | 10 | 1584.4604 | 2167.9286 | 1961.0245 | 1584460.3555 | 2167928.5598 | 5.8085e-06 | 43.9125 | 1961024.5008
3 | 30 | CONCLUIDO | 0.9634 | 103.8 | 100.09 | 50.05 | 0.93 | 120 | 75.07 | 32.27 | 4 | 2 | 8.8 | 9492.55 | 576.73 | 3548.8 | 350.64 | 166.1 | 91429.76 | 0.47 | 0.93 | 0.62 | 5.55 | 0.5 | 10 | 1529.1804 | 2092.2921 | 1892.6067 | 1529180.4305 | 2092292.1277 | 5.8979e-06 | 43.25 | 1892606.7036
4 | 30 | CONCLUIDO | 0.9633 | 103.81 | 100.1 | 50.05 | 1.15 | 120 | 76.26 | 32.27 | 5 | 0 | 8.99 | 9639.2 | 584.66 | 3548.79 | 350.97 | 166.1 | 91598.84 | 0.47 | 0.93 | 0.62 | 5.56 | 0.5 | 10 | 1536.4815 | 2102.2818 | 1901.643 | 1536481.5167 | 2102281.7959 | 5.8973e-06 | 43.2542 | 1901642.9719

## RESULTADOS_1
Unnamed: 0 | Volume de calda [L] | STATUS | Capacidade operacional [ha/h] | Tempo de missao [h] | Tempo util [h] | Tempo por voo [min] | Autonomia Projetada [h] | N° Voos | MTOW [kg] | Massa Estrutura [kg] | Combustível [kg] | Abastecimentos | Massa gerador | Potência gerador [W] | Combustível consumido [L] | Calda cons [L] | Distância percorrida [km] | Distância Pulverizando [km] | RTL ACUMULADO[m] | EOC [km/km] | EOC [h/h] | Tempo de manobra [h] | Tempo rtl_rtw [h] | V pulv [m/s] | V desloc [m/s] | Preço Total por ha Simples [R$/ha] | Preço Total por ha Presumido [R$/ha] | Preço Total por ha Real [R$/ha] | Preço Total Simples [R$] | Preço Total Presumido [R$] | Prod CAPEX [ha/h/R$] | Dias Trabalhados | Preço Total Real [R$]
0 | 15 | CONCLUIDO | 0.8691 | 115.06 | 109.73 | 20.13 | 0.43 | 327 | 39.78 | 19.54 | 1 | 315 | 4.24 | 5140 | 451.37 | 3548.76 | 682.18 | 166.1 | 256168.75 | 0.24 | 0.85 | 0.82 | 15.19 | 0.5 | 10 | 1480.4485 | 2025.615 | 1832.2931 | 1480448.5144 | 2025614.9702 | 7.037e-06 | 47.9417 | 1832293.1204
1 | 15 | CONCLUIDO | 0.9098 | 109.91 | 105.57 | 26.61 | 0.84 | 238 | 40.89 | 19.54 | 2 | 0 | 4.35 | 5277.26 | 417.42 | 3548.9 | 530.55 | 166.1 | 180797.62 | 0.31 | 0.88 | 0.97 | 11.03 | 0.5 | 10 | 1371.2722 | 1876.2352 | 1697.1699 | 1371272.2497 | 1876235.1882 | 7.3665e-06 | 45.7958 | 1697169.9352

## RESULTADOS_12
Unnamed: 0 | Volume de calda [L] | STATUS | Capacidade operacional [ha/h] | Tempo de missao [h] | Tempo util [h] | Tempo por voo [min] | Autonomia Projetada [h] | N° Voos | MTOW [kg] | Massa Estrutura [kg] | Combustível [kg] | Abastecimentos | Massa gerador | Potência gerador [W] | Combustível consumido [L] | Calda cons [L] | Distância percorrida [km] | Distância Pulverizando [km] | RTL ACUMULADO[m] | EOC [km/km] | EOC [h/h] | Tempo de manobra [h] | Tempo rtl_rtw [h] | V pulv [m/s] | V desloc [m/s] | Preço Total por ha Simples [R$/ha] | Preço Total por ha Presumido [R$/ha] | Preço Total por ha Real [R$/ha] | Preço Total Simples [R$] | Preço Total Presumido [R$] | Prod CAPEX [ha/h/R$] | Dias Trabalhados | Preço Total Real [R$]
0 | 70 | CONCLUIDO | 0.4995 | 200.21 | 159.77 | 7.25 | 0.12 | 1323 | 141.81 | 47.83 | 1 | 1321 | 22.98 | 17723.39 | 1803.24 | 3549.16 | 2386.53 | 166.1 | 1103361.66 | 0.07 | 0.58 | 2.4 | 65.21 | 0.5 | 10 | 6057.9564 | 8288.7632 | 7497.6953 | 6057956.38 | 8288763.1773 | 2.1727e-06 | 83.4208 | 7497695.253
1 | 70 | CONCLUIDO | 0.7564 | 132.21 | 116.46 | 14.93 | 0.25 | 468 | 143.17 | 47.83 | 2 | 466 | 23.34 | 17891.86 | 1290.6 | 3548.9 | 911.56 | 166.1 | 370154.72 | 0.18 | 0.8 | 1.02 | 21.91 | 0.5 | 10 | 3110.5994 | 4256.0593 | 3849.867 | 3110599.3953 | 4256059.3226 | 3.2901e-06 | 55.0875 | 3849866.9943
2 | 70 | CONCLUIDO | 0.8481 | 117.92 | 107.54 | 22.88 | 0.37 | 282 | 144.54 | 47.83 | 3 | 280 | 23.71 | 18060.85 | 1170.97 | 3548.71 | 608.59 | 166.1 | 219595.63 | 0.27 | 0.87 | 0.73 | 13 | 0.5 | 10 | 2596.9682 | 3553.2865 | 3214.1658 | 2596968.2343 | 3553286.5084 | 3.689e-06 | 49.1333 | 3214165.8311
3 | 70 | CONCLUIDO | 0.8945 | 111.79 | 103.75 | 30.97 | 0.49 | 201 | 145.92 | 47.83 | 4 | 199 | 24.09 | 18230.35 | 1110.07 | 3548.69 | 480.52 | 166.1 | 155967.4 | 0.35 | 0.9 | 0.59 | 9.21 | 0.5 | 10 | 2379.6861 | 3255.9915 | 2945.2442 | 2379686.0673 | 3255991.4617 | 3.8908e-06 | 46.5792 | 2945244.2064
4 | 70 | CONCLUIDO | 0.923 | 108.34 | 101.63 | 39.34 | 0.6 | 155 | 147.3 | 47.83 | 5 | 153 | 24.47 | 18400.38 | 1067.21 | 3548.72 | 408.2 | 166.1 | 120035.98 | 0.41 | 0.92 | 0.52 | 7.09 | 0.5 | 10 | 2255.5389 | 3086.1278 | 2791.5921 | 2255538.8777 | 3086127.7998 | 4.0148e-06 | 45.1417 | 2791592.094
5 | 70 | CONCLUIDO | 0.9441 | 105.92 | 100.11 | 48.44 | 0.71 | 124 | 148.68 | 47.83 | 6 | 122 | 24.85 | 18570.94 | 1029.24 | 3548.65 | 356.56 | 166.1 | 94373.37 | 0.47 | 0.93 | 0.47 | 5.57 | 0.5 | 10 | 2157.2849 | 2951.6924 | 2669.987 | 2157284.9167 | 2951692.3957 | 4.1066e-06 | 44.1333 | 2669987.0162
6 | 70 | CONCLUIDO | 0.9575 | 104.44 | 99.21 | 57.24 | 0.83 | 104 | 150.07 | 47.83 | 7 | 102 | 25.24 | 18742.03 | 998.69 | 3548.64 | 326.3 | 166.1 | 79342.42 | 0.51 | 0.94 | 0.44 | 4.67 | 0.5 | 10 | 2093.8071 | 2864.8392 | 2591.423 | 2093807.0618 | 2864839.1942 | 4.1648e-06 | 43.5167 | 2591422.9623
7 | 70 | CONCLUIDO | 0.976 | 102.46 | 97.72 | 67.39 | 0.94 | 87 | 151.46 | 47.83 | 8 | 85 | 25.63 | 18913.66 | 959.22 | 3548.67 | 274.27 | 166.1 | 53409.95 | 0.61 | 0.95 | 0.41 | 3.18 | 0.5 | 10 | 2013.2517 | 2754.6198 | 2491.7228 | 2013251.7114 | 2754619.81 | 4.2453e-06 | 42.6917 | 2491722.7614
8 | 70 | CONCLUIDO | 0.9757 | 102.49 | 98.07 | 77.42 | 1.04 | 76 | 152.85 | 47.83 | 9 | 74 | 26.03 | 19085.83 | 941.35 | 3548.66 | 287.83 | 166.1 | 60245.01 | 0.58 | 0.95 | 0.4 | 3.53 | 0.5 | 10 | 1999.6179 | 2735.9654 | 2474.8487 | 1999617.9105 | 2735965.442 | 4.244e-06 | 42.7042 | 2474848.7402
9 | 70 | CONCLUIDO | 0.9826 | 101.77 | 97.61 | 87.41 | 1.15 | 67 | 154.25 | 47.83 | 10 | 65 | 26.43 | 19258.55 | 911.45 | 3548.69 | 272.07 | 166.1 | 52410 | 0.61 | 0.96 | 0.38 | 3.07 | 0.5 | 10 | 1960.9426 | 2683.0481 | 2426.9818 | 1960942.5564 | 2683048.1163 | 4.274e-06 | 42.4042 | 2426981.7698
10 | 70 | CONCLUIDO | 0.9888 | 101.13 | 97.2 | 98.85 | 1.25 | 59 | 155.66 | 47.83 | 11 | 53 | 26.83 | 19431.82 | 880.37 | 3548.65 | 257.95 | 166.1 | 45392.69 | 0.64 | 0.96 | 0.37 | 2.66 | 0.5 | 10 | 1913.4967 | 2618.1305 | 2368.2598 | 1913496.656 | 2618130.5422 | 4.301e-06 | 42.1375 | 2368259.8378
11 | 70 | CONCLUIDO | 0.9918 | 100.83 | 97.04 | 107.82 | 1.35 | 54 | 157.07 | 47.83 | 12 | 20 | 27.24 | 19605.66 | 858.4 | 3548.63 | 251.29 | 166.1 | 42084.78 | 0.66 | 0.96 | 0.41 | 2.5 | 0.5 | 10 | 1889.4497 | 2585.2284 | 2338.4979 | 1889449.698 | 2585228.4334 | 4.314e-06 | 42.0125 | 2338497.8601
12 | 70 | CONCLUIDO | 0.9937 | 100.64 | 96.91 | 111.82 | 1.45 | 52 | 158.48 | 47.83 | 13 | 4 | 27.65 | 19780.06 | 857.52 | 3548.67 | 246.01 | 166.1 | 39458.01 | 0.68 | 0.96 | 0.42 | 2.37 | 0.5 | 10 | 1885.4628 | 2579.7734 | 2333.5635 | 1885462.8416 | 2579773.4407 | 4.3223e-06 | 41.9333 | 2333563.4842
13 | 70 | CONCLUIDO | 0.9937 | 100.64 | 96.91 | 111.81 | 1.55 | 52 | 159.9 | 47.83 | 14 | 0 | 28.07 | 19955.16 | 864.95 | 3548.66 | 245.97 | 166.1 | 39437.41 | 0.68 | 0.96 | 0.42 | 2.37 | 0.5 | 10 | 1891.9733 | 2588.6813 | 2341.6212 | 1891973.2576 | 2588681.279 | 4.3223e-06 | 41.9333 | 2341621.171

## RESULTADOS_16
Unnamed: 0 | Volume de calda [L] | STATUS | Capacidade operacional [ha/h] | Tempo de missao [h] | Tempo util [h] | Tempo por voo [min] | Autonomia Projetada [h] | N° Voos | MTOW [kg] | Massa Estrutura [kg] | Combustível [kg] | Abastecimentos | Massa gerador | Potência gerador [W] | Combustível consumido [L] | Calda cons [L] | Distância percorrida [km] | Distância Pulverizando [km] | RTL ACUMULADO[m] | EOC [km/km] | EOC [h/h] | Tempo de manobra [h] | Tempo rtl_rtw [h] | V pulv [m/s] | V desloc [m/s] | Preço Total por ha Simples [R$/ha] | Preço Total por ha Presumido [R$/ha] | Preço Total por ha Real [R$/ha] | Preço Total Simples [R$] | Preço Total Presumido [R$] | Prod CAPEX [ha/h/R$] | Dias Trabalhados | Preço Total Real [R$]
0 | 90 | CONCLUIDO | 0.4004 | 249.75 | 184.25 | 6.23 | 0.1 | 1774 | 176.73 | 52.44 | 1 | 1772 | 33.29 | 22031.19 | 2406.37 | 3549.45 | 3222.88 | 166.1 | 1519284.19 | 0.05 | 0.51 | 3.14 | 89.69 | 0.5 | 10 | 9463.1583 | 12947.9107 | 11712.1803 | 9463158.3119 | 12947910.6875 | 1.5737e-06 | 104.0625 | 11712180.264
1 | 90 | CONCLUIDO | 0.6948 | 143.93 | 121.31 | 12.81 | 0.2 | 568 | 178.21 | 52.44 | 2 | 566 | 33.77 | 22213.89 | 1564.57 | 3548.95 | 1076.28 | 166.1 | 452012.4 | 0.15 | 0.77 | 1.18 | 26.77 | 0.5 | 10 | 3870.6211 | 5295.9546 | 4790.5161 | 3870621.1034 | 5295954.5535 | 2.7308e-06 | 59.9708 | 4790516.0838
2 | 90 | CONCLUIDO | 0.8018 | 124.72 | 110.24 | 19.51 | 0.3 | 339 | 179.7 | 52.44 | 3 | 337 | 34.26 | 22397.24 | 1405.52 | 3548.9 | 700.19 | 166.1 | 265113.81 | 0.24 | 0.85 | 0.82 | 15.7 | 0.5 | 10 | 3102.4493 | 4244.908 | 3839.78 | 3102449.3186 | 4244908.0282 | 3.1514e-06 | 51.9667 | 3839779.9637
3 | 90 | CONCLUIDO | 0.8572 | 116.66 | 105.67 | 26.31 | 0.39 | 241 | 181.19 | 52.44 | 4 | 239 | 34.75 | 22581.25 | 1331.88 | 3548.71 | 545.64 | 166.1 | 188326.7 | 0.3 | 0.88 | 0.65 | 11.13 | 0.5 | 10 | 2797.2347 | 3827.2999 | 3462.0277 | 2797234.6647 | 3827299.8735 | 3.3691e-06 | 48.6083 | 3462027.7452
4 | 90 | CONCLUIDO | 0.8921 | 112.09 | 103.06 | 33.24 | 0.49 | 186 | 182.69 | 52.44 | 5 | 184 | 35.25 | 22766.06 | 1283.6 | 3548.7 | 456.4 | 166.1 | 143984.49 | 0.36 | 0.9 | 0.58 | 8.52 | 0.5 | 10 | 2622.6396 | 3588.4112 | 3245.9383 | 2622639.59 | 3588411.1897 | 3.5063e-06 | 46.7042 | 3245938.2622
5 | 90 | CONCLUIDO | 0.9156 | 109.22 | 101.43 | 40.3 | 0.58 | 151 | 184.19 | 52.44 | 6 | 149 | 35.75 | 22951.43 | 1248.05 | 3548.73 | 401.51 | 166.1 | 116712.82 | 0.41 | 0.92 | 0.52 | 6.89 | 0.5 | 10 | 2509.4948 | 3433.6014 | 3105.9033 | 2509494.7557 | 3433601.4359 | 3.5987e-06 | 45.5083 | 3105903.3339
6 | 90 | CONCLUIDO | 0.9331 | 107.17 | 100.26 | 47.75 | 0.67 | 126 | 185.7 | 52.44 | 7 | 124 | 36.26 | 23137.49 | 1218.74 | 3548.67 | 362.26 | 166.1 | 97212.08 | 0.46 | 0.93 | 0.47 | 5.72 | 0.5 | 10 | 2430.6068 | 3325.6635 | 3008.2669 | 2430606.8498 | 3325663.5228 | 3.6674e-06 | 44.6542 | 3008266.8638
7 | 90 | CONCLUIDO | 0.9466 | 105.64 | 99.38 | 55.21 | 0.76 | 108 | 187.22 | 52.44 | 8 | 106 | 36.78 | 23324.24 | 1192.02 | 3548.65 | 331.54 | 166.1 | 81940.91 | 0.5 | 0.94 | 0.45 | 4.84 | 0.5 | 10 | 2365.6982 | 3236.8527 | 2927.932 | 2365698.2464 | 3236852.708 | 3.7205e-06 | 44.0167 | 2927932.0285
8 | 90 | CONCLUIDO | 0.9578 | 104.4 | 98.64 | 62.96 | 0.85 | 94 | 188.74 | 52.44 | 9 | 92 | 37.3 | 23511.69 | 1167.89 | 3548.7 | 306.72 | 166.1 | 69600.82 | 0.54 | 0.95 | 0.42 | 4.1 | 0.5 | 10 | 2309.4177 | 3159.8471 | 2858.2758 | 2309417.6687 | 3159847.1387 | 3.7645e-06 | 43.5 | 2858275.7626
9 | 90 | CONCLUIDO | 0.9545 | 104.77 | 99.33 | 70.11 | 0.93 | 85 | 190.26 | 52.44 | 10 | 83 | 37.82 | 23699.85 | 1162.46 | 3548.68 | 334.11 | 166.1 | 83341.06 | 0.5 | 0.94 | 0.36 | 4.79 | 0.5 | 10 | 2324.1897 | 3180.0588 | 2876.5585 | 2324189.6651 | 3180058.8357 | 3.7516e-06 | 43.6542 | 2876558.4837
10 | 90 | CONCLUIDO | 0.97 | 103.09 | 98.01 | 78.4 | 1.02 | 75 | 191.79 | 52.44 | 11 | 73 | 38.35 | 23888.73 | 1129.81 | 3548.74 | 285.6 | 166.1 | 59135.65 | 0.58 | 0.95 | 0.4 | 3.47 | 0.5 | 10 | 2250.4516 | 3079.1672 | 2785.2958 | 2250451.6165 | 3079167.1846 | 3.8125e-06 | 42.9542 | 2785295.7901
11 | 90 | CONCLUIDO | 0.9756 | 102.5 | 97.66 | 86.17 | 1.1 | 68 | 193.33 | 52.44 | 12 | 66 | 38.89 | 24078.33 | 1107.42 | 3548.74 | 273.78 | 166.1 | 53260.67 | 0.61 | 0.95 | 0.38 | 3.12 | 0.5 | 10 | 2209.5109 | 3023.1503 | 2734.6251 | 2209510.9299 | 3023150.331 | 3.8345e-06 | 42.7083 | 2734625.1064
12 | 90 | CONCLUIDO | 0.9815 | 101.88 | 97.29 | 95.7 | 1.18 | 61 | 194.88 | 52.44 | 13 | 59 | 39.43 | 24268.67 | 1085.61 | 3548.63 | 261.59 | 166.1 | 47200.23 | 0.63 | 0.96 | 0.37 | 2.76 | 0.5 | 10 | 2178.4187 | 2980.6085 | 2696.1434 | 2178418.6659 | 2980608.5238 | 3.8577e-06 | 42.45 | 2696143.4296
13 | 90 | CONCLUIDO | 0.9857 | 101.45 | 97.04 | 103.97 | 1.27 | 56 | 196.42 | 52.44 | 14 | 54 | 39.98 | 24459.75 | 1066.36 | 3548.64 | 252.62 | 166.1 | 42744.64 | 0.66 | 0.96 | 0.36 | 2.5 | 0.5 | 10 | 2153.3728 | 2946.3397 | 2665.1452 | 2153372.8295 | 2946339.7054 | 3.8742e-06 | 42.2708 | 2665145.1791
14 | 90 | CONCLUIDO | 0.9897 | 101.04 | 96.81 | 113.89 | 1.35 | 51 | 197.98 | 52.44 | 15 | 49 | 40.54 | 24651.58 | 1044.94 | 3548.64 | 244.92 | 166.1 | 38916.24 | 0.68 | 0.96 | 0.35 | 2.27 | 0.5 | 10 | 2117.3814 | 2897.0946 | 2620.5999 | 2117381.3617 | 2897094.5913 | 3.8899e-06 | 42.1 | 2620599.9496
15 | 90 | CONCLUIDO | 0.9929 | 100.71 | 96.62 | 123.35 | 1.42 | 47 | 199.54 | 52.44 | 16 | 43 | 41.1 | 24844.17 | 1022.45 | 3548.67 | 238.45 | 166.1 | 35702.07 | 0.7 | 0.96 | 0.35 | 2.08 | 0.5 | 10 | 2091.6435 | 2861.8789 | 2588.7452 | 2091643.4711 | 2861878.8739 | 3.9025e-06 | 41.9625 | 2588745.1709
16 | 90 | CONCLUIDO | 0.9984 | 100.16 | 96.17 | 131.14 | 1.5 | 44 | 201.11 | 52.44 | 17 | 34 | 41.67 | 25037.53 | 1000.74 | 3548.65 | 222.56 | 166.1 | 27773.86 | 0.75 | 0.97 | 0.35 | 1.63 | 0.5 | 10 | 2062.0222 | 2821.3498 | 2552.0841 | 2062022.2493 | 2821349.8115 | 3.9241e-06 | 41.7333 | 2552084.1453
17 | 90 | CONCLUIDO | 0.9959 | 100.41 | 96.5 | 137.85 | 1.58 | 42 | 202.68 | 52.44 | 18 | 14 | 42.24 | 25231.66 | 991.08 | 3548.67 | 233.2 | 166.1 | 33104.45 | 0.71 | 0.97 | 0.38 | 1.96 | 0.5 | 10 | 2059.1063 | 2817.36 | 2548.4751 | 2059106.2572 | 2817360.0225 | 3.9143e-06 | 41.8375 | 2548475.1361
18 | 90 | CONCLUIDO | 0.997 | 100.3 | 96.42 | 141.11 | 1.65 | 41 | 204.26 | 52.44 | 19 | 3 | 42.82 | 25426.72 | 994.33 | 3548.7 | 230.22 | 166.1 | 31616.98 | 0.72 | 0.97 | 0.39 | 1.89 | 0.5 | 10 | 2059.8984 | 2818.4438 | 2549.4555 | 2059898.3683 | 2818443.8238 | 3.9186e-06 | 41.7917 | 2549455.501
19 | 90 | CONCLUIDO | 0.997 | 100.3 | 96.42 | 141.11 | 1.73 | 41 | 205.85 | 52.44 | 20 | 1 | 43.41 | 25622.45 | 1000.4 | 3548.69 | 230.28 | 166.1 | 31648.49 | 0.72 | 0.97 | 0.39 | 1.88 | 0.5 | 10 | 2065.1995 | 2825.6971 | 2556.0165 | 2065199.5019 | 2825697.0687 | 3.9186e-06 | 41.7917 | 2556016.5063
20 | 90 | CONCLUIDO | 0.9969 | 100.31 | 96.43 | 141.12 | 1.8 | 41 | 207.45 | 52.44 | 21 | 0 | 44 | 25818.99 | 1007.64 | 3548.69 | 230.47 | 166.1 | 31743.7 | 0.72 | 0.97 | 0.39 | 1.89 | 0.5 | 10 | 2071.7257 | 2834.6264 | 2564.0937 | 2071725.6566 | 2834626.4414 | 3.9182e-06 | 41.7958 | 2564093.6723

## RESULTADOS_0
Unnamed: 0 | Volume de calda [L] | STATUS | Capacidade operacional [ha/h] | Tempo de missao [h] | Tempo util [h] | Tempo por voo [min] | Autonomia Projetada [h] | N° Voos | MTOW [kg] | Massa Estrutura [kg] | Combustível [kg] | Abastecimentos | Massa gerador | Potência gerador [W] | Combustível consumido [L] | Calda cons [L] | Distância percorrida [km] | Distância Pulverizando [km] | RTL ACUMULADO[m] | EOC [km/km] | EOC [h/h] | Tempo de manobra [h] | Tempo rtl_rtw [h] | V pulv [m/s] | V desloc [m/s] | Preço Total por ha Simples [R$/ha] | Preço Total por ha Presumido [R$/ha] | Preço Total por ha Real [R$/ha] | Preço Total Simples [R$] | Preço Total Presumido [R$] | Prod CAPEX [ha/h/R$] | Dias Trabalhados | Preço Total Real [R$]
0 | 10 | CONCLUIDO | 0.8566 | 116.74 | 111.14 | 18.73 | 0.64 | 356 | 26.11 | 12.1 | 1 | 0 | 3.01 | 3454.41 | 320.84 | 3548.85 | 713.78 | 166.1 | 271822.28 | 0.23 | 0.84 | 1.32 | 16.59 | 0.5 | 10 | 1311.6132 | 1794.607 | 1623.3322 | 1311613.1724 | 1794607.0068 | 8.1682e-06 | 48.6417 | 1623332.2328

## RESULTADOS_7
Unnamed: 0 | Volume de calda [L] | STATUS | Capacidade operacional [ha/h] | Tempo de missao [h] | Tempo util [h] | Tempo por voo [min] | Autonomia Projetada [h] | N° Voos | MTOW [kg] | Massa Estrutura [kg] | Combustível [kg] | Abastecimentos | Massa gerador | Potência gerador [W] | Combustível consumido [L] | Calda cons [L] | Distância percorrida [km] | Distância Pulverizando [km] | RTL ACUMULADO[m] | EOC [km/km] | EOC [h/h] | Tempo de manobra [h] | Tempo rtl_rtw [h] | V pulv [m/s] | V desloc [m/s] | Preço Total por ha Simples [R$/ha] | Preço Total por ha Presumido [R$/ha] | Preço Total por ha Real [R$/ha] | Preço Total Simples [R$] | Preço Total Presumido [R$] | Prod CAPEX [ha/h/R$] | Dias Trabalhados | Preço Total Real [R$]
0 | 45 | CONCLUIDO | 0.6385 | 156.63 | 136.63 | 9.36 | 0.18 | 876 | 98.71 | 39.72 | 1 | 874 | 12.99 | 12407.75 | 1201.03 | 3549.26 | 1597.27 | 166.1 | 710969.03 | 0.1 | 0.68 | 1.69 | 42.08 | 0.5 | 10 | 3522.5947 | 4819.7695 | 4359.7775 | 3522594.7084 | 4819769.4859 | 3.3191e-06 | 65.2625 | 4359777.4508
1 | 45 | CONCLUIDO | 0.8385 | 119.27 | 110.31 | 19.52 | 0.35 | 339 | 99.95 | 39.72 | 2 | 337 | 13.24 | 12561.45 | 936.91 | 3548.7 | 702.65 | 166.1 | 266342.87 | 0.24 | 0.85 | 0.82 | 15.77 | 0.5 | 10 | 2275.8448 | 3113.9112 | 2816.7239 | 2275844.7892 | 3113911.2438 | 4.3588e-06 | 49.6958 | 2816723.9251
2 | 45 | CONCLUIDO | 0.908 | 110.14 | 103.94 | 30.42 | 0.52 | 205 | 101.2 | 39.72 | 3 | 203 | 13.49 | 12715.54 | 850.74 | 3548.7 | 486.3 | 166.1 | 158837.25 | 0.34 | 0.9 | 0.6 | 9.39 | 0.5 | 10 | 1986.4342 | 2717.9269 | 2458.5317 | 1986434.1733 | 2717926.8711 | 4.7201e-06 | 45.8917 | 2458531.7452
3 | 45 | CONCLUIDO | 0.9429 | 106.05 | 101.1 | 42.13 | 0.69 | 144 | 102.45 | 39.72 | 4 | 142 | 13.74 | 12870.03 | 793.42 | 3548.72 | 390.36 | 166.1 | 111171.01 | 0.43 | 0.92 | 0.51 | 6.56 | 0.5 | 10 | 1842.9499 | 2521.6054 | 2280.9469 | 1842949.8973 | 2521605.3547 | 4.9015e-06 | 44.1875 | 2280946.8787
4 | 45 | CONCLUIDO | 0.9651 | 103.61 | 99.4 | 55.22 | 0.85 | 108 | 103.71 | 39.72 | 5 | 106 | 14 | 13024.91 | 742.59 | 3548.67 | 332.84 | 166.1 | 82591.77 | 0.5 | 0.94 | 0.45 | 4.86 | 0.5 | 10 | 1752.038 | 2397.2156 | 2168.4287 | 1752037.9663 | 2397215.6399 | 5.0169e-06 | 43.1708 | 2168428.7437
5 | 45 | CONCLUIDO | 0.9783 | 102.22 | 98.46 | 68.69 | 1.01 | 86 | 104.97 | 39.72 | 6 | 65 | 14.25 | 13180.19 | 699.25 | 3548.66 | 301.42 | 166.1 | 66990.27 | 0.55 | 0.95 | 0.4 | 3.92 | 0.5 | 10 | 1684.5953 | 2304.9376 | 2084.9576 | 1684595.3235 | 2304937.6407 | 5.0855e-06 | 42.5917 | 2084957.6272
6 | 45 | CONCLUIDO | 0.9807 | 101.96 | 98.31 | 72.82 | 1.16 | 81 | 106.23 | 39.72 | 7 | 3 | 14.52 | 13335.87 | 692.08 | 3548.73 | 292.27 | 166.1 | 62442.71 | 0.57 | 0.95 | 0.51 | 3.77 | 0.5 | 10 | 1674.8464 | 2291.5988 | 2072.8918 | 1674846.4247 | 2291598.7673 | 5.098e-06 | 42.4833 | 2072891.7973
7 | 45 | CONCLUIDO | 0.9815 | 101.89 | 98.26 | 73.69 | 1.31 | 80 | 107.5 | 39.72 | 8 | 0 | 14.78 | 13491.96 | 698.86 | 3548.67 | 290.36 | 166.1 | 61492.42 | 0.57 | 0.95 | 0.51 | 3.72 | 0.5 | 10 | 1679.776 | 2298.3437 | 2078.993 | 1679776.0427 | 2298343.6882 | 5.1021e-06 | 42.4542 | 2078992.9923

## RESULTADOS_10
Unnamed: 0 | Volume de calda [L] | STATUS | Capacidade operacional [ha/h] | Tempo de missao [h] | Tempo util [h] | Tempo por voo [min] | Autonomia Projetada [h] | N° Voos | MTOW [kg] | Massa Estrutura [kg] | Combustível [kg] | Abastecimentos | Massa gerador | Potência gerador [W] | Combustível consumido [L] | Calda cons [L] | Distância percorrida [km] | Distância Pulverizando [km] | RTL ACUMULADO[m] | EOC [km/km] | EOC [h/h] | Tempo de manobra [h] | Tempo rtl_rtw [h] | V pulv [m/s] | V desloc [m/s] | Preço Total por ha Simples [R$/ha] | Preço Total por ha Presumido [R$/ha] | Preço Total por ha Real [R$/ha] | Preço Total Simples [R$] | Preço Total Presumido [R$] | Prod CAPEX [ha/h/R$] | Dias Trabalhados | Preço Total Real [R$]
0 | 60 | CONCLUIDO | 0.5523 | 181.06 | 149.92 | 7.93 | 0.14 | 1135 | 124.63 | 45 | 1 | 1133 | 18.64 | 15605.44 | 1550.41 | 3549.28 | 2050.36 | 166.1 | 936217.58 | 0.08 | 0.62 | 2.1 | 55.37 | 0.5 | 10 | 4894.105 | 6696.3303 | 6057.242 | 4894104.9637 | 6696330.324 | 2.5565e-06 | 75.4417 | 6057241.9562
1 | 60 | CONCLUIDO | 0.7889 | 126.75 | 113.97 | 16.4 | 0.28 | 417 | 125.95 | 45 | 2 | 415 | 18.95 | 15767.7 | 1151.97 | 3548.84 | 826.77 | 166.1 | 328013.16 | 0.2 | 0.82 | 0.94 | 19.42 | 0.5 | 10 | 2766.0757 | 3784.6669 | 3423.4636 | 2766075.7359 | 3784666.8526 | 3.6516e-06 | 52.8125 | 3423463.56
2 | 60 | CONCLUIDO | 0.8712 | 114.78 | 106.18 | 25.18 | 0.42 | 253 | 127.27 | 45 | 3 | 251 | 19.27 | 15930.42 | 1049.5 | 3548.73 | 562.77 | 166.1 | 196833.62 | 0.3 | 0.88 | 0.67 | 11.64 | 0.5 | 10 | 2354.9104 | 3222.0923 | 2914.5803 | 2354910.3645 | 3222092.2521 | 4.0326e-06 | 47.825 | 2914580.2898
3 | 60 | CONCLUIDO | 0.914 | 109.41 | 102.7 | 34.43 | 0.55 | 179 | 128.59 | 45 | 4 | 177 | 19.59 | 16093.6 | 990.81 | 3548.73 | 444.58 | 166.1 | 138107.73 | 0.37 | 0.91 | 0.56 | 8.16 | 0.5 | 10 | 2173.953 | 2974.4984 | 2690.6164 | 2173952.965 | 2974498.3548 | 4.2307e-06 | 45.5875 | 2690616.4065
4 | 60 | CONCLUIDO | 0.94 | 106.39 | 100.75 | 44.12 | 0.68 | 137 | 129.92 | 45 | 5 | 135 | 19.92 | 16257.24 | 946.82 | 3548.72 | 378.41 | 166.1 | 105231.89 | 0.44 | 0.93 | 0.5 | 6.21 | 0.5 | 10 | 2062.1859 | 2821.5737 | 2552.2867 | 2062185.9177 | 2821573.7498 | 4.351e-06 | 44.3292 | 2552286.7112
5 | 60 | CONCLUIDO | 0.9576 | 104.43 | 99.48 | 54.26 | 0.81 | 110 | 131.25 | 45 | 6 | 108 | 20.25 | 16421.36 | 909.36 | 3548.7 | 335.44 | 166.1 | 83884.01 | 0.5 | 0.94 | 0.45 | 4.94 | 0.5 | 10 | 1976.6267 | 2704.5079 | 2446.3935 | 1976626.7484 | 2704507.9198 | 4.4325e-06 | 43.5125 | 2446393.4797
6 | 60 | CONCLUIDO | 0.9714 | 102.94 | 98.49 | 64.94 | 0.93 | 91 | 132.58 | 45 | 7 | 89 | 20.59 | 16585.95 | 872.19 | 3548.69 | 301.18 | 166.1 | 66848.18 | 0.55 | 0.95 | 0.43 | 3.95 | 0.5 | 10 | 1909.5322 | 2612.7062 | 2363.3532 | 1909532.201 | 2612706.2 | 4.4964e-06 | 42.8917 | 2363353.1872
7 | 60 | CONCLUIDO | 0.9784 | 102.21 | 98.11 | 76.45 | 1.06 | 77 | 133.92 | 45 | 8 | 74 | 20.93 | 16751.02 | 840.88 | 3548.66 | 289.17 | 166.1 | 60910.59 | 0.57 | 0.95 | 0.4 | 3.57 | 0.5 | 10 | 1870.5657 | 2559.3905 | 2315.1259 | 1870565.7121 | 2559390.5308 | 4.5288e-06 | 42.5875 | 2315125.8907
8 | 60 | CONCLUIDO | 0.9861 | 101.41 | 97.59 | 88.72 | 1.18 | 66 | 135.27 | 45 | 9 | 51 | 21.27 | 16916.71 | 808.13 | 3548.7 | 271.02 | 166.1 | 51892.11 | 0.61 | 0.96 | 0.4 | 3.06 | 0.5 | 10 | 1829.2215 | 2502.8216 | 2263.9558 | 1829221.5414 | 2502821.6124 | 4.5644e-06 | 42.2542 | 2263955.8305
9 | 60 | CONCLUIDO | 0.9898 | 101.03 | 97.34 | 95.74 | 1.29 | 61 | 136.61 | 45 | 10 | 9 | 21.61 | 17082.76 | 791.78 | 3548.7 | 260.63 | 166.1 | 46719.81 | 0.64 | 0.96 | 0.44 | 2.8 | 0.5 | 10 | 1799.6054 | 2462.2995 | 2227.3011 | 1799605.3776 | 2462299.4706 | 4.5815e-06 | 42.0958 | 2227301.065
10 | 60 | CONCLUIDO | 0.9898 | 101.03 | 97.34 | 95.74 | 1.41 | 61 | 137.96 | 45 | 11 | 0 | 21.96 | 17249.3 | 796.69 | 3548.66 | 260.05 | 166.1 | 46431.59 | 0.64 | 0.96 | 0.45 | 2.8 | 0.5 | 10 | 1803.9246 | 2468.2093 | 2232.6468 | 1803924.6367 | 2468209.2715 | 4.5815e-06 | 42.0958 | 2232646.8428

## RESULTADOS_14
Unnamed: 0 | Volume de calda [L] | STATUS | Capacidade operacional [ha/h] | Tempo de missao [h] | Tempo util [h] | Tempo por voo [min] | Autonomia Projetada [h] | N° Voos | MTOW [kg] | Massa Estrutura [kg] | Combustível [kg] | Abastecimentos | Massa gerador | Potência gerador [W] | Combustível consumido [L] | Calda cons [L] | Distância percorrida [km] | Distância Pulverizando [km] | RTL ACUMULADO[m] | EOC [km/km] | EOC [h/h] | Tempo de manobra [h] | Tempo rtl_rtw [h] | V pulv [m/s] | V desloc [m/s] | Preço Total por ha Simples [R$/ha] | Preço Total por ha Presumido [R$/ha] | Preço Total por ha Real [R$/ha] | Preço Total Simples [R$] | Preço Total Presumido [R$] | Prod CAPEX [ha/h/R$] | Dias Trabalhados | Preço Total Real [R$]
0 | 80 | CONCLUIDO | 0.4492 | 222.64 | 170.95 | 6.7 | 0.11 | 1532 | 159.12 | 50.28 | 1 | 1530 | 27.84 | 19859.16 | 2083.47 | 3549.3 | 2768.33 | 166.1 | 1293217.8 | 0.06 | 0.55 | 2.74 | 76.39 | 0.5 | 10 | 7527.6569 | 10299.6723 | 9316.686 | 7527656.9357 | 10299672.3162 | 1.8514e-06 | 92.7667 | 9316686.046
1 | 80 | CONCLUIDO | 0.7252 | 137.89 | 118.88 | 13.77 | 0.22 | 518 | 160.54 | 50.28 | 2 | 516 | 28.26 | 20034.4 | 1427.38 | 3548.93 | 993.75 | 166.1 | 410996.68 | 0.17 | 0.78 | 1.1 | 24.33 | 0.5 | 10 | 3482.8288 | 4765.3601 | 4310.5608 | 3482828.8461 | 4765360.0788 | 2.989e-06 | 57.4542 | 4310560.8011
2 | 80 | CONCLUIDO | 0.8246 | 121.26 | 108.92 | 21.01 | 0.33 | 311 | 161.97 | 50.28 | 3 | 309 | 28.69 | 20210.21 | 1289.53 | 3548.87 | 655.14 | 166.1 | 242726.44 | 0.25 | 0.86 | 0.77 | 14.38 | 0.5 | 10 | 2846.7636 | 3895.0676 | 3523.3278 | 2846763.6461 | 3895067.6109 | 3.3987e-06 | 50.525 | 3523327.8249
3 | 80 | CONCLUIDO | 0.8762 | 114.13 | 104.68 | 28.42 | 0.43 | 221 | 163.4 | 50.28 | 4 | 219 | 29.12 | 20386.62 | 1222.08 | 3548.77 | 511.82 | 166.1 | 171514.83 | 0.32 | 0.89 | 0.63 | 10.14 | 0.5 | 10 | 2590.3973 | 3544.2958 | 3206.0332 | 2590397.2751 | 3544295.8321 | 3.6114e-06 | 47.5542 | 3206033.2123
4 | 80 | CONCLUIDO | 0.9083 | 110.09 | 102.29 | 36.1 | 0.54 | 170 | 164.83 | 50.28 | 5 | 168 | 29.55 | 20563.61 | 1176.1 | 3548.69 | 430.63 | 166.1 | 131176.8 | 0.39 | 0.91 | 0.54 | 7.75 | 0.5 | 10 | 2436.0872 | 3333.162 | 3015.0497 | 2436087.2196 | 3333162.0065 | 3.7437e-06 | 45.8708 | 3015049.7027
5 | 80 | CONCLUIDO | 0.9296 | 107.57 | 100.8 | 43.83 | 0.64 | 138 | 166.27 | 50.28 | 6 | 136 | 29.99 | 20741.2 | 1141.77 | 3548.69 | 380.07 | 166.1 | 106058.81 | 0.44 | 0.92 | 0.5 | 6.26 | 0.5 | 10 | 2335.4334 | 3195.443 | 2890.4744 | 2335433.4037 | 3195443.015 | 3.8315e-06 | 44.8208 | 2890474.4185
6 | 80 | CONCLUIDO | 0.9457 | 105.74 | 99.71 | 52.02 | 0.74 | 115 | 167.72 | 50.28 | 7 | 113 | 30.44 | 20919.39 | 1111.31 | 3548.68 | 343.09 | 166.1 | 87684.04 | 0.48 | 0.94 | 0.46 | 5.17 | 0.5 | 10 | 2262.8108 | 3096.0776 | 2800.5923 | 2262810.8413 | 3096077.6213 | 3.8978e-06 | 44.0583 | 2800592.3185
7 | 80 | CONCLUIDO | 0.9583 | 104.35 | 98.87 | 60.53 | 0.84 | 98 | 169.17 | 50.28 | 8 | 96 | 30.89 | 21098.19 | 1082.81 | 3548.72 | 314.61 | 166.1 | 73525.48 | 0.53 | 0.94 | 0.43 | 4.33 | 0.5 | 10 | 2201.0771 | 3011.6107 | 2724.1868 | 2201077.0501 | 3011610.7247 | 3.9498e-06 | 43.4792 | 2724186.8239
8 | 80 | CONCLUIDO | 0.9702 | 103.07 | 98.01 | 69.18 | 0.94 | 85 | 170.62 | 50.28 | 9 | 83 | 31.34 | 21277.6 | 1054.57 | 3548.72 | 286.13 | 166.1 | 59350.42 | 0.58 | 0.95 | 0.37 | 3.47 | 0.5 | 10 | 2151.6102 | 2943.928 | 2662.9637 | 2151610.2197 | 2943928.025 | 3.9988e-06 | 42.9458 | 2662963.6661
9 | 80 | CONCLUIDO | 0.9724 | 102.83 | 98.06 | 77.42 | 1.03 | 76 | 172.08 | 50.28 | 10 | 74 | 31.8 | 21457.64 | 1036.09 | 3548.65 | 287.47 | 166.1 | 60067.91 | 0.58 | 0.95 | 0.4 | 3.52 | 0.5 | 10 | 2122.3253 | 2903.8591 | 2626.7188 | 2122325.2702 | 2903859.0651 | 4.0079e-06 | 42.8458 | 2626718.8315
10 | 80 | CONCLUIDO | 0.9796 | 102.09 | 97.6 | 87.41 | 1.12 | 67 | 173.55 | 50.28 | 11 | 65 | 32.27 | 21638.31 | 1011.85 | 3548.68 | 271.95 | 166.1 | 52350.86 | 0.61 | 0.96 | 0.38 | 3.06 | 0.5 | 10 | 2087.2349 | 2855.8469 | 2583.2888 | 2087234.8861 | 2855846.8534 | 4.0375e-06 | 42.5375 | 2583288.8379
11 | 80 | CONCLUIDO | 0.9851 | 101.52 | 97.26 | 97.26 | 1.22 | 60 | 175.02 | 50.28 | 12 | 58 | 32.74 | 21819.6 | 986.1 | 3548.67 | 260.22 | 166.1 | 46523.49 | 0.64 | 0.96 | 0.37 | 2.72 | 0.5 | 10 | 2054.3446 | 2810.8449 | 2542.5818 | 2054344.6216 | 2810844.9426 | 4.0602e-06 | 42.3 | 2542581.8463
12 | 80 | CONCLUIDO | 0.9901 | 101 | 96.94 | 107.71 | 1.31 | 54 | 176.49 | 50.28 | 13 | 51 | 33.21 | 22001.54 | 958.37 | 3548.66 | 249.29 | 166.1 | 41085.48 | 0.67 | 0.96 | 0.36 | 2.4 | 0.5 | 10 | 2011.3794 | 2752.0581 | 2489.4055 | 2011379.4367 | 2752058.0811 | 4.0808e-06 | 42.0833 | 2489405.5203
13 | 80 | CONCLUIDO | 0.9931 | 100.7 | 96.76 | 116.12 | 1.4 | 50 | 177.97 | 50.28 | 14 | 42 | 33.69 | 22184.13 | 936.42 | 3548.66 | 243.02 | 166.1 | 37970.75 | 0.68 | 0.96 | 0.36 | 2.22 | 0.5 | 10 | 1986.8371 | 2718.4782 | 2459.0305 | 1986837.1367 | 2718478.2235 | 4.0932e-06 | 41.9583 | 2459030.4772
14 | 80 | CONCLUIDO | 0.9949 | 100.51 | 96.67 | 123.41 | 1.48 | 47 | 179.46 | 50.28 | 15 | 17 | 34.18 | 22367.38 | 925.05 | 3548.64 | 239.02 | 166.1 | 35989.16 | 0.69 | 0.96 | 0.39 | 2.13 | 0.5 | 10 | 1973.9192 | 2700.8034 | 2443.0425 | 1973919.22 | 2700803.36 | 4.1006e-06 | 41.8792 | 2443042.4779
15 | 80 | CONCLUIDO | 0.995 | 100.5 | 96.69 | 126.12 | 1.57 | 46 | 180.95 | 50.28 | 16 | 3 | 34.67 | 22551.28 | 928.41 | 3548.63 | 239.02 | 166.1 | 35993.1 | 0.69 | 0.96 | 0.41 | 2.16 | 0.5 | 10 | 1976.8356 | 2704.7936 | 2446.6519 | 1976835.5656 | 2704793.6326 | 4.101e-06 | 41.875 | 2446651.9245
16 | 80 | CONCLUIDO | 0.9953 | 100.47 | 96.67 | 126.09 | 1.65 | 46 | 182.45 | 50.28 | 17 | 0 | 35.17 | 22735.98 | 934.79 | 3548.63 | 237.76 | 166.1 | 35364.17 | 0.7 | 0.96 | 0.41 | 2.13 | 0.5 | 10 | 1981.8977 | 2711.7199 | 2452.9172 | 1981897.7302 | 2711719.9096 | 4.1023e-06 | 41.8625 | 2452917.1673

## RESULTADOS_5
Unnamed: 0 | Volume de calda [L] | STATUS | Capacidade operacional [ha/h] | Tempo de missao [h] | Tempo util [h] | Tempo por voo [min] | Autonomia Projetada [h] | N° Voos | MTOW [kg] | Massa Estrutura [kg] | Combustível [kg] | Abastecimentos | Massa gerador | Potência gerador [W] | Combustível consumido [L] | Calda cons [L] | Distância percorrida [km] | Distância Pulverizando [km] | RTL ACUMULADO[m] | EOC [km/km] | EOC [h/h] | Tempo de manobra [h] | Tempo rtl_rtw [h] | V pulv [m/s] | V desloc [m/s] | Preço Total por ha Simples [R$/ha] | Preço Total por ha Presumido [R$/ha] | Preço Total por ha Real [R$/ha] | Preço Total Simples [R$] | Preço Total Presumido [R$] | Prod CAPEX [ha/h/R$] | Dias Trabalhados | Preço Total Real [R$]
0 | 35 | CONCLUIDO | 0.7019 | 142.46 | 128.34 | 10.85 | 0.22 | 710 | 80.84 | 35.1 | 1 | 708 | 9.74 | 10204.21 | 975.54 | 3549.1 | 1315.01 | 166.1 | 570666.21 | 0.13 | 0.73 | 1.42 | 33.79 | 0.5 | 10 | 2786.6651 | 3812.8381 | 3448.9462 | 2786665.096 | 3812838.1233 | 4.038e-06 | 59.3583 | 3448946.2042
1 | 35 | CONCLUIDO | 0.8753 | 114.25 | 107.52 | 22.96 | 0.43 | 281 | 82.04 | 35.1 | 2 | 279 | 9.94 | 10352.53 | 776.66 | 3548.76 | 607.89 | 166.1 | 219254.45 | 0.27 | 0.87 | 0.73 | 12.97 | 0.5 | 10 | 1950.0456 | 2668.1384 | 2413.495 | 1950045.5938 | 2668138.4114 | 5.0355e-06 | 47.6042 | 2413495.0262
2 | 35 | CONCLUIDO | 0.9343 | 107.04 | 102.25 | 36.52 | 0.63 | 168 | 83.25 | 35.1 | 3 | 166 | 10.15 | 10501.19 | 696.83 | 3548.77 | 429.42 | 166.1 | 130582.78 | 0.39 | 0.91 | 0.54 | 7.71 | 0.5 | 10 | 1726.4946 | 2362.2661 | 2136.8147 | 1726494.6152 | 2362266.1001 | 5.3749e-06 | 44.6 | 2136814.739
3 | 35 | CONCLUIDO | 0.9641 | 103.73 | 99.84 | 51.64 | 0.83 | 116 | 84.46 | 35.1 | 4 | 95 | 10.36 | 10650.22 | 633.96 | 3548.73 | 346.57 | 166.1 | 89417.25 | 0.48 | 0.93 | 0.49 | 5.3 | 0.5 | 10 | 1607.3511 | 2199.2487 | 1989.3555 | 1607351.1257 | 2199248.7216 | 5.5464e-06 | 43.2208 | 1989355.5103
4 | 35 | CONCLUIDO | 0.9714 | 102.94 | 99.27 | 57.83 | 1.02 | 103 | 85.67 | 35.1 | 5 | 1 | 10.57 | 10799.59 | 619.06 | 3548.67 | 323.76 | 166.1 | 78078.32 | 0.51 | 0.94 | 0.57 | 4.73 | 0.5 | 10 | 1574.8716 | 2154.8088 | 1949.1569 | 1574871.6154 | 2154808.8226 | 5.5884e-06 | 42.8917 | 1949156.8928
5 | 35 | CONCLUIDO | 0.9715 | 102.94 | 99.27 | 57.83 | 1.21 | 103 | 86.88 | 35.1 | 6 | 0 | 10.78 | 10949.33 | 627.02 | 3548.66 | 323.62 | 166.1 | 78008.81 | 0.51 | 0.94 | 0.57 | 4.73 | 0.5 | 10 | 1581.9068 | 2164.4347 | 1957.8641 | 1581906.8367 | 2164434.7227 | 5.5889e-06 | 42.8917 | 1957864.1106

## RESULTADOS_8
Unnamed: 0 | Volume de calda [L] | STATUS | Capacidade operacional [ha/h] | Tempo de missao [h] | Tempo util [h] | Tempo por voo [min] | Autonomia Projetada [h] | N° Voos | MTOW [kg] | Massa Estrutura [kg] | Combustível [kg] | Abastecimentos | Massa gerador | Potência gerador [W] | Combustível consumido [L] | Calda cons [L] | Distância percorrida [km] | Distância Pulverizando [km] | RTL ACUMULADO[m] | EOC [km/km] | EOC [h/h] | Tempo de manobra [h] | Tempo rtl_rtw [h] | V pulv [m/s] | V desloc [m/s] | Preço Total por ha Simples [R$/ha] | Preço Total por ha Presumido [R$/ha] | Preço Total por ha Real [R$/ha] | Preço Total Simples [R$] | Preço Total Presumido [R$] | Prod CAPEX [ha/h/R$] | Dias Trabalhados | Preço Total Real [R$]
0 | 50 | CONCLUIDO | 0.6087 | 164.27 | 140.9 | 8.81 | 0.16 | 960 | 107.41 | 41.65 | 1 | 958 | 14.77 | 13481.73 | 1314.76 | 3549.03 | 1742.91 | 166.1 | 783366.1 | 0.1 | 0.66 | 1.81 | 46.35 | 0.5 | 10 | 3938.3516 | 5388.6264 | 4874.3435 | 3938351.5931 | 5388626.3976 | 3.0325e-06 | 68.4458 | 4874343.4572
1 | 50 | CONCLUIDO | 0.8215 | 121.73 | 111.56 | 18.29 | 0.32 | 366 | 108.68 | 41.65 | 2 | 364 | 15.03 | 13638.32 | 1010.9 | 3548.9 | 744.98 | 166.1 | 287373.63 | 0.22 | 0.84 | 0.85 | 17.01 | 0.5 | 10 | 2431.6775 | 3327.1284 | 3009.5919 | 2431677.4507 | 3327128.366 | 4.0927e-06 | 50.7208 | 3009591.9044
2 | 50 | CONCLUIDO | 0.8952 | 111.71 | 104.74 | 28.31 | 0.48 | 222 | 109.96 | 41.65 | 3 | 220 | 15.31 | 13795.21 | 920.06 | 3548.8 | 513.59 | 166.1 | 172397.69 | 0.32 | 0.89 | 0.63 | 10.2 | 0.5 | 10 | 2111.4209 | 2888.9392 | 2613.2229 | 2111420.8673 | 2888939.1799 | 4.4599e-06 | 46.5458 | 2613222.8792
3 | 50 | CONCLUIDO | 0.9332 | 107.16 | 101.66 | 39.1 | 0.63 | 156 | 111.23 | 41.65 | 4 | 154 | 15.58 | 13952.52 | 863.45 | 3548.72 | 409.1 | 166.1 | 120482 | 0.41 | 0.92 | 0.53 | 7.12 | 0.5 | 10 | 1956.4491 | 2676.9 | 2421.4204 | 1956449.1211 | 2676900 | 4.6492e-06 | 44.65 | 2421420.421
4 | 50 | CONCLUIDO | 0.9558 | 104.63 | 99.95 | 50.39 | 0.78 | 119 | 112.51 | 41.65 | 5 | 117 | 15.86 | 14110.24 | 817.57 | 3548.71 | 351.08 | 166.1 | 91659.38 | 0.47 | 0.93 | 0.47 | 5.41 | 0.5 | 10 | 1865.927 | 2553.0437 | 2309.3848 | 1865927.0448 | 2553043.7016 | 4.7618e-06 | 43.5958 | 2309384.7939
5 | 50 | CONCLUIDO | 0.9726 | 102.82 | 98.69 | 62.99 | 0.93 | 94 | 113.79 | 41.65 | 6 | 90 | 16.14 | 14268.39 | 773.27 | 3548.7 | 308.07 | 166.1 | 70274.83 | 0.54 | 0.94 | 0.43 | 4.15 | 0.5 | 10 | 1780.1164 | 2435.6338 | 2203.1803 | 1780116.3835 | 2435633.7691 | 4.8455e-06 | 42.8417 | 2203180.3006
6 | 50 | CONCLUIDO | 0.9818 | 101.85 | 98.11 | 76.45 | 1.07 | 77 | 115.08 | 41.65 | 7 | 53 | 16.43 | 14426.96 | 734.46 | 3548.69 | 287.9 | 166.1 | 60278.32 | 0.58 | 0.95 | 0.43 | 3.57 | 0.5 | 10 | 1732.0245 | 2369.8324 | 2143.6589 | 1732024.5142 | 2369832.3518 | 4.8913e-06 | 42.4375 | 2143658.8783
7 | 50 | CONCLUIDO | 0.9841 | 101.62 | 97.96 | 80.52 | 1.21 | 73 | 116.37 | 41.65 | 8 | 2 | 16.72 | 14585.96 | 725.13 | 3548.64 | 280.97 | 166.1 | 56831.63 | 0.59 | 0.95 | 0.48 | 3.42 | 0.5 | 10 | 1720.4734 | 2354.0275 | 2129.3625 | 1720473.351 | 2354027.5407 | 4.9028e-06 | 42.3417 | 2129362.4561
8 | 50 | CONCLUIDO | 0.985 | 101.52 | 97.89 | 81.57 | 1.35 | 72 | 117.66 | 41.65 | 9 | 0 | 17.01 | 14745.39 | 730.95 | 3548.66 | 278.36 | 166.1 | 55531.22 | 0.6 | 0.95 | 0.48 | 3.35 | 0.5 | 10 | 1724.2873 | 2359.2459 | 2134.0828 | 1724287.2648 | 2359245.9059 | 4.9073e-06 | 42.3 | 2134082.7879

## RESULTADOS_3
Unnamed: 0 | Volume de calda [L] | STATUS | Capacidade operacional [ha/h] | Tempo de missao [h] | Tempo util [h] | Tempo por voo [min] | Autonomia Projetada [h] | N° Voos | MTOW [kg] | Massa Estrutura [kg] | Combustível [kg] | Abastecimentos | Massa gerador | Potência gerador [W] | Combustível consumido [L] | Calda cons [L] | Distância percorrida [km] | Distância Pulverizando [km] | RTL ACUMULADO[m] | EOC [km/km] | EOC [h/h] | Tempo de manobra [h] | Tempo rtl_rtw [h] | V pulv [m/s] | V desloc [m/s] | Preço Total por ha Simples [R$/ha] | Preço Total por ha Presumido [R$/ha] | Preço Total por ha Real [R$/ha] | Preço Total Simples [R$] | Preço Total Presumido [R$] | Prod CAPEX [ha/h/R$] | Dias Trabalhados | Preço Total Real [R$]
0 | 25 | CONCLUIDO | 0.7751 | 129.02 | 119.78 | 13.41 | 0.28 | 536 | 61.76 | 28.92 | 1 | 534 | 6.84 | 7851.41 | 738.66 | 3548.91 | 1023.93 | 166.1 | 425999.52 | 0.16 | 0.78 | 1.13 | 25.24 | 0.5 | 10 | 2131.5822 | 2916.5248 | 2638.1757 | 2131582.175 | 2916524.7707 | 5.1073e-06 | 53.7583 | 2638175.7399
1 | 25 | CONCLUIDO | 0.9173 | 109.01 | 104.27 | 29.51 | 0.55 | 212 | 62.92 | 28.92 | 2 | 210 | 7 | 7994.37 | 587.11 | 3548.76 | 497.56 | 166.1 | 164432.14 | 0.33 | 0.89 | 0.62 | 9.73 | 0.5 | 10 | 1595.9988 | 2183.716 | 1975.3052 | 1595998.8068 | 2183715.9779 | 6.0442e-06 | 45.4208 | 1975305.1898
2 | 25 | CONCLUIDO | 0.9517 | 105.08 | 101.28 | 42.2 | 0.81 | 144 | 64.08 | 28.92 | 3 | 11 | 7.16 | 8137.65 | 530.94 | 3548.78 | 390.51 | 166.1 | 111249.21 | 0.43 | 0.92 | 0.68 | 6.74 | 0.5 | 10 | 1480.6008 | 2025.8234 | 1832.4816 | 1480600.8305 | 2025823.3758 | 6.2709e-06 | 43.7833 | 1832481.6361
3 | 25 | CONCLUIDO | 0.9524 | 105 | 101.22 | 42.47 | 1.07 | 143 | 65.25 | 28.92 | 4 | 0 | 7.33 | 8281.25 | 538.7 | 3548.73 | 387.73 | 166.1 | 109859.99 | 0.43 | 0.92 | 0.69 | 6.68 | 0.5 | 10 | 1486.8475 | 2034.3704 | 1840.2129 | 1486847.5413 | 2034370.4011 | 6.2755e-06 | 43.75 | 1840212.9453

## RESULTADOS_15
Unnamed: 0 | Volume de calda [L] | STATUS | Capacidade operacional [ha/h] | Tempo de missao [h] | Tempo util [h] | Tempo por voo [min] | Autonomia Projetada [h] | N° Voos | MTOW [kg] | Massa Estrutura [kg] | Combustível [kg] | Abastecimentos | Massa gerador | Potência gerador [W] | Combustível consumido [L] | Calda cons [L] | Distância percorrida [km] | Distância Pulverizando [km] | RTL ACUMULADO[m] | EOC [km/km] | EOC [h/h] | Tempo de manobra [h] | Tempo rtl_rtw [h] | V pulv [m/s] | V desloc [m/s] | Preço Total por ha Simples [R$/ha] | Preço Total por ha Presumido [R$/ha] | Preço Total por ha Real [R$/ha] | Preço Total Simples [R$] | Preço Total Presumido [R$] | Prod CAPEX [ha/h/R$] | Dias Trabalhados | Preço Total Real [R$]
0 | 85 | CONCLUIDO | 0.4246 | 235.49 | 177.27 | 6.45 | 0.11 | 1648 | 167.88 | 51.39 | 1 | 1646 | 30.49 | 20939.59 | 2238.36 | 3549.43 | 2984.51 | 166.1 | 1400729.21 | 0.06 | 0.53 | 2.93 | 82.71 | 0.5 | 10 | 8424.0877 | 11526.2084 | 10426.1633 | 8424087.706 | 11526208.4438 | 1.7078e-06 | 98.1208 | 10426163.2871
1 | 85 | CONCLUIDO | 0.7099 | 140.87 | 120.09 | 13.27 | 0.21 | 543 | 169.33 | 51.39 | 2 | 541 | 30.94 | 21118.46 | 1495.67 | 3548.9 | 1035.14 | 166.1 | 431567.55 | 0.16 | 0.78 | 1.14 | 25.55 | 0.5 | 10 | 3668.3248 | 5019.1639 | 4540.1419 | 3668324.8491 | 5019163.8936 | 2.8553e-06 | 58.6958 | 4540141.9361
2 | 85 | CONCLUIDO | 0.8133 | 122.96 | 109.58 | 20.23 | 0.31 | 325 | 170.79 | 51.39 | 3 | 323 | 31.4 | 21297.94 | 1347.57 | 3548.93 | 677.63 | 166.1 | 253903.07 | 0.25 | 0.85 | 0.8 | 15.03 | 0.5 | 10 | 2972.9782 | 4067.7599 | 3679.5386 | 2972978.2066 | 4067759.9408 | 3.2711e-06 | 51.2333 | 3679538.6412
3 | 85 | CONCLUIDO | 0.8668 | 115.37 | 105.17 | 27.32 | 0.41 | 231 | 172.25 | 51.39 | 4 | 229 | 31.86 | 21478.05 | 1277.22 | 3548.77 | 528.22 | 166.1 | 179664.98 | 0.31 | 0.89 | 0.65 | 10.63 | 0.5 | 10 | 2688.1519 | 3678.048 | 3327.0203 | 2688151.8872 | 3678048.005 | 3.4863e-06 | 48.0708 | 3327020.2656
4 | 85 | CONCLUIDO | 0.9003 | 111.07 | 102.66 | 34.61 | 0.51 | 178 | 173.71 | 51.39 | 5 | 176 | 32.32 | 21658.78 | 1229.79 | 3548.73 | 443.14 | 166.1 | 137391.98 | 0.37 | 0.91 | 0.56 | 8.12 | 0.5 | 10 | 2533.2827 | 3466.1492 | 3135.3447 | 2533282.7076 | 3466149.161 | 3.6211e-06 | 46.2792 | 3135344.7499
5 | 85 | CONCLUIDO | 0.9233 | 108.31 | 101.06 | 42.11 | 0.61 | 144 | 175.18 | 51.39 | 6 | 142 | 32.79 | 21840.16 | 1195.41 | 3548.7 | 388.58 | 166.1 | 110280.64 | 0.43 | 0.92 | 0.51 | 6.52 | 0.5 | 10 | 2425.7139 | 3318.9687 | 3002.211 | 2425713.8762 | 3318968.7404 | 3.7136e-06 | 45.1292 | 3002211.022
6 | 85 | CONCLUIDO | 0.9391 | 106.48 | 100.01 | 49.59 | 0.7 | 121 | 176.66 | 51.39 | 7 | 119 | 33.27 | 22022.17 | 1165.52 | 3548.69 | 353.21 | 166.1 | 92713.93 | 0.47 | 0.93 | 0.47 | 5.47 | 0.5 | 10 | 2352.3422 | 3218.5783 | 2911.4017 | 2352342.1759 | 3218578.343 | 3.7771e-06 | 44.3667 | 2911401.7433
7 | 85 | CONCLUIDO | 0.9513 | 105.12 | 99.22 | 57.24 | 0.8 | 104 | 178.14 | 51.39 | 8 | 102 | 33.75 | 22204.83 | 1140.53 | 3548.76 | 326.53 | 166.1 | 79457.85 | 0.51 | 0.94 | 0.44 | 4.68 | 0.5 | 10 | 2293.3662 | 3137.8848 | 2838.4095 | 2293366.21 | 3137884.8248 | 3.8262e-06 | 43.8 | 2838409.5011
8 | 85 | CONCLUIDO | 0.963 | 103.85 | 98.42 | 65.62 | 0.89 | 90 | 179.63 | 51.39 | 9 | 88 | 34.24 | 22388.15 | 1112.86 | 3548.68 | 299.04 | 166.1 | 65780.64 | 0.56 | 0.95 | 0.42 | 3.88 | 0.5 | 10 | 2233.9801 | 3056.6302 | 2764.9097 | 2233980.1456 | 3056630.1914 | 3.8732e-06 | 43.2708 | 2764909.6959
9 | 85 | CONCLUIDO | 0.9672 | 103.39 | 98.31 | 73.73 | 0.98 | 80 | 181.12 | 51.39 | 10 | 78 | 34.73 | 22572.13 | 1095.72 | 3548.72 | 295.84 | 166.1 | 64232.39 | 0.56 | 0.95 | 0.4 | 3.77 | 0.5 | 10 | 2211.0068 | 3025.197 | 2736.4765 | 2211006.8025 | 3025197.0499 | 3.8901e-06 | 43.0792 | 2736476.4894
10 | 85 | CONCLUIDO | 0.9748 | 102.59 | 97.81 | 82.66 | 1.07 | 71 | 182.62 | 51.39 | 11 | 69 | 35.22 | 22756.91 | 1070.47 | 3548.69 | 279.12 | 166.1 | 55917.1 | 0.6 | 0.95 | 0.38 | 3.27 | 0.5 | 10 | 2163.5893 | 2960.3183 | 2677.7897 | 2163589.2824 | 2960318.307 | 3.9207e-06 | 42.7458 | 2677789.6826
11 | 85 | CONCLUIDO | 0.9806 | 101.98 | 97.44 | 91.35 | 1.16 | 64 | 184.12 | 51.39 | 12 | 62 | 35.73 | 22942.24 | 1048.24 | 3548.66 | 266.09 | 166.1 | 49438.01 | 0.62 | 0.96 | 0.38 | 2.9 | 0.5 | 10 | 2132.5671 | 2917.8724 | 2639.3947 | 2132567.077 | 2917872.357 | 3.944e-06 | 42.4917 | 2639394.7145
12 | 85 | CONCLUIDO | 0.9854 | 101.48 | 97.14 | 100.49 | 1.24 | 58 | 185.63 | 51.39 | 13 | 56 | 36.24 | 23128.27 | 1026.98 | 3548.65 | 256.16 | 166.1 | 44503.93 | 0.65 | 0.96 | 0.37 | 2.6 | 0.5 | 10 | 2104.7591 | 2879.8242 | 2604.9778 | 2104759.0666 | 2879824.2103 | 3.9633e-06 | 42.2833 | 2604977.8295
13 | 85 | CONCLUIDO | 0.989 | 101.11 | 96.94 | 109.75 | 1.33 | 53 | 187.14 | 51.39 | 14 | 51 | 36.75 | 23314.98 | 1000.15 | 3548.66 | 249.44 | 166.1 | 41167.96 | 0.67 | 0.96 | 0.36 | 2.4 | 0.5 | 10 | 2065.0004 | 2825.4246 | 2555.77 | 2065000.3677 | 2825424.6044 | 3.9778e-06 | 42.1292 | 2555770.0457
14 | 85 | CONCLUIDO | 0.9938 | 100.63 | 96.63 | 120.79 | 1.41 | 48 | 188.66 | 51.39 | 15 | 45 | 37.27 | 23502.4 | 975.21 | 3548.65 | 238.58 | 166.1 | 35760.1 | 0.7 | 0.96 | 0.35 | 2.09 | 0.5 | 10 | 2034.3242 | 2783.4521 | 2517.8034 | 2034324.2002 | 2783452.1188 | 3.9971e-06 | 41.9292 | 2517803.3552
15 | 85 | CONCLUIDO | 0.9958 | 100.42 | 96.52 | 128.7 | 1.49 | 45 | 190.19 | 51.39 | 16 | 27 | 37.79 | 23690.52 | 963.29 | 3548.63 | 234.3 | 166.1 | 33635.46 | 0.71 | 0.97 | 0.37 | 1.98 | 0.5 | 10 | 2020.445 | 2764.4619 | 2500.6256 | 2020444.9579 | 2764461.9272 | 4.0052e-06 | 41.8417 | 2500625.5608
16 | 85 | CONCLUIDO | 0.9971 | 100.29 | 96.43 | 131.49 | 1.57 | 44 | 191.72 | 51.39 | 17 | 7 | 38.33 | 23879.37 | 953.92 | 3548.7 | 230.34 | 166.1 | 31660.33 | 0.72 | 0.97 | 0.39 | 1.89 | 0.5 | 10 | 2009.9313 | 2750.0767 | 2487.6132 | 2009931.2844 | 2750076.6552 | 4.0104e-06 | 41.7875 | 2487613.199
17 | 85 | CONCLUIDO | 0.997 | 100.3 | 96.47 | 134.62 | 1.65 | 43 | 193.26 | 51.39 | 18 | 1 | 38.86 | 24068.93 | 960.64 | 3548.7 | 231.64 | 166.1 | 32319.13 | 0.72 | 0.97 | 0.4 | 1.94 | 0.5 | 10 | 2016.1672 | 2758.609 | 2495.3312 | 2016167.243 | 2758608.9689 | 4.01e-06 | 41.7917 | 2495331.2007
18 | 85 | CONCLUIDO | 0.9971 | 100.29 | 96.47 | 134.6 | 1.73 | 43 | 194.8 | 51.39 | 19 | 0 | 39.41 | 24259.23 | 967.7 | 3548.71 | 231.23 | 166.1 | 32112.22 | 0.72 | 0.97 | 0.4 | 1.93 | 0.5 | 10 | 2022.193 | 2766.8536 | 2502.789 | 2022192.9766 | 2766853.6435 | 4.0104e-06 | 41.7875 | 2502789.015

## RESULTADOS_2
Unnamed: 0 | Volume de calda [L] | STATUS | Capacidade operacional [ha/h] | Tempo de missao [h] | Tempo util [h] | Tempo por voo [min] | Autonomia Projetada [h] | N° Voos | MTOW [kg] | Massa Estrutura [kg] | Combustível [kg] | Abastecimentos | Massa gerador | Potência gerador [W] | Combustível consumido [L] | Calda cons [L] | Distância percorrida [km] | Distância Pulverizando [km] | RTL ACUMULADO[m] | EOC [km/km] | EOC [h/h] | Tempo de manobra [h] | Tempo rtl_rtw [h] | V pulv [m/s] | V desloc [m/s] | Preço Total por ha Simples [R$/ha] | Preço Total por ha Presumido [R$/ha] | Preço Total por ha Real [R$/ha] | Preço Total Simples [R$] | Preço Total Presumido [R$] | Prod CAPEX [ha/h/R$] | Dias Trabalhados | Preço Total Real [R$]
0 | 20 | CONCLUIDO | 0.8177 | 122.29 | 115.17 | 15.7 | 0.34 | 440 | 51.33 | 24.83 | 1 | 438 | 5.51 | 6564.78 | 607.02 | 3548.9 | 867.65 | 166.1 | 348336.33 | 0.19 | 0.81 | 0.97 | 20.62 | 0.5 | 10 | 1816.3314 | 2485.1848 | 2248.0022 | 1816331.4141 | 2485184.7716 | 5.8954e-06 | 50.9542 | 2248002.225
1 | 20 | CONCLUIDO | 0.9342 | 107.04 | 103.04 | 33.6 | 0.66 | 184 | 52.47 | 24.83 | 2 | 60 | 5.64 | 6705.1 | 480.36 | 3548.79 | 450.36 | 166.1 | 140970.18 | 0.37 | 0.9 | 0.73 | 8.5 | 0.5 | 10 | 1428.2298 | 1954.1671 | 1767.6641 | 1428229.8449 | 1954167.0829 | 6.7353e-06 | 44.6 | 1767664.1192
2 | 20 | CONCLUIDO | 0.9365 | 106.78 | 102.84 | 34.47 | 0.97 | 179 | 53.61 | 24.83 | 3 | 0 | 5.78 | 6845.59 | 485.59 | 3548.72 | 440.92 | 166.1 | 136278.45 | 0.38 | 0.91 | 0.8 | 8.3 | 0.5 | 10 | 1430.3529 | 1957.072 | 1770.2918 | 1430352.949 | 1957072.0075 | 6.7519e-06 | 44.4917 | 1770291.8019

## RESULTADOS_11
Unnamed: 0 | Volume de calda [L] | STATUS | Capacidade operacional [ha/h] | Tempo de missao [h] | Tempo util [h] | Tempo por voo [min] | Autonomia Projetada [h] | N° Voos | MTOW [kg] | Massa Estrutura [kg] | Combustível [kg] | Abastecimentos | Massa gerador | Potência gerador [W] | Combustível consumido [L] | Calda cons [L] | Distância percorrida [km] | Distância Pulverizando [km] | RTL ACUMULADO[m] | EOC [km/km] | EOC [h/h] | Tempo de manobra [h] | Tempo rtl_rtw [h] | V pulv [m/s] | V desloc [m/s] | Preço Total por ha Simples [R$/ha] | Preço Total por ha Presumido [R$/ha] | Preço Total por ha Real [R$/ha] | Preço Total Simples [R$] | Preço Total Presumido [R$] | Prod CAPEX [ha/h/R$] | Dias Trabalhados | Preço Total Real [R$]
0 | 65 | CONCLUIDO | 0.5255 | 190.31 | 154.73 | 7.57 | 0.13 | 1227 | 133.21 | 46.47 | 1 | 1225 | 20.75 | 16663.42 | 1674.25 | 3549.31 | 2214.27 | 166.1 | 1017710.05 | 0.08 | 0.6 | 2.24 | 60.17 | 0.5 | 10 | 5447.2806 | 7453.2096 | 6741.8858 | 5447280.587 | 7453209.6162 | 2.3551e-06 | 79.2958 | 6741885.751
1 | 65 | CONCLUIDO | 0.7723 | 129.49 | 115.25 | 15.61 | 0.26 | 443 | 134.55 | 46.47 | 2 | 441 | 21.09 | 16828.84 | 1222.11 | 3548.87 | 870.73 | 166.1 | 349861.91 | 0.19 | 0.81 | 0.97 | 20.7 | 0.5 | 10 | 2932.6977 | 4012.6464 | 3629.6851 | 2932697.7221 | 4012646.4049 | 3.4612e-06 | 53.9542 | 3629685.0638
2 | 65 | CONCLUIDO | 0.8594 | 116.36 | 106.89 | 23.93 | 0.39 | 268 | 135.9 | 46.47 | 3 | 266 | 21.43 | 16994.64 | 1111.05 | 3548.72 | 586.16 | 166.1 | 208452.81 | 0.28 | 0.87 | 0.71 | 12.34 | 0.5 | 10 | 2476.2914 | 3388.1711 | 3064.8088 | 2476291.3818 | 3388171.1149 | 3.8516e-06 | 48.4833 | 3064808.819
3 | 65 | CONCLUIDO | 0.9043 | 110.58 | 103.23 | 32.6 | 0.52 | 190 | 137.25 | 46.47 | 4 | 188 | 21.78 | 17160.92 | 1051.33 | 3548.83 | 462.4 | 166.1 | 146962.66 | 0.36 | 0.9 | 0.58 | 8.69 | 0.5 | 10 | 2272.1853 | 3108.9041 | 2812.1947 | 2272185.269 | 3108904.1267 | 4.0528e-06 | 46.075 | 2812194.6802
4 | 65 | CONCLUIDO | 0.9317 | 107.34 | 101.18 | 41.58 | 0.64 | 146 | 138.6 | 46.47 | 5 | 144 | 22.13 | 17327.69 | 1008.12 | 3548.7 | 393.01 | 166.1 | 112485.87 | 0.42 | 0.92 | 0.51 | 6.64 | 0.5 | 10 | 2154.2978 | 2947.6053 | 2666.29 | 2154297.8003 | 2947605.2912 | 4.1756e-06 | 44.725 | 2666289.9792
5 | 65 | CONCLUIDO | 0.9508 | 105.18 | 99.81 | 51.18 | 0.76 | 117 | 139.95 | 46.47 | 6 | 115 | 22.49 | 17494.97 | 969.87 | 3548.66 | 346.44 | 166.1 | 89348.73 | 0.48 | 0.93 | 0.46 | 5.27 | 0.5 | 10 | 2072.1146 | 2835.1586 | 2564.5751 | 2072114.6136 | 2835158.6296 | 4.2612e-06 | 43.825 | 2564575.0692
6 | 65 | CONCLUIDO | 0.9649 | 103.63 | 98.81 | 61.12 | 0.88 | 97 | 141.31 | 46.47 | 7 | 95 | 22.85 | 17662.75 | 936.49 | 3548.65 | 312.44 | 166.1 | 72445.46 | 0.53 | 0.94 | 0.43 | 4.27 | 0.5 | 10 | 2006.2611 | 2745.055 | 2483.0708 | 2006261.141 | 2745055.0031 | 4.3244e-06 | 43.1792 | 2483070.8063
7 | 65 | CONCLUIDO | 0.9716 | 102.92 | 98.48 | 71.19 | 0.99 | 83 | 142.68 | 46.47 | 8 | 81 | 23.21 | 17831.04 | 908.04 | 3548.68 | 302.52 | 166.1 | 67559.32 | 0.55 | 0.95 | 0.39 | 3.94 | 0.5 | 10 | 1959.9734 | 2681.722 | 2425.7822 | 1959973.3701 | 2681722.0329 | 4.3544e-06 | 42.8833 | 2425782.2459
8 | 65 | CONCLUIDO | 0.9815 | 101.88 | 97.77 | 82.62 | 1.11 | 71 | 144.05 | 46.47 | 9 | 69 | 23.58 | 17999.83 | 871.4 | 3548.64 | 277.56 | 166.1 | 55138.93 | 0.6 | 0.95 | 0.39 | 3.23 | 0.5 | 10 | 1910.241 | 2613.6761 | 2364.2305 | 1910241.0392 | 2613676.0637 | 4.3988e-06 | 42.45 | 2364230.4885
9 | 65 | CONCLUIDO | 0.9877 | 101.25 | 97.38 | 94.24 | 1.22 | 62 | 145.42 | 46.47 | 10 | 53 | 23.95 | 18169.15 | 842.04 | 3548.63 | 264.07 | 166.1 | 48437.77 | 0.63 | 0.96 | 0.38 | 2.84 | 0.5 | 10 | 1864.7742 | 2551.4663 | 2307.958 | 1864774.2132 | 2551466.3465 | 4.4266e-06 | 42.1875 | 2307957.9794
10 | 65 | CONCLUIDO | 0.9915 | 100.86 | 97.13 | 102.24 | 1.33 | 57 | 146.8 | 46.47 | 11 | 17 | 24.33 | 18338.99 | 825.96 | 3548.66 | 253.88 | 166.1 | 43366.98 | 0.65 | 0.96 | 0.42 | 2.59 | 0.5 | 10 | 1844.5896 | 2523.8489 | 2282.9763 | 1844589.6213 | 2523848.8975 | 4.4436e-06 | 42.025 | 2282976.3009
11 | 65 | CONCLUIDO | 0.9917 | 100.83 | 97.13 | 104.07 | 1.43 | 56 | 148.18 | 46.47 | 12 | 0 | 24.71 | 18509.36 | 827.88 | 3548.79 | 253.32 | 166.1 | 43093.83 | 0.66 | 0.96 | 0.44 | 2.59 | 0.5 | 10 | 1846.0282 | 2525.8172 | 2284.7567 | 1846028.1697 | 2525817.1828 | 4.4445e-06 | 42.0125 | 2284756.7359

## RESULTADOS_13
Unnamed: 0 | Volume de calda [L] | STATUS | Capacidade operacional [ha/h] | Tempo de missao [h] | Tempo util [h] | Tempo por voo [min] | Autonomia Projetada [h] | N° Voos | MTOW [kg] | Massa Estrutura [kg] | Combustível [kg] | Abastecimentos | Massa gerador | Potência gerador [W] | Combustível consumido [L] | Calda cons [L] | Distância percorrida [km] | Distância Pulverizando [km] | RTL ACUMULADO[m] | EOC [km/km] | EOC [h/h] | Tempo de manobra [h] | Tempo rtl_rtw [h] | V pulv [m/s] | V desloc [m/s] | Preço Total por ha Simples [R$/ha] | Preço Total por ha Presumido [R$/ha] | Preço Total por ha Real [R$/ha] | Preço Total Simples [R$] | Preço Total Presumido [R$] | Prod CAPEX [ha/h/R$] | Dias Trabalhados | Preço Total Real [R$]
0 | 75 | CONCLUIDO | 0.4741 | 210.92 | 165.13 | 6.96 | 0.12 | 1424 | 150.44 | 49.1 | 1 | 1422 | 25.34 | 18787.76 | 1938.85 | 3549.23 | 2569.67 | 166.1 | 1194428.79 | 0.06 | 0.56 | 2.56 | 70.58 | 0.5 | 10 | 6748.7558 | 9233.9454 | 8352.6706 | 6748755.7528 | 9233945.3551 | 2.0056e-06 | 87.8833 | 8352670.5703
1 | 75 | CONCLUIDO | 0.7407 | 135 | 117.66 | 14.32 | 0.23 | 493 | 151.83 | 49.1 | 2 | 491 | 25.73 | 18959.54 | 1359.04 | 3548.85 | 952.21 | 166.1 | 390351.94 | 0.17 | 0.79 | 1.07 | 23.12 | 0.5 | 10 | 3293.7885 | 4506.7067 | 4076.5929 | 3293788.4783 | 4506706.7077 | 3.1334e-06 | 56.25 | 4076592.9447
2 | 75 | CONCLUIDO | 0.836 | 119.62 | 108.27 | 21.87 | 0.35 | 297 | 153.23 | 49.1 | 3 | 295 | 26.13 | 19131.85 | 1231.15 | 3548.71 | 633.25 | 166.1 | 231854.59 | 0.26 | 0.86 | 0.75 | 13.72 | 0.5 | 10 | 2722.5255 | 3725.0795 | 3369.5632 | 2722525.5255 | 3725079.5333 | 3.5366e-06 | 49.8417 | 3369563.1708
3 | 75 | CONCLUIDO | 0.8853 | 112.96 | 104.23 | 29.64 | 0.46 | 211 | 154.63 | 49.1 | 4 | 209 | 26.53 | 19304.72 | 1166.63 | 3548.71 | 496.4 | 166.1 | 163859.19 | 0.33 | 0.89 | 0.61 | 9.69 | 0.5 | 10 | 2485.0913 | 3400.2116 | 3075.7002 | 2485091.3493 | 3400211.6187 | 3.7451e-06 | 47.0667 | 3075700.194
4 | 75 | CONCLUIDO | 0.9145 | 109.35 | 102.1 | 37.58 | 0.57 | 163 | 156.03 | 49.1 | 5 | 161 | 26.94 | 19478.15 | 1123.59 | 3548.8 | 424.07 | 166.1 | 127933.19 | 0.39 | 0.91 | 0.54 | 7.55 | 0.5 | 10 | 2355.0531 | 3222.2876 | 2914.757 | 2355053.1071 | 3222287.5587 | 3.8686e-06 | 45.5625 | 2914756.9566
5 | 75 | CONCLUIDO | 0.9368 | 106.74 | 100.47 | 46.01 | 0.67 | 131 | 157.44 | 49.1 | 6 | 129 | 27.35 | 19652.13 | 1086.73 | 3548.71 | 368.53 | 166.1 | 100323.38 | 0.45 | 0.93 | 0.49 | 5.93 | 0.5 | 10 | 2252.0563 | 3081.3628 | 2787.2818 | 2252056.2811 | 3081362.7575 | 3.963e-06 | 44.475 | 2787281.8207
6 | 75 | CONCLUIDO | 0.951 | 105.15 | 99.51 | 54.28 | 0.78 | 110 | 158.86 | 49.1 | 7 | 108 | 27.77 | 19826.68 | 1056.18 | 3548.72 | 336.51 | 166.1 | 84417.94 | 0.49 | 0.94 | 0.45 | 4.97 | 0.5 | 10 | 2185.1885 | 2989.8712 | 2704.5221 | 2185188.4507 | 2989871.2419 | 4.023e-06 | 43.8125 | 2704522.1269
7 | 75 | CONCLUIDO | 0.9643 | 103.71 | 98.59 | 63.6 | 0.88 | 93 | 160.28 | 49.1 | 8 | 91 | 28.19 | 20001.93 | 1026.81 | 3548.72 | 304.78 | 166.1 | 68636.77 | 0.54 | 0.95 | 0.42 | 4.05 | 0.5 | 10 | 2122.6725 | 2904.3341 | 2627.1486 | 2122672.4729 | 2904334.1231 | 4.0793e-06 | 43.2125 | 2627148.5506
8 | 75 | CONCLUIDO | 0.9676 | 103.35 | 98.57 | 72.12 | 0.99 | 82 | 161.71 | 49.1 | 9 | 80 | 28.61 | 20177.64 | 1006.48 | 3548.69 | 305.5 | 166.1 | 69051.43 | 0.54 | 0.95 | 0.4 | 4.03 | 0.5 | 10 | 2099.217 | 2872.2413 | 2598.1186 | 2099216.9787 | 2872241.2811 | 4.0933e-06 | 43.0625 | 2598118.6045
9 | 75 | CONCLUIDO | 0.9779 | 102.26 | 97.82 | 82.66 | 1.09 | 71 | 163.13 | 49.1 | 10 | 69 | 29.04 | 20353.94 | 974.4 | 3548.65 | 279.21 | 166.1 | 55963.29 | 0.59 | 0.95 | 0.39 | 3.28 | 0.5 | 10 | 2041.4712 | 2793.2309 | 2526.6489 | 2041471.1806 | 2793230.9326 | 4.1368e-06 | 42.6083 | 2526648.8927
10 | 75 | CONCLUIDO | 0.984 | 101.62 | 97.42 | 92.78 | 1.18 | 63 | 164.57 | 49.1 | 11 | 61 | 29.47 | 20530.82 | 947.46 | 3548.71 | 265.82 | 166.1 | 49308.61 | 0.62 | 0.96 | 0.37 | 2.88 | 0.5 | 10 | 2006.5965 | 2745.5139 | 2483.4859 | 2006596.517 | 2745513.8793 | 4.1626e-06 | 42.3417 | 2483485.888
11 | 75 | CONCLUIDO | 0.9893 | 101.08 | 97.1 | 104.03 | 1.28 | 56 | 166.01 | 49.1 | 12 | 53 | 29.91 | 20708.3 | 919.21 | 3548.65 | 254.74 | 166.1 | 43804.39 | 0.65 | 0.96 | 0.36 | 2.56 | 0.5 | 10 | 1963.0372 | 2685.9142 | 2429.5743 | 1963037.2448 | 2685914.1615 | 4.1851e-06 | 42.1167 | 2429574.2836
12 | 75 | CONCLUIDO | 0.9935 | 100.65 | 96.82 | 113.9 | 1.38 | 51 | 167.45 | 49.1 | 13 | 34 | 30.36 | 20886.38 | 896.11 | 3548.68 | 244.3 | 166.1 | 38606.38 | 0.68 | 0.96 | 0.38 | 2.28 | 0.5 | 10 | 1935.4995 | 2648.2358 | 2395.4919 | 1935499.4706 | 2648235.7639 | 4.2028e-06 | 41.9375 | 2395491.8595
13 | 75 | CONCLUIDO | 0.9947 | 100.53 | 96.76 | 118.48 | 1.47 | 49 | 168.9 | 49.1 | 14 | 7 | 30.81 | 21065.06 | 889.16 | 3548.66 | 241.45 | 166.1 | 37189.93 | 0.69 | 0.96 | 0.41 | 2.22 | 0.5 | 10 | 1927.5055 | 2637.2981 | 2385.5981 | 1927505.5363 | 2637298.1103 | 4.2079e-06 | 41.8875 | 2385598.0801
14 | 75 | CONCLUIDO | 0.9947 | 100.54 | 96.76 | 118.49 | 1.56 | 49 | 170.35 | 49.1 | 15 | 0 | 31.26 | 21244.37 | 895.74 | 3548.66 | 241.16 | 166.1 | 37047.35 | 0.69 | 0.96 | 0.42 | 2.22 | 0.5 | 10 | 1933.2654 | 2645.179 | 2392.7268 | 1933265.3573 | 2645178.9515 | 4.2079e-06 | 41.8917 | 2392726.7849

## RESULTADOS_17
Unnamed: 0 | Volume de calda [L] | STATUS | Capacidade operacional [ha/h] | Tempo de missao [h] | Tempo util [h] | Tempo por voo [min] | Autonomia Projetada [h] | N° Voos | MTOW [kg] | Massa Estrutura [kg] | Combustível [kg] | Abastecimentos | Massa gerador | Potência gerador [W] | Combustível consumido [L] | Calda cons [L] | Distância percorrida [km] | Distância Pulverizando [km] | RTL ACUMULADO[m] | EOC [km/km] | EOC [h/h] | Tempo de manobra [h] | Tempo rtl_rtw [h] | V pulv [m/s] | V desloc [m/s] | Preço Total por ha Simples [R$/ha] | Preço Total por ha Presumido [R$/ha] | Preço Total por ha Real [R$/ha] | Preço Total Simples [R$] | Preço Total Presumido [R$] | Prod CAPEX [ha/h/R$] | Dias Trabalhados | Preço Total Real [R$]
0 | 95 | CONCLUIDO | 0.3768 | 265.4 | 191.83 | 6.03 | 0.1 | 1910 | 185.69 | 53.44 | 1 | 1908 | 36.26 | 23136.14 | 2587.62 | 3549.68 | 3483.11 | 166.1 | 1648714.8 | 0.05 | 0.49 | 3.35 | 97.27 | 0.5 | 10 | 10662.6677 | 14589.1323 | 13196.766 | 10662667.6723 | 14589132.3129 | 1.449e-06 | 110.5833 | 13196766.001
1 | 95 | CONCLUIDO | 0.6801 | 147.05 | 122.5 | 12.4 | 0.19 | 593 | 187.21 | 53.44 | 2 | 591 | 36.77 | 23322.88 | 1633.07 | 3548.9 | 1117.07 | 166.1 | 472282.04 | 0.15 | 0.76 | 1.22 | 27.96 | 0.5 | 10 | 4078.1162 | 5579.8585 | 5047.3246 | 4078116.1759 | 5579858.4656 | 2.6154e-06 | 61.2708 | 5047324.6051
2 | 95 | CONCLUIDO | 0.7904 | 126.52 | 110.91 | 18.85 | 0.28 | 353 | 188.73 | 53.44 | 3 | 351 | 37.29 | 23510.33 | 1463.39 | 3548.81 | 722.91 | 166.1 | 276399.81 | 0.23 | 0.84 | 0.84 | 16.37 | 0.5 | 10 | 3234.7181 | 4425.884 | 4003.4838 | 3234718.0893 | 4425883.9955 | 3.0396e-06 | 52.7167 | 4003483.8388
3 | 95 | CONCLUIDO | 0.8479 | 117.94 | 106.13 | 25.37 | 0.37 | 251 | 190.25 | 53.44 | 4 | 249 | 37.82 | 23698.48 | 1386.25 | 3548.8 | 561.38 | 166.1 | 196145.35 | 0.3 | 0.88 | 0.66 | 11.59 | 0.5 | 10 | 2906.7771 | 3977.1807 | 3597.6042 | 2906777.1279 | 3977180.7043 | 3.2607e-06 | 49.1417 | 3597604.1599
4 | 95 | CONCLUIDO | 0.8849 | 113.01 | 103.35 | 32.13 | 0.46 | 193 | 191.78 | 53.44 | 5 | 191 | 38.35 | 23887.36 | 1335.76 | 3548.76 | 466.7 | 166.1 | 149096.18 | 0.36 | 0.9 | 0.58 | 8.81 | 0.5 | 10 | 2718.2206 | 3719.1894 | 3364.2352 | 2718220.6242 | 3719189.3775 | 3.403e-06 | 47.0875 | 3364235.1632
5 | 95 | CONCLUIDO | 0.9089 | 110.02 | 101.71 | 38.87 | 0.55 | 157 | 193.32 | 53.44 | 6 | 155 | 38.89 | 24076.95 | 1301.05 | 3548.73 | 410.83 | 166.1 | 121342.88 | 0.4 | 0.92 | 0.53 | 7.17 | 0.5 | 10 | 2601.4652 | 3559.4395 | 3219.7316 | 2601465.2118 | 3559439.4714 | 3.4953e-06 | 45.8417 | 3219731.5639
6 | 95 | CONCLUIDO | 0.9266 | 107.92 | 100.54 | 45.7 | 0.64 | 132 | 194.86 | 53.44 | 7 | 130 | 39.43 | 24267.28 | 1272.25 | 3548.68 | 370.97 | 166.1 | 101534.94 | 0.45 | 0.93 | 0.49 | 6 | 0.5 | 10 | 2520.4515 | 3448.593 | 3119.4641 | 2520451.5409 | 3448592.9928 | 3.5633e-06 | 44.9667 | 3119464.1177
7 | 95 | CONCLUIDO | 0.9407 | 106.3 | 99.63 | 52.9 | 0.72 | 113 | 196.41 | 53.44 | 8 | 111 | 39.98 | 24458.36 | 1246.6 | 3548.73 | 340.14 | 166.1 | 86215.86 | 0.49 | 0.94 | 0.46 | 5.09 | 0.5 | 10 | 2453.552 | 3357.0581 | 3036.6652 | 2453552.0325 | 3357058.134 | 3.6175e-06 | 44.2917 | 3036665.2173
8 | 95 | CONCLUIDO | 0.9514 | 105.11 | 98.95 | 59.97 | 0.81 | 99 | 197.97 | 53.44 | 9 | 97 | 40.53 | 24650.18 | 1222.52 | 3548.76 | 317.26 | 166.1 | 74848.05 | 0.52 | 0.94 | 0.43 | 4.41 | 0.5 | 10 | 2397.3942 | 3280.2205 | 2967.1608 | 2397394.1674 | 3280220.4654 | 3.6587e-06 | 43.7958 | 2967160.828
9 | 95 | CONCLUIDO | 0.9667 | 103.44 | 97.74 | 67.4 | 0.89 | 87 | 199.53 | 53.44 | 10 | 85 | 41.1 | 24842.77 | 1192.06 | 3548.68 | 275.31 | 166.1 | 53932.18 | 0.6 | 0.95 | 0.4 | 3.2 | 0.5 | 10 | 2325.202 | 3181.444 | 2877.8114 | 2325202.0254 | 3181443.9919 | 3.7175e-06 | 43.1 | 2877811.4425
10 | 95 | CONCLUIDO | 0.9648 | 103.65 | 98.24 | 74.61 | 0.97 | 79 | 201.1 | 53.44 | 11 | 77 | 41.66 | 25036.12 | 1184.5 | 3548.69 | 293.64 | 166.1 | 63137.34 | 0.57 | 0.95 | 0.4 | 3.7 | 0.5 | 10 | 2324.7647 | 3180.8456 | 2877.2702 | 2324764.6981 | 3180845.6213 | 3.7102e-06 | 43.1875 | 2877270.1796
11 | 95 | CONCLUIDO | 0.9718 | 102.9 | 97.79 | 82.64 | 1.05 | 71 | 202.67 | 53.44 | 12 | 69 | 42.24 | 25230.25 | 1161.53 | 3548.7 | 278.5 | 166.1 | 55607.53 | 0.6 | 0.95 | 0.39 | 3.25 | 0.5 | 10 | 2279.5642 | 3119.0003 | 2821.3273 | 2279564.212 | 3119000.3222 | 3.7371e-06 | 42.875 | 2821327.309
12 | 95 | CONCLUIDO | 0.9766 | 102.4 | 97.51 | 90.01 | 1.13 | 65 | 204.25 | 53.44 | 13 | 63 | 42.82 | 25425.3 | 1145.38 | 3548.64 | 269.05 | 166.1 | 50910.86 | 0.62 | 0.96 | 0.37 | 2.97 | 0.5 | 10 | 2255.3985 | 3085.9357 | 2791.4184 | 2255398.4978 | 3085935.7258 | 3.7556e-06 | 42.6667 | 2791418.3513
13 | 95 | CONCLUIDO | 0.9816 | 101.88 | 97.21 | 98.86 | 1.21 | 59 | 205.84 | 53.44 | 14 | 57 | 43.4 | 25621.03 | 1126.06 | 3548.66 | 258.54 | 166.1 | 45686.25 | 0.64 | 0.96 | 0.37 | 2.67 | 0.5 | 10 | 2228.1102 | 3048.5986 | 2757.6447 | 2228110.1647 | 3048598.6246 | 3.7748e-06 | 42.45 | 2757644.6506
14 | 95 | CONCLUIDO | 0.9859 | 101.43 | 96.95 | 107.72 | 1.28 | 54 | 207.43 | 53.44 | 15 | 52 | 44 | 25817.56 | 1105.12 | 3548.65 | 249.78 | 166.1 | 41330.93 | 0.67 | 0.96 | 0.36 | 2.41 | 0.5 | 10 | 2201.1184 | 3011.6673 | 2724.238 | 2201118.4314 | 3011667.3443 | 3.7914e-06 | 42.2625 | 2724238.0399
15 | 95 | CONCLUIDO | 0.9891 | 101.1 | 96.77 | 116.12 | 1.36 | 50 | 209.03 | 53.44 | 16 | 48 | 44.6 | 26014.91 | 1083.85 | 3548.67 | 243.49 | 166.1 | 38206.86 | 0.68 | 0.96 | 0.36 | 2.23 | 0.5 | 10 | 2166.5645 | 2964.3891 | 2681.472 | 2166564.4691 | 2964389.0886 | 3.8037e-06 | 42.125 | 2681471.9546
16 | 95 | CONCLUIDO | 0.9924 | 100.76 | 96.58 | 125.98 | 1.43 | 46 | 210.64 | 53.44 | 17 | 44 | 45.21 | 26213.09 | 1065.69 | 3548.65 | 237.19 | 166.1 | 35078.86 | 0.7 | 0.97 | 0.35 | 2.04 | 0.5 | 10 | 2144.2802 | 2933.8987 | 2653.8916 | 2144280.1733 | 2933898.7321 | 3.8164e-06 | 41.9833 | 2653891.5548
17 | 95 | CONCLUIDO | 0.9936 | 100.64 | 96.58 | 134.76 | 1.51 | 43 | 212.25 | 53.44 | 18 | 38 | 45.82 | 26412.11 | 1048.84 | 3548.65 | 238.11 | 166.1 | 35554.71 | 0.7 | 0.97 | 0.32 | 2.04 | 0.5 | 10 | 2127.6851 | 2911.1926 | 2633.3525 | 2127685.1199 | 2911192.6479 | 3.821e-06 | 41.9333 | 2633352.5075
18 | 95 | CONCLUIDO | 0.9958 | 100.42 | 96.42 | 141.11 | 1.58 | 41 | 213.87 | 53.44 | 19 | 26 | 46.44 | 26611.98 | 1034.26 | 3548.67 | 231.38 | 166.1 | 32196.61 | 0.72 | 0.97 | 0.36 | 1.89 | 0.5 | 10 | 2110.6708 | 2887.9129 | 2612.2945 | 2110670.7996 | 2887912.9042 | 3.8294e-06 | 41.8417 | 2612294.5499
19 | 95 | CONCLUIDO | 0.9976 | 100.24 | 96.32 | 148.19 | 1.65 | 39 | 215.5 | 53.44 | 20 | 9 | 47.07 | 26812.71 | 1024.61 | 3548.66 | 227.27 | 166.1 | 30151.14 | 0.73 | 0.97 | 0.37 | 1.78 | 0.5 | 10 | 2098.9795 | 2871.9163 | 2597.8247 | 2098979.4872 | 2871916.3348 | 3.8364e-06 | 41.7667 | 2597824.6706
20 | 95 | CONCLUIDO | 0.9977 | 100.23 | 96.31 | 148.16 | 1.72 | 39 | 217.14 | 53.44 | 21 | 2 | 47.7 | 27014.3 | 1030.3 | 3548.66 | 226.33 | 166.1 | 29684.65 | 0.73 | 0.97 | 0.38 | 1.77 | 0.5 | 10 | 2103.7383 | 2878.4276 | 2603.7145 | 2103738.3401 | 2878427.6073 | 3.8367e-06 | 41.7625 | 2603714.5164
21 | 95 | CONCLUIDO | 0.9976 | 100.24 | 96.32 | 148.19 | 1.79 | 39 | 218.78 | 53.44 | 22 | 0 | 48.34 | 27216.79 | 1036.52 | 3548.66 | 226.86 | 166.1 | 29948.47 | 0.73 | 0.97 | 0.38 | 1.78 | 0.5 | 10 | 2109.3746 | 2886.1394 | 2610.6903 | 2109374.6318 | 2886139.4303 | 3.8364e-06 | 41.7667 | 2610690.3338

## RESULTADOS_9
Unnamed: 0 | Volume de calda [L] | STATUS | Capacidade operacional [ha/h] | Tempo de missao [h] | Tempo util [h] | Tempo por voo [min] | Autonomia Projetada [h] | N° Voos | MTOW [kg] | Massa Estrutura [kg] | Combustível [kg] | Abastecimentos | Massa gerador | Potência gerador [W] | Combustível consumido [L] | Calda cons [L] | Distância percorrida [km] | Distância Pulverizando [km] | RTL ACUMULADO[m] | EOC [km/km] | EOC [h/h] | Tempo de manobra [h] | Tempo rtl_rtw [h] | V pulv [m/s] | V desloc [m/s] | Preço Total por ha Simples [R$/ha] | Preço Total por ha Presumido [R$/ha] | Preço Total por ha Real [R$/ha] | Preço Total Simples [R$] | Preço Total Presumido [R$] | Prod CAPEX [ha/h/R$] | Dias Trabalhados | Preço Total Real [R$]
0 | 55 | CONCLUIDO | 0.5801 | 172.39 | 145.32 | 8.34 | 0.15 | 1046 | 116.05 | 43.4 | 1 | 1044 | 16.65 | 14546.17 | 1430.86 | 3549.2 | 1893.15 | 166.1 | 858058.45 | 0.09 | 0.64 | 1.95 | 50.77 | 0.5 | 10 | 4389.7556 | 6006.2573 | 5433.0286 | 4389755.637 | 6006257.3249 | 2.7811e-06 | 71.8292 | 5433028.5557
1 | 55 | CONCLUIDO | 0.8049 | 124.25 | 112.8 | 17.26 | 0.3 | 392 | 117.34 | 43.4 | 2 | 390 | 16.94 | 14705.49 | 1082.57 | 3548.79 | 787.04 | 166.1 | 308272.78 | 0.21 | 0.83 | 0.9 | 18.25 | 0.5 | 10 | 2598.467 | 3555.3372 | 3216.0208 | 2598467.0317 | 3555337.229 | 3.8588e-06 | 51.7708 | 3216020.8338
2 | 55 | CONCLUIDO | 0.8829 | 113.26 | 105.49 | 26.59 | 0.45 | 238 | 118.63 | 43.4 | 3 | 236 | 17.23 | 14865.24 | 986.27 | 3548.74 | 539.67 | 166.1 | 185357.91 | 0.31 | 0.88 | 0.64 | 10.95 | 0.5 | 10 | 2234.2924 | 3057.0574 | 2765.2962 | 2234292.3968 | 3057057.4273 | 4.2327e-06 | 47.1917 | 2765296.157
3 | 55 | CONCLUIDO | 0.923 | 108.34 | 102.24 | 36.51 | 0.59 | 168 | 119.93 | 43.4 | 4 | 166 | 17.53 | 15025.44 | 929.61 | 3548.72 | 429.15 | 166.1 | 130447.41 | 0.39 | 0.91 | 0.54 | 7.7 | 0.5 | 10 | 2068.2174 | 2829.8262 | 2559.7516 | 2068217.36 | 2829826.2352 | 4.425e-06 | 45.1417 | 2559751.591
4 | 55 | CONCLUIDO | 0.9483 | 105.45 | 100.31 | 47.02 | 0.73 | 128 | 121.23 | 43.4 | 5 | 126 | 17.83 | 15186.08 | 883.28 | 3548.68 | 363.35 | 166.1 | 97747.7 | 0.46 | 0.93 | 0.48 | 5.77 | 0.5 | 10 | 1959.2406 | 2680.7194 | 2424.8753 | 1959240.5642 | 2680719.3755 | 4.5462e-06 | 43.9375 | 2424875.2808
5 | 55 | CONCLUIDO | 0.9653 | 103.6 | 99.08 | 58.28 | 0.86 | 102 | 122.54 | 43.4 | 6 | 100 | 18.14 | 15347.16 | 843.66 | 3548.68 | 321.58 | 166.1 | 76990.87 | 0.52 | 0.94 | 0.44 | 4.54 | 0.5 | 10 | 1884.6848 | 2578.7089 | 2332.6005 | 1884684.7998 | 2578708.8895 | 4.6277e-06 | 43.1667 | 2332600.5323
6 | 55 | CONCLUIDO | 0.968 | 103.31 | 99.19 | 70.02 | 1 | 85 | 123.85 | 43.4 | 7 | 83 | 18.45 | 15508.69 | 815.18 | 3548.66 | 329.17 | 166.1 | 80872.63 | 0.5 | 0.94 | 0.36 | 4.65 | 0.5 | 10 | 1856.1199 | 2539.6252 | 2297.2469 | 1856119.9295 | 2539625.1737 | 4.6407e-06 | 43.0458 | 2297246.9115
7 | 55 | CONCLUIDO | 0.9842 | 101.6 | 97.82 | 82.67 | 1.13 | 71 | 125.16 | 43.4 | 8 | 51 | 18.76 | 15670.68 | 767.78 | 3548.76 | 278.63 | 166.1 | 55672.43 | 0.6 | 0.95 | 0.41 | 3.28 | 0.5 | 10 | 1777.7587 | 2432.4079 | 2200.2623 | 1777758.6973 | 2432407.8788 | 4.7184e-06 | 42.3333 | 2200262.2848
8 | 55 | CONCLUIDO | 0.9881 | 101.21 | 97.55 | 88.68 | 1.26 | 66 | 126.48 | 43.4 | 9 | 6 | 19.08 | 15833.12 | 759.74 | 3548.65 | 267.19 | 166.1 | 49979.45 | 0.62 | 0.96 | 0.46 | 3.01 | 0.5 | 10 | 1755.3629 | 2401.765 | 2172.5439 | 1755362.9451 | 2401765.0226 | 4.7371e-06 | 42.1708 | 2172543.9397
9 | 55 | CONCLUIDO | 0.988 | 101.22 | 97.56 | 88.69 | 1.38 | 66 | 127.8 | 43.4 | 10 | 0 | 19.4 | 15996.02 | 766.83 | 3548.63 | 267.26 | 166.1 | 50011.23 | 0.62 | 0.96 | 0.47 | 3.02 | 0.5 | 10 | 1761.7751 | 2410.5384 | 2180.48 | 1761775.1048 | 2410538.4224 | 4.7366e-06 | 42.175 | 2180480.0186

## resultados
Unnamed: 0 | Volume de calda [L] | STATUS | Capacidade operacional [ha/h] | Tempo de missao [h] | Tempo util [h] | Tempo por voo [min] | Autonomia Projetada [h] | N° Voos | MTOW [kg] | Massa Estrutura [kg] | Combustível [kg] | Abastecimentos | Massa gerador | Potência gerador [W] | Combustível consumido [L] | Calda cons [L] | Distância percorrida [km] | Distância Pulverizando [km] | RTL ACUMULADO[m] | EOC [km/km] | EOC [h/h] | Tempo de manobra [h] | Tempo rtl_rtw [h] | V pulv [m/s] | V desloc [m/s]
0 | 100 | CONCLUIDO | 0.353 | 283.3 | 200.56 | 5.83 | 0.09 | 2063 | 194.77 | 54.38 | 1 | 2061 | 39.4 | 24256.19 | 2790.68 | 3549.53 | 3782.12 | 166.1 | 1797458.07 | 0.04 | 0.46 | 3.58 | 105.99 | 0.5 | 10
1 | 100 | CONCLUIDO | 0.665 | 150.38 | 123.8 | 12 | 0.18 | 619 | 196.32 | 54.38 | 2 | 617 | 39.95 | 24447.22 | 1703.9 | 3548.98 | 1160.86 | 166.1 | 494048.63 | 0.14 | 0.75 | 1.26 | 29.25 | 0.5 | 10
2 | 100 | CONCLUIDO | 0.779 | 128.37 | 111.58 | 18.24 | 0.27 | 367 | 197.88 | 54.38 | 3 | 365 | 40.5 | 24639 | 1521.31 | 3548.79 | 745.62 | 166.1 | 287689.2 | 0.22 | 0.84 | 0.86 | 17.04 | 0.5 | 10
3 | 100 | CONCLUIDO | 0.8392 | 119.16 | 106.54 | 24.59 | 0.36 | 260 | 199.44 | 54.38 | 4 | 258 | 41.06 | 24831.54 | 1439.04 | 3548.73 | 575.13 | 166.1 | 202978.02 | 0.29 | 0.88 | 0.67 | 11.99 | 0.5 | 10
4 | 100 | CONCLUIDO | 0.8766 | 114.08 | 103.74 | 30.97 | 0.44 | 201 | 201.01 | 54.38 | 5 | 199 | 41.63 | 25024.84 | 1388.42 | 3548.74 | 479.95 | 166.1 | 155679.86 | 0.35 | 0.9 | 0.6 | 9.2 | 0.5 | 10
5 | 100 | CONCLUIDO | 0.9025 | 110.81 | 101.95 | 37.53 | 0.53 | 163 | 202.58 | 54.38 | 6 | 161 | 42.2 | 25218.93 | 1351.46 | 3548.77 | 419.02 | 166.1 | 125405.21 | 0.4 | 0.91 | 0.54 | 7.41 | 0.5 | 10
6 | 100 | CONCLUIDO | 0.9207 | 108.62 | 100.77 | 44.13 | 0.61 | 137 | 204.16 | 54.38 | 7 | 135 | 42.78 | 25413.94 | 1322.28 | 3548.72 | 379.03 | 166.1 | 105540.15 | 0.44 | 0.93 | 0.49 | 6.23 | 0.5 | 10
7 | 100 | CONCLUIDO | 0.9347 | 106.98 | 99.88 | 50.78 | 0.69 | 118 | 205.75 | 54.38 | 8 | 116 | 43.37 | 25609.61 | 1297.96 | 3548.66 | 348.89 | 166.1 | 90568.54 | 0.48 | 0.93 | 0.46 | 5.34 | 0.5 | 10
8 | 100 | CONCLUIDO | 0.9463 | 105.67 | 99.15 | 57.76 | 0.77 | 103 | 207.34 | 54.38 | 9 | 101 | 43.96 | 25806.1 | 1275.56 | 3548.71 | 323.94 | 166.1 | 78165.49 | 0.51 | 0.94 | 0.44 | 4.61 | 0.5 | 10
9 | 100 | CONCLUIDO | 0.9567 | 104.53 | 98.47 | 64.93 | 0.85 | 91 | 208.94 | 54.38 | 10 | 89 | 44.56 | 26003.41 | 1251.57 | 3548.74 | 300.72 | 166.1 | 66617.49 | 0.55 | 0.95 | 0.42 | 3.93 | 0.5 | 10
10 | 100 | CONCLUIDO | 0.9569 | 104.51 | 98.76 | 71.39 | 0.93 | 83 | 210.55 | 54.38 | 11 | 81 | 45.17 | 26201.54 | 1245.07 | 3548.68 | 312.33 | 166.1 | 72460.31 | 0.53 | 0.94 | 0.4 | 4.22 | 0.5 | 10
11 | 100 | CONCLUIDO | 0.9676 | 103.35 | 97.96 | 79.42 | 1 | 74 | 212.16 | 54.38 | 12 | 72 | 45.78 | 26400.51 | 1219.27 | 3548.76 | 283.95 | 166.1 | 58317.44 | 0.58 | 0.95 | 0.39 | 3.42 | 0.5 | 10
12 | 100 | CONCLUIDO | 0.9726 | 102.82 | 97.65 | 86.17 | 1.08 | 68 | 213.78 | 54.38 | 13 | 66 | 46.4 | 26600.32 | 1201.83 | 3548.68 | 273.67 | 166.1 | 53204.99 | 0.61 | 0.95 | 0.38 | 3.11 | 0.5 | 10
13 | 100 | CONCLUIDO | 0.9776 | 102.29 | 97.37 | 94.22 | 1.15 | 62 | 215.41 | 54.38 | 14 | 60 | 47.03 | 26801 | 1184.21 | 3548.67 | 263.72 | 166.1 | 48262.18 | 0.63 | 0.96 | 0.38 | 2.83 | 0.5 | 10
14 | 100 | CONCLUIDO | 0.9819 | 101.85 | 97.11 | 102.23 | 1.23 | 57 | 217.04 | 54.38 | 15 | 55 | 47.66 | 27002.55 | 1166.93 | 3548.66 | 255.25 | 166.1 | 44054.69 | 0.65 | 0.96 | 0.37 | 2.58 | 0.5 | 10
15 | 100 | CONCLUIDO | 0.9851 | 101.51 | 96.93 | 109.73 | 1.3 | 53 | 218.68 | 54.38 | 16 | 51 | 48.31 | 27204.98 | 1146.32 | 3548.7 | 249.04 | 166.1 | 40967.68 | 0.67 | 0.96 | 0.36 | 2.39 | 0.5 | 10
16 | 100 | CONCLUIDO | 0.9888 | 101.14 | 96.71 | 118.43 | 1.37 | 49 | 220.33 | 54.38 | 17 | 47 | 48.95 | 27408.3 | 1133.24 | 3548.67 | 241.79 | 166.1 | 37359.78 | 0.69 | 0.96 | 0.35 | 2.17 | 0.5 | 10
17 | 100 | CONCLUIDO | 0.9911 | 100.89 | 96.59 | 125.98 | 1.44 | 46 | 221.99 | 54.38 | 18 | 44 | 49.61 | 27612.53 | 1111.83 | 3548.64 | 237.39 | 166.1 | 35175.85 | 0.7 | 0.97 | 0.35 | 2.05 | 0.5 | 10
18 | 100 | CONCLUIDO | 0.9935 | 100.66 | 96.47 | 134.61 | 1.51 | 43 | 223.65 | 54.38 | 19 | 41 | 50.27 | 27817.81 | 1097.18 | 3548.65 | 233.51 | 166.1 | 33250.53 | 0.71 | 0.97 | 0.34 | 1.93 | 0.5 | 10
19 | 100 | CONCLUIDO | 0.9959 | 100.41 | 96.34 | 144.51 | 1.58 | 40 | 225.32 | 54.38 | 20 | 34 | 50.95 | 28023.89 | 1077.62 | 3548.68 | 228.92 | 166.1 | 30974.45 | 0.73 | 0.97 | 0.35 | 1.8 | 0.5 | 10
20 | 100 | CONCLUIDO | 0.9975 | 100.25 | 96.26 | 151.99 | 1.64 | 38 | 227 | 54.38 | 21 | 21 | 51.62 | 28230.92 | 1066.96 | 3548.64 | 225.64 | 166.1 | 29342.29 | 0.74 | 0.97 | 0.36 | 1.72 | 0.5 | 10
21 | 100 | CONCLUIDO | 0.9982 | 100.18 | 96.22 | 156.04 | 1.71 | 37 | 228.69 | 54.38 | 22 | 6 | 52.31 | 28438.91 | 1061.65 | 3548.7 | 223.88 | 166.1 | 28467.85 | 0.74 | 0.97 | 0.37 | 1.68 | 0.5 | 10
22 | 100 | CONCLUIDO | 0.9979 | 100.21 | 96.25 | 156.09 | 1.77 | 37 | 230.38 | 54.38 | 23 | 2 | 53 | 28647.87 | 1067.49 | 3548.68 | 224.75 | 166.1 | 28900.54 | 0.74 | 0.97 | 0.38 | 1.71 | 0.5 | 10
23 | 100 | CONCLUIDO | 0.9979 | 100.21 | 96.26 | 156.09 | 1.84 | 37 | 232.08 | 54.38 | 24 | 0 | 53.71 | 28857.81 | 1074.68 | 3548.68 | 224.78 | 166.1 | 28916.19 | 0.74 | 0.97 | 0.38 | 1.72 | 0.5 | 10
0 | 40 | CONCLUIDO | 0.6695 | 149.36 | 132.45 | 10.02 | 0.2 | 793 | 89.87 | 37.55 | 1 | 791 | 11.32 | 11317.98 | 1088.37 | 3549.08 | 1455.29 | 166.1 | 640394.35 | 0.11 | 0.7 | 1.54 | 37.9 | 0.5 | 10
1 | 40 | CONCLUIDO | 0.8564 | 116.76 | 108.95 | 21.02 | 0.39 | 311 | 91.1 | 37.55 | 2 | 309 | 11.54 | 11468.97 | 859.52 | 3548.8 | 655.96 | 166.1 | 243138.69 | 0.25 | 0.86 | 0.78 | 14.4 | 0.5 | 10
2 | 40 | CONCLUIDO | 0.921 | 108.58 | 103.11 | 33.08 | 0.57 | 187 | 92.32 | 37.55 | 3 | 185 | 11.77 | 11620.34 | 776.45 | 3548.7 | 458.09 | 166.1 | 144823.06 | 0.36 | 0.9 | 0.58 | 8.57 | 0.5 | 10
3 | 40 | CONCLUIDO | 0.9543 | 104.79 | 100.39 | 46.33 | 0.75 | 130 | 93.55 | 37.55 | 4 | 127 | 12 | 11772.07 | 716.16 | 3548.74 | 366.22 | 166.1 | 99171.29 | 0.45 | 0.93 | 0.48 | 5.85 | 0.5 | 10
4 | 40 | CONCLUIDO | 0.9737 | 102.7 | 98.91 | 60.56 | 0.93 | 98 | 94.79 | 37.55 | 5 | 76 | 12.23 | 11924.18 | 666.91 | 3548.71 | 315.01 | 166.1 | 73729.26 | 0.53 | 0.94 | 0.46 | 4.37 | 0.5 | 10
5 | 40 | CONCLUIDO | 0.9775 | 102.3 | 98.66 | 65.77 | 1.1 | 90 | 96.02 | 37.55 | 6 | 1 | 12.47 | 12076.67 | 656.05 | 3548.72 | 302.98 | 166.1 | 67752.56 | 0.55 | 0.94 | 0.55 | 4.12 | 0.5 | 10
6 | 40 | CONCLUIDO | 0.9776 | 102.29 | 98.65 | 65.76 | 1.27 | 90 | 97.26 | 37.55 | 7 | 0 | 12.71 | 12229.54 | 663.86 | 3548.73 | 302.52 | 166.1 | 67521.64 | 0.55 | 0.95 | 0.55 | 4.11 | 0.5 | 10
0 | 30 | CONCLUIDO | 0.737 | 135.69 | 124.12 | 11.92 | 0.24 | 625 | 71.52 | 32.27 | 1 | 623 | 8.25 | 9054.6 | 859.88 | 3549.04 | 1171.95 | 166.1 | 499564.46 | 0.14 | 0.75 | 1.27 | 29.57 | 0.5 | 10
1 | 30 | CONCLUIDO | 0.895 | 111.73 | 106.02 | 25.55 | 0.48 | 249 | 72.7 | 32.27 | 2 | 247 | 8.43 | 9200.25 | 687.91 | 3548.7 | 556.73 | 166.1 | 193830.03 | 0.3 | 0.88 | 0.68 | 11.48 | 0.5 | 10
2 | 30 | CONCLUIDO | 0.9488 | 105.39 | 101.26 | 41.33 | 0.71 | 147 | 73.88 | 32.27 | 3 | 137 | 8.61 | 9346.23 | 606.51 | 3548.72 | 395.45 | 166.1 | 113704.65 | 0.42 | 0.92 | 0.52 | 6.72 | 0.5 | 10
3 | 30 | CONCLUIDO | 0.9634 | 103.8 | 100.09 | 50.05 | 0.93 | 120 | 75.07 | 32.27 | 4 | 2 | 8.8 | 9492.55 | 576.73 | 3548.8 | 350.64 | 166.1 | 91429.76 | 0.47 | 0.93 | 0.62 | 5.55 | 0.5 | 10
4 | 30 | CONCLUIDO | 0.9633 | 103.81 | 100.1 | 50.05 | 1.15 | 120 | 76.26 | 32.27 | 5 | 0 | 8.99 | 9639.2 | 584.66 | 3548.79 | 350.97 | 166.1 | 91598.84 | 0.47 | 0.93 | 0.62 | 5.56 | 0.5 | 10
0 | 15 | CONCLUIDO | 0.8691 | 115.06 | 109.73 | 20.13 | 0.43 | 327 | 39.78 | 19.54 | 1 | 315 | 4.24 | 5140 | 451.37 | 3548.76 | 682.18 | 166.1 | 256168.75 | 0.24 | 0.85 | 0.82 | 15.19 | 0.5 | 10
1 | 15 | CONCLUIDO | 0.9098 | 109.91 | 105.57 | 26.61 | 0.84 | 238 | 40.89 | 19.54 | 2 | 0 | 4.35 | 5277.26 | 417.42 | 3548.9 | 530.55 | 166.1 | 180797.62 | 0.31 | 0.88 | 0.97 | 11.03 | 0.5 | 10
0 | 70 | CONCLUIDO | 0.4995 | 200.21 | 159.77 | 7.25 | 0.12 | 1323 | 141.81 | 47.83 | 1 | 1321 | 22.98 | 17723.39 | 1803.24 | 3549.16 | 2386.53 | 166.1 | 1103361.66 | 0.07 | 0.58 | 2.4 | 65.21 | 0.5 | 10
1 | 70 | CONCLUIDO | 0.7564 | 132.21 | 116.46 | 14.93 | 0.25 | 468 | 143.17 | 47.83 | 2 | 466 | 23.34 | 17891.86 | 1290.6 | 3548.9 | 911.56 | 166.1 | 370154.72 | 0.18 | 0.8 | 1.02 | 21.91 | 0.5 | 10
2 | 70 | CONCLUIDO | 0.8481 | 117.92 | 107.54 | 22.88 | 0.37 | 282 | 144.54 | 47.83 | 3 | 280 | 23.71 | 18060.85 | 1170.97 | 3548.71 | 608.59 | 166.1 | 219595.63 | 0.27 | 0.87 | 0.73 | 13 | 0.5 | 10
3 | 70 | CONCLUIDO | 0.8945 | 111.79 | 103.75 | 30.97 | 0.49 | 201 | 145.92 | 47.83 | 4 | 199 | 24.09 | 18230.35 | 1110.07 | 3548.69 | 480.52 | 166.1 | 155967.4 | 0.35 | 0.9 | 0.59 | 9.21 | 0.5 | 10
4 | 70 | CONCLUIDO | 0.923 | 108.34 | 101.63 | 39.34 | 0.6 | 155 | 147.3 | 47.83 | 5 | 153 | 24.47 | 18400.38 | 1067.21 | 3548.72 | 408.2 | 166.1 | 120035.98 | 0.41 | 0.92 | 0.52 | 7.09 | 0.5 | 10
5 | 70 | CONCLUIDO | 0.9441 | 105.92 | 100.11 | 48.44 | 0.71 | 124 | 148.68 | 47.83 | 6 | 122 | 24.85 | 18570.94 | 1029.24 | 3548.65 | 356.56 | 166.1 | 94373.37 | 0.47 | 0.93 | 0.47 | 5.57 | 0.5 | 10
6 | 70 | CONCLUIDO | 0.9575 | 104.44 | 99.21 | 57.24 | 0.83 | 104 | 150.07 | 47.83 | 7 | 102 | 25.24 | 18742.03 | 998.69 | 3548.64 | 326.3 | 166.1 | 79342.42 | 0.51 | 0.94 | 0.44 | 4.67 | 0.5 | 10
7 | 70 | CONCLUIDO | 0.976 | 102.46 | 97.72 | 67.39 | 0.94 | 87 | 151.46 | 47.83 | 8 | 85 | 25.63 | 18913.66 | 959.22 | 3548.67 | 274.27 | 166.1 | 53409.95 | 0.61 | 0.95 | 0.41 | 3.18 | 0.5 | 10
8 | 70 | CONCLUIDO | 0.9757 | 102.49 | 98.07 | 77.42 | 1.04 | 76 | 152.85 | 47.83 | 9 | 74 | 26.03 | 19085.83 | 941.35 | 3548.66 | 287.83 | 166.1 | 60245.01 | 0.58 | 0.95 | 0.4 | 3.53 | 0.5 | 10
9 | 70 | CONCLUIDO | 0.9826 | 101.77 | 97.61 | 87.41 | 1.15 | 67 | 154.25 | 47.83 | 10 | 65 | 26.43 | 19258.55 | 911.45 | 3548.69 | 272.07 | 166.1 | 52410 | 0.61 | 0.96 | 0.38 | 3.07 | 0.5 | 10
10 | 70 | CONCLUIDO | 0.9888 | 101.13 | 97.2 | 98.85 | 1.25 | 59 | 155.66 | 47.83 | 11 | 53 | 26.83 | 19431.82 | 880.37 | 3548.65 | 257.95 | 166.1 | 45392.69 | 0.64 | 0.96 | 0.37 | 2.66 | 0.5 | 10
11 | 70 | CONCLUIDO | 0.9918 | 100.83 | 97.04 | 107.82 | 1.35 | 54 | 157.07 | 47.83 | 12 | 20 | 27.24 | 19605.66 | 858.4 | 3548.63 | 251.29 | 166.1 | 42084.78 | 0.66 | 0.96 | 0.41 | 2.5 | 0.5 | 10
12 | 70 | CONCLUIDO | 0.9937 | 100.64 | 96.91 | 111.82 | 1.45 | 52 | 158.48 | 47.83 | 13 | 4 | 27.65 | 19780.06 | 857.52 | 3548.67 | 246.01 | 166.1 | 39458.01 | 0.68 | 0.96 | 0.42 | 2.37 | 0.5 | 10
13 | 70 | CONCLUIDO | 0.9937 | 100.64 | 96.91 | 111.81 | 1.55 | 52 | 159.9 | 47.83 | 14 | 0 | 28.07 | 19955.16 | 864.95 | 3548.66 | 245.97 | 166.1 | 39437.41 | 0.68 | 0.96 | 0.42 | 2.37 | 0.5 | 10
0 | 90 | CONCLUIDO | 0.4004 | 249.75 | 184.25 | 6.23 | 0.1 | 1774 | 176.73 | 52.44 | 1 | 1772 | 33.29 | 22031.19 | 2406.37 | 3549.45 | 3222.88 | 166.1 | 1519284.19 | 0.05 | 0.51 | 3.14 | 89.69 | 0.5 | 10
1 | 90 | CONCLUIDO | 0.6948 | 143.93 | 121.31 | 12.81 | 0.2 | 568 | 178.21 | 52.44 | 2 | 566 | 33.77 | 22213.89 | 1564.57 | 3548.95 | 1076.28 | 166.1 | 452012.4 | 0.15 | 0.77 | 1.18 | 26.77 | 0.5 | 10
2 | 90 | CONCLUIDO | 0.8018 | 124.72 | 110.24 | 19.51 | 0.3 | 339 | 179.7 | 52.44 | 3 | 337 | 34.26 | 22397.24 | 1405.52 | 3548.9 | 700.19 | 166.1 | 265113.81 | 0.24 | 0.85 | 0.82 | 15.7 | 0.5 | 10
3 | 90 | CONCLUIDO | 0.8572 | 116.66 | 105.67 | 26.31 | 0.39 | 241 | 181.19 | 52.44 | 4 | 239 | 34.75 | 22581.25 | 1331.88 | 3548.71 | 545.64 | 166.1 | 188326.7 | 0.3 | 0.88 | 0.65 | 11.13 | 0.5 | 10
4 | 90 | CONCLUIDO | 0.8921 | 112.09 | 103.06 | 33.24 | 0.49 | 186 | 182.69 | 52.44 | 5 | 184 | 35.25 | 22766.06 | 1283.6 | 3548.7 | 456.4 | 166.1 | 143984.49 | 0.36 | 0.9 | 0.58 | 8.52 | 0.5 | 10
5 | 90 | CONCLUIDO | 0.9156 | 109.22 | 101.43 | 40.3 | 0.58 | 151 | 184.19 | 52.44 | 6 | 149 | 35.75 | 22951.43 | 1248.05 | 3548.73 | 401.51 | 166.1 | 116712.82 | 0.41 | 0.92 | 0.52 | 6.89 | 0.5 | 10
6 | 90 | CONCLUIDO | 0.9331 | 107.17 | 100.26 | 47.75 | 0.67 | 126 | 185.7 | 52.44 | 7 | 124 | 36.26 | 23137.49 | 1218.74 | 3548.67 | 362.26 | 166.1 | 97212.08 | 0.46 | 0.93 | 0.47 | 5.72 | 0.5 | 10
7 | 90 | CONCLUIDO | 0.9466 | 105.64 | 99.38 | 55.21 | 0.76 | 108 | 187.22 | 52.44 | 8 | 106 | 36.78 | 23324.24 | 1192.02 | 3548.65 | 331.54 | 166.1 | 81940.91 | 0.5 | 0.94 | 0.45 | 4.84 | 0.5 | 10
8 | 90 | CONCLUIDO | 0.9578 | 104.4 | 98.64 | 62.96 | 0.85 | 94 | 188.74 | 52.44 | 9 | 92 | 37.3 | 23511.69 | 1167.89 | 3548.7 | 306.72 | 166.1 | 69600.82 | 0.54 | 0.95 | 0.42 | 4.1 | 0.5 | 10
9 | 90 | CONCLUIDO | 0.9545 | 104.77 | 99.33 | 70.11 | 0.93 | 85 | 190.26 | 52.44 | 10 | 83 | 37.82 | 23699.85 | 1162.46 | 3548.68 | 334.11 | 166.1 | 83341.06 | 0.5 | 0.94 | 0.36 | 4.79 | 0.5 | 10
10 | 90 | CONCLUIDO | 0.97 | 103.09 | 98.01 | 78.4 | 1.02 | 75 | 191.79 | 52.44 | 11 | 73 | 38.35 | 23888.73 | 1129.81 | 3548.74 | 285.6 | 166.1 | 59135.65 | 0.58 | 0.95 | 0.4 | 3.47 | 0.5 | 10
11 | 90 | CONCLUIDO | 0.9756 | 102.5 | 97.66 | 86.17 | 1.1 | 68 | 193.33 | 52.44 | 12 | 66 | 38.89 | 24078.33 | 1107.42 | 3548.74 | 273.78 | 166.1 | 53260.67 | 0.61 | 0.95 | 0.38 | 3.12 | 0.5 | 10
12 | 90 | CONCLUIDO | 0.9815 | 101.88 | 97.29 | 95.7 | 1.18 | 61 | 194.88 | 52.44 | 13 | 59 | 39.43 | 24268.67 | 1085.61 | 3548.63 | 261.59 | 166.1 | 47200.23 | 0.63 | 0.96 | 0.37 | 2.76 | 0.5 | 10
13 | 90 | CONCLUIDO | 0.9857 | 101.45 | 97.04 | 103.97 | 1.27 | 56 | 196.42 | 52.44 | 14 | 54 | 39.98 | 24459.75 | 1066.36 | 3548.64 | 252.62 | 166.1 | 42744.64 | 0.66 | 0.96 | 0.36 | 2.5 | 0.5 | 10
14 | 90 | CONCLUIDO | 0.9897 | 101.04 | 96.81 | 113.89 | 1.35 | 51 | 197.98 | 52.44 | 15 | 49 | 40.54 | 24651.58 | 1044.94 | 3548.64 | 244.92 | 166.1 | 38916.24 | 0.68 | 0.96 | 0.35 | 2.27 | 0.5 | 10
15 | 90 | CONCLUIDO | 0.9929 | 100.71 | 96.62 | 123.35 | 1.42 | 47 | 199.54 | 52.44 | 16 | 43 | 41.1 | 24844.17 | 1022.45 | 3548.67 | 238.45 | 166.1 | 35702.07 | 0.7 | 0.96 | 0.35 | 2.08 | 0.5 | 10
16 | 90 | CONCLUIDO | 0.9984 | 100.16 | 96.17 | 131.14 | 1.5 | 44 | 201.11 | 52.44 | 17 | 34 | 41.67 | 25037.53 | 1000.74 | 3548.65 | 222.56 | 166.1 | 27773.86 | 0.75 | 0.97 | 0.35 | 1.63 | 0.5 | 10
17 | 90 | CONCLUIDO | 0.9959 | 100.41 | 96.5 | 137.85 | 1.58 | 42 | 202.68 | 52.44 | 18 | 14 | 42.24 | 25231.66 | 991.08 | 3548.67 | 233.2 | 166.1 | 33104.45 | 0.71 | 0.97 | 0.38 | 1.96 | 0.5 | 10
18 | 90 | CONCLUIDO | 0.997 | 100.3 | 96.42 | 141.11 | 1.65 | 41 | 204.26 | 52.44 | 19 | 3 | 42.82 | 25426.72 | 994.33 | 3548.7 | 230.22 | 166.1 | 31616.98 | 0.72 | 0.97 | 0.39 | 1.89 | 0.5 | 10
19 | 90 | CONCLUIDO | 0.997 | 100.3 | 96.42 | 141.11 | 1.73 | 41 | 205.85 | 52.44 | 20 | 1 | 43.41 | 25622.45 | 1000.4 | 3548.69 | 230.28 | 166.1 | 31648.49 | 0.72 | 0.97 | 0.39 | 1.88 | 0.5 | 10
20 | 90 | CONCLUIDO | 0.9969 | 100.31 | 96.43 | 141.12 | 1.8 | 41 | 207.45 | 52.44 | 21 | 0 | 44 | 25818.99 | 1007.64 | 3548.69 | 230.47 | 166.1 | 31743.7 | 0.72 | 0.97 | 0.39 | 1.89 | 0.5 | 10
0 | 10 | CONCLUIDO | 0.8566 | 116.74 | 111.14 | 18.73 | 0.64 | 356 | 26.11 | 12.1 | 1 | 0 | 3.01 | 3454.41 | 320.84 | 3548.85 | 713.78 | 166.1 | 271822.28 | 0.23 | 0.84 | 1.32 | 16.59 | 0.5 | 10
0 | 45 | CONCLUIDO | 0.6385 | 156.63 | 136.63 | 9.36 | 0.18 | 876 | 98.71 | 39.72 | 1 | 874 | 12.99 | 12407.75 | 1201.03 | 3549.26 | 1597.27 | 166.1 | 710969.03 | 0.1 | 0.68 | 1.69 | 42.08 | 0.5 | 10
1 | 45 | CONCLUIDO | 0.8385 | 119.27 | 110.31 | 19.52 | 0.35 | 339 | 99.95 | 39.72 | 2 | 337 | 13.24 | 12561.45 | 936.91 | 3548.7 | 702.65 | 166.1 | 266342.87 | 0.24 | 0.85 | 0.82 | 15.77 | 0.5 | 10
2 | 45 | CONCLUIDO | 0.908 | 110.14 | 103.94 | 30.42 | 0.52 | 205 | 101.2 | 39.72 | 3 | 203 | 13.49 | 12715.54 | 850.74 | 3548.7 | 486.3 | 166.1 | 158837.25 | 0.34 | 0.9 | 0.6 | 9.39 | 0.5 | 10
3 | 45 | CONCLUIDO | 0.9429 | 106.05 | 101.1 | 42.13 | 0.69 | 144 | 102.45 | 39.72 | 4 | 142 | 13.74 | 12870.03 | 793.42 | 3548.72 | 390.36 | 166.1 | 111171.01 | 0.43 | 0.92 | 0.51 | 6.56 | 0.5 | 10
4 | 45 | CONCLUIDO | 0.9651 | 103.61 | 99.4 | 55.22 | 0.85 | 108 | 103.71 | 39.72 | 5 | 106 | 14 | 13024.91 | 742.59 | 3548.67 | 332.84 | 166.1 | 82591.77 | 0.5 | 0.94 | 0.45 | 4.86 | 0.5 | 10
5 | 45 | CONCLUIDO | 0.9783 | 102.22 | 98.46 | 68.69 | 1.01 | 86 | 104.97 | 39.72 | 6 | 65 | 14.25 | 13180.19 | 699.25 | 3548.66 | 301.42 | 166.1 | 66990.27 | 0.55 | 0.95 | 0.4 | 3.92 | 0.5 | 10
6 | 45 | CONCLUIDO | 0.9807 | 101.96 | 98.31 | 72.82 | 1.16 | 81 | 106.23 | 39.72 | 7 | 3 | 14.52 | 13335.87 | 692.08 | 3548.73 | 292.27 | 166.1 | 62442.71 | 0.57 | 0.95 | 0.51 | 3.77 | 0.5 | 10
7 | 45 | CONCLUIDO | 0.9815 | 101.89 | 98.26 | 73.69 | 1.31 | 80 | 107.5 | 39.72 | 8 | 0 | 14.78 | 13491.96 | 698.86 | 3548.67 | 290.36 | 166.1 | 61492.42 | 0.57 | 0.95 | 0.51 | 3.72 | 0.5 | 10
0 | 60 | CONCLUIDO | 0.5523 | 181.06 | 149.92 | 7.93 | 0.14 | 1135 | 124.63 | 45 | 1 | 1133 | 18.64 | 15605.44 | 1550.41 | 3549.28 | 2050.36 | 166.1 | 936217.58 | 0.08 | 0.62 | 2.1 | 55.37 | 0.5 | 10
1 | 60 | CONCLUIDO | 0.7889 | 126.75 | 113.97 | 16.4 | 0.28 | 417 | 125.95 | 45 | 2 | 415 | 18.95 | 15767.7 | 1151.97 | 3548.84 | 826.77 | 166.1 | 328013.16 | 0.2 | 0.82 | 0.94 | 19.42 | 0.5 | 10
2 | 60 | CONCLUIDO | 0.8712 | 114.78 | 106.18 | 25.18 | 0.42 | 253 | 127.27 | 45 | 3 | 251 | 19.27 | 15930.42 | 1049.5 | 3548.73 | 562.77 | 166.1 | 196833.62 | 0.3 | 0.88 | 0.67 | 11.64 | 0.5 | 10
3 | 60 | CONCLUIDO | 0.914 | 109.41 | 102.7 | 34.43 | 0.55 | 179 | 128.59 | 45 | 4 | 177 | 19.59 | 16093.6 | 990.81 | 3548.73 | 444.58 | 166.1 | 138107.73 | 0.37 | 0.91 | 0.56 | 8.16 | 0.5 | 10
4 | 60 | CONCLUIDO | 0.94 | 106.39 | 100.75 | 44.12 | 0.68 | 137 | 129.92 | 45 | 5 | 135 | 19.92 | 16257.24 | 946.82 | 3548.72 | 378.41 | 166.1 | 105231.89 | 0.44 | 0.93 | 0.5 | 6.21 | 0.5 | 10
5 | 60 | CONCLUIDO | 0.9576 | 104.43 | 99.48 | 54.26 | 0.81 | 110 | 131.25 | 45 | 6 | 108 | 20.25 | 16421.36 | 909.36 | 3548.7 | 335.44 | 166.1 | 83884.01 | 0.5 | 0.94 | 0.45 | 4.94 | 0.5 | 10
6 | 60 | CONCLUIDO | 0.9714 | 102.94 | 98.49 | 64.94 | 0.93 | 91 | 132.58 | 45 | 7 | 89 | 20.59 | 16585.95 | 872.19 | 3548.69 | 301.18 | 166.1 | 66848.18 | 0.55 | 0.95 | 0.43 | 3.95 | 0.5 | 10
7 | 60 | CONCLUIDO | 0.9784 | 102.21 | 98.11 | 76.45 | 1.06 | 77 | 133.92 | 45 | 8 | 74 | 20.93 | 16751.02 | 840.88 | 3548.66 | 289.17 | 166.1 | 60910.59 | 0.57 | 0.95 | 0.4 | 3.57 | 0.5 | 10
8 | 60 | CONCLUIDO | 0.9861 | 101.41 | 97.59 | 88.72 | 1.18 | 66 | 135.27 | 45 | 9 | 51 | 21.27 | 16916.71 | 808.13 | 3548.7 | 271.02 | 166.1 | 51892.11 | 0.61 | 0.96 | 0.4 | 3.06 | 0.5 | 10
9 | 60 | CONCLUIDO | 0.9898 | 101.03 | 97.34 | 95.74 | 1.29 | 61 | 136.61 | 45 | 10 | 9 | 21.61 | 17082.76 | 791.78 | 3548.7 | 260.63 | 166.1 | 46719.81 | 0.64 | 0.96 | 0.44 | 2.8 | 0.5 | 10
10 | 60 | CONCLUIDO | 0.9898 | 101.03 | 97.34 | 95.74 | 1.41 | 61 | 137.96 | 45 | 11 | 0 | 21.96 | 17249.3 | 796.69 | 3548.66 | 260.05 | 166.1 | 46431.59 | 0.64 | 0.96 | 0.45 | 2.8 | 0.5 | 10
0 | 80 | CONCLUIDO | 0.4492 | 222.64 | 170.95 | 6.7 | 0.11 | 1532 | 159.12 | 50.28 | 1 | 1530 | 27.84 | 19859.16 | 2083.47 | 3549.3 | 2768.33 | 166.1 | 1293217.8 | 0.06 | 0.55 | 2.74 | 76.39 | 0.5 | 10
1 | 80 | CONCLUIDO | 0.7252 | 137.89 | 118.88 | 13.77 | 0.22 | 518 | 160.54 | 50.28 | 2 | 516 | 28.26 | 20034.4 | 1427.38 | 3548.93 | 993.75 | 166.1 | 410996.68 | 0.17 | 0.78 | 1.1 | 24.33 | 0.5 | 10
2 | 80 | CONCLUIDO | 0.8246 | 121.26 | 108.92 | 21.01 | 0.33 | 311 | 161.97 | 50.28 | 3 | 309 | 28.69 | 20210.21 | 1289.53 | 3548.87 | 655.14 | 166.1 | 242726.44 | 0.25 | 0.86 | 0.77 | 14.38 | 0.5 | 10
3 | 80 | CONCLUIDO | 0.8762 | 114.13 | 104.68 | 28.42 | 0.43 | 221 | 163.4 | 50.28 | 4 | 219 | 29.12 | 20386.62 | 1222.08 | 3548.77 | 511.82 | 166.1 | 171514.83 | 0.32 | 0.89 | 0.63 | 10.14 | 0.5 | 10
4 | 80 | CONCLUIDO | 0.9083 | 110.09 | 102.29 | 36.1 | 0.54 | 170 | 164.83 | 50.28 | 5 | 168 | 29.55 | 20563.61 | 1176.1 | 3548.69 | 430.63 | 166.1 | 131176.8 | 0.39 | 0.91 | 0.54 | 7.75 | 0.5 | 10
5 | 80 | CONCLUIDO | 0.9296 | 107.57 | 100.8 | 43.83 | 0.64 | 138 | 166.27 | 50.28 | 6 | 136 | 29.99 | 20741.2 | 1141.77 | 3548.69 | 380.07 | 166.1 | 106058.81 | 0.44 | 0.92 | 0.5 | 6.26 | 0.5 | 10
6 | 80 | CONCLUIDO | 0.9457 | 105.74 | 99.71 | 52.02 | 0.74 | 115 | 167.72 | 50.28 | 7 | 113 | 30.44 | 20919.39 | 1111.31 | 3548.68 | 343.09 | 166.1 | 87684.04 | 0.48 | 0.94 | 0.46 | 5.17 | 0.5 | 10
7 | 80 | CONCLUIDO | 0.9583 | 104.35 | 98.87 | 60.53 | 0.84 | 98 | 169.17 | 50.28 | 8 | 96 | 30.89 | 21098.19 | 1082.81 | 3548.72 | 314.61 | 166.1 | 73525.48 | 0.53 | 0.94 | 0.43 | 4.33 | 0.5 | 10
8 | 80 | CONCLUIDO | 0.9702 | 103.07 | 98.01 | 69.18 | 0.94 | 85 | 170.62 | 50.28 | 9 | 83 | 31.34 | 21277.6 | 1054.57 | 3548.72 | 286.13 | 166.1 | 59350.42 | 0.58 | 0.95 | 0.37 | 3.47 | 0.5 | 10
9 | 80 | CONCLUIDO | 0.9724 | 102.83 | 98.06 | 77.42 | 1.03 | 76 | 172.08 | 50.28 | 10 | 74 | 31.8 | 21457.64 | 1036.09 | 3548.65 | 287.47 | 166.1 | 60067.91 | 0.58 | 0.95 | 0.4 | 3.52 | 0.5 | 10
10 | 80 | CONCLUIDO | 0.9796 | 102.09 | 97.6 | 87.41 | 1.12 | 67 | 173.55 | 50.28 | 11 | 65 | 32.27 | 21638.31 | 1011.85 | 3548.68 | 271.95 | 166.1 | 52350.86 | 0.61 | 0.96 | 0.38 | 3.06 | 0.5 | 10
11 | 80 | CONCLUIDO | 0.9851 | 101.52 | 97.26 | 97.26 | 1.22 | 60 | 175.02 | 50.28 | 12 | 58 | 32.74 | 21819.6 | 986.1 | 3548.67 | 260.22 | 166.1 | 46523.49 | 0.64 | 0.96 | 0.37 | 2.72 | 0.5 | 10
12 | 80 | CONCLUIDO | 0.9901 | 101 | 96.94 | 107.71 | 1.31 | 54 | 176.49 | 50.28 | 13 | 51 | 33.21 | 22001.54 | 958.37 | 3548.66 | 249.29 | 166.1 | 41085.48 | 0.67 | 0.96 | 0.36 | 2.4 | 0.5 | 10
13 | 80 | CONCLUIDO | 0.9931 | 100.7 | 96.76 | 116.12 | 1.4 | 50 | 177.97 | 50.28 | 14 | 42 | 33.69 | 22184.13 | 936.42 | 3548.66 | 243.02 | 166.1 | 37970.75 | 0.68 | 0.96 | 0.36 | 2.22 | 0.5 | 10
14 | 80 | CONCLUIDO | 0.9949 | 100.51 | 96.67 | 123.41 | 1.48 | 47 | 179.46 | 50.28 | 15 | 17 | 34.18 | 22367.38 | 925.05 | 3548.64 | 239.02 | 166.1 | 35989.16 | 0.69 | 0.96 | 0.39 | 2.13 | 0.5 | 10
15 | 80 | CONCLUIDO | 0.995 | 100.5 | 96.69 | 126.12 | 1.57 | 46 | 180.95 | 50.28 | 16 | 3 | 34.67 | 22551.28 | 928.41 | 3548.63 | 239.02 | 166.1 | 35993.1 | 0.69 | 0.96 | 0.41 | 2.16 | 0.5 | 10
16 | 80 | CONCLUIDO | 0.9953 | 100.47 | 96.67 | 126.09 | 1.65 | 46 | 182.45 | 50.28 | 17 | 0 | 35.17 | 22735.98 | 934.79 | 3548.63 | 237.76 | 166.1 | 35364.17 | 0.7 | 0.96 | 0.41 | 2.13 | 0.5 | 10
0 | 35 | CONCLUIDO | 0.7019 | 142.46 | 128.34 | 10.85 | 0.22 | 710 | 80.84 | 35.1 | 1 | 708 | 9.74 | 10204.21 | 975.54 | 3549.1 | 1315.01 | 166.1 | 570666.21 | 0.13 | 0.73 | 1.42 | 33.79 | 0.5 | 10
1 | 35 | CONCLUIDO | 0.8753 | 114.25 | 107.52 | 22.96 | 0.43 | 281 | 82.04 | 35.1 | 2 | 279 | 9.94 | 10352.53 | 776.66 | 3548.76 | 607.89 | 166.1 | 219254.45 | 0.27 | 0.87 | 0.73 | 12.97 | 0.5 | 10
2 | 35 | CONCLUIDO | 0.9343 | 107.04 | 102.25 | 36.52 | 0.63 | 168 | 83.25 | 35.1 | 3 | 166 | 10.15 | 10501.19 | 696.83 | 3548.77 | 429.42 | 166.1 | 130582.78 | 0.39 | 0.91 | 0.54 | 7.71 | 0.5 | 10
3 | 35 | CONCLUIDO | 0.9641 | 103.73 | 99.84 | 51.64 | 0.83 | 116 | 84.46 | 35.1 | 4 | 95 | 10.36 | 10650.22 | 633.96 | 3548.73 | 346.57 | 166.1 | 89417.25 | 0.48 | 0.93 | 0.49 | 5.3 | 0.5 | 10
4 | 35 | CONCLUIDO | 0.9714 | 102.94 | 99.27 | 57.83 | 1.02 | 103 | 85.67 | 35.1 | 5 | 1 | 10.57 | 10799.59 | 619.06 | 3548.67 | 323.76 | 166.1 | 78078.32 | 0.51 | 0.94 | 0.57 | 4.73 | 0.5 | 10
5 | 35 | CONCLUIDO | 0.9715 | 102.94 | 99.27 | 57.83 | 1.21 | 103 | 86.88 | 35.1 | 6 | 0 | 10.78 | 10949.33 | 627.02 | 3548.66 | 323.62 | 166.1 | 78008.81 | 0.51 | 0.94 | 0.57 | 4.73 | 0.5 | 10
0 | 50 | CONCLUIDO | 0.6087 | 164.27 | 140.9 | 8.81 | 0.16 | 960 | 107.41 | 41.65 | 1 | 958 | 14.77 | 13481.73 | 1314.76 | 3549.03 | 1742.91 | 166.1 | 783366.1 | 0.1 | 0.66 | 1.81 | 46.35 | 0.5 | 10
1 | 50 | CONCLUIDO | 0.8215 | 121.73 | 111.56 | 18.29 | 0.32 | 366 | 108.68 | 41.65 | 2 | 364 | 15.03 | 13638.32 | 1010.9 | 3548.9 | 744.98 | 166.1 | 287373.63 | 0.22 | 0.84 | 0.85 | 17.01 | 0.5 | 10
2 | 50 | CONCLUIDO | 0.8952 | 111.71 | 104.74 | 28.31 | 0.48 | 222 | 109.96 | 41.65 | 3 | 220 | 15.31 | 13795.21 | 920.06 | 3548.8 | 513.59 | 166.1 | 172397.69 | 0.32 | 0.89 | 0.63 | 10.2 | 0.5 | 10
3 | 50 | CONCLUIDO | 0.9332 | 107.16 | 101.66 | 39.1 | 0.63 | 156 | 111.23 | 41.65 | 4 | 154 | 15.58 | 13952.52 | 863.45 | 3548.72 | 409.1 | 166.1 | 120482 | 0.41 | 0.92 | 0.53 | 7.12 | 0.5 | 10
4 | 50 | CONCLUIDO | 0.9558 | 104.63 | 99.95 | 50.39 | 0.78 | 119 | 112.51 | 41.65 | 5 | 117 | 15.86 | 14110.24 | 817.57 | 3548.71 | 351.08 | 166.1 | 91659.38 | 0.47 | 0.93 | 0.47 | 5.41 | 0.5 | 10
5 | 50 | CONCLUIDO | 0.9726 | 102.82 | 98.69 | 62.99 | 0.93 | 94 | 113.79 | 41.65 | 6 | 90 | 16.14 | 14268.39 | 773.27 | 3548.7 | 308.07 | 166.1 | 70274.83 | 0.54 | 0.94 | 0.43 | 4.15 | 0.5 | 10
6 | 50 | CONCLUIDO | 0.9818 | 101.85 | 98.11 | 76.45 | 1.07 | 77 | 115.08 | 41.65 | 7 | 53 | 16.43 | 14426.96 | 734.46 | 3548.69 | 287.9 | 166.1 | 60278.32 | 0.58 | 0.95 | 0.43 | 3.57 | 0.5 | 10
7 | 50 | CONCLUIDO | 0.9841 | 101.62 | 97.96 | 80.52 | 1.21 | 73 | 116.37 | 41.65 | 8 | 2 | 16.72 | 14585.96 | 725.13 | 3548.64 | 280.97 | 166.1 | 56831.63 | 0.59 | 0.95 | 0.48 | 3.42 | 0.5 | 10
8 | 50 | CONCLUIDO | 0.985 | 101.52 | 97.89 | 81.57 | 1.35 | 72 | 117.66 | 41.65 | 9 | 0 | 17.01 | 14745.39 | 730.95 | 3548.66 | 278.36 | 166.1 | 55531.22 | 0.6 | 0.95 | 0.48 | 3.35 | 0.5 | 10
0 | 25 | CONCLUIDO | 0.7751 | 129.02 | 119.78 | 13.41 | 0.28 | 536 | 61.76 | 28.92 | 1 | 534 | 6.84 | 7851.41 | 738.66 | 3548.91 | 1023.93 | 166.1 | 425999.52 | 0.16 | 0.78 | 1.13 | 25.24 | 0.5 | 10
1 | 25 | CONCLUIDO | 0.9173 | 109.01 | 104.27 | 29.51 | 0.55 | 212 | 62.92 | 28.92 | 2 | 210 | 7 | 7994.37 | 587.11 | 3548.76 | 497.56 | 166.1 | 164432.14 | 0.33 | 0.89 | 0.62 | 9.73 | 0.5 | 10
2 | 25 | CONCLUIDO | 0.9517 | 105.08 | 101.28 | 42.2 | 0.81 | 144 | 64.08 | 28.92 | 3 | 11 | 7.16 | 8137.65 | 530.94 | 3548.78 | 390.51 | 166.1 | 111249.21 | 0.43 | 0.92 | 0.68 | 6.74 | 0.5 | 10
3 | 25 | CONCLUIDO | 0.9524 | 105 | 101.22 | 42.47 | 1.07 | 143 | 65.25 | 28.92 | 4 | 0 | 7.33 | 8281.25 | 538.7 | 3548.73 | 387.73 | 166.1 | 109859.99 | 0.43 | 0.92 | 0.69 | 6.68 | 0.5 | 10
0 | 85 | CONCLUIDO | 0.4246 | 235.49 | 177.27 | 6.45 | 0.11 | 1648 | 167.88 | 51.39 | 1 | 1646 | 30.49 | 20939.59 | 2238.36 | 3549.43 | 2984.51 | 166.1 | 1400729.21 | 0.06 | 0.53 | 2.93 | 82.71 | 0.5 | 10
1 | 85 | CONCLUIDO | 0.7099 | 140.87 | 120.09 | 13.27 | 0.21 | 543 | 169.33 | 51.39 | 2 | 541 | 30.94 | 21118.46 | 1495.67 | 3548.9 | 1035.14 | 166.1 | 431567.55 | 0.16 | 0.78 | 1.14 | 25.55 | 0.5 | 10
2 | 85 | CONCLUIDO | 0.8133 | 122.96 | 109.58 | 20.23 | 0.31 | 325 | 170.79 | 51.39 | 3 | 323 | 31.4 | 21297.94 | 1347.57 | 3548.93 | 677.63 | 166.1 | 253903.07 | 0.25 | 0.85 | 0.8 | 15.03 | 0.5 | 10
3 | 85 | CONCLUIDO | 0.8668 | 115.37 | 105.17 | 27.32 | 0.41 | 231 | 172.25 | 51.39 | 4 | 229 | 31.86 | 21478.05 | 1277.22 | 3548.77 | 528.22 | 166.1 | 179664.98 | 0.31 | 0.89 | 0.65 | 10.63 | 0.5 | 10
4 | 85 | CONCLUIDO | 0.9003 | 111.07 | 102.66 | 34.61 | 0.51 | 178 | 173.71 | 51.39 | 5 | 176 | 32.32 | 21658.78 | 1229.79 | 3548.73 | 443.14 | 166.1 | 137391.98 | 0.37 | 0.91 | 0.56 | 8.12 | 0.5 | 10
5 | 85 | CONCLUIDO | 0.9233 | 108.31 | 101.06 | 42.11 | 0.61 | 144 | 175.18 | 51.39 | 6 | 142 | 32.79 | 21840.16 | 1195.41 | 3548.7 | 388.58 | 166.1 | 110280.64 | 0.43 | 0.92 | 0.51 | 6.52 | 0.5 | 10
6 | 85 | CONCLUIDO | 0.9391 | 106.48 | 100.01 | 49.59 | 0.7 | 121 | 176.66 | 51.39 | 7 | 119 | 33.27 | 22022.17 | 1165.52 | 3548.69 | 353.21 | 166.1 | 92713.93 | 0.47 | 0.93 | 0.47 | 5.47 | 0.5 | 10
7 | 85 | CONCLUIDO | 0.9513 | 105.12 | 99.22 | 57.24 | 0.8 | 104 | 178.14 | 51.39 | 8 | 102 | 33.75 | 22204.83 | 1140.53 | 3548.76 | 326.53 | 166.1 | 79457.85 | 0.51 | 0.94 | 0.44 | 4.68 | 0.5 | 10
8 | 85 | CONCLUIDO | 0.963 | 103.85 | 98.42 | 65.62 | 0.89 | 90 | 179.63 | 51.39 | 9 | 88 | 34.24 | 22388.15 | 1112.86 | 3548.68 | 299.04 | 166.1 | 65780.64 | 0.56 | 0.95 | 0.42 | 3.88 | 0.5 | 10
9 | 85 | CONCLUIDO | 0.9672 | 103.39 | 98.31 | 73.73 | 0.98 | 80 | 181.12 | 51.39 | 10 | 78 | 34.73 | 22572.13 | 1095.72 | 3548.72 | 295.84 | 166.1 | 64232.39 | 0.56 | 0.95 | 0.4 | 3.77 | 0.5 | 10
10 | 85 | CONCLUIDO | 0.9748 | 102.59 | 97.81 | 82.66 | 1.07 | 71 | 182.62 | 51.39 | 11 | 69 | 35.22 | 22756.91 | 1070.47 | 3548.69 | 279.12 | 166.1 | 55917.1 | 0.6 | 0.95 | 0.38 | 3.27 | 0.5 | 10
11 | 85 | CONCLUIDO | 0.9806 | 101.98 | 97.44 | 91.35 | 1.16 | 64 | 184.12 | 51.39 | 12 | 62 | 35.73 | 22942.24 | 1048.24 | 3548.66 | 266.09 | 166.1 | 49438.01 | 0.62 | 0.96 | 0.38 | 2.9 | 0.5 | 10
12 | 85 | CONCLUIDO | 0.9854 | 101.48 | 97.14 | 100.49 | 1.24 | 58 | 185.63 | 51.39 | 13 | 56 | 36.24 | 23128.27 | 1026.98 | 3548.65 | 256.16 | 166.1 | 44503.93 | 0.65 | 0.96 | 0.37 | 2.6 | 0.5 | 10
13 | 85 | CONCLUIDO | 0.989 | 101.11 | 96.94 | 109.75 | 1.33 | 53 | 187.14 | 51.39 | 14 | 51 | 36.75 | 23314.98 | 1000.15 | 3548.66 | 249.44 | 166.1 | 41167.96 | 0.67 | 0.96 | 0.36 | 2.4 | 0.5 | 10
14 | 85 | CONCLUIDO | 0.9938 | 100.63 | 96.63 | 120.79 | 1.41 | 48 | 188.66 | 51.39 | 15 | 45 | 37.27 | 23502.4 | 975.21 | 3548.65 | 238.58 | 166.1 | 35760.1 | 0.7 | 0.96 | 0.35 | 2.09 | 0.5 | 10
15 | 85 | CONCLUIDO | 0.9958 | 100.42 | 96.52 | 128.7 | 1.49 | 45 | 190.19 | 51.39 | 16 | 27 | 37.79 | 23690.52 | 963.29 | 3548.63 | 234.3 | 166.1 | 33635.46 | 0.71 | 0.97 | 0.37 | 1.98 | 0.5 | 10
16 | 85 | CONCLUIDO | 0.9971 | 100.29 | 96.43 | 131.49 | 1.57 | 44 | 191.72 | 51.39 | 17 | 7 | 38.33 | 23879.37 | 953.92 | 3548.7 | 230.34 | 166.1 | 31660.33 | 0.72 | 0.97 | 0.39 | 1.89 | 0.5 | 10
17 | 85 | CONCLUIDO | 0.997 | 100.3 | 96.47 | 134.62 | 1.65 | 43 | 193.26 | 51.39 | 18 | 1 | 38.86 | 24068.93 | 960.64 | 3548.7 | 231.64 | 166.1 | 32319.13 | 0.72 | 0.97 | 0.4 | 1.94 | 0.5 | 10
18 | 85 | CONCLUIDO | 0.9971 | 100.29 | 96.47 | 134.6 | 1.73 | 43 | 194.8 | 51.39 | 19 | 0 | 39.41 | 24259.23 | 967.7 | 3548.71 | 231.23 | 166.1 | 32112.22 | 0.72 | 0.97 | 0.4 | 1.93 | 0.5 | 10
0 | 20 | CONCLUIDO | 0.8177 | 122.29 | 115.17 | 15.7 | 0.34 | 440 | 51.33 | 24.83 | 1 | 438 | 5.51 | 6564.78 | 607.02 | 3548.9 | 867.65 | 166.1 | 348336.33 | 0.19 | 0.81 | 0.97 | 20.62 | 0.5 | 10
1 | 20 | CONCLUIDO | 0.9342 | 107.04 | 103.04 | 33.6 | 0.66 | 184 | 52.47 | 24.83 | 2 | 60 | 5.64 | 6705.1 | 480.36 | 3548.79 | 450.36 | 166.1 | 140970.18 | 0.37 | 0.9 | 0.73 | 8.5 | 0.5 | 10
2 | 20 | CONCLUIDO | 0.9365 | 106.78 | 102.84 | 34.47 | 0.97 | 179 | 53.61 | 24.83 | 3 | 0 | 5.78 | 6845.59 | 485.59 | 3548.72 | 440.92 | 166.1 | 136278.45 | 0.38 | 0.91 | 0.8 | 8.3 | 0.5 | 10
0 | 65 | CONCLUIDO | 0.5255 | 190.31 | 154.73 | 7.57 | 0.13 | 1227 | 133.21 | 46.47 | 1 | 1225 | 20.75 | 16663.42 | 1674.25 | 3549.31 | 2214.27 | 166.1 | 1017710.05 | 0.08 | 0.6 | 2.24 | 60.17 | 0.5 | 10
1 | 65 | CONCLUIDO | 0.7723 | 129.49 | 115.25 | 15.61 | 0.26 | 443 | 134.55 | 46.47 | 2 | 441 | 21.09 | 16828.84 | 1222.11 | 3548.87 | 870.73 | 166.1 | 349861.91 | 0.19 | 0.81 | 0.97 | 20.7 | 0.5 | 10
2 | 65 | CONCLUIDO | 0.8594 | 116.36 | 106.89 | 23.93 | 0.39 | 268 | 135.9 | 46.47 | 3 | 266 | 21.43 | 16994.64 | 1111.05 | 3548.72 | 586.16 | 166.1 | 208452.81 | 0.28 | 0.87 | 0.71 | 12.34 | 0.5 | 10
3 | 65 | CONCLUIDO | 0.9043 | 110.58 | 103.23 | 32.6 | 0.52 | 190 | 137.25 | 46.47 | 4 | 188 | 21.78 | 17160.92 | 1051.33 | 3548.83 | 462.4 | 166.1 | 146962.66 | 0.36 | 0.9 | 0.58 | 8.69 | 0.5 | 10
4 | 65 | CONCLUIDO | 0.9317 | 107.34 | 101.18 | 41.58 | 0.64 | 146 | 138.6 | 46.47 | 5 | 144 | 22.13 | 17327.69 | 1008.12 | 3548.7 | 393.01 | 166.1 | 112485.87 | 0.42 | 0.92 | 0.51 | 6.64 | 0.5 | 10
5 | 65 | CONCLUIDO | 0.9508 | 105.18 | 99.81 | 51.18 | 0.76 | 117 | 139.95 | 46.47 | 6 | 115 | 22.49 | 17494.97 | 969.87 | 3548.66 | 346.44 | 166.1 | 89348.73 | 0.48 | 0.93 | 0.46 | 5.27 | 0.5 | 10
6 | 65 | CONCLUIDO | 0.9649 | 103.63 | 98.81 | 61.12 | 0.88 | 97 | 141.31 | 46.47 | 7 | 95 | 22.85 | 17662.75 | 936.49 | 3548.65 | 312.44 | 166.1 | 72445.46 | 0.53 | 0.94 | 0.43 | 4.27 | 0.5 | 10
7 | 65 | CONCLUIDO | 0.9716 | 102.92 | 98.48 | 71.19 | 0.99 | 83 | 142.68 | 46.47 | 8 | 81 | 23.21 | 17831.04 | 908.04 | 3548.68 | 302.52 | 166.1 | 67559.32 | 0.55 | 0.95 | 0.39 | 3.94 | 0.5 | 10
8 | 65 | CONCLUIDO | 0.9815 | 101.88 | 97.77 | 82.62 | 1.11 | 71 | 144.05 | 46.47 | 9 | 69 | 23.58 | 17999.83 | 871.4 | 3548.64 | 277.56 | 166.1 | 55138.93 | 0.6 | 0.95 | 0.39 | 3.23 | 0.5 | 10
9 | 65 | CONCLUIDO | 0.9877 | 101.25 | 97.38 | 94.24 | 1.22 | 62 | 145.42 | 46.47 | 10 | 53 | 23.95 | 18169.15 | 842.04 | 3548.63 | 264.07 | 166.1 | 48437.77 | 0.63 | 0.96 | 0.38 | 2.84 | 0.5 | 10
10 | 65 | CONCLUIDO | 0.9915 | 100.86 | 97.13 | 102.24 | 1.33 | 57 | 146.8 | 46.47 | 11 | 17 | 24.33 | 18338.99 | 825.96 | 3548.66 | 253.88 | 166.1 | 43366.98 | 0.65 | 0.96 | 0.42 | 2.59 | 0.5 | 10
11 | 65 | CONCLUIDO | 0.9917 | 100.83 | 97.13 | 104.07 | 1.43 | 56 | 148.18 | 46.47 | 12 | 0 | 24.71 | 18509.36 | 827.88 | 3548.79 | 253.32 | 166.1 | 43093.83 | 0.66 | 0.96 | 0.44 | 2.59 | 0.5 | 10
0 | 75 | CONCLUIDO | 0.4741 | 210.92 | 165.13 | 6.96 | 0.12 | 1424 | 150.44 | 49.1 | 1 | 1422 | 25.34 | 18787.76 | 1938.85 | 3549.23 | 2569.67 | 166.1 | 1194428.79 | 0.06 | 0.56 | 2.56 | 70.58 | 0.5 | 10
1 | 75 | CONCLUIDO | 0.7407 | 135 | 117.66 | 14.32 | 0.23 | 493 | 151.83 | 49.1 | 2 | 491 | 25.73 | 18959.54 | 1359.04 | 3548.85 | 952.21 | 166.1 | 390351.94 | 0.17 | 0.79 | 1.07 | 23.12 | 0.5 | 10
2 | 75 | CONCLUIDO | 0.836 | 119.62 | 108.27 | 21.87 | 0.35 | 297 | 153.23 | 49.1 | 3 | 295 | 26.13 | 19131.85 | 1231.15 | 3548.71 | 633.25 | 166.1 | 231854.59 | 0.26 | 0.86 | 0.75 | 13.72 | 0.5 | 10
3 | 75 | CONCLUIDO | 0.8853 | 112.96 | 104.23 | 29.64 | 0.46 | 211 | 154.63 | 49.1 | 4 | 209 | 26.53 | 19304.72 | 1166.63 | 3548.71 | 496.4 | 166.1 | 163859.19 | 0.33 | 0.89 | 0.61 | 9.69 | 0.5 | 10
4 | 75 | CONCLUIDO | 0.9145 | 109.35 | 102.1 | 37.58 | 0.57 | 163 | 156.03 | 49.1 | 5 | 161 | 26.94 | 19478.15 | 1123.59 | 3548.8 | 424.07 | 166.1 | 127933.19 | 0.39 | 0.91 | 0.54 | 7.55 | 0.5 | 10
5 | 75 | CONCLUIDO | 0.9368 | 106.74 | 100.47 | 46.01 | 0.67 | 131 | 157.44 | 49.1 | 6 | 129 | 27.35 | 19652.13 | 1086.73 | 3548.71 | 368.53 | 166.1 | 100323.38 | 0.45 | 0.93 | 0.49 | 5.93 | 0.5 | 10
6 | 75 | CONCLUIDO | 0.951 | 105.15 | 99.51 | 54.28 | 0.78 | 110 | 158.86 | 49.1 | 7 | 108 | 27.77 | 19826.68 | 1056.18 | 3548.72 | 336.51 | 166.1 | 84417.94 | 0.49 | 0.94 | 0.45 | 4.97 | 0.5 | 10
7 | 75 | CONCLUIDO | 0.9643 | 103.71 | 98.59 | 63.6 | 0.88 | 93 | 160.28 | 49.1 | 8 | 91 | 28.19 | 20001.93 | 1026.81 | 3548.72 | 304.78 | 166.1 | 68636.77 | 0.54 | 0.95 | 0.42 | 4.05 | 0.5 | 10
8 | 75 | CONCLUIDO | 0.9676 | 103.35 | 98.57 | 72.12 | 0.99 | 82 | 161.71 | 49.1 | 9 | 80 | 28.61 | 20177.64 | 1006.48 | 3548.69 | 305.5 | 166.1 | 69051.43 | 0.54 | 0.95 | 0.4 | 4.03 | 0.5 | 10
9 | 75 | CONCLUIDO | 0.9779 | 102.26 | 97.82 | 82.66 | 1.09 | 71 | 163.13 | 49.1 | 10 | 69 | 29.04 | 20353.94 | 974.4 | 3548.65 | 279.21 | 166.1 | 55963.29 | 0.59 | 0.95 | 0.39 | 3.28 | 0.5 | 10
10 | 75 | CONCLUIDO | 0.984 | 101.62 | 97.42 | 92.78 | 1.18 | 63 | 164.57 | 49.1 | 11 | 61 | 29.47 | 20530.82 | 947.46 | 3548.71 | 265.82 | 166.1 | 49308.61 | 0.62 | 0.96 | 0.37 | 2.88 | 0.5 | 10
11 | 75 | CONCLUIDO | 0.9893 | 101.08 | 97.1 | 104.03 | 1.28 | 56 | 166.01 | 49.1 | 12 | 53 | 29.91 | 20708.3 | 919.21 | 3548.65 | 254.74 | 166.1 | 43804.39 | 0.65 | 0.96 | 0.36 | 2.56 | 0.5 | 10
12 | 75 | CONCLUIDO | 0.9935 | 100.65 | 96.82 | 113.9 | 1.38 | 51 | 167.45 | 49.1 | 13 | 34 | 30.36 | 20886.38 | 896.11 | 3548.68 | 244.3 | 166.1 | 38606.38 | 0.68 | 0.96 | 0.38 | 2.28 | 0.5 | 10
13 | 75 | CONCLUIDO | 0.9947 | 100.53 | 96.76 | 118.48 | 1.47 | 49 | 168.9 | 49.1 | 14 | 7 | 30.81 | 21065.06 | 889.16 | 3548.66 | 241.45 | 166.1 | 37189.93 | 0.69 | 0.96 | 0.41 | 2.22 | 0.5 | 10
14 | 75 | CONCLUIDO | 0.9947 | 100.54 | 96.76 | 118.49 | 1.56 | 49 | 170.35 | 49.1 | 15 | 0 | 31.26 | 21244.37 | 895.74 | 3548.66 | 241.16 | 166.1 | 37047.35 | 0.69 | 0.96 | 0.42 | 2.22 | 0.5 | 10
0 | 95 | CONCLUIDO | 0.3768 | 265.4 | 191.83 | 6.03 | 0.1 | 1910 | 185.69 | 53.44 | 1 | 1908 | 36.26 | 23136.14 | 2587.62 | 3549.68 | 3483.11 | 166.1 | 1648714.8 | 0.05 | 0.49 | 3.35 | 97.27 | 0.5 | 10
1 | 95 | CONCLUIDO | 0.6801 | 147.05 | 122.5 | 12.4 | 0.19 | 593 | 187.21 | 53.44 | 2 | 591 | 36.77 | 23322.88 | 1633.07 | 3548.9 | 1117.07 | 166.1 | 472282.04 | 0.15 | 0.76 | 1.22 | 27.96 | 0.5 | 10
2 | 95 | CONCLUIDO | 0.7904 | 126.52 | 110.91 | 18.85 | 0.28 | 353 | 188.73 | 53.44 | 3 | 351 | 37.29 | 23510.33 | 1463.39 | 3548.81 | 722.91 | 166.1 | 276399.81 | 0.23 | 0.84 | 0.84 | 16.37 | 0.5 | 10
3 | 95 | CONCLUIDO | 0.8479 | 117.94 | 106.13 | 25.37 | 0.37 | 251 | 190.25 | 53.44 | 4 | 249 | 37.82 | 23698.48 | 1386.25 | 3548.8 | 561.38 | 166.1 | 196145.35 | 0.3 | 0.88 | 0.66 | 11.59 | 0.5 | 10
4 | 95 | CONCLUIDO | 0.8849 | 113.01 | 103.35 | 32.13 | 0.46 | 193 | 191.78 | 53.44 | 5 | 191 | 38.35 | 23887.36 | 1335.76 | 3548.76 | 466.7 | 166.1 | 149096.18 | 0.36 | 0.9 | 0.58 | 8.81 | 0.5 | 10
5 | 95 | CONCLUIDO | 0.9089 | 110.02 | 101.71 | 38.87 | 0.55 | 157 | 193.32 | 53.44 | 6 | 155 | 38.89 | 24076.95 | 1301.05 | 3548.73 | 410.83 | 166.1 | 121342.88 | 0.4 | 0.92 | 0.53 | 7.17 | 0.5 | 10
6 | 95 | CONCLUIDO | 0.9266 | 107.92 | 100.54 | 45.7 | 0.64 | 132 | 194.86 | 53.44 | 7 | 130 | 39.43 | 24267.28 | 1272.25 | 3548.68 | 370.97 | 166.1 | 101534.94 | 0.45 | 0.93 | 0.49 | 6 | 0.5 | 10
7 | 95 | CONCLUIDO | 0.9407 | 106.3 | 99.63 | 52.9 | 0.72 | 113 | 196.41 | 53.44 | 8 | 111 | 39.98 | 24458.36 | 1246.6 | 3548.73 | 340.14 | 166.1 | 86215.86 | 0.49 | 0.94 | 0.46 | 5.09 | 0.5 | 10
8 | 95 | CONCLUIDO | 0.9514 | 105.11 | 98.95 | 59.97 | 0.81 | 99 | 197.97 | 53.44 | 9 | 97 | 40.53 | 24650.18 | 1222.52 | 3548.76 | 317.26 | 166.1 | 74848.05 | 0.52 | 0.94 | 0.43 | 4.41 | 0.5 | 10
9 | 95 | CONCLUIDO | 0.9667 | 103.44 | 97.74 | 67.4 | 0.89 | 87 | 199.53 | 53.44 | 10 | 85 | 41.1 | 24842.77 | 1192.06 | 3548.68 | 275.31 | 166.1 | 53932.18 | 0.6 | 0.95 | 0.4 | 3.2 | 0.5 | 10
10 | 95 | CONCLUIDO | 0.9648 | 103.65 | 98.24 | 74.61 | 0.97 | 79 | 201.1 | 53.44 | 11 | 77 | 41.66 | 25036.12 | 1184.5 | 3548.69 | 293.64 | 166.1 | 63137.34 | 0.57 | 0.95 | 0.4 | 3.7 | 0.5 | 10
11 | 95 | CONCLUIDO | 0.9718 | 102.9 | 97.79 | 82.64 | 1.05 | 71 | 202.67 | 53.44 | 12 | 69 | 42.24 | 25230.25 | 1161.53 | 3548.7 | 278.5 | 166.1 | 55607.53 | 0.6 | 0.95 | 0.39 | 3.25 | 0.5 | 10
12 | 95 | CONCLUIDO | 0.9766 | 102.4 | 97.51 | 90.01 | 1.13 | 65 | 204.25 | 53.44 | 13 | 63 | 42.82 | 25425.3 | 1145.38 | 3548.64 | 269.05 | 166.1 | 50910.86 | 0.62 | 0.96 | 0.37 | 2.97 | 0.5 | 10
13 | 95 | CONCLUIDO | 0.9816 | 101.88 | 97.21 | 98.86 | 1.21 | 59 | 205.84 | 53.44 | 14 | 57 | 43.4 | 25621.03 | 1126.06 | 3548.66 | 258.54 | 166.1 | 45686.25 | 0.64 | 0.96 | 0.37 | 2.67 | 0.5 | 10
14 | 95 | CONCLUIDO | 0.9859 | 101.43 | 96.95 | 107.72 | 1.28 | 54 | 207.43 | 53.44 | 15 | 52 | 44 | 25817.56 | 1105.12 | 3548.65 | 249.78 | 166.1 | 41330.93 | 0.67 | 0.96 | 0.36 | 2.41 | 0.5 | 10
15 | 95 | CONCLUIDO | 0.9891 | 101.1 | 96.77 | 116.12 | 1.36 | 50 | 209.03 | 53.44 | 16 | 48 | 44.6 | 26014.91 | 1083.85 | 3548.67 | 243.49 | 166.1 | 38206.86 | 0.68 | 0.96 | 0.36 | 2.23 | 0.5 | 10
16 | 95 | CONCLUIDO | 0.9924 | 100.76 | 96.58 | 125.98 | 1.43 | 46 | 210.64 | 53.44 | 17 | 44 | 45.21 | 26213.09 | 1065.69 | 3548.65 | 237.19 | 166.1 | 35078.86 | 0.7 | 0.97 | 0.35 | 2.04 | 0.5 | 10
17 | 95 | CONCLUIDO | 0.9936 | 100.64 | 96.58 | 134.76 | 1.51 | 43 | 212.25 | 53.44 | 18 | 38 | 45.82 | 26412.11 | 1048.84 | 3548.65 | 238.11 | 166.1 | 35554.71 | 0.7 | 0.97 | 0.32 | 2.04 | 0.5 | 10
18 | 95 | CONCLUIDO | 0.9958 | 100.42 | 96.42 | 141.11 | 1.58 | 41 | 213.87 | 53.44 | 19 | 26 | 46.44 | 26611.98 | 1034.26 | 3548.67 | 231.38 | 166.1 | 32196.61 | 0.72 | 0.97 | 0.36 | 1.89 | 0.5 | 10
19 | 95 | CONCLUIDO | 0.9976 | 100.24 | 96.32 | 148.19 | 1.65 | 39 | 215.5 | 53.44 | 20 | 9 | 47.07 | 26812.71 | 1024.61 | 3548.66 | 227.27 | 166.1 | 30151.14 | 0.73 | 0.97 | 0.37 | 1.78 | 0.5 | 10
20 | 95 | CONCLUIDO | 0.9977 | 100.23 | 96.31 | 148.16 | 1.72 | 39 | 217.14 | 53.44 | 21 | 2 | 47.7 | 27014.3 | 1030.3 | 3548.66 | 226.33 | 166.1 | 29684.65 | 0.73 | 0.97 | 0.38 | 1.77 | 0.5 | 10
21 | 95 | CONCLUIDO | 0.9976 | 100.24 | 96.32 | 148.19 | 1.79 | 39 | 218.78 | 53.44 | 22 | 0 | 48.34 | 27216.79 | 1036.52 | 3548.66 | 226.86 | 166.1 | 29948.47 | 0.73 | 0.97 | 0.38 | 1.78 | 0.5 | 10
0 | 55 | CONCLUIDO | 0.5801 | 172.39 | 145.32 | 8.34 | 0.15 | 1046 | 116.05 | 43.4 | 1 | 1044 | 16.65 | 14546.17 | 1430.86 | 3549.2 | 1893.15 | 166.1 | 858058.45 | 0.09 | 0.64 | 1.95 | 50.77 | 0.5 | 10
1 | 55 | CONCLUIDO | 0.8049 | 124.25 | 112.8 | 17.26 | 0.3 | 392 | 117.34 | 43.4 | 2 | 390 | 16.94 | 14705.49 | 1082.57 | 3548.79 | 787.04 | 166.1 | 308272.78 | 0.21 | 0.83 | 0.9 | 18.25 | 0.5 | 10
2 | 55 | CONCLUIDO | 0.8829 | 113.26 | 105.49 | 26.59 | 0.45 | 238 | 118.63 | 43.4 | 3 | 236 | 17.23 | 14865.24 | 986.27 | 3548.74 | 539.67 | 166.1 | 185357.91 | 0.31 | 0.88 | 0.64 | 10.95 | 0.5 | 10
3 | 55 | CONCLUIDO | 0.923 | 108.34 | 102.24 | 36.51 | 0.59 | 168 | 119.93 | 43.4 | 4 | 166 | 17.53 | 15025.44 | 929.61 | 3548.72 | 429.15 | 166.1 | 130447.41 | 0.39 | 0.91 | 0.54 | 7.7 | 0.5 | 10
4 | 55 | CONCLUIDO | 0.9483 | 105.45 | 100.31 | 47.02 | 0.73 | 128 | 121.23 | 43.4 | 5 | 126 | 17.83 | 15186.08 | 883.28 | 3548.68 | 363.35 | 166.1 | 97747.7 | 0.46 | 0.93 | 0.48 | 5.77 | 0.5 | 10
5 | 55 | CONCLUIDO | 0.9653 | 103.6 | 99.08 | 58.28 | 0.86 | 102 | 122.54 | 43.4 | 6 | 100 | 18.14 | 15347.16 | 843.66 | 3548.68 | 321.58 | 166.1 | 76990.87 | 0.52 | 0.94 | 0.44 | 4.54 | 0.5 | 10
6 | 55 | CONCLUIDO | 0.968 | 103.31 | 99.19 | 70.02 | 1 | 85 | 123.85 | 43.4 | 7 | 83 | 18.45 | 15508.69 | 815.18 | 3548.66 | 329.17 | 166.1 | 80872.63 | 0.5 | 0.94 | 0.36 | 4.65 | 0.5 | 10
7 | 55 | CONCLUIDO | 0.9842 | 101.6 | 97.82 | 82.67 | 1.13 | 71 | 125.16 | 43.4 | 8 | 51 | 18.76 | 15670.68 | 767.78 | 3548.76 | 278.63 | 166.1 | 55672.43 | 0.6 | 0.95 | 0.41 | 3.28 | 0.5 | 10
8 | 55 | CONCLUIDO | 0.9881 | 101.21 | 97.55 | 88.68 | 1.26 | 66 | 126.48 | 43.4 | 9 | 6 | 19.08 | 15833.12 | 759.74 | 3548.65 | 267.19 | 166.1 | 49979.45 | 0.62 | 0.96 | 0.46 | 3.01 | 0.5 | 10
9 | 55 | CONCLUIDO | 0.988 | 101.22 | 97.56 | 88.69 | 1.38 | 66 | 127.8 | 43.4 | 10 | 0 | 19.4 | 15996.02 | 766.83 | 3548.63 | 267.26 | 166.1 | 50011.23 | 0.62 | 0.96 | 0.47 | 3.02 | 0.5 | 10

## gráficos
Selecione o eixo X:
Selecione o eixo Y:
Selecione o eixo Z:
Eixo X | Eixo Y | Eixo Z

## hidden (hidden)
Unnamed: 0
Volume de calda [L]
STATUS
Capacidade operacional [ha/h]
Tempo de missao [h]
Tempo util [h]
Tempo por voo [min]
Autonomia Projetada [h]
N° Voos
MTOW [kg]
Massa Estrutura [kg]
Combustível [kg]
Abastecimentos
Massa gerador
Potência gerador [W]
Combustível consumido [L]
Calda cons [L]
Distância percorrida [km]
Distância Pulverizando [km]
RTL ACUMULADO[m]
EOC [km/km]
EOC [h/h]
Tempo de manobra [h]
Tempo rtl_rtw [h]
V pulv [m/s]
V desloc [m/s]