## RESULTADOS_18
Unnamed: 0 | Volume de calda [L] | STATUS | Capacidade operacional [ha/h] | Tempo de missao [h] | Tempo util [h] | Tempo por voo [min] | Autonomia Projetada [h] | N° Voos | MTOW [kg] | Massa Estrutura [kg] | Combustível [kg] | Abastecimentos | Massa gerador | Potência gerador [W] | Combustível consumido [L] | Calda cons [L] | Distância percorrida [km] | Distância Pulverizando [km] | RTL ACUMULADO[m] | EOC [km/km] | EOC [h/h] | Tempo de manobra [h] | Tempo rtl_rtw [h] | V pulv [m/s] | V desloc [m/s] | Preço Total por ha Simples [R$/ha] | Preço Total por ha Presumido [R$/ha] | Preço Total por ha Real [R$/ha] | Preço Total Simples [R$] | Preço Total Presumido [R$] | Prod CAPEX [ha/h/R$] | Dias Trabalhados | Preço Total Real [R$]
0 | 100 | CONCLUIDO | 2.5041 | 39.94 | 26.92 | 5.98 | 0.09 | 270 | 194.77 | 54.38 | 1 | 268 | 39.4 | 24256.19 | 374.62 | 936.22 | 210.64 | 36.49 | 84722.09 | 0.17 | 0.73 | 3.42 | 5.52 | 0.5 | 10 | 2780.3988 | 3804.2642 | 3441.1906 | 2780398.7547 | 3804264.2387 | 1.5092e-06 | 104.0104 | 3441190.5991
1 | 100 | CONCLUIDO | 3.2332 | 30.93 | 23.78 | 11.99 | 0.18 | 119 | 196.32 | 54.38 | 2 | 117 | 39.95 | 24447.22 | 327.64 | 936 | 113.13 | 36.49 | 36717.76 | 0.32 | 0.82 | 3.16 | 2.39 | 0.5 | 10 | 2043.7687 | 2796.3745 | 2529.4924 | 2043768.6725 | 2796374.4624 | 1.9486e-06 | 80.5469 | 2529492.4085
2 | 100 | CONCLUIDO | 3.5244 | 28.37 | 22.9 | 18.08 | 0.27 | 76 | 197.88 | 54.38 | 3 | 74 | 40.5 | 24639 | 312.02 | 935.97 | 85.87 | 36.49 | 23303.33 | 0.43 | 0.85 | 3.08 | 1.51 | 0.5 | 10 | 1833.1716 | 2508.2263 | 2268.8447 | 1833171.6304 | 2508226.2985 | 2.1241e-06 | 73.8802 | 2268844.7009
3 | 100 | CONCLUIDO | 3.6777 | 27.19 | 22.5 | 24.1 | 0.36 | 56 | 199.44 | 54.38 | 4 | 54 | 41.06 | 24831.54 | 303.29 | 935.95 | 73.2 | 36.49 | 17067.49 | 0.5 | 0.87 | 3.05 | 1.1 | 0.5 | 10 | 1746.2606 | 2389.3108 | 2161.2783 | 1746260.6119 | 2389310.8088 | 2.2165e-06 | 70.8073 | 2161278.3386
4 | 100 | CONCLUIDO | 3.7749 | 26.49 | 22.26 | 30.36 | 0.44 | 44 | 201.01 | 54.38 | 5 | 42 | 41.63 | 25024.84 | 297.09 | 935.96 | 66.05 | 36.49 | 13555.81 | 0.55 | 0.88 | 3.03 | 0.87 | 0.5 | 10 | 1687.8006 | 2309.3232 | 2088.9247 | 1687800.5931 | 2309323.232 | 2.2751e-06 | 68.9844 | 2088924.6639
5 | 100 | CONCLUIDO | 3.8471 | 25.99 | 22.08 | 36.79 | 0.53 | 36 | 202.58 | 54.38 | 6 | 34 | 42.2 | 25218.93 | 291.07 | 935.92 | 60.26 | 36.49 | 10698.13 | 0.61 | 0.88 | 3.02 | 0.68 | 0.5 | 10 | 1645.6221 | 2251.6127 | 2036.7219 | 1645622.0578 | 2251612.6992 | 2.3186e-06 | 67.6823 | 2036721.9434
6 | 100 | CONCLUIDO | 3.8885 | 25.72 | 21.99 | 42.57 | 0.61 | 31 | 204.16 | 54.38 | 7 | 29 | 42.78 | 25413.94 | 287.15 | 935.89 | 57.71 | 36.49 | 9450.64 | 0.63 | 0.89 | 3.01 | 0.6 | 0.5 | 10 | 1622.6286 | 2220.152 | 2008.2638 | 1622628.5615 | 2220151.9832 | 2.3436e-06 | 66.9792 | 2008263.7939
7 | 100 | CONCLUIDO | 3.9257 | 25.47 | 21.91 | 48.68 | 0.69 | 27 | 205.75 | 54.38 | 8 | 25 | 43.37 | 25609.61 | 282.18 | 935.91 | 54.76 | 36.49 | 7993.71 | 0.67 | 0.89 | 3.01 | 0.51 | 0.5 | 10 | 1599.2993 | 2188.2318 | 1979.39 | 1599299.2536 | 2188231.7949 | 2.366e-06 | 66.3281 | 1979390.0236
8 | 100 | CONCLUIDO | 3.9524 | 25.3 | 21.85 | 54.63 | 0.77 | 24 | 207.34 | 54.38 | 9 | 22 | 43.96 | 25806.1 | 277.77 | 935.91 | 52.95 | 36.49 | 7103.84 | 0.69 | 0.89 | 3.01 | 0.46 | 0.5 | 10 | 1578.7541 | 2160.121 | 1953.962 | 1578754.0615 | 2160120.9566 | 2.3821e-06 | 65.8854 | 1953962.0443
9 | 100 | CONCLUIDO | 3.9774 | 25.14 | 21.81 | 62.31 | 0.85 | 21 | 208.94 | 54.38 | 10 | 19 | 44.56 | 26003.41 | 274.13 | 935.91 | 51.8 | 36.49 | 6545.47 | 0.7 | 0.9 | 3 | 0.42 | 0.5 | 10 | 1569.5662 | 2147.5498 | 1942.5906 | 1569566.2332 | 2147549.7646 | 2.3972e-06 | 65.4688 | 1942590.6292
10 | 100 | CONCLUIDO | 3.9985 | 25.01 | 21.75 | 68.7 | 0.93 | 19 | 210.55 | 54.38 | 11 | 17 | 45.17 | 26201.54 | 269.14 | 935.9 | 50.22 | 36.49 | 5764.55 | 0.73 | 0.9 | 2.99 | 0.36 | 0.5 | 10 | 1549.4061 | 2119.9658 | 1917.6392 | 1549406.1038 | 2119965.7862 | 2.4099e-06 | 65.1302 | 1917639.227
11 | 100 | CONCLUIDO | 4.0184 | 24.89 | 21.71 | 76.62 | 1 | 17 | 212.16 | 54.38 | 12 | 15 | 45.78 | 26400.51 | 263.87 | 935.89 | 48.62 | 36.49 | 4973.92 | 0.75 | 0.9 | 2.99 | 0.32 | 0.5 | 10 | 1538.9522 | 2105.6623 | 1904.7008 | 1538952.1778 | 2105662.2635 | 2.4219e-06 | 64.8177 | 1904700.8124
12 | 100 | CONCLUIDO | 4.026 | 24.84 | 21.7 | 81.37 | 1.08 | 16 | 213.78 | 54.38 | 13 | 14 | 46.4 | 26600.32 | 261.58 | 935.91 | 48.47 | 36.49 | 4904.36 | 0.75 | 0.9 | 2.99 | 0.31 | 0.5 | 10 | 1534.7004 | 2099.8448 | 1899.4386 | 1534700.3986 | 2099844.7916 | 2.4265e-06 | 64.6875 | 1899438.5519
13 | 100 | CONCLUIDO | 4.0355 | 24.78 | 21.68 | 86.72 | 1.15 | 15 | 215.41 | 54.38 | 14 | 13 | 47.03 | 26801 | 256.8 | 935.89 | 47.83 | 36.49 | 4588.86 | 0.76 | 0.9 | 2.99 | 0.29 | 0.5 | 10 | 1517.0316 | 2075.6696 | 1877.5706 | 1517031.6118 | 2075669.578 | 2.4322e-06 | 64.5312 | 1877570.5867
14 | 100 | CONCLUIDO | 4.0577 | 24.64 | 21.62 | 99.79 | 1.23 | 13 | 217.04 | 54.38 | 15 | 11 | 47.66 | 27002.55 | 251.09 | 935.88 | 45.99 | 36.49 | 3679.03 | 0.79 | 0.9 | 2.98 | 0.23 | 0.5 | 10 | 1505.6992 | 2060.1641 | 1863.5449 | 1505699.2352 | 2060164.1204 | 2.4456e-06 | 64.1667 | 1863544.9482
15 | 100 | CONCLUIDO | 4.0656 | 24.6 | 21.61 | 108.07 | 1.3 | 12 | 218.68 | 54.38 | 16 | 10 | 48.31 | 27204.98 | 246.12 | 935.88 | 45.72 | 36.49 | 3548.84 | 0.8 | 0.9 | 2.98 | 0.22 | 0.5 | 10 | 1497.9056 | 2049.5005 | 1853.8991 | 1497905.6052 | 2049500.532 | 2.4503e-06 | 64.0625 | 1853899.0777
16 | 100 | CONCLUIDO | 4.0666 | 24.59 | 21.61 | 108.03 | 1.37 | 12 | 220.33 | 54.38 | 17 | 9 | 48.95 | 27408.3 | 244.36 | 935.88 | 45.46 | 36.49 | 3418.01 | 0.8 | 0.9 | 2.99 | 0.21 | 0.5 | 10 | 1495.4197 | 2046.0992 | 1850.8224 | 1495419.6925 | 2046099.1966 | 2.4509e-06 | 64.0365 | 1850822.361
17 | 100 | CONCLUIDO | 4.0752 | 24.54 | 21.59 | 117.79 | 1.44 | 11 | 221.99 | 54.38 | 18 | 6 | 49.61 | 27612.53 | 240.24 | 935.88 | 45.21 | 36.49 | 3300.53 | 0.81 | 0.9 | 2.98 | 0.2 | 0.5 | 10 | 1478.7937 | 2023.3508 | 1830.245 | 1478793.6844 | 2023350.7588 | 2.4561e-06 | 63.9062 | 1830245.0022
18 | 100 | CONCLUIDO | 4.0737 | 24.55 | 21.6 | 117.84 | 1.51 | 11 | 223.65 | 54.38 | 19 | 1 | 50.27 | 27817.81 | 241.03 | 935.92 | 45.23 | 36.49 | 3310.42 | 0.81 | 0.9 | 2.99 | 0.21 | 0.5 | 10 | 1480.1345 | 2025.1853 | 1831.9045 | 1480134.5174 | 2025185.3456 | 2.4552e-06 | 63.9323 | 1831904.4986
19 | 100 | CONCLUIDO | 4.0737 | 24.55 | 21.6 | 117.84 | 1.58 | 11 | 225.32 | 54.38 | 20 | 0 | 50.95 | 28023.89 | 242.29 | 935.92 | 45.19 | 36.49 | 3291.74 | 0.81 | 0.9 | 2.99 | 0.21 | 0.5 | 10 | 1481.8177 | 2027.4884 | 1833.9877 | 1481817.7213 | 2027488.3794 | 2.4552e-06 | 63.9323 | 1833987.7341

## RESULTADOS_6
Unnamed: 0 | Volume de calda [L] | STATUS | Capacidade operacional [ha/h] | Tempo de missao [h] | Tempo util [h] | Tempo por voo [min] | Autonomia Projetada [h] | N° Voos | MTOW [kg] | Massa Estrutura [kg] | Combustível [kg] | Abastecimentos | Massa gerador | Potência gerador [W] | Combustível consumido [L] | Calda cons [L] | Distância percorrida [km] | Distância Pulverizando [km] | RTL ACUMULADO[m] | EOC [km/km] | EOC [h/h] | Tempo de manobra [h] | Tempo rtl_rtw [h] | V pulv [m/s] | V desloc [m/s] | Preço Total por ha Simples [R$/ha] | Preço Total por ha Presumido [R$/ha] | Preço Total por ha Real [R$/ha] | Preço Total Simples [R$] | Preço Total Presumido [R$] | Prod CAPEX [ha/h/R$] | Dias Trabalhados | Preço Total Real [R$]
0 | 40 | CONCLUIDO | 3.4531 | 28.96 | 24.3 | 10.12 | 0.2 | 144 | 89.87 | 37.55 | 1 | 142 | 11.32 | 11317.98 | 198.85 | 936.04 | 128.86 | 36.49 | 44457.27 | 0.28 | 0.8 | 3.21 | 2.9 | 0.5 | 10 | 1587.5548 | 2172.1625 | 1964.8544 | 1587554.7901 | 2172162.5018 | 3.0118e-06 | 75.4167 | 1964854.3613
1 | 40 | CONCLUIDO | 3.8727 | 25.82 | 22.65 | 20.91 | 0.39 | 65 | 91.1 | 37.55 | 2 | 63 | 11.54 | 11468.97 | 176.99 | 935.97 | 78.3 | 36.49 | 19577.11 | 0.47 | 0.86 | 3.06 | 1.26 | 0.5 | 10 | 1368.7354 | 1872.7642 | 1694.0302 | 1368735.4276 | 1872764.1963 | 3.3778e-06 | 67.2396 | 1694030.2099
2 | 40 | CONCLUIDO | 4.0151 | 24.91 | 22.19 | 32.48 | 0.57 | 41 | 92.32 | 37.55 | 3 | 39 | 11.77 | 11620.34 | 164.27 | 935.9 | 63.66 | 36.49 | 12376.74 | 0.57 | 0.88 | 3.03 | 0.8 | 0.5 | 10 | 1305.7165 | 1786.5389 | 1616.0341 | 1305716.4814 | 1786538.894 | 3.502e-06 | 64.8698 | 1616034.1294
3 | 40 | CONCLUIDO | 4.0872 | 24.47 | 21.98 | 45.47 | 0.75 | 29 | 93.55 | 37.55 | 4 | 24 | 12 | 11772.07 | 151.95 | 935.91 | 56.78 | 36.49 | 8994.67 | 0.64 | 0.89 | 3.02 | 0.59 | 0.5 | 10 | 1262.6091 | 1727.5574 | 1562.6818 | 1262609.0622 | 1727557.4213 | 3.5648e-06 | 63.724 | 1562681.7656
4 | 40 | CONCLUIDO | 4.1124 | 24.32 | 21.9 | 52.57 | 0.93 | 25 | 94.79 | 37.55 | 5 | 3 | 12.23 | 11924.18 | 148.2 | 935.92 | 54.04 | 36.49 | 7646.41 | 0.68 | 0.89 | 3.03 | 0.51 | 0.5 | 10 | 1245.5971 | 1704.2809 | 1541.6267 | 1245597.0945 | 1704280.8966 | 3.5868e-06 | 63.3333 | 1541626.7198
5 | 40 | CONCLUIDO | 4.1121 | 24.32 | 21.91 | 52.58 | 1.1 | 25 | 96.02 | 37.55 | 6 | 0 | 12.47 | 12076.67 | 149.73 | 935.92 | 53.81 | 36.49 | 7529.07 | 0.68 | 0.89 | 3.04 | 0.51 | 0.5 | 10 | 1247.7102 | 1707.1722 | 1544.2421 | 1247710.2429 | 1707172.1994 | 3.5866e-06 | 63.3333 | 1544242.0808

## RESULTADOS_4
Unnamed: 0 | Volume de calda [L] | STATUS | Capacidade operacional [ha/h] | Tempo de missao [h] | Tempo util [h] | Tempo por voo [min] | Autonomia Projetada [h] | N° Voos | MTOW [kg] | Massa Estrutura [kg] | Combustível [kg] | Abastecimentos | Massa gerador | Potência gerador [W] | Combustível consumido [L] | Calda cons [L] | Distância percorrida [km] | Distância Pulverizando [km] | RTL ACUMULADO[m] | EOC [km/km] | EOC [h/h] | Tempo de manobra [h] | Tempo rtl_rtw [h] | V pulv [m/s] | V desloc [m/s] | Preço Total por ha Simples [R$/ha] | Preço Total por ha Presumido [R$/ha] | Preço Total por ha Real [R$/ha] | Preço Total Simples [R$] | Preço Total Presumido [R$] | Prod CAPEX [ha/h/R$] | Dias Trabalhados | Preço Total Real [R$]
0 | 30 | CONCLUIDO | 3.645 | 27.44 | 23.76 | 12.08 | 0.24 | 118 | 71.52 | 32.27 | 1 | 116 | 8.25 | 9054.6 | 163.13 | 936.01 | 112.23 | 36.49 | 36276.56 | 0.33 | 0.82 | 3.16 | 2.36 | 0.5 | 10 | 1418.2051 | 1940.4508 | 1755.2569 | 1418205.144 | 1940450.8448 | 3.5703e-06 | 71.4583 | 1755256.9396
1 | 30 | CONCLUIDO | 3.9891 | 25.07 | 22.42 | 25.86 | 0.48 | 52 | 72.7 | 32.27 | 2 | 50 | 8.43 | 9200.25 | 142.42 | 935.92 | 70.52 | 36.49 | 15750.41 | 0.52 | 0.87 | 3.05 | 1.02 | 0.5 | 10 | 1254.3542 | 1716.2627 | 1552.465 | 1254354.1711 | 1716262.7152 | 3.9074e-06 | 65.2865 | 1552465.0104
2 | 30 | CONCLUIDO | 4.0887 | 24.46 | 22.08 | 38.97 | 0.71 | 34 | 73.88 | 32.27 | 3 | 12 | 8.61 | 9346.23 | 130.06 | 935.94 | 58.99 | 36.49 | 10075.01 | 0.62 | 0.88 | 3.06 | 0.69 | 0.5 | 10 | 1209.2467 | 1654.5447 | 1496.6373 | 1209246.7292 | 1654544.7231 | 4.0049e-06 | 63.6979 | 1496637.2969
3 | 30 | CONCLUIDO | 4.0937 | 24.43 | 22.07 | 40.13 | 0.93 | 33 | 75.07 | 32.27 | 4 | 0 | 8.8 | 9492.55 | 130.18 | 935.88 | 58.49 | 36.49 | 9830.45 | 0.62 | 0.88 | 3.06 | 0.68 | 0.5 | 10 | 1208.9835 | 1654.1846 | 1496.3116 | 1208983.5462 | 1654184.6245 | 4.0098e-06 | 63.6198 | 1496311.5656

## RESULTADOS_1
Unnamed: 0 | Volume de calda [L] | STATUS | Capacidade operacional [ha/h] | Tempo de missao [h] | Tempo util [h] | Tempo por voo [min] | Autonomia Projetada [h] | N° Voos | MTOW [kg] | Massa Estrutura [kg] | Combustível [kg] | Abastecimentos | Massa gerador | Potência gerador [W] | Combustível consumido [L] | Calda cons [L] | Distância percorrida [km] | Distância Pulverizando [km] | RTL ACUMULADO[m] | EOC [km/km] | EOC [h/h] | Tempo de manobra [h] | Tempo rtl_rtw [h] | V pulv [m/s] | V desloc [m/s] | Preço Total por ha Simples [R$/ha] | Preço Total por ha Presumido [R$/ha] | Preço Total por ha Real [R$/ha] | Preço Total Simples [R$] | Preço Total Presumido [R$] | Prod CAPEX [ha/h/R$] | Dias Trabalhados | Preço Total Real [R$]
0 | 15 | CONCLUIDO | 3.9607 | 25.25 | 22.78 | 19.81 | 0.43 | 69 | 39.78 | 19.54 | 1 | 33 | 4.24 | 5140 | 90.62 | 935.94 | 80.78 | 36.49 | 20793.55 | 0.45 | 0.86 | 3.12 | 1.39 | 0.5 | 10 | 1145.3641 | 1567.1377 | 1417.5723 | 1145364.1194 | 1567137.718 | 5.1311e-06 | 65.7552 | 1417572.2937
1 | 15 | CONCLUIDO | 3.977 | 25.14 | 22.73 | 21.31 | 0.84 | 64 | 40.89 | 19.54 | 2 | 0 | 4.35 | 5277.26 | 91.37 | 935.94 | 77.78 | 36.49 | 19320.83 | 0.47 | 0.86 | 3.16 | 1.34 | 0.5 | 10 | 1145.1398 | 1566.8308 | 1417.2946 | 1145139.7762 | 1566830.7618 | 5.1522e-06 | 65.4688 | 1417294.633

## RESULTADOS_12
Unnamed: 0 | Volume de calda [L] | STATUS | Capacidade operacional [ha/h] | Tempo de missao [h] | Tempo util [h] | Tempo por voo [min] | Autonomia Projetada [h] | N° Voos | MTOW [kg] | Massa Estrutura [kg] | Combustível [kg] | Abastecimentos | Massa gerador | Potência gerador [W] | Combustível consumido [L] | Calda cons [L] | Distância percorrida [km] | Distância Pulverizando [km] | RTL ACUMULADO[m] | EOC [km/km] | EOC [h/h] | Tempo de manobra [h] | Tempo rtl_rtw [h] | V pulv [m/s] | V desloc [m/s] | Preço Total por ha Simples [R$/ha] | Preço Total por ha Presumido [R$/ha] | Preço Total por ha Real [R$/ha] | Preço Total Simples [R$] | Preço Total Presumido [R$] | Prod CAPEX [ha/h/R$] | Dias Trabalhados | Preço Total Real [R$]
0 | 70 | CONCLUIDO | 2.9533 | 33.86 | 25.62 | 7.39 | 0.12 | 208 | 141.81 | 47.83 | 1 | 206 | 22.98 | 17723.39 | 289.13 | 936.1 | 170.28 | 36.49 | 64851.59 | 0.21 | 0.76 | 3.31 | 4.23 | 0.5 | 10 | 2116.9822 | 2896.5485 | 2620.106 | 2116982.2287 | 2896548.48 | 2.0554e-06 | 88.1771 | 2620105.9584
1 | 70 | CONCLUIDO | 3.5447 | 28.21 | 23.27 | 14.85 | 0.25 | 94 | 143.17 | 47.83 | 2 | 92 | 23.34 | 17891.86 | 257.73 | 935.95 | 97.1 | 36.49 | 28832.03 | 0.38 | 0.84 | 3.12 | 1.87 | 0.5 | 10 | 1697.2708 | 2322.2809 | 2100.6456 | 1697270.8479 | 2322280.8525 | 2.4669e-06 | 73.4635 | 2100645.6272
2 | 70 | CONCLUIDO | 3.7677 | 26.54 | 22.58 | 22.58 | 0.37 | 60 | 144.54 | 47.83 | 3 | 58 | 23.71 | 18060.85 | 244.75 | 935.96 | 75.68 | 36.49 | 18287.44 | 0.48 | 0.86 | 3.06 | 1.19 | 0.5 | 10 | 1568.6197 | 2146.2546 | 1941.4191 | 1568619.6661 | 2146254.6298 | 2.6221e-06 | 69.1146 | 1941419.1002
3 | 70 | CONCLUIDO | 3.8822 | 25.76 | 22.26 | 30.35 | 0.49 | 44 | 145.92 | 47.83 | 4 | 42 | 24.09 | 18230.35 | 236.53 | 935.95 | 65.96 | 36.49 | 13510.95 | 0.55 | 0.88 | 3.03 | 0.86 | 0.5 | 10 | 1509.0818 | 2064.7923 | 1867.7314 | 1509081.8003 | 2064792.2952 | 2.7018e-06 | 67.0833 | 1867731.4165
4 | 70 | CONCLUIDO | 3.9561 | 25.28 | 22.07 | 38.94 | 0.6 | 34 | 147.3 | 47.83 | 5 | 32 | 24.47 | 18400.38 | 229.05 | 935.94 | 59.81 | 36.49 | 10484.26 | 0.61 | 0.88 | 3.02 | 0.67 | 0.5 | 10 | 1468.0864 | 2008.7006 | 1816.9931 | 1468086.4434 | 2008700.6393 | 2.7533e-06 | 65.8333 | 1816993.0695
5 | 70 | CONCLUIDO | 4.005 | 24.97 | 21.93 | 47 | 0.71 | 28 | 148.68 | 47.83 | 6 | 26 | 24.85 | 18570.94 | 222.32 | 935.95 | 55.45 | 36.49 | 8334.84 | 0.66 | 0.89 | 3.01 | 0.54 | 0.5 | 10 | 1442.0503 | 1973.0768 | 1784.7691 | 1442050.2796 | 1973076.8113 | 2.7873e-06 | 65.026 | 1784769.1297
6 | 70 | CONCLUIDO | 4.0357 | 24.78 | 21.86 | 54.64 | 0.83 | 24 | 150.07 | 47.83 | 7 | 22 | 25.24 | 18742.03 | 215.71 | 935.9 | 53.28 | 36.49 | 7268.23 | 0.68 | 0.89 | 3.01 | 0.46 | 0.5 | 10 | 1419.2444 | 1941.8728 | 1756.5432 | 1419244.417 | 1941872.824 | 2.8087e-06 | 64.5312 | 1756543.2071
7 | 70 | CONCLUIDO | 4.0707 | 24.57 | 21.76 | 65.28 | 0.94 | 20 | 151.46 | 47.83 | 8 | 18 | 25.63 | 18913.66 | 209.5 | 935.9 | 50.23 | 36.49 | 5762.7 | 0.73 | 0.9 | 3 | 0.37 | 0.5 | 10 | 1396.3461 | 1910.5424 | 1728.2029 | 1396346.1359 | 1910542.3855 | 2.833e-06 | 63.9844 | 1728202.9017
8 | 70 | CONCLUIDO | 4.0919 | 24.44 | 21.72 | 76.65 | 1.04 | 17 | 152.85 | 47.83 | 9 | 15 | 26.03 | 19085.83 | 199.37 | 935.9 | 48.81 | 36.49 | 5071.44 | 0.75 | 0.9 | 3 | 0.33 | 0.5 | 10 | 1380.1901 | 1888.437 | 1708.2073 | 1380190.1348 | 1888437.0321 | 2.8478e-06 | 63.6458 | 1708207.2522
9 | 70 | CONCLUIDO | 4.1003 | 24.39 | 21.7 | 81.37 | 1.15 | 16 | 154.25 | 47.83 | 10 | 9 | 26.43 | 19258.55 | 195.11 | 935.94 | 48.31 | 36.49 | 4824.3 | 0.76 | 0.9 | 2.99 | 0.3 | 0.5 | 10 | 1373.4748 | 1879.2488 | 1699.896 | 1373474.8132 | 1879248.8329 | 2.8536e-06 | 63.5156 | 1699895.9618
10 | 70 | CONCLUIDO | 4.1068 | 24.35 | 21.69 | 86.75 | 1.25 | 15 | 155.66 | 47.83 | 11 | 2 | 26.83 | 19431.82 | 194.41 | 935.88 | 47.7 | 36.49 | 4522.46 | 0.77 | 0.9 | 3 | 0.3 | 0.5 | 10 | 1371.6802 | 1876.7934 | 1697.6749 | 1371680.2212 | 1876793.3929 | 2.8581e-06 | 63.4115 | 1697674.8656
11 | 70 | CONCLUIDO | 4.106 | 24.35 | 21.69 | 86.77 | 1.35 | 15 | 157.07 | 47.83 | 12 | 0 | 27.24 | 19605.66 | 195.63 | 935.9 | 47.66 | 36.49 | 4504.2 | 0.77 | 0.9 | 3.01 | 0.3 | 0.5 | 10 | 1373.3812 | 1879.1208 | 1699.7801 | 1373381.2157 | 1879120.7687 | 2.8576e-06 | 63.4115 | 1699780.1199

## RESULTADOS_16
Unnamed: 0 | Volume de calda [L] | STATUS | Capacidade operacional [ha/h] | Tempo de missao [h] | Tempo util [h] | Tempo por voo [min] | Autonomia Projetada [h] | N° Voos | MTOW [kg] | Massa Estrutura [kg] | Combustível [kg] | Abastecimentos | Massa gerador | Potência gerador [W] | Combustível consumido [L] | Calda cons [L] | Distância percorrida [km] | Distância Pulverizando [km] | RTL ACUMULADO[m] | EOC [km/km] | EOC [h/h] | Tempo de manobra [h] | Tempo rtl_rtw [h] | V pulv [m/s] | V desloc [m/s] | Preço Total por ha Simples [R$/ha] | Preço Total por ha Presumido [R$/ha] | Preço Total por ha Real [R$/ha] | Preço Total Simples [R$] | Preço Total Presumido [R$] | Prod CAPEX [ha/h/R$] | Dias Trabalhados | Preço Total Real [R$]
0 | 90 | CONCLUIDO | 2.6486 | 37.76 | 26.48 | 6.38 | 0.1 | 249 | 176.73 | 52.44 | 1 | 247 | 33.29 | 22031.19 | 345.9 | 936.15 | 197.25 | 36.49 | 78127.32 | 0.19 | 0.74 | 3.37 | 5.08 | 0.5 | 10 | 2536.1011 | 3470.0054 | 3138.833 | 2536101.0931 | 3470005.4005 | 1.6656e-06 | 98.3333 | 3138832.9552
1 | 90 | CONCLUIDO | 3.3423 | 29.92 | 23.59 | 12.87 | 0.2 | 110 | 178.21 | 52.44 | 2 | 108 | 33.77 | 22213.89 | 304.33 | 935.96 | 107.18 | 36.49 | 33791.41 | 0.34 | 0.83 | 3.14 | 2.19 | 0.5 | 10 | 1919.677 | 2626.5868 | 2375.909 | 1919677.0034 | 2626586.7662 | 2.1018e-06 | 77.9167 | 2375909.0117
2 | 90 | CONCLUIDO | 3.6047 | 27.74 | 22.8 | 19.26 | 0.3 | 71 | 179.7 | 52.44 | 3 | 69 | 34.26 | 22397.24 | 290.57 | 935.98 | 82.14 | 36.49 | 21462.48 | 0.44 | 0.86 | 3.09 | 1.4 | 0.5 | 10 | 1748.02 | 2391.7181 | 2163.4559 | 1748020.033 | 2391718.1263 | 2.2669e-06 | 72.2396 | 2163455.9051
3 | 90 | CONCLUIDO | 3.7498 | 26.67 | 22.4 | 25.84 | 0.39 | 52 | 181.19 | 52.44 | 4 | 50 | 34.75 | 22581.25 | 281.65 | 935.9 | 70.2 | 36.49 | 15591.81 | 0.52 | 0.87 | 3.05 | 1.01 | 0.5 | 10 | 1666.0246 | 2279.5283 | 2061.9733 | 1666024.5802 | 2279528.3304 | 2.3581e-06 | 69.4531 | 2061973.3459
4 | 90 | CONCLUIDO | 3.837 | 26.06 | 22.18 | 32.46 | 0.49 | 41 | 182.69 | 52.44 | 5 | 39 | 35.25 | 22766.06 | 274.94 | 935.88 | 63.62 | 36.49 | 12356.18 | 0.57 | 0.88 | 3.02 | 0.79 | 0.5 | 10 | 1610.8799 | 2204.077 | 1993.723 | 1610879.913 | 2204076.964 | 2.4129e-06 | 67.8646 | 1993722.952
5 | 90 | CONCLUIDO | 3.896 | 25.67 | 22.04 | 38.89 | 0.58 | 34 | 184.19 | 52.44 | 6 | 32 | 35.75 | 22951.43 | 268.88 | 935.93 | 58.95 | 36.49 | 10052.95 | 0.62 | 0.89 | 3.02 | 0.64 | 0.5 | 10 | 1582.1436 | 2164.7587 | 1958.1572 | 1582143.621 | 2164758.7014 | 2.45e-06 | 66.849 | 1958157.1692
6 | 90 | CONCLUIDO | 3.9421 | 25.37 | 21.95 | 47.04 | 0.67 | 28 | 185.7 | 52.44 | 7 | 26 | 36.26 | 23137.49 | 263.83 | 935.88 | 56.03 | 36.49 | 8623.6 | 0.65 | 0.89 | 3.02 | 0.56 | 0.5 | 10 | 1557.7709 | 2131.4108 | 1927.992 | 1557770.8566 | 2131410.81 | 2.479e-06 | 66.0677 | 1927991.9537
7 | 90 | CONCLUIDO | 3.9701 | 25.19 | 21.88 | 52.51 | 0.76 | 25 | 187.22 | 52.44 | 8 | 23 | 36.78 | 23324.24 | 259.3 | 935.89 | 53.91 | 36.49 | 7579.2 | 0.68 | 0.89 | 3.01 | 0.49 | 0.5 | 10 | 1537.1516 | 2103.1986 | 1902.4723 | 1537151.5558 | 2103198.573 | 2.4966e-06 | 65.599 | 1902472.253
8 | 90 | CONCLUIDO | 3.9957 | 25.03 | 21.82 | 59.52 | 0.85 | 22 | 188.74 | 52.44 | 9 | 20 | 37.3 | 23511.69 | 255.06 | 935.89 | 52.05 | 36.49 | 6665.94 | 0.7 | 0.89 | 3.01 | 0.43 | 0.5 | 10 | 1517.4979 | 2076.3076 | 1878.1477 | 1517497.8952 | 2076307.5675 | 2.5127e-06 | 65.1823 | 1878147.6873
9 | 90 | CONCLUIDO | 4.0237 | 24.85 | 21.76 | 68.7 | 0.93 | 19 | 190.26 | 52.44 | 10 | 17 | 37.82 | 23699.85 | 249.71 | 935.88 | 50.05 | 36.49 | 5679 | 0.73 | 0.9 | 3 | 0.36 | 0.5 | 10 | 1505.8169 | 2060.3251 | 1863.6905 | 1505816.8611 | 2060325.0613 | 2.5303e-06 | 64.7135 | 1863690.5291
10 | 90 | CONCLUIDO | 4.0418 | 24.74 | 21.72 | 76.65 | 1.02 | 17 | 191.79 | 52.44 | 11 | 15 | 38.35 | 23888.73 | 242.81 | 935.88 | 48.8 | 36.49 | 5066.77 | 0.75 | 0.9 | 3 | 0.32 | 0.5 | 10 | 1484.0026 | 2030.4779 | 1836.6919 | 1484002.6177 | 2030477.8511 | 2.5417e-06 | 64.4271 | 1836691.8948
11 | 90 | CONCLUIDO | 4.0497 | 24.69 | 21.7 | 81.39 | 1.1 | 16 | 193.33 | 52.44 | 12 | 14 | 38.89 | 24078.33 | 240.12 | 935.9 | 48.47 | 36.49 | 4902.3 | 0.75 | 0.9 | 2.99 | 0.31 | 0.5 | 10 | 1479.1886 | 2023.8911 | 1830.7338 | 1479188.5825 | 2023891.0758 | 2.5467e-06 | 64.2969 | 1830733.7521
12 | 90 | CONCLUIDO | 4.072 | 24.56 | 21.64 | 92.74 | 1.18 | 14 | 194.88 | 52.44 | 13 | 12 | 39.43 | 24268.67 | 233.85 | 935.89 | 46.65 | 36.49 | 4002.38 | 0.78 | 0.9 | 2.98 | 0.25 | 0.5 | 10 | 1457.6677 | 1994.4453 | 1804.0982 | 1457667.6975 | 1994445.2515 | 2.5607e-06 | 63.9583 | 1804098.196
13 | 90 | CONCLUIDO | 4.0771 | 24.53 | 21.64 | 99.9 | 1.27 | 13 | 196.42 | 52.44 | 14 | 11 | 39.98 | 24459.75 | 228.76 | 935.89 | 46.7 | 36.49 | 4036.57 | 0.78 | 0.9 | 2.99 | 0.25 | 0.5 | 10 | 1450.2408 | 1984.2834 | 1794.9062 | 1450240.7937 | 1984283.434 | 2.5639e-06 | 63.8802 | 1794906.208
14 | 90 | CONCLUIDO | 4.0886 | 24.46 | 21.61 | 108.05 | 1.35 | 12 | 197.98 | 52.44 | 15 | 6 | 40.54 | 24651.58 | 225.17 | 935.88 | 45.45 | 36.49 | 3416.01 | 0.8 | 0.9 | 2.99 | 0.22 | 0.5 | 10 | 1443.793 | 1975.4612 | 1786.926 | 1443792.9602 | 1975461.2238 | 2.5712e-06 | 63.6979 | 1786925.9772
15 | 90 | CONCLUIDO | 4.0891 | 24.46 | 21.61 | 108.04 | 1.42 | 12 | 199.54 | 52.44 | 16 | 2 | 41.1 | 24844.17 | 224.5 | 935.88 | 45.24 | 36.49 | 3311.62 | 0.81 | 0.9 | 2.99 | 0.22 | 0.5 | 10 | 1442.8411 | 1974.1589 | 1785.7479 | 1442841.1173 | 1974158.8703 | 2.5715e-06 | 63.6979 | 1785747.9185
16 | 90 | CONCLUIDO | 4.088 | 24.46 | 21.61 | 108.07 | 1.5 | 12 | 201.11 | 52.44 | 17 | 0 | 41.67 | 25037.53 | 225.89 | 935.91 | 45.19 | 36.49 | 3283.12 | 0.81 | 0.9 | 3 | 0.22 | 0.5 | 10 | 1444.8237 | 1976.8715 | 1788.2016 | 1444823.658 | 1976871.4699 | 2.5708e-06 | 63.6979 | 1788201.6314

## RESULTADOS_0
Unnamed: 0 | Volume de calda [L] | STATUS | Capacidade operacional [ha/h] | Tempo de missao [h] | Tempo util [h] | Tempo por voo [min] | Autonomia Projetada [h] | N° Voos | MTOW [kg] | Massa Estrutura [kg] | Combustível [kg] | Abastecimentos | Massa gerador | Potência gerador [W] | Combustível consumido [L] | Calda cons [L] | Distância percorrida [km] | Distância Pulverizando [km] | RTL ACUMULADO[m] | EOC [km/km] | EOC [h/h] | Tempo de manobra [h] | Tempo rtl_rtw [h] | V pulv [m/s] | V desloc [m/s] | Preço Total por ha Simples [R$/ha] | Preço Total por ha Presumido [R$/ha] | Preço Total por ha Real [R$/ha] | Preço Total Simples [R$] | Preço Total Presumido [R$] | Prod CAPEX [ha/h/R$] | Dias Trabalhados | Preço Total Real [R$]
0 | 10 | CONCLUIDO | 3.8348 | 26.08 | 23.37 | 14.76 | 0.64 | 95 | 26.11 | 12.1 | 1 | 0 | 3.01 | 3454.41 | 68.04 | 936 | 96.93 | 36.49 | 28741.62 | 0.38 | 0.84 | 3.23 | 1.98 | 0.5 | 10 | 1125.7001 | 1540.2326 | 1393.2349 | 1125700.1095 | 1540232.5522 | 5.8507e-06 | 67.9167 | 1393234.9191

## RESULTADOS_7
Unnamed: 0 | Volume de calda [L] | STATUS | Capacidade operacional [ha/h] | Tempo de missao [h] | Tempo util [h] | Tempo por voo [min] | Autonomia Projetada [h] | N° Voos | MTOW [kg] | Massa Estrutura [kg] | Combustível [kg] | Abastecimentos | Massa gerador | Potência gerador [W] | Combustível consumido [L] | Calda cons [L] | Distância percorrida [km] | Distância Pulverizando [km] | RTL ACUMULADO[m] | EOC [km/km] | EOC [h/h] | Tempo de manobra [h] | Tempo rtl_rtw [h] | V pulv [m/s] | V desloc [m/s] | Preço Total por ha Simples [R$/ha] | Preço Total por ha Presumido [R$/ha] | Preço Total por ha Real [R$/ha] | Preço Total Simples [R$] | Preço Total Presumido [R$] | Prod CAPEX [ha/h/R$] | Dias Trabalhados | Preço Total Real [R$]
0 | 45 | CONCLUIDO | 3.3675 | 29.7 | 24.52 | 9.49 | 0.18 | 155 | 98.71 | 39.72 | 1 | 153 | 12.99 | 12407.75 | 214.92 | 936 | 136.15 | 36.49 | 48051.98 | 0.27 | 0.8 | 3.22 | 3.13 | 0.5 | 10 | 1670.5816 | 2285.7635 | 2067.6134 | 1670581.6251 | 2285763.4803 | 2.8008e-06 | 77.3438 | 2067613.4218
1 | 45 | CONCLUIDO | 3.8139 | 26.22 | 22.79 | 19.54 | 0.35 | 70 | 99.95 | 39.72 | 2 | 68 | 13.24 | 12561.45 | 192.29 | 935.92 | 81.95 | 36.49 | 21376.03 | 0.45 | 0.86 | 3.09 | 1.4 | 0.5 | 10 | 1428.6184 | 1954.6987 | 1768.145 | 1428618.3647 | 1954698.6728 | 3.1721e-06 | 68.2812 | 1768144.9749
2 | 45 | CONCLUIDO | 3.9747 | 25.16 | 22.27 | 30.36 | 0.52 | 44 | 101.2 | 39.72 | 3 | 42 | 13.49 | 12715.54 | 179.97 | 935.94 | 65.99 | 36.49 | 13522.31 | 0.55 | 0.88 | 3.04 | 0.87 | 0.5 | 10 | 1352.3877 | 1850.3965 | 1673.7972 | 1352387.6764 | 1850396.482 | 3.3059e-06 | 65.5208 | 1673797.2389
3 | 45 | CONCLUIDO | 4.056 | 24.66 | 22.01 | 41.27 | 0.69 | 32 | 102.45 | 39.72 | 4 | 30 | 13.74 | 12870.03 | 168.54 | 935.93 | 58.17 | 36.49 | 9673.64 | 0.63 | 0.89 | 3.01 | 0.62 | 0.5 | 10 | 1308.2027 | 1789.9406 | 1619.1112 | 1308202.6875 | 1789940.6308 | 3.3735e-06 | 64.2188 | 1619111.2092
4 | 45 | CONCLUIDO | 4.1096 | 24.33 | 21.85 | 54.63 | 0.85 | 24 | 103.71 | 39.72 | 5 | 19 | 14 | 13024.91 | 158.21 | 935.94 | 53.04 | 36.49 | 7149.31 | 0.69 | 0.89 | 3 | 0.46 | 0.5 | 10 | 1269.6017 | 1737.125 | 1571.3362 | 1269601.6747 | 1737125.0222 | 3.4181e-06 | 63.3594 | 1571336.2481
5 | 45 | CONCLUIDO | 4.1196 | 24.27 | 21.83 | 59.55 | 1.01 | 22 | 104.97 | 39.72 | 6 | 1 | 14.25 | 13180.19 | 156.26 | 935.93 | 51.72 | 36.49 | 6497.78 | 0.71 | 0.89 | 3.03 | 0.44 | 0.5 | 10 | 1266.0283 | 1732.2357 | 1566.9136 | 1266028.263 | 1732235.7226 | 3.4264e-06 | 63.2031 | 1566913.5765
6 | 45 | CONCLUIDO | 4.1191 | 24.28 | 21.84 | 59.56 | 1.16 | 22 | 106.23 | 39.72 | 7 | 0 | 14.52 | 13335.87 | 157.89 | 935.93 | 51.68 | 36.49 | 6480.58 | 0.71 | 0.89 | 3.03 | 0.44 | 0.5 | 10 | 1268.2913 | 1735.3322 | 1569.7145 | 1268291.3347 | 1735332.1573 | 3.426e-06 | 63.2292 | 1569714.4917

## RESULTADOS_10
Unnamed: 0 | Volume de calda [L] | STATUS | Capacidade operacional [ha/h] | Tempo de missao [h] | Tempo util [h] | Tempo por voo [min] | Autonomia Projetada [h] | N° Voos | MTOW [kg] | Massa Estrutura [kg] | Combustível [kg] | Abastecimentos | Massa gerador | Potência gerador [W] | Combustível consumido [L] | Calda cons [L] | Distância percorrida [km] | Distância Pulverizando [km] | RTL ACUMULADO[m] | EOC [km/km] | EOC [h/h] | Tempo de manobra [h] | Tempo rtl_rtw [h] | V pulv [m/s] | V desloc [m/s] | Preço Total por ha Simples [R$/ha] | Preço Total por ha Presumido [R$/ha] | Preço Total por ha Real [R$/ha] | Preço Total Simples [R$] | Preço Total Presumido [R$] | Prod CAPEX [ha/h/R$] | Dias Trabalhados | Preço Total Real [R$]
0 | 60 | CONCLUIDO | 3.1104 | 32.15 | 25.21 | 8.05 | 0.14 | 188 | 124.63 | 45 | 1 | 186 | 18.64 | 15605.44 | 260.52 | 936 | 157.28 | 36.49 | 58448.43 | 0.23 | 0.77 | 3.28 | 3.82 | 0.5 | 10 | 1929.0958 | 2639.4739 | 2387.5662 | 1929095.7516 | 2639473.913 | 2.3036e-06 | 83.724 | 2387566.2273
1 | 60 | CONCLUIDO | 3.6526 | 27.38 | 23.07 | 16.29 | 0.28 | 85 | 125.95 | 45 | 2 | 83 | 18.95 | 15767.7 | 232.52 | 935.95 | 91.28 | 36.49 | 25964.04 | 0.4 | 0.85 | 3.1 | 1.68 | 0.5 | 10 | 1591.114 | 2177.0323 | 1969.2594 | 1591113.9515 | 2177032.3034 | 2.7051e-06 | 71.3021 | 1969259.3959
2 | 60 | CONCLUIDO | 3.8498 | 25.98 | 22.46 | 24.96 | 0.42 | 54 | 127.27 | 45 | 3 | 52 | 19.27 | 15930.42 | 220.58 | 935.89 | 72.12 | 36.49 | 16541.77 | 0.51 | 0.87 | 3.05 | 1.07 | 0.5 | 10 | 1483.9601 | 2030.4196 | 1836.6392 | 1483960.0784 | 2030419.647 | 2.8512e-06 | 67.6562 | 1836639.2456
3 | 60 | CONCLUIDO | 3.9546 | 25.29 | 22.16 | 34.09 | 0.55 | 39 | 128.59 | 45 | 4 | 37 | 19.59 | 16093.6 | 211.49 | 935.94 | 62.59 | 36.49 | 11851 | 0.58 | 0.88 | 3.03 | 0.76 | 0.5 | 10 | 1427.1974 | 1952.7544 | 1766.3863 | 1427197.3975 | 1952754.4427 | 2.9288e-06 | 65.8594 | 1766386.2994
4 | 60 | CONCLUIDO | 4.0129 | 24.92 | 22 | 42.57 | 0.68 | 31 | 129.92 | 45 | 5 | 29 | 19.92 | 16257.24 | 203.56 | 935.91 | 57.48 | 36.49 | 9332.26 | 0.63 | 0.89 | 3.02 | 0.6 | 0.5 | 10 | 1398.7762 | 1913.8673 | 1731.2105 | 1398776.1957 | 1913867.3006 | 2.972e-06 | 64.8958 | 1731210.4916
5 | 60 | CONCLUIDO | 4.0574 | 24.65 | 21.88 | 52.5 | 0.81 | 25 | 131.25 | 45 | 6 | 23 | 20.25 | 16421.36 | 195.5 | 935.9 | 53.97 | 36.49 | 7612.04 | 0.68 | 0.89 | 3 | 0.48 | 0.5 | 10 | 1372.5768 | 1878.0202 | 1698.7846 | 1372576.8495 | 1878020.1994 | 3.0049e-06 | 64.1927 | 1698784.5874
6 | 60 | CONCLUIDO | 4.0887 | 24.46 | 21.79 | 62.25 | 0.93 | 21 | 132.58 | 45 | 7 | 19 | 20.59 | 16585.95 | 187.5 | 935.94 | 51.09 | 36.49 | 6187.27 | 0.71 | 0.9 | 3 | 0.4 | 0.5 | 10 | 1348.3769 | 1844.9088 | 1668.8333 | 1348376.9021 | 1844908.7637 | 3.0281e-06 | 63.6979 | 1668833.2606
7 | 60 | CONCLUIDO | 4.1097 | 24.33 | 21.74 | 72.47 | 1.06 | 18 | 133.92 | 45 | 8 | 9 | 20.93 | 16751.02 | 181.86 | 935.89 | 49.31 | 36.49 | 5312.49 | 0.74 | 0.9 | 3 | 0.35 | 0.5 | 10 | 1328.8272 | 1818.1601 | 1644.6374 | 1328827.2396 | 1818160.053 | 3.0436e-06 | 63.3594 | 1644637.4093
8 | 60 | CONCLUIDO | 4.117 | 24.29 | 21.72 | 76.67 | 1.18 | 17 | 135.27 | 45 | 9 | 1 | 21.27 | 16916.71 | 178.99 | 935.88 | 48.53 | 36.49 | 4931.05 | 0.75 | 0.9 | 3.01 | 0.33 | 0.5 | 10 | 1324.1664 | 1811.7829 | 1638.8689 | 1324166.4414 | 1811782.9433 | 3.0491e-06 | 63.2552 | 1638868.922
9 | 60 | CONCLUIDO | 4.1168 | 24.29 | 21.72 | 76.67 | 1.29 | 17 | 136.61 | 45 | 10 | 0 | 21.61 | 17082.76 | 180.47 | 935.88 | 48.49 | 36.49 | 4907.79 | 0.75 | 0.9 | 3.01 | 0.33 | 0.5 | 10 | 1326.1423 | 1814.4863 | 1641.3143 | 1326142.2569 | 1814486.3412 | 3.0489e-06 | 63.2552 | 1641314.3114

## RESULTADOS_14
Unnamed: 0 | Volume de calda [L] | STATUS | Capacidade operacional [ha/h] | Tempo de missao [h] | Tempo util [h] | Tempo por voo [min] | Autonomia Projetada [h] | N° Voos | MTOW [kg] | Massa Estrutura [kg] | Combustível [kg] | Abastecimentos | Massa gerador | Potência gerador [W] | Combustível consumido [L] | Calda cons [L] | Distância percorrida [km] | Distância Pulverizando [km] | RTL ACUMULADO[m] | EOC [km/km] | EOC [h/h] | Tempo de manobra [h] | Tempo rtl_rtw [h] | V pulv [m/s] | V desloc [m/s] | Preço Total por ha Simples [R$/ha] | Preço Total por ha Presumido [R$/ha] | Preço Total por ha Real [R$/ha] | Preço Total Simples [R$] | Preço Total Presumido [R$] | Prod CAPEX [ha/h/R$] | Dias Trabalhados | Preço Total Real [R$]
0 | 80 | CONCLUIDO | 2.798 | 35.74 | 26.04 | 6.82 | 0.11 | 229 | 159.12 | 50.28 | 1 | 227 | 27.84 | 19859.16 | 317.34 | 936.16 | 183.51 | 36.49 | 71361.53 | 0.2 | 0.75 | 3.33 | 4.64 | 0.5 | 10 | 2325.1103 | 3181.3186 | 2877.698 | 2325110.3461 | 3181318.5522 | 1.8452e-06 | 93.0729 | 2877697.9746
1 | 80 | CONCLUIDO | 3.4443 | 29.03 | 23.42 | 13.78 | 0.22 | 102 | 160.54 | 50.28 | 2 | 100 | 28.26 | 20034.4 | 281.07 | 935.91 | 101.87 | 36.49 | 31174.72 | 0.36 | 0.83 | 3.13 | 2.03 | 0.5 | 10 | 1801.866 | 2465.3925 | 2230.0989 | 1801865.9552 | 2465392.4927 | 2.2714e-06 | 75.599 | 2230098.8934
2 | 80 | CONCLUIDO | 3.6915 | 27.09 | 22.67 | 20.93 | 0.33 | 65 | 161.97 | 50.28 | 3 | 63 | 28.69 | 20210.21 | 267.69 | 935.96 | 78.78 | 36.49 | 19813.11 | 0.46 | 0.86 | 3.07 | 1.28 | 0.5 | 10 | 1651.6279 | 2259.8301 | 2044.1551 | 1651627.8552 | 2259830.0961 | 2.4344e-06 | 70.5469 | 2044155.0835
3 | 80 | CONCLUIDO | 3.8154 | 26.21 | 22.34 | 27.92 | 0.43 | 48 | 163.4 | 50.28 | 4 | 46 | 29.12 | 20386.62 | 259.43 | 935.91 | 68.25 | 36.49 | 14635.82 | 0.53 | 0.87 | 3.04 | 0.94 | 0.5 | 10 | 1587.7607 | 2172.4443 | 1965.1092 | 1587760.7284 | 2172444.2757 | 2.5161e-06 | 68.2552 | 1965109.2431
4 | 80 | CONCLUIDO | 3.894 | 25.68 | 22.13 | 34.94 | 0.54 | 38 | 164.83 | 50.28 | 5 | 36 | 29.55 | 20563.61 | 252.4 | 935.9 | 61.92 | 36.49 | 11518.45 | 0.59 | 0.88 | 3.02 | 0.74 | 0.5 | 10 | 1544.9625 | 2113.8859 | 1912.1396 | 1544962.5309 | 2113885.8938 | 2.5679e-06 | 66.875 | 1912139.5909
5 | 80 | CONCLUIDO | 3.9494 | 25.32 | 22 | 42.57 | 0.64 | 31 | 166.27 | 50.28 | 6 | 29 | 29.99 | 20741.2 | 246.98 | 935.91 | 57.78 | 36.49 | 9485.97 | 0.63 | 0.89 | 3.01 | 0.6 | 0.5 | 10 | 1509.2082 | 2064.9653 | 1867.8879 | 1509208.207 | 2064965.2505 | 2.6045e-06 | 65.9375 | 1867887.8651
6 | 80 | CONCLUIDO | 3.9917 | 25.05 | 21.89 | 50.52 | 0.74 | 26 | 167.72 | 50.28 | 7 | 24 | 30.44 | 20919.39 | 240.87 | 935.92 | 54.31 | 36.49 | 7772.64 | 0.67 | 0.89 | 3.01 | 0.5 | 0.5 | 10 | 1484.552 | 2031.2296 | 1837.3719 | 1484552.0366 | 2031229.5903 | 2.6324e-06 | 65.2344 | 1837371.8891
7 | 80 | CONCLUIDO | 4.0261 | 24.84 | 21.8 | 59.47 | 0.84 | 22 | 169.17 | 50.28 | 8 | 20 | 30.89 | 21098.19 | 234.68 | 935.88 | 51.69 | 36.49 | 6485.61 | 0.71 | 0.9 | 3 | 0.41 | 0.5 | 10 | 1470.875 | 2012.5161 | 1820.4444 | 1470875.0299 | 2012516.1064 | 2.6551e-06 | 64.6875 | 1820444.3937
8 | 80 | CONCLUIDO | 4.0456 | 24.72 | 21.75 | 65.25 | 0.94 | 20 | 170.62 | 50.28 | 9 | 18 | 31.34 | 21277.6 | 229.9 | 935.89 | 50.1 | 36.49 | 5697.43 | 0.73 | 0.9 | 2.99 | 0.36 | 0.5 | 10 | 1451.8673 | 1986.5089 | 1796.9193 | 1451867.2869 | 1986508.8738 | 2.6679e-06 | 64.375 | 1796919.255
9 | 80 | CONCLUIDO | 4.0665 | 24.59 | 21.72 | 76.66 | 1.03 | 17 | 172.08 | 50.28 | 10 | 15 | 31.8 | 21457.64 | 221.34 | 935.89 | 48.83 | 36.49 | 5078.01 | 0.75 | 0.9 | 3 | 0.33 | 0.5 | 10 | 1437.6071 | 1966.9974 | 1779.2699 | 1437607.057 | 1966997.3981 | 2.6817e-06 | 64.0365 | 1779269.9272
10 | 80 | CONCLUIDO | 4.0749 | 24.54 | 21.7 | 81.38 | 1.12 | 16 | 173.55 | 50.28 | 11 | 14 | 32.27 | 21638.31 | 217.33 | 935.88 | 48.46 | 36.49 | 4899.83 | 0.75 | 0.9 | 2.99 | 0.31 | 0.5 | 10 | 1421.3748 | 1944.7877 | 1759.1799 | 1421374.7932 | 1944787.6987 | 2.6872e-06 | 63.9062 | 1759179.8903
11 | 80 | CONCLUIDO | 4.0938 | 24.43 | 21.65 | 92.79 | 1.22 | 14 | 175.02 | 50.28 | 12 | 9 | 32.74 | 21819.6 | 212.73 | 935.91 | 46.79 | 36.49 | 4073.36 | 0.78 | 0.9 | 2.99 | 0.26 | 0.5 | 10 | 1412.6423 | 1932.8396 | 1748.3721 | 1412642.3404 | 1932839.5715 | 2.6997e-06 | 63.6198 | 1748372.0756
12 | 80 | CONCLUIDO | 4.1027 | 24.37 | 21.63 | 99.84 | 1.31 | 13 | 176.49 | 50.28 | 13 | 2 | 33.21 | 22001.54 | 208.28 | 935.9 | 46.02 | 36.49 | 3694.17 | 0.79 | 0.9 | 2.99 | 0.24 | 0.5 | 10 | 1405.4572 | 1923.0086 | 1739.4793 | 1405457.2193 | 1923008.5718 | 2.7056e-06 | 63.4635 | 1739479.3327
13 | 80 | CONCLUIDO | 4.1006 | 24.39 | 21.64 | 99.89 | 1.4 | 13 | 177.97 | 50.28 | 14 | 0 | 33.69 | 22184.13 | 210.4 | 935.9 | 46.33 | 36.49 | 3847.33 | 0.79 | 0.9 | 3 | 0.25 | 0.5 | 10 | 1408.6921 | 1927.4346 | 1743.483 | 1408692.0757 | 1927434.645 | 2.7042e-06 | 63.5156 | 1743482.9877

## RESULTADOS_5
Unnamed: 0 | Volume de calda [L] | STATUS | Capacidade operacional [ha/h] | Tempo de missao [h] | Tempo util [h] | Tempo por voo [min] | Autonomia Projetada [h] | N° Voos | MTOW [kg] | Massa Estrutura [kg] | Combustível [kg] | Abastecimentos | Massa gerador | Potência gerador [W] | Combustível consumido [L] | Calda cons [L] | Distância percorrida [km] | Distância Pulverizando [km] | RTL ACUMULADO[m] | EOC [km/km] | EOC [h/h] | Tempo de manobra [h] | Tempo rtl_rtw [h] | V pulv [m/s] | V desloc [m/s] | Preço Total por ha Simples [R$/ha] | Preço Total por ha Presumido [R$/ha] | Preço Total por ha Real [R$/ha] | Preço Total Simples [R$] | Preço Total Presumido [R$] | Prod CAPEX [ha/h/R$] | Dias Trabalhados | Preço Total Real [R$]
0 | 35 | CONCLUIDO | 3.548 | 28.18 | 24.04 | 11.01 | 0.22 | 131 | 80.84 | 35.1 | 1 | 129 | 9.74 | 10204.21 | 181.62 | 935.96 | 120.91 | 36.49 | 40547.28 | 0.3 | 0.81 | 3.18 | 2.64 | 0.5 | 10 | 1503.0592 | 2056.5519 | 1860.2774 | 1503059.166 | 2056551.8613 | 3.2658e-06 | 73.3854 | 1860277.438
1 | 35 | CONCLUIDO | 3.927 | 25.46 | 22.56 | 22.94 | 0.43 | 59 | 82.04 | 35.1 | 2 | 57 | 9.94 | 10352.53 | 161.09 | 935.93 | 75.16 | 36.49 | 18035.33 | 0.49 | 0.87 | 3.06 | 1.16 | 0.5 | 10 | 1318.5039 | 1804.0352 | 1631.8606 | 1318503.885 | 1804035.1838 | 3.6147e-06 | 66.3021 | 1631860.5978
2 | 35 | CONCLUIDO | 4.063 | 24.61 | 22.1 | 36.83 | 0.63 | 36 | 83.25 | 35.1 | 3 | 34 | 10.15 | 10501.19 | 146.26 | 935.96 | 60.82 | 36.49 | 10980.43 | 0.6 | 0.88 | 3.02 | 0.71 | 0.5 | 10 | 1255.3015 | 1717.559 | 1553.6375 | 1255301.5478 | 1717558.9577 | 3.7398e-06 | 64.0885 | 1553637.5413
3 | 35 | CONCLUIDO | 4.1087 | 24.34 | 21.96 | 47.07 | 0.83 | 28 | 84.46 | 35.1 | 4 | 4 | 10.36 | 10650.22 | 138.48 | 935.88 | 55.7 | 36.49 | 8457.96 | 0.66 | 0.89 | 3.04 | 0.57 | 0.5 | 10 | 1230.9754 | 1684.2749 | 1523.5301 | 1230975.433 | 1684274.8942 | 3.7819e-06 | 63.3854 | 1523530.0622
4 | 35 | CONCLUIDO | 4.108 | 24.34 | 21.97 | 47.08 | 1.02 | 28 | 85.67 | 35.1 | 5 | 0 | 10.57 | 10799.59 | 139.97 | 935.91 | 55.55 | 36.49 | 8384.94 | 0.66 | 0.89 | 3.05 | 0.58 | 0.5 | 10 | 1233.0637 | 1687.1322 | 1526.1147 | 1233063.7279 | 1687132.1914 | 3.7813e-06 | 63.3854 | 1526114.663

## RESULTADOS_8
Unnamed: 0 | Volume de calda [L] | STATUS | Capacidade operacional [ha/h] | Tempo de missao [h] | Tempo util [h] | Tempo por voo [min] | Autonomia Projetada [h] | N° Voos | MTOW [kg] | Massa Estrutura [kg] | Combustível [kg] | Abastecimentos | Massa gerador | Potência gerador [W] | Combustível consumido [L] | Calda cons [L] | Distância percorrida [km] | Distância Pulverizando [km] | RTL ACUMULADO[m] | EOC [km/km] | EOC [h/h] | Tempo de manobra [h] | Tempo rtl_rtw [h] | V pulv [m/s] | V desloc [m/s] | Preço Total por ha Simples [R$/ha] | Preço Total por ha Presumido [R$/ha] | Preço Total por ha Real [R$/ha] | Preço Total Simples [R$] | Preço Total Presumido [R$] | Prod CAPEX [ha/h/R$] | Dias Trabalhados | Preço Total Real [R$]
0 | 50 | CONCLUIDO | 3.2827 | 30.46 | 24.74 | 8.94 | 0.16 | 166 | 107.41 | 41.65 | 1 | 164 | 14.77 | 13481.73 | 230.46 | 936.02 | 142.83 | 36.49 | 51334.91 | 0.26 | 0.79 | 3.24 | 3.34 | 0.5 | 10 | 1754.6504 | 2400.7901 | 2171.6621 | 1754650.4421 | 2400790.1445 | 2.6167e-06 | 79.3229 | 2171662.1027
1 | 50 | CONCLUIDO | 3.761 | 26.59 | 22.89 | 18.31 | 0.32 | 75 | 108.68 | 41.65 | 2 | 73 | 15.03 | 13638.32 | 206.47 | 935.92 | 85.42 | 36.49 | 23082.47 | 0.43 | 0.85 | 3.09 | 1.49 | 0.5 | 10 | 1477.0359 | 2020.9457 | 1828.0694 | 1477035.8836 | 2020945.6582 | 2.998e-06 | 69.2448 | 1828069.441
2 | 50 | CONCLUIDO | 3.9297 | 25.45 | 22.34 | 27.93 | 0.48 | 48 | 109.96 | 41.65 | 3 | 46 | 15.31 | 13795.21 | 194.04 | 935.92 | 68.52 | 36.49 | 14769.95 | 0.53 | 0.87 | 3.04 | 0.95 | 0.5 | 10 | 1397.2066 | 1911.7197 | 1729.2679 | 1397206.6284 | 1911719.7494 | 3.1324e-06 | 66.276 | 1729267.8996
3 | 50 | CONCLUIDO | 4.0231 | 24.86 | 22.06 | 38.94 | 0.63 | 34 | 111.23 | 41.65 | 4 | 32 | 15.58 | 13952.52 | 184.08 | 935.93 | 59.74 | 36.49 | 10450.99 | 0.61 | 0.88 | 3.02 | 0.67 | 0.5 | 10 | 1352.5726 | 1850.6496 | 1674.0262 | 1352572.6355 | 1850649.5512 | 3.2069e-06 | 64.7396 | 1674026.1554
4 | 50 | CONCLUIDO | 4.0799 | 24.51 | 21.9 | 50.53 | 0.78 | 26 | 112.51 | 41.65 | 5 | 24 | 15.86 | 14110.24 | 174.36 | 935.88 | 54.57 | 36.49 | 7905.82 | 0.67 | 0.89 | 3.01 | 0.5 | 0.5 | 10 | 1313.7905 | 1797.5861 | 1626.027 | 1313790.5178 | 1797586.1468 | 3.2522e-06 | 63.8281 | 1626027.0478
5 | 50 | CONCLUIDO | 4.1162 | 24.29 | 21.79 | 62.26 | 0.93 | 21 | 113.79 | 41.65 | 6 | 14 | 16.14 | 14268.39 | 164.94 | 935.91 | 51.3 | 36.49 | 6295.15 | 0.71 | 0.9 | 3 | 0.4 | 0.5 | 10 | 1287.6425 | 1761.8093 | 1593.6647 | 1287642.5098 | 1761809.2887 | 3.2811e-06 | 63.2552 | 1593664.6829
6 | 50 | CONCLUIDO | 4.1205 | 24.27 | 21.79 | 65.37 | 1.07 | 20 | 115.08 | 41.65 | 7 | 1 | 16.43 | 14426.96 | 164.65 | 935.94 | 50.6 | 36.49 | 5948.27 | 0.72 | 0.9 | 3.02 | 0.4 | 0.5 | 10 | 1286.8733 | 1760.7568 | 1592.7126 | 1286873.2655 | 1760756.7747 | 3.2845e-06 | 63.2031 | 1592712.6193
7 | 50 | CONCLUIDO | 4.1204 | 24.27 | 21.79 | 65.37 | 1.21 | 20 | 116.37 | 41.65 | 8 | 0 | 16.72 | 14585.96 | 166.21 | 935.94 | 50.55 | 36.49 | 5922.9 | 0.72 | 0.9 | 3.02 | 0.4 | 0.5 | 10 | 1288.9426 | 1763.5881 | 1595.2737 | 1288942.5767 | 1763588.0976 | 3.2845e-06 | 63.2031 | 1595273.7248

## RESULTADOS_3
Unnamed: 0 | Volume de calda [L] | STATUS | Capacidade operacional [ha/h] | Tempo de missao [h] | Tempo util [h] | Tempo por voo [min] | Autonomia Projetada [h] | N° Voos | MTOW [kg] | Massa Estrutura [kg] | Combustível [kg] | Abastecimentos | Massa gerador | Potência gerador [W] | Combustível consumido [L] | Calda cons [L] | Distância percorrida [km] | Distância Pulverizando [km] | RTL ACUMULADO[m] | EOC [km/km] | EOC [h/h] | Tempo de manobra [h] | Tempo rtl_rtw [h] | V pulv [m/s] | V desloc [m/s] | Preço Total por ha Simples [R$/ha] | Preço Total por ha Presumido [R$/ha] | Preço Total por ha Real [R$/ha] | Preço Total Simples [R$] | Preço Total Presumido [R$] | Prod CAPEX [ha/h/R$] | Dias Trabalhados | Preço Total Real [R$]
0 | 25 | CONCLUIDO | 3.7424 | 26.72 | 23.48 | 13.55 | 0.28 | 104 | 61.76 | 28.92 | 1 | 102 | 6.84 | 7851.41 | 143.02 | 935.91 | 103.42 | 36.49 | 31937.28 | 0.35 | 0.83 | 3.15 | 2.09 | 0.5 | 10 | 1332.6929 | 1823.4493 | 1649.4218 | 1332692.9239 | 1823449.2528 | 3.9455e-06 | 69.5833 | 1649421.8153
1 | 25 | CONCLUIDO | 4.0454 | 24.72 | 22.3 | 29.73 | 0.55 | 45 | 62.92 | 28.92 | 2 | 36 | 7 | 7994.37 | 121.62 | 935.92 | 66.7 | 36.49 | 13873.17 | 0.55 | 0.88 | 3.05 | 0.91 | 0.5 | 10 | 1197.2083 | 1638.0732 | 1481.7378 | 1197208.3043 | 1638073.219 | 4.2649e-06 | 64.375 | 1481737.81
2 | 25 | CONCLUIDO | 4.075 | 24.54 | 22.2 | 34.16 | 0.81 | 39 | 64.08 | 28.92 | 3 | 0 | 7.16 | 8137.65 | 118.96 | 936.01 | 62.5 | 36.49 | 11804.24 | 0.58 | 0.88 | 3.08 | 0.81 | 0.5 | 10 | 1181.7807 | 1616.9645 | 1462.6436 | 1181780.6768 | 1616964.4585 | 4.2961e-06 | 63.9062 | 1462643.64

## RESULTADOS_15
Unnamed: 0 | Volume de calda [L] | STATUS | Capacidade operacional [ha/h] | Tempo de missao [h] | Tempo util [h] | Tempo por voo [min] | Autonomia Projetada [h] | N° Voos | MTOW [kg] | Massa Estrutura [kg] | Combustível [kg] | Abastecimentos | Massa gerador | Potência gerador [W] | Combustível consumido [L] | Calda cons [L] | Distância percorrida [km] | Distância Pulverizando [km] | RTL ACUMULADO[m] | EOC [km/km] | EOC [h/h] | Tempo de manobra [h] | Tempo rtl_rtw [h] | V pulv [m/s] | V desloc [m/s] | Preço Total por ha Simples [R$/ha] | Preço Total por ha Presumido [R$/ha] | Preço Total por ha Real [R$/ha] | Preço Total Simples [R$] | Preço Total Presumido [R$] | Prod CAPEX [ha/h/R$] | Dias Trabalhados | Preço Total Real [R$]
0 | 85 | CONCLUIDO | 2.7205 | 36.76 | 26.29 | 6.6 | 0.11 | 239 | 167.88 | 51.39 | 1 | 237 | 30.49 | 20939.59 | 331.97 | 936.1 | 190.67 | 36.49 | 74888.54 | 0.19 | 0.74 | 3.37 | 4.89 | 0.5 | 10 | 2435.759 | 3332.713 | 3014.6435 | 2435759.0358 | 3332712.9709 | 1.7507e-06 | 95.7292 | 3014643.5225
1 | 85 | CONCLUIDO | 3.3912 | 29.49 | 23.52 | 13.32 | 0.21 | 106 | 169.33 | 51.39 | 2 | 104 | 30.94 | 21118.46 | 292.92 | 936.08 | 104.73 | 36.49 | 32585.93 | 0.35 | 0.83 | 3.15 | 2.13 | 0.5 | 10 | 1861.2648 | 2546.6646 | 2303.6146 | 1861264.8273 | 2546664.6499 | 2.1823e-06 | 76.7969 | 2303614.55
2 | 85 | CONCLUIDO | 3.6484 | 27.41 | 22.73 | 20.06 | 0.31 | 68 | 170.79 | 51.39 | 3 | 66 | 31.4 | 21297.94 | 279.22 | 935.92 | 80.58 | 36.49 | 20700.37 | 0.45 | 0.86 | 3.07 | 1.34 | 0.5 | 10 | 1704.3517 | 2331.9691 | 2109.4093 | 1704351.6644 | 2331969.138 | 2.3479e-06 | 71.3802 | 2109409.2764
3 | 85 | CONCLUIDO | 3.7801 | 26.45 | 22.39 | 26.87 | 0.41 | 50 | 172.25 | 51.39 | 4 | 48 | 31.86 | 21478.05 | 271.23 | 935.9 | 69.95 | 36.49 | 15475.14 | 0.52 | 0.87 | 3.04 | 0.99 | 0.5 | 10 | 1628.3459 | 2227.9747 | 2015.3399 | 1628345.9003 | 2227974.6983 | 2.4326e-06 | 68.8802 | 2015339.9201
4 | 85 | CONCLUIDO | 3.869 | 25.85 | 22.15 | 34.08 | 0.51 | 39 | 173.71 | 51.39 | 5 | 37 | 32.32 | 21658.78 | 263.97 | 935.99 | 62.52 | 36.49 | 11815.64 | 0.58 | 0.88 | 3.03 | 0.76 | 0.5 | 10 | 1572.8868 | 2152.0931 | 1946.7004 | 1572886.7996 | 2152093.1101 | 2.4898e-06 | 67.3177 | 1946700.3641
5 | 85 | CONCLUIDO | 3.9274 | 25.46 | 22 | 41.26 | 0.61 | 32 | 175.18 | 51.39 | 6 | 30 | 32.79 | 21840.16 | 257.82 | 935.93 | 57.91 | 36.49 | 9543.68 | 0.63 | 0.89 | 3.01 | 0.61 | 0.5 | 10 | 1544.6129 | 2113.4075 | 1911.7068 | 1544612.8697 | 2113407.4719 | 2.5274e-06 | 66.3021 | 1911706.8289
6 | 85 | CONCLUIDO | 3.9689 | 25.2 | 21.91 | 48.69 | 0.7 | 27 | 176.66 | 51.39 | 7 | 25 | 33.27 | 22022.17 | 252.47 | 935.94 | 54.79 | 36.49 | 8009.06 | 0.67 | 0.89 | 3.01 | 0.52 | 0.5 | 10 | 1520.9089 | 2080.9747 | 1882.3694 | 1520908.9398 | 2080974.7092 | 2.5541e-06 | 65.625 | 1882369.4037
7 | 85 | CONCLUIDO | 3.9941 | 25.04 | 21.85 | 54.63 | 0.8 | 24 | 178.14 | 51.39 | 8 | 22 | 33.75 | 22204.83 | 247.43 | 935.93 | 52.85 | 36.49 | 7053.71 | 0.69 | 0.89 | 3.01 | 0.46 | 0.5 | 10 | 1500.3421 | 2052.8342 | 1856.9146 | 1500342.0689 | 2052834.2091 | 2.5703e-06 | 65.2083 | 1856914.5934
8 | 85 | CONCLUIDO | 4.0211 | 24.87 | 21.78 | 62.24 | 0.89 | 21 | 179.63 | 51.39 | 9 | 19 | 34.24 | 22388.15 | 242.05 | 935.96 | 51.18 | 36.49 | 6235.82 | 0.71 | 0.9 | 2.99 | 0.39 | 0.5 | 10 | 1488.7697 | 2037.0003 | 1842.5919 | 1488769.6634 | 2037000.3333 | 2.5877e-06 | 64.7656 | 1842591.8805
9 | 85 | CONCLUIDO | 4.0456 | 24.72 | 21.74 | 72.45 | 0.98 | 18 | 181.12 | 51.39 | 10 | 16 | 34.73 | 22572.13 | 236.88 | 935.88 | 49.57 | 36.49 | 5444.03 | 0.74 | 0.9 | 2.99 | 0.34 | 0.5 | 10 | 1468.5705 | 2009.363 | 1817.5922 | 1468570.5123 | 2009362.9636 | 2.6035e-06 | 64.375 | 1817592.1826
10 | 85 | CONCLUIDO | 4.0546 | 24.66 | 21.71 | 76.64 | 1.07 | 17 | 182.62 | 51.39 | 11 | 15 | 35.22 | 22756.91 | 231.45 | 935.92 | 48.81 | 36.49 | 5070.57 | 0.75 | 0.9 | 2.99 | 0.32 | 0.5 | 10 | 1459.8876 | 1997.4826 | 1806.8457 | 1459887.617 | 1997482.6432 | 2.6093e-06 | 64.2188 | 1806845.7032
11 | 85 | CONCLUIDO | 4.0742 | 24.54 | 21.66 | 86.66 | 1.16 | 15 | 184.12 | 51.39 | 12 | 13 | 35.73 | 22942.24 | 226.04 | 935.88 | 47.43 | 36.49 | 4388 | 0.77 | 0.9 | 2.98 | 0.27 | 0.5 | 10 | 1440.0718 | 1970.3698 | 1782.3204 | 1440071.7971 | 1970369.7642 | 2.6219e-06 | 63.9062 | 1782320.4394
12 | 85 | CONCLUIDO | 4.0833 | 24.49 | 21.64 | 92.75 | 1.24 | 14 | 185.63 | 51.39 | 13 | 10 | 36.24 | 23128.27 | 220.07 | 935.88 | 46.51 | 36.49 | 3932.75 | 0.78 | 0.9 | 2.99 | 0.25 | 0.5 | 10 | 1430.8467 | 1957.7476 | 1770.9029 | 1430846.7006 | 1957747.5802 | 2.6277e-06 | 63.776 | 1770902.8989
13 | 85 | CONCLUIDO | 4.0879 | 24.46 | 21.65 | 99.92 | 1.33 | 13 | 187.14 | 51.39 | 14 | 6 | 36.75 | 23314.98 | 217.51 | 935.88 | 46.56 | 36.49 | 3966.4 | 0.78 | 0.9 | 2.99 | 0.26 | 0.5 | 10 | 1426.9836 | 1952.4619 | 1766.1216 | 1426983.5601 | 1952461.861 | 2.6307e-06 | 63.6979 | 1766121.6413
14 | 85 | CONCLUIDO | 4.089 | 24.46 | 21.64 | 99.89 | 1.41 | 13 | 188.66 | 51.39 | 15 | 1 | 37.27 | 23502.4 | 216.91 | 935.88 | 46.32 | 36.49 | 3846.47 | 0.79 | 0.9 | 3 | 0.25 | 0.5 | 10 | 1425.9694 | 1951.0743 | 1764.8665 | 1425969.438 | 1951074.2943 | 2.6314e-06 | 63.6979 | 1764866.502
15 | 85 | CONCLUIDO | 4.0892 | 24.45 | 21.64 | 99.88 | 1.49 | 13 | 190.19 | 51.39 | 16 | 0 | 37.79 | 23690.52 | 217.71 | 935.88 | 46.29 | 36.49 | 3830.39 | 0.79 | 0.9 | 3 | 0.25 | 0.5 | 10 | 1427.0108 | 1952.4991 | 1766.1553 | 1427010.7596 | 1952499.0766 | 2.6315e-06 | 63.6719 | 1766155.3051

## RESULTADOS_2
Unnamed: 0 | Volume de calda [L] | STATUS | Capacidade operacional [ha/h] | Tempo de missao [h] | Tempo util [h] | Tempo por voo [min] | Autonomia Projetada [h] | N° Voos | MTOW [kg] | Massa Estrutura [kg] | Combustível [kg] | Abastecimentos | Massa gerador | Potência gerador [W] | Combustível consumido [L] | Calda cons [L] | Distância percorrida [km] | Distância Pulverizando [km] | RTL ACUMULADO[m] | EOC [km/km] | EOC [h/h] | Tempo de manobra [h] | Tempo rtl_rtw [h] | V pulv [m/s] | V desloc [m/s] | Preço Total por ha Simples [R$/ha] | Preço Total por ha Presumido [R$/ha] | Preço Total por ha Real [R$/ha] | Preço Total Simples [R$] | Preço Total Presumido [R$] | Prod CAPEX [ha/h/R$] | Dias Trabalhados | Preço Total Real [R$]
0 | 20 | CONCLUIDO | 3.8559 | 25.93 | 23.12 | 15.95 | 0.34 | 87 | 51.33 | 24.83 | 1 | 85 | 5.51 | 6564.78 | 119.12 | 936.04 | 93.08 | 36.49 | 26853.83 | 0.39 | 0.84 | 3.1 | 1.73 | 0.5 | 10 | 1241.2809 | 1698.3753 | 1536.2848 | 1241280.9426 | 1698375.3471 | 4.448e-06 | 67.526 | 1536284.7876
1 | 20 | CONCLUIDO | 4.046 | 24.72 | 22.38 | 27.98 | 0.66 | 48 | 52.47 | 24.83 | 2 | 1 | 5.64 | 6705.1 | 105.62 | 935.96 | 67.7 | 36.49 | 14362.13 | 0.54 | 0.87 | 3.1 | 0.99 | 0.5 | 10 | 1159.6861 | 1586.7337 | 1435.2981 | 1159686.1196 | 1586733.7106 | 4.6673e-06 | 64.375 | 1435298.0723
2 | 20 | CONCLUIDO | 4.0467 | 24.71 | 22.38 | 27.97 | 0.97 | 48 | 53.61 | 24.83 | 3 | 0 | 5.78 | 6845.59 | 107.69 | 936 | 67.61 | 36.49 | 14315.36 | 0.54 | 0.87 | 3.1 | 0.98 | 0.5 | 10 | 1162.4263 | 1590.4829 | 1438.6894 | 1162426.2685 | 1590482.9032 | 4.6681e-06 | 64.349 | 1438689.4472

## RESULTADOS_11
Unnamed: 0 | Volume de calda [L] | STATUS | Capacidade operacional [ha/h] | Tempo de missao [h] | Tempo util [h] | Tempo por voo [min] | Autonomia Projetada [h] | N° Voos | MTOW [kg] | Massa Estrutura [kg] | Combustível [kg] | Abastecimentos | Massa gerador | Potência gerador [W] | Combustível consumido [L] | Calda cons [L] | Distância percorrida [km] | Distância Pulverizando [km] | RTL ACUMULADO[m] | EOC [km/km] | EOC [h/h] | Tempo de manobra [h] | Tempo rtl_rtw [h] | V pulv [m/s] | V desloc [m/s] | Preço Total por ha Simples [R$/ha] | Preço Total por ha Presumido [R$/ha] | Preço Total por ha Real [R$/ha] | Preço Total Simples [R$] | Preço Total Presumido [R$] | Prod CAPEX [ha/h/R$] | Dias Trabalhados | Preço Total Real [R$]
0 | 65 | CONCLUIDO | 3.0319 | 32.98 | 25.41 | 7.7 | 0.13 | 198 | 133.21 | 46.47 | 1 | 196 | 20.75 | 16663.42 | 274.81 | 936.06 | 163.75 | 36.49 | 61634.34 | 0.22 | 0.77 | 3.3 | 4.02 | 0.5 | 10 | 2026.3155 | 2772.4942 | 2507.8913 | 2026315.4895 | 2772494.2474 | 2.1741e-06 | 85.8854 | 2507891.2877
1 | 65 | CONCLUIDO | 3.6012 | 27.77 | 23.17 | 15.62 | 0.26 | 89 | 134.55 | 46.47 | 2 | 87 | 21.09 | 16828.84 | 245.18 | 935.99 | 94.33 | 36.49 | 27469.58 | 0.39 | 0.84 | 3.1 | 1.77 | 0.5 | 10 | 1638.7361 | 2242.1911 | 2028.1995 | 1638736.1458 | 2242191.0907 | 2.5823e-06 | 72.3177 | 2028199.5199
2 | 65 | CONCLUIDO | 3.8094 | 26.25 | 22.52 | 23.7 | 0.39 | 57 | 135.9 | 46.47 | 3 | 55 | 21.43 | 16994.64 | 232.99 | 935.91 | 73.83 | 36.49 | 17377.4 | 0.49 | 0.87 | 3.06 | 1.13 | 0.5 | 10 | 1526.4638 | 2088.5751 | 1889.2444 | 1526463.756 | 2088575.0539 | 2.7316e-06 | 68.3594 | 1889244.382
3 | 65 | CONCLUIDO | 3.9166 | 25.53 | 22.21 | 31.73 | 0.52 | 42 | 137.25 | 46.47 | 4 | 40 | 21.78 | 17160.92 | 224.26 | 935.9 | 63.99 | 36.49 | 12534.02 | 0.57 | 0.88 | 3.04 | 0.82 | 0.5 | 10 | 1468.5637 | 2009.3537 | 1817.5838 | 1468563.7404 | 2009353.698 | 2.8085e-06 | 66.4844 | 1817583.8012
4 | 65 | CONCLUIDO | 3.9898 | 25.06 | 22.01 | 41.27 | 0.64 | 32 | 138.6 | 46.47 | 5 | 30 | 22.13 | 17327.69 | 216.42 | 935.89 | 58.18 | 36.49 | 9679 | 0.63 | 0.89 | 3.01 | 0.62 | 0.5 | 10 | 1427.9877 | 1953.8357 | 1767.3644 | 1427987.6551 | 1953835.7081 | 2.861e-06 | 65.2604 | 1767364.3703
5 | 65 | CONCLUIDO | 4.0326 | 24.8 | 21.91 | 50.56 | 0.76 | 26 | 139.95 | 46.47 | 6 | 24 | 22.49 | 17494.97 | 209.23 | 935.9 | 54.59 | 36.49 | 7912.72 | 0.67 | 0.89 | 3.02 | 0.52 | 0.5 | 10 | 1402.8689 | 1919.4672 | 1736.2759 | 1402868.9435 | 1919467.1787 | 2.8917e-06 | 64.5833 | 1736275.9252
6 | 65 | CONCLUIDO | 4.0678 | 24.58 | 21.8 | 59.47 | 0.88 | 22 | 141.31 | 46.47 | 7 | 20 | 22.85 | 17662.75 | 202.08 | 935.91 | 51.68 | 36.49 | 6478.54 | 0.71 | 0.9 | 3 | 0.41 | 0.5 | 10 | 1378.8741 | 1886.6363 | 1706.5784 | 1378874.0586 | 1886636.3186 | 2.9169e-06 | 64.0104 | 1706578.3962
7 | 65 | CONCLUIDO | 4.0919 | 24.44 | 21.74 | 68.66 | 0.99 | 19 | 142.68 | 46.47 | 8 | 17 | 23.21 | 17831.04 | 193.77 | 935.9 | 49.78 | 36.49 | 5546.77 | 0.73 | 0.9 | 2.99 | 0.35 | 0.5 | 10 | 1364.6526 | 1867.1778 | 1688.977 | 1364652.5604 | 1867177.8374 | 2.9342e-06 | 63.6458 | 1688977.0052
8 | 65 | CONCLUIDO | 4.1041 | 24.37 | 21.72 | 76.67 | 1.11 | 17 | 144.05 | 46.47 | 9 | 8 | 23.58 | 17999.83 | 187.14 | 935.88 | 48.85 | 36.49 | 5091.44 | 0.75 | 0.9 | 3 | 0.33 | 0.5 | 10 | 1354.3339 | 1853.0594 | 1676.206 | 1354333.8908 | 1853059.3784 | 2.9429e-06 | 63.4635 | 1676205.9921
9 | 65 | CONCLUIDO | 4.1125 | 24.32 | 21.7 | 81.38 | 1.22 | 16 | 145.42 | 46.47 | 10 | 1 | 23.95 | 18169.15 | 187.09 | 935.9 | 47.8 | 36.49 | 4569.15 | 0.76 | 0.9 | 3.01 | 0.31 | 0.5 | 10 | 1343.7403 | 1838.5648 | 1663.0948 | 1343740.3344 | 1838564.8071 | 2.949e-06 | 63.3333 | 1663094.7624
10 | 65 | CONCLUIDO | 4.1117 | 24.32 | 21.7 | 81.39 | 1.33 | 16 | 146.8 | 46.47 | 11 | 0 | 24.33 | 18338.99 | 188.3 | 935.9 | 47.87 | 36.49 | 4607.19 | 0.76 | 0.9 | 3.01 | 0.31 | 0.5 | 10 | 1345.4228 | 1840.8668 | 1665.177 | 1345422.7554 | 1840866.7698 | 2.9484e-06 | 63.3333 | 1665177.029

## RESULTADOS_13
Unnamed: 0 | Volume de calda [L] | STATUS | Capacidade operacional [ha/h] | Tempo de missao [h] | Tempo util [h] | Tempo por voo [min] | Autonomia Projetada [h] | N° Voos | MTOW [kg] | Massa Estrutura [kg] | Combustível [kg] | Abastecimentos | Massa gerador | Potência gerador [W] | Combustível consumido [L] | Calda cons [L] | Distância percorrida [km] | Distância Pulverizando [km] | RTL ACUMULADO[m] | EOC [km/km] | EOC [h/h] | Tempo de manobra [h] | Tempo rtl_rtw [h] | V pulv [m/s] | V desloc [m/s] | Preço Total por ha Simples [R$/ha] | Preço Total por ha Presumido [R$/ha] | Preço Total por ha Real [R$/ha] | Preço Total Simples [R$] | Preço Total Presumido [R$] | Prod CAPEX [ha/h/R$] | Dias Trabalhados | Preço Total Real [R$]
0 | 75 | CONCLUIDO | 2.8714 | 34.83 | 25.86 | 7.08 | 0.12 | 219 | 150.44 | 49.1 | 1 | 217 | 25.34 | 18787.76 | 303.6 | 936.07 | 177.19 | 36.49 | 68248.87 | 0.21 | 0.76 | 3.34 | 4.46 | 0.5 | 10 | 2221.7998 | 3039.9646 | 2749.8346 | 2221799.8359 | 3039964.5544 | 1.9435e-06 | 90.7031 | 2749834.6039
1 | 75 | CONCLUIDO | 3.4952 | 28.61 | 23.34 | 14.29 | 0.23 | 98 | 151.83 | 49.1 | 2 | 96 | 25.73 | 18959.54 | 269.4 | 935.91 | 99.4 | 36.49 | 29957.74 | 0.37 | 0.84 | 3.12 | 1.95 | 0.5 | 10 | 1744.2823 | 2386.604 | 2158.8298 | 1744282.2683 | 2386603.9518 | 2.3657e-06 | 74.5052 | 2158829.8203
2 | 75 | CONCLUIDO | 3.727 | 26.83 | 22.63 | 21.55 | 0.35 | 63 | 153.23 | 49.1 | 3 | 61 | 26.13 | 19131.85 | 256.58 | 935.92 | 77.2 | 36.49 | 19035.88 | 0.47 | 0.86 | 3.07 | 1.24 | 0.5 | 10 | 1610.8883 | 2204.0884 | 1993.7333 | 1610888.3033 | 2204088.4439 | 2.5226e-06 | 69.8698 | 1993733.3363
3 | 75 | CONCLUIDO | 3.8496 | 25.98 | 22.3 | 29.08 | 0.46 | 46 | 154.63 | 49.1 | 4 | 44 | 26.53 | 19304.72 | 247.99 | 935.93 | 66.61 | 36.49 | 13826.16 | 0.55 | 0.88 | 3.05 | 0.9 | 0.5 | 10 | 1548.2184 | 2118.3407 | 1916.1693 | 1548218.4006 | 2118340.7182 | 2.6056e-06 | 67.6562 | 1916169.2532
4 | 75 | CONCLUIDO | 3.9284 | 25.46 | 22.08 | 36.8 | 0.57 | 36 | 156.03 | 49.1 | 5 | 34 | 26.94 | 19478.15 | 241.09 | 935.91 | 60.31 | 36.49 | 10723.68 | 0.61 | 0.88 | 3.02 | 0.69 | 0.5 | 10 | 1506.3328 | 2061.031 | 1864.3291 | 1506332.8367 | 2061031.0419 | 2.6589e-06 | 66.3021 | 1864329.132
5 | 75 | CONCLUIDO | 3.9826 | 25.11 | 21.95 | 45.41 | 0.67 | 29 | 157.44 | 49.1 | 6 | 27 | 27.35 | 19652.13 | 234.35 | 935.88 | 56.1 | 36.49 | 8655.05 | 0.65 | 0.89 | 3.01 | 0.55 | 0.5 | 10 | 1479.1005 | 2023.7705 | 1830.6247 | 1479100.492 | 2023770.5465 | 2.6956e-06 | 65.3906 | 1830624.7259
6 | 75 | CONCLUIDO | 4.0135 | 24.92 | 21.88 | 52.5 | 0.78 | 25 | 158.86 | 49.1 | 7 | 23 | 27.77 | 19826.68 | 228.66 | 935.91 | 53.88 | 36.49 | 7564.85 | 0.68 | 0.89 | 3.01 | 0.48 | 0.5 | 10 | 1457.2103 | 1993.8195 | 1803.5321 | 1457210.3353 | 1993819.4683 | 2.7165e-06 | 64.8958 | 1803532.1366
7 | 75 | CONCLUIDO | 4.0457 | 24.72 | 21.8 | 62.28 | 0.88 | 21 | 160.28 | 49.1 | 8 | 19 | 28.19 | 20001.93 | 222.63 | 935.91 | 51.5 | 36.49 | 6395.66 | 0.71 | 0.9 | 3 | 0.41 | 0.5 | 10 | 1434.8107 | 1963.1713 | 1775.809 | 1434810.7159 | 1963171.3209 | 2.7383e-06 | 64.375 | 1775809.0054
8 | 75 | CONCLUIDO | 4.0643 | 24.6 | 21.75 | 68.68 | 0.99 | 19 | 161.71 | 49.1 | 9 | 17 | 28.61 | 20177.64 | 215.44 | 935.91 | 49.85 | 36.49 | 5577.39 | 0.73 | 0.9 | 3 | 0.35 | 0.5 | 10 | 1422.5628 | 1946.4131 | 1760.6502 | 1422562.759 | 1946413.1259 | 2.7509e-06 | 64.0625 | 1760650.189
9 | 75 | CONCLUIDO | 4.0882 | 24.46 | 21.7 | 81.36 | 1.09 | 16 | 163.13 | 49.1 | 10 | 14 | 29.04 | 20353.94 | 209.23 | 935.88 | 48.22 | 36.49 | 4780.37 | 0.76 | 0.9 | 2.99 | 0.3 | 0.5 | 10 | 1401.4537 | 1917.5308 | 1734.5244 | 1401453.745 | 1917530.8417 | 2.7671e-06 | 63.6979 | 1734524.3894
10 | 75 | CONCLUIDO | 4.0963 | 24.41 | 21.68 | 86.71 | 1.18 | 15 | 164.57 | 49.1 | 11 | 9 | 29.47 | 20530.82 | 203.96 | 935.91 | 47.43 | 36.49 | 4387.36 | 0.77 | 0.9 | 3 | 0.28 | 0.5 | 10 | 1393.3816 | 1906.4862 | 1724.5338 | 1393381.5833 | 1906486.154 | 2.7726e-06 | 63.5677 | 1724533.7912
11 | 75 | CONCLUIDO | 4.1035 | 24.37 | 21.67 | 92.85 | 1.28 | 14 | 166.01 | 49.1 | 12 | 2 | 29.91 | 20708.3 | 201.68 | 935.92 | 47.03 | 36.49 | 4193.28 | 0.78 | 0.9 | 3 | 0.27 | 0.5 | 10 | 1389.3844 | 1901.0171 | 1719.5867 | 1389384.4258 | 1901017.0667 | 2.7775e-06 | 63.4635 | 1719586.666
12 | 75 | CONCLUIDO | 4.1025 | 24.38 | 21.67 | 92.88 | 1.38 | 14 | 167.45 | 49.1 | 13 | 0 | 30.36 | 20886.38 | 203.17 | 935.93 | 46.98 | 36.49 | 4167.3 | 0.78 | 0.9 | 3 | 0.28 | 0.5 | 10 | 1391.4696 | 1903.8702 | 1722.1675 | 1391469.6462 | 1903870.1572 | 2.7768e-06 | 63.4896 | 1722167.4615

## RESULTADOS_17
Unnamed: 0 | Volume de calda [L] | STATUS | Capacidade operacional [ha/h] | Tempo de missao [h] | Tempo util [h] | Tempo por voo [min] | Autonomia Projetada [h] | N° Voos | MTOW [kg] | Massa Estrutura [kg] | Combustível [kg] | Abastecimentos | Massa gerador | Potência gerador [W] | Combustível consumido [L] | Calda cons [L] | Distância percorrida [km] | Distância Pulverizando [km] | RTL ACUMULADO[m] | EOC [km/km] | EOC [h/h] | Tempo de manobra [h] | Tempo rtl_rtw [h] | V pulv [m/s] | V desloc [m/s] | Preço Total por ha Simples [R$/ha] | Preço Total por ha Presumido [R$/ha] | Preço Total por ha Real [R$/ha] | Preço Total Simples [R$] | Preço Total Presumido [R$] | Prod CAPEX [ha/h/R$] | Dias Trabalhados | Preço Total Real [R$]
0 | 95 | CONCLUIDO | 2.5772 | 38.8 | 26.69 | 6.18 | 0.1 | 259 | 185.69 | 53.44 | 1 | 257 | 36.26 | 23136.14 | 360.11 | 936.16 | 203.51 | 36.49 | 81211.12 | 0.18 | 0.73 | 3.4 | 5.29 | 0.5 | 10 | 2660.1918 | 3639.7918 | 3292.4152 | 2660191.8377 | 3639791.8317 | 1.5857e-06 | 101.0417 | 3292415.2077
1 | 95 | CONCLUIDO | 3.2909 | 30.39 | 23.68 | 12.46 | 0.19 | 114 | 187.21 | 53.44 | 2 | 112 | 36.77 | 23322.88 | 315.78 | 935.98 | 110.02 | 36.49 | 35190.57 | 0.33 | 0.82 | 3.14 | 2.28 | 0.5 | 10 | 1970.2893 | 2695.8367 | 2438.5498 | 1970289.263 | 2695836.6927 | 2.0249e-06 | 79.1406 | 2438549.8224
2 | 95 | CONCLUIDO | 3.5677 | 28.03 | 22.84 | 18.78 | 0.28 | 73 | 188.73 | 53.44 | 3 | 71 | 37.29 | 23510.33 | 301.27 | 935.95 | 83.8 | 36.49 | 22286.69 | 0.44 | 0.85 | 3.09 | 1.45 | 0.5 | 10 | 1789.5378 | 2448.5246 | 2214.8408 | 1789537.7976 | 2448524.5636 | 2.1952e-06 | 72.9948 | 2214840.8157
3 | 95 | CONCLUIDO | 3.7092 | 26.96 | 22.48 | 24.98 | 0.37 | 54 | 190.25 | 53.44 | 4 | 52 | 37.82 | 23698.48 | 292.76 | 935.97 | 72.3 | 36.49 | 16631.17 | 0.5 | 0.87 | 3.06 | 1.09 | 0.5 | 10 | 1707.5369 | 2336.3273 | 2113.3515 | 1707536.8656 | 2336327.2707 | 2.2823e-06 | 70.2083 | 2113351.475
4 | 95 | CONCLUIDO | 3.8101 | 26.25 | 22.21 | 31.73 | 0.46 | 42 | 191.78 | 53.44 | 5 | 40 | 38.35 | 23887.36 | 285.69 | 935.98 | 64.25 | 36.49 | 12665.73 | 0.57 | 0.88 | 3.04 | 0.82 | 0.5 | 10 | 1647.9653 | 2254.8189 | 2039.6221 | 1647965.3221 | 2254818.8568 | 2.3443e-06 | 68.3594 | 2039622.1097
5 | 95 | CONCLUIDO | 3.8701 | 25.84 | 22.07 | 37.83 | 0.55 | 35 | 193.32 | 53.44 | 6 | 33 | 38.89 | 24076.95 | 280.51 | 935.9 | 59.8 | 36.49 | 10475.45 | 0.61 | 0.88 | 3.02 | 0.67 | 0.5 | 10 | 1610.0542 | 2202.9473 | 1992.7011 | 1610054.2498 | 2202947.2551 | 2.3813e-06 | 67.2917 | 1992701.061
6 | 95 | CONCLUIDO | 3.9148 | 25.54 | 21.96 | 43.92 | 0.64 | 30 | 194.86 | 53.44 | 7 | 28 | 39.43 | 24267.28 | 275.4 | 935.9 | 56.48 | 36.49 | 8838.34 | 0.65 | 0.89 | 3.01 | 0.57 | 0.5 | 10 | 1585.1825 | 2168.9166 | 1961.9183 | 1585182.485 | 2168916.6093 | 2.4088e-06 | 66.5104 | 1961918.2522
7 | 95 | CONCLUIDO | 3.9474 | 25.33 | 21.9 | 50.53 | 0.72 | 26 | 196.41 | 53.44 | 8 | 24 | 39.98 | 24458.36 | 271.31 | 935.9 | 54.51 | 36.49 | 7874.39 | 0.67 | 0.89 | 3.01 | 0.5 | 0.5 | 10 | 1564.1953 | 2140.2011 | 1935.9433 | 1564195.3259 | 2140201.0524 | 2.4288e-06 | 65.9635 | 1935943.2677
8 | 95 | CONCLUIDO | 3.9727 | 25.17 | 21.85 | 56.99 | 0.81 | 23 | 197.97 | 53.44 | 9 | 21 | 40.53 | 24650.18 | 266.56 | 935.88 | 52.77 | 36.49 | 7020.76 | 0.69 | 0.89 | 3.01 | 0.45 | 0.5 | 10 | 1553.5235 | 2125.5994 | 1922.7352 | 1553523.4955 | 2125599.3831 | 2.4444e-06 | 65.5469 | 1922735.1613
9 | 95 | CONCLUIDO | 4.0048 | 24.97 | 21.76 | 65.27 | 0.89 | 20 | 199.53 | 53.44 | 10 | 18 | 41.1 | 24842.77 | 262.03 | 935.89 | 50.2 | 36.49 | 5749.99 | 0.73 | 0.9 | 2.99 | 0.36 | 0.5 | 10 | 1532.1684 | 2096.3804 | 1896.3048 | 1532168.4048 | 2096380.406 | 2.4641e-06 | 65.026 | 1896304.8023
10 | 95 | CONCLUIDO | 4.0202 | 24.87 | 21.74 | 72.45 | 0.97 | 18 | 201.1 | 53.44 | 11 | 16 | 41.66 | 25036.12 | 257.95 | 935.88 | 49.31 | 36.49 | 5315.29 | 0.74 | 0.9 | 3 | 0.34 | 0.5 | 10 | 1524.2204 | 2085.5056 | 1886.4679 | 1524220.4356 | 2085505.6439 | 2.4736e-06 | 64.7656 | 1886467.9123
11 | 95 | CONCLUIDO | 4.03 | 24.81 | 21.71 | 76.63 | 1.05 | 17 | 202.67 | 53.44 | 12 | 15 | 42.24 | 25230.25 | 252.46 | 935.9 | 48.74 | 36.49 | 5035.04 | 0.75 | 0.9 | 2.99 | 0.32 | 0.5 | 10 | 1505.497 | 2059.8874 | 1863.2946 | 1505496.9927 | 2059887.4032 | 2.4796e-06 | 64.6094 | 1863294.6405
12 | 95 | CONCLUIDO | 4.0483 | 24.7 | 21.67 | 86.7 | 1.13 | 15 | 204.25 | 53.44 | 13 | 13 | 42.82 | 25425.3 | 247.9 | 935.88 | 47.74 | 36.49 | 4545.86 | 0.76 | 0.9 | 2.99 | 0.28 | 0.5 | 10 | 1496.4508 | 2047.51 | 1852.0985 | 1496450.7905 | 2047509.9902 | 2.4909e-06 | 64.3229 | 1852098.5105
13 | 95 | CONCLUIDO | 4.0603 | 24.63 | 21.64 | 92.74 | 1.21 | 14 | 205.84 | 53.44 | 14 | 12 | 43.4 | 25621.03 | 243.78 | 935.9 | 46.57 | 36.49 | 3965.49 | 0.78 | 0.9 | 2.98 | 0.25 | 0.5 | 10 | 1489.0803 | 2037.4254 | 1842.9764 | 1489080.3154 | 2037425.3811 | 2.4983e-06 | 64.1406 | 1842976.3623
14 | 95 | CONCLUIDO | 4.0668 | 24.59 | 21.64 | 99.86 | 1.28 | 13 | 207.43 | 53.44 | 15 | 11 | 44 | 25817.56 | 239.45 | 935.89 | 46.33 | 36.49 | 3851.12 | 0.79 | 0.9 | 2.99 | 0.24 | 0.5 | 10 | 1482.447 | 2028.3493 | 1834.7665 | 1482446.954 | 2028349.3235 | 2.5023e-06 | 64.0365 | 1834766.5108
15 | 95 | CONCLUIDO | 4.0781 | 24.52 | 21.61 | 108.03 | 1.36 | 12 | 209.03 | 53.44 | 16 | 6 | 44.6 | 26014.91 | 234.52 | 935.88 | 45.34 | 36.49 | 3357.76 | 0.8 | 0.9 | 2.99 | 0.21 | 0.5 | 10 | 1464.362 | 2003.6046 | 1812.3834 | 1464361.9616 | 2003604.6389 | 2.5092e-06 | 63.8542 | 1812383.4243
16 | 95 | CONCLUIDO | 4.0775 | 24.52 | 21.61 | 108.05 | 1.43 | 12 | 210.64 | 53.44 | 17 | 4 | 45.21 | 26213.09 | 232.42 | 935.88 | 45.36 | 36.49 | 3368.64 | 0.8 | 0.9 | 2.99 | 0.22 | 0.5 | 10 | 1461.6343 | 1999.8725 | 1809.0075 | 1461634.302 | 1999872.5348 | 2.5089e-06 | 63.8542 | 1809007.5069
17 | 95 | CONCLUIDO | 4.0854 | 24.48 | 21.6 | 117.81 | 1.51 | 11 | 212.25 | 53.44 | 18 | 0 | 45.82 | 26412.11 | 233.14 | 935.88 | 44.85 | 36.49 | 3117.42 | 0.81 | 0.9 | 3 | 0.21 | 0.5 | 10 | 1461.5211 | 1999.7177 | 1808.8674 | 1461521.1135 | 1999717.6653 | 2.5137e-06 | 63.75 | 1808867.4179

## RESULTADOS_9
Unnamed: 0 | Volume de calda [L] | STATUS | Capacidade operacional [ha/h] | Tempo de missao [h] | Tempo util [h] | Tempo por voo [min] | Autonomia Projetada [h] | N° Voos | MTOW [kg] | Massa Estrutura [kg] | Combustível [kg] | Abastecimentos | Massa gerador | Potência gerador [W] | Combustível consumido [L] | Calda cons [L] | Distância percorrida [km] | Distância Pulverizando [km] | RTL ACUMULADO[m] | EOC [km/km] | EOC [h/h] | Tempo de manobra [h] | Tempo rtl_rtw [h] | V pulv [m/s] | V desloc [m/s] | Preço Total por ha Simples [R$/ha] | Preço Total por ha Presumido [R$/ha] | Preço Total por ha Real [R$/ha] | Preço Total Simples [R$] | Preço Total Presumido [R$] | Prod CAPEX [ha/h/R$] | Dias Trabalhados | Preço Total Real [R$]
0 | 55 | CONCLUIDO | 3.1949 | 31.3 | 24.99 | 8.47 | 0.15 | 177 | 116.05 | 43.4 | 1 | 175 | 16.65 | 14546.17 | 245.75 | 936.01 | 150.19 | 36.49 | 54961.37 | 0.24 | 0.78 | 3.27 | 3.59 | 0.5 | 10 | 1841.5551 | 2519.6969 | 2279.2206 | 1841555.0732 | 2519696.8948 | 2.4507e-06 | 81.5104 | 2279220.5596
1 | 55 | CONCLUIDO | 3.7053 | 26.99 | 22.99 | 17.25 | 0.3 | 80 | 117.34 | 43.4 | 2 | 78 | 16.94 | 14705.49 | 219.84 | 935.89 | 88.32 | 36.49 | 24511.66 | 0.41 | 0.85 | 3.11 | 1.6 | 0.5 | 10 | 1534.5602 | 2099.653 | 1899.2651 | 1534560.2152 | 2099652.9865 | 2.8422e-06 | 70.2865 | 1899265.0523
2 | 55 | CONCLUIDO | 3.8894 | 25.71 | 22.41 | 26.36 | 0.45 | 51 | 118.63 | 43.4 | 3 | 49 | 17.23 | 14865.24 | 207.64 | 935.92 | 70.53 | 36.49 | 15759.83 | 0.52 | 0.87 | 3.05 | 1.01 | 0.5 | 10 | 1441.0223 | 1971.6703 | 1783.4968 | 1441022.2823 | 1971670.26 | 2.9834e-06 | 66.9531 | 1783496.8177
3 | 55 | CONCLUIDO | 3.9882 | 25.07 | 22.11 | 35.85 | 0.59 | 37 | 119.93 | 43.4 | 4 | 35 | 17.53 | 15025.44 | 198.43 | 935.9 | 60.98 | 36.49 | 11056.19 | 0.6 | 0.88 | 3.02 | 0.71 | 0.5 | 10 | 1386.0933 | 1896.514 | 1715.5134 | 1386093.3282 | 1896514.0417 | 3.0592e-06 | 65.2865 | 1715513.4034
4 | 55 | CONCLUIDO | 4.0414 | 24.74 | 21.97 | 45.45 | 0.73 | 29 | 121.23 | 43.4 | 5 | 27 | 17.83 | 15186.08 | 189.15 | 935.93 | 56.7 | 36.49 | 8955.96 | 0.64 | 0.89 | 3.01 | 0.57 | 0.5 | 10 | 1357.1664 | 1856.9349 | 1679.7117 | 1357166.3778 | 1856934.912 | 3.1e-06 | 64.4271 | 1679711.6503
5 | 55 | CONCLUIDO | 4.0875 | 24.46 | 21.83 | 56.95 | 0.86 | 23 | 122.54 | 43.4 | 6 | 21 | 18.14 | 15347.16 | 181.24 | 935.92 | 52.59 | 36.49 | 6927.57 | 0.69 | 0.89 | 3 | 0.44 | 0.5 | 10 | 1331.3574 | 1821.6219 | 1647.7688 | 1331357.356 | 1821621.8698 | 3.1353e-06 | 63.6979 | 1647768.8352
6 | 55 | CONCLUIDO | 4.1166 | 24.29 | 21.75 | 68.7 | 1 | 19 | 123.85 | 43.4 | 7 | 11 | 18.45 | 15508.69 | 173 | 935.91 | 49.89 | 36.49 | 5597.87 | 0.73 | 0.9 | 3 | 0.36 | 0.5 | 10 | 1307.4989 | 1788.9777 | 1618.2401 | 1307498.8838 | 1788977.6555 | 3.1577e-06 | 63.2552 | 1618240.1389
7 | 55 | CONCLUIDO | 4.1152 | 24.3 | 21.76 | 68.72 | 1.13 | 19 | 125.16 | 43.4 | 8 | 0 | 18.76 | 15670.68 | 170.78 | 935.88 | 49.72 | 36.49 | 5514.68 | 0.73 | 0.9 | 3.02 | 0.37 | 0.5 | 10 | 1304.7671 | 1785.24 | 1614.8592 | 1304767.1353 | 1785239.9568 | 3.1566e-06 | 63.2812 | 1614859.1609

## resultados
Unnamed: 0 | Volume de calda [L] | STATUS | Capacidade operacional [ha/h] | Tempo de missao [h] | Tempo util [h] | Tempo por voo [min] | Autonomia Projetada [h] | N° Voos | MTOW [kg] | Massa Estrutura [kg] | Combustível [kg] | Abastecimentos | Massa gerador | Potência gerador [W] | Combustível consumido [L] | Calda cons [L] | Distância percorrida [km] | Distância Pulverizando [km] | RTL ACUMULADO[m] | EOC [km/km] | EOC [h/h] | Tempo de manobra [h] | Tempo rtl_rtw [h] | V pulv [m/s] | V desloc [m/s]
0 | 100 | CONCLUIDO | 2.5041 | 39.94 | 26.92 | 5.98 | 0.09 | 270 | 194.77 | 54.38 | 1 | 268 | 39.4 | 24256.19 | 374.62 | 936.22 | 210.64 | 36.49 | 84722.09 | 0.17 | 0.73 | 3.42 | 5.52 | 0.5 | 10
1 | 100 | CONCLUIDO | 3.2332 | 30.93 | 23.78 | 11.99 | 0.18 | 119 | 196.32 | 54.38 | 2 | 117 | 39.95 | 24447.22 | 327.64 | 936 | 113.13 | 36.49 | 36717.76 | 0.32 | 0.82 | 3.16 | 2.39 | 0.5 | 10
2 | 100 | CONCLUIDO | 3.5244 | 28.37 | 22.9 | 18.08 | 0.27 | 76 | 197.88 | 54.38 | 3 | 74 | 40.5 | 24639 | 312.02 | 935.97 | 85.87 | 36.49 | 23303.33 | 0.43 | 0.85 | 3.08 | 1.51 | 0.5 | 10
3 | 100 | CONCLUIDO | 3.6777 | 27.19 | 22.5 | 24.1 | 0.36 | 56 | 199.44 | 54.38 | 4 | 54 | 41.06 | 24831.54 | 303.29 | 935.95 | 73.2 | 36.49 | 17067.49 | 0.5 | 0.87 | 3.05 | 1.1 | 0.5 | 10
4 | 100 | CONCLUIDO | 3.7749 | 26.49 | 22.26 | 30.36 | 0.44 | 44 | 201.01 | 54.38 | 5 | 42 | 41.63 | 25024.84 | 297.09 | 935.96 | 66.05 | 36.49 | 13555.81 | 0.55 | 0.88 | 3.03 | 0.87 | 0.5 | 10
5 | 100 | CONCLUIDO | 3.8471 | 25.99 | 22.08 | 36.79 | 0.53 | 36 | 202.58 | 54.38 | 6 | 34 | 42.2 | 25218.93 | 291.07 | 935.92 | 60.26 | 36.49 | 10698.13 | 0.61 | 0.88 | 3.02 | 0.68 | 0.5 | 10
6 | 100 | CONCLUIDO | 3.8885 | 25.72 | 21.99 | 42.57 | 0.61 | 31 | 204.16 | 54.38 | 7 | 29 | 42.78 | 25413.94 | 287.15 | 935.89 | 57.71 | 36.49 | 9450.64 | 0.63 | 0.89 | 3.01 | 0.6 | 0.5 | 10
7 | 100 | CONCLUIDO | 3.9257 | 25.47 | 21.91 | 48.68 | 0.69 | 27 | 205.75 | 54.38 | 8 | 25 | 43.37 | 25609.61 | 282.18 | 935.91 | 54.76 | 36.49 | 7993.71 | 0.67 | 0.89 | 3.01 | 0.51 | 0.5 | 10
8 | 100 | CONCLUIDO | 3.9524 | 25.3 | 21.85 | 54.63 | 0.77 | 24 | 207.34 | 54.38 | 9 | 22 | 43.96 | 25806.1 | 277.77 | 935.91 | 52.95 | 36.49 | 7103.84 | 0.69 | 0.89 | 3.01 | 0.46 | 0.5 | 10
9 | 100 | CONCLUIDO | 3.9774 | 25.14 | 21.81 | 62.31 | 0.85 | 21 | 208.94 | 54.38 | 10 | 19 | 44.56 | 26003.41 | 274.13 | 935.91 | 51.8 | 36.49 | 6545.47 | 0.7 | 0.9 | 3 | 0.42 | 0.5 | 10
10 | 100 | CONCLUIDO | 3.9985 | 25.01 | 21.75 | 68.7 | 0.93 | 19 | 210.55 | 54.38 | 11 | 17 | 45.17 | 26201.54 | 269.14 | 935.9 | 50.22 | 36.49 | 5764.55 | 0.73 | 0.9 | 2.99 | 0.36 | 0.5 | 10
11 | 100 | CONCLUIDO | 4.0184 | 24.89 | 21.71 | 76.62 | 1 | 17 | 212.16 | 54.38 | 12 | 15 | 45.78 | 26400.51 | 263.87 | 935.89 | 48.62 | 36.49 | 4973.92 | 0.75 | 0.9 | 2.99 | 0.32 | 0.5 | 10
12 | 100 | CONCLUIDO | 4.026 | 24.84 | 21.7 | 81.37 | 1.08 | 16 | 213.78 | 54.38 | 13 | 14 | 46.4 | 26600.32 | 261.58 | 935.91 | 48.47 | 36.49 | 4904.36 | 0.75 | 0.9 | 2.99 | 0.31 | 0.5 | 10
13 | 100 | CONCLUIDO | 4.0355 | 24.78 | 21.68 | 86.72 | 1.15 | 15 | 215.41 | 54.38 | 14 | 13 | 47.03 | 26801 | 256.8 | 935.89 | 47.83 | 36.49 | 4588.86 | 0.76 | 0.9 | 2.99 | 0.29 | 0.5 | 10
14 | 100 | CONCLUIDO | 4.0577 | 24.64 | 21.62 | 99.79 | 1.23 | 13 | 217.04 | 54.38 | 15 | 11 | 47.66 | 27002.55 | 251.09 | 935.88 | 45.99 | 36.49 | 3679.03 | 0.79 | 0.9 | 2.98 | 0.23 | 0.5 | 10
15 | 100 | CONCLUIDO | 4.0656 | 24.6 | 21.61 | 108.07 | 1.3 | 12 | 218.68 | 54.38 | 16 | 10 | 48.31 | 27204.98 | 246.12 | 935.88 | 45.72 | 36.49 | 3548.84 | 0.8 | 0.9 | 2.98 | 0.22 | 0.5 | 10
16 | 100 | CONCLUIDO | 4.0666 | 24.59 | 21.61 | 108.03 | 1.37 | 12 | 220.33 | 54.38 | 17 | 9 | 48.95 | 27408.3 | 244.36 | 935.88 | 45.46 | 36.49 | 3418.01 | 0.8 | 0.9 | 2.99 | 0.21 | 0.5 | 10
17 | 100 | CONCLUIDO | 4.0752 | 24.54 | 21.59 | 117.79 | 1.44 | 11 | 221.99 | 54.38 | 18 | 6 | 49.61 | 27612.53 | 240.24 | 935.88 | 45.21 | 36.49 | 3300.53 | 0.81 | 0.9 | 2.98 | 0.2 | 0.5 | 10
18 | 100 | CONCLUIDO | 4.0737 | 24.55 | 21.6 | 117.84 | 1.51 | 11 | 223.65 | 54.38 | 19 | 1 | 50.27 | 27817.81 | 241.03 | 935.92 | 45.23 | 36.49 | 3310.42 | 0.81 | 0.9 | 2.99 | 0.21 | 0.5 | 10
19 | 100 | CONCLUIDO | 4.0737 | 24.55 | 21.6 | 117.84 | 1.58 | 11 | 225.32 | 54.38 | 20 | 0 | 50.95 | 28023.89 | 242.29 | 935.92 | 45.19 | 36.49 | 3291.74 | 0.81 | 0.9 | 2.99 | 0.21 | 0.5 | 10
0 | 40 | CONCLUIDO | 3.4531 | 28.96 | 24.3 | 10.12 | 0.2 | 144 | 89.87 | 37.55 | 1 | 142 | 11.32 | 11317.98 | 198.85 | 936.04 | 128.86 | 36.49 | 44457.27 | 0.28 | 0.8 | 3.21 | 2.9 | 0.5 | 10
1 | 40 | CONCLUIDO | 3.8727 | 25.82 | 22.65 | 20.91 | 0.39 | 65 | 91.1 | 37.55 | 2 | 63 | 11.54 | 11468.97 | 176.99 | 935.97 | 78.3 | 36.49 | 19577.11 | 0.47 | 0.86 | 3.06 | 1.26 | 0.5 | 10
2 | 40 | CONCLUIDO | 4.0151 | 24.91 | 22.19 | 32.48 | 0.57 | 41 | 92.32 | 37.55 | 3 | 39 | 11.77 | 11620.34 | 164.27 | 935.9 | 63.66 | 36.49 | 12376.74 | 0.57 | 0.88 | 3.03 | 0.8 | 0.5 | 10
3 | 40 | CONCLUIDO | 4.0872 | 24.47 | 21.98 | 45.47 | 0.75 | 29 | 93.55 | 37.55 | 4 | 24 | 12 | 11772.07 | 151.95 | 935.91 | 56.78 | 36.49 | 8994.67 | 0.64 | 0.89 | 3.02 | 0.59 | 0.5 | 10
4 | 40 | CONCLUIDO | 4.1124 | 24.32 | 21.9 | 52.57 | 0.93 | 25 | 94.79 | 37.55 | 5 | 3 | 12.23 | 11924.18 | 148.2 | 935.92 | 54.04 | 36.49 | 7646.41 | 0.68 | 0.89 | 3.03 | 0.51 | 0.5 | 10
5 | 40 | CONCLUIDO | 4.1121 | 24.32 | 21.91 | 52.58 | 1.1 | 25 | 96.02 | 37.55 | 6 | 0 | 12.47 | 12076.67 | 149.73 | 935.92 | 53.81 | 36.49 | 7529.07 | 0.68 | 0.89 | 3.04 | 0.51 | 0.5 | 10
0 | 30 | CONCLUIDO | 3.645 | 27.44 | 23.76 | 12.08 | 0.24 | 118 | 71.52 | 32.27 | 1 | 116 | 8.25 | 9054.6 | 163.13 | 936.01 | 112.23 | 36.49 | 36276.56 | 0.33 | 0.82 | 3.16 | 2.36 | 0.5 | 10
1 | 30 | CONCLUIDO | 3.9891 | 25.07 | 22.42 | 25.86 | 0.48 | 52 | 72.7 | 32.27 | 2 | 50 | 8.43 | 9200.25 | 142.42 | 935.92 | 70.52 | 36.49 | 15750.41 | 0.52 | 0.87 | 3.05 | 1.02 | 0.5 | 10
2 | 30 | CONCLUIDO | 4.0887 | 24.46 | 22.08 | 38.97 | 0.71 | 34 | 73.88 | 32.27 | 3 | 12 | 8.61 | 9346.23 | 130.06 | 935.94 | 58.99 | 36.49 | 10075.01 | 0.62 | 0.88 | 3.06 | 0.69 | 0.5 | 10
3 | 30 | CONCLUIDO | 4.0937 | 24.43 | 22.07 | 40.13 | 0.93 | 33 | 75.07 | 32.27 | 4 | 0 | 8.8 | 9492.55 | 130.18 | 935.88 | 58.49 | 36.49 | 9830.45 | 0.62 | 0.88 | 3.06 | 0.68 | 0.5 | 10
0 | 15 | CONCLUIDO | 3.9607 | 25.25 | 22.78 | 19.81 | 0.43 | 69 | 39.78 | 19.54 | 1 | 33 | 4.24 | 5140 | 90.62 | 935.94 | 80.78 | 36.49 | 20793.55 | 0.45 | 0.86 | 3.12 | 1.39 | 0.5 | 10
1 | 15 | CONCLUIDO | 3.977 | 25.14 | 22.73 | 21.31 | 0.84 | 64 | 40.89 | 19.54 | 2 | 0 | 4.35 | 5277.26 | 91.37 | 935.94 | 77.78 | 36.49 | 19320.83 | 0.47 | 0.86 | 3.16 | 1.34 | 0.5 | 10
0 | 70 | CONCLUIDO | 2.9533 | 33.86 | 25.62 | 7.39 | 0.12 | 208 | 141.81 | 47.83 | 1 | 206 | 22.98 | 17723.39 | 289.13 | 936.1 | 170.28 | 36.49 | 64851.59 | 0.21 | 0.76 | 3.31 | 4.23 | 0.5 | 10
1 | 70 | CONCLUIDO | 3.5447 | 28.21 | 23.27 | 14.85 | 0.25 | 94 | 143.17 | 47.83 | 2 | 92 | 23.34 | 17891.86 | 257.73 | 935.95 | 97.1 | 36.49 | 28832.03 | 0.38 | 0.84 | 3.12 | 1.87 | 0.5 | 10
2 | 70 | CONCLUIDO | 3.7677 | 26.54 | 22.58 | 22.58 | 0.37 | 60 | 144.54 | 47.83 | 3 | 58 | 23.71 | 18060.85 | 244.75 | 935.96 | 75.68 | 36.49 | 18287.44 | 0.48 | 0.86 | 3.06 | 1.19 | 0.5 | 10
3 | 70 | CONCLUIDO | 3.8822 | 25.76 | 22.26 | 30.35 | 0.49 | 44 | 145.92 | 47.83 | 4 | 42 | 24.09 | 18230.35 | 236.53 | 935.95 | 65.96 | 36.49 | 13510.95 | 0.55 | 0.88 | 3.03 | 0.86 | 0.5 | 10
4 | 70 | CONCLUIDO | 3.9561 | 25.28 | 22.07 | 38.94 | 0.6 | 34 | 147.3 | 47.83 | 5 | 32 | 24.47 | 18400.38 | 229.05 | 935.94 | 59.81 | 36.49 | 10484.26 | 0.61 | 0.88 | 3.02 | 0.67 | 0.5 | 10
5 | 70 | CONCLUIDO | 4.005 | 24.97 | 21.93 | 47 | 0.71 | 28 | 148.68 | 47.83 | 6 | 26 | 24.85 | 18570.94 | 222.32 | 935.95 | 55.45 | 36.49 | 8334.84 | 0.66 | 0.89 | 3.01 | 0.54 | 0.5 | 10
6 | 70 | CONCLUIDO | 4.0357 | 24.78 | 21.86 | 54.64 | 0.83 | 24 | 150.07 | 47.83 | 7 | 22 | 25.24 | 18742.03 | 215.71 | 935.9 | 53.28 | 36.49 | 7268.23 | 0.68 | 0.89 | 3.01 | 0.46 | 0.5 | 10
7 | 70 | CONCLUIDO | 4.0707 | 24.57 | 21.76 | 65.28 | 0.94 | 20 | 151.46 | 47.83 | 8 | 18 | 25.63 | 18913.66 | 209.5 | 935.9 | 50.23 | 36.49 | 5762.7 | 0.73 | 0.9 | 3 | 0.37 | 0.5 | 10
8 | 70 | CONCLUIDO | 4.0919 | 24.44 | 21.72 | 76.65 | 1.04 | 17 | 152.85 | 47.83 | 9 | 15 | 26.03 | 19085.83 | 199.37 | 935.9 | 48.81 | 36.49 | 5071.44 | 0.75 | 0.9 | 3 | 0.33 | 0.5 | 10
9 | 70 | CONCLUIDO | 4.1003 | 24.39 | 21.7 | 81.37 | 1.15 | 16 | 154.25 | 47.83 | 10 | 9 | 26.43 | 19258.55 | 195.11 | 935.94 | 48.31 | 36.49 | 4824.3 | 0.76 | 0.9 | 2.99 | 0.3 | 0.5 | 10
10 | 70 | CONCLUIDO | 4.1068 | 24.35 | 21.69 | 86.75 | 1.25 | 15 | 155.66 | 47.83 | 11 | 2 | 26.83 | 19431.82 | 194.41 | 935.88 | 47.7 | 36.49 | 4522.46 | 0.77 | 0.9 | 3 | 0.3 | 0.5 | 10
11 | 70 | CONCLUIDO | 4.106 | 24.35 | 21.69 | 86.77 | 1.35 | 15 | 157.07 | 47.83 | 12 | 0 | 27.24 | 19605.66 | 195.63 | 935.9 | 47.66 | 36.49 | 4504.2 | 0.77 | 0.9 | 3.01 | 0.3 | 0.5 | 10
0 | 90 | CONCLUIDO | 2.6486 | 37.76 | 26.48 | 6.38 | 0.1 | 249 | 176.73 | 52.44 | 1 | 247 | 33.29 | 22031.19 | 345.9 | 936.15 | 197.25 | 36.49 | 78127.32 | 0.19 | 0.74 | 3.37 | 5.08 | 0.5 | 10
1 | 90 | CONCLUIDO | 3.3423 | 29.92 | 23.59 | 12.87 | 0.2 | 110 | 178.21 | 52.44 | 2 | 108 | 33.77 | 22213.89 | 304.33 | 935.96 | 107.18 | 36.49 | 33791.41 | 0.34 | 0.83 | 3.14 | 2.19 | 0.5 | 10
2 | 90 | CONCLUIDO | 3.6047 | 27.74 | 22.8 | 19.26 | 0.3 | 71 | 179.7 | 52.44 | 3 | 69 | 34.26 | 22397.24 | 290.57 | 935.98 | 82.14 | 36.49 | 21462.48 | 0.44 | 0.86 | 3.09 | 1.4 | 0.5 | 10
3 | 90 | CONCLUIDO | 3.7498 | 26.67 | 22.4 | 25.84 | 0.39 | 52 | 181.19 | 52.44 | 4 | 50 | 34.75 | 22581.25 | 281.65 | 935.9 | 70.2 | 36.49 | 15591.81 | 0.52 | 0.87 | 3.05 | 1.01 | 0.5 | 10
4 | 90 | CONCLUIDO | 3.837 | 26.06 | 22.18 | 32.46 | 0.49 | 41 | 182.69 | 52.44 | 5 | 39 | 35.25 | 22766.06 | 274.94 | 935.88 | 63.62 | 36.49 | 12356.18 | 0.57 | 0.88 | 3.02 | 0.79 | 0.5 | 10
5 | 90 | CONCLUIDO | 3.896 | 25.67 | 22.04 | 38.89 | 0.58 | 34 | 184.19 | 52.44 | 6 | 32 | 35.75 | 22951.43 | 268.88 | 935.93 | 58.95 | 36.49 | 10052.95 | 0.62 | 0.89 | 3.02 | 0.64 | 0.5 | 10
6 | 90 | CONCLUIDO | 3.9421 | 25.37 | 21.95 | 47.04 | 0.67 | 28 | 185.7 | 52.44 | 7 | 26 | 36.26 | 23137.49 | 263.83 | 935.88 | 56.03 | 36.49 | 8623.6 | 0.65 | 0.89 | 3.02 | 0.56 | 0.5 | 10
7 | 90 | CONCLUIDO | 3.9701 | 25.19 | 21.88 | 52.51 | 0.76 | 25 | 187.22 | 52.44 | 8 | 23 | 36.78 | 23324.24 | 259.3 | 935.89 | 53.91 | 36.49 | 7579.2 | 0.68 | 0.89 | 3.01 | 0.49 | 0.5 | 10
8 | 90 | CONCLUIDO | 3.9957 | 25.03 | 21.82 | 59.52 | 0.85 | 22 | 188.74 | 52.44 | 9 | 20 | 37.3 | 23511.69 | 255.06 | 935.89 | 52.05 | 36.49 | 6665.94 | 0.7 | 0.89 | 3.01 | 0.43 | 0.5 | 10
9 | 90 | CONCLUIDO | 4.0237 | 24.85 | 21.76 | 68.7 | 0.93 | 19 | 190.26 | 52.44 | 10 | 17 | 37.82 | 23699.85 | 249.71 | 935.88 | 50.05 | 36.49 | 5679 | 0.73 | 0.9 | 3 | 0.36 | 0.5 | 10
10 | 90 | CONCLUIDO | 4.0418 | 24.74 | 21.72 | 76.65 | 1.02 | 17 | 191.79 | 52.44 | 11 | 15 | 38.35 | 23888.73 | 242.81 | 935.88 | 48.8 | 36.49 | 5066.77 | 0.75 | 0.9 | 3 | 0.32 | 0.5 | 10
11 | 90 | CONCLUIDO | 4.0497 | 24.69 | 21.7 | 81.39 | 1.1 | 16 | 193.33 | 52.44 | 12 | 14 | 38.89 | 24078.33 | 240.12 | 935.9 | 48.47 | 36.49 | 4902.3 | 0.75 | 0.9 | 2.99 | 0.31 | 0.5 | 10
12 | 90 | CONCLUIDO | 4.072 | 24.56 | 21.64 | 92.74 | 1.18 | 14 | 194.88 | 52.44 | 13 | 12 | 39.43 | 24268.67 | 233.85 | 935.89 | 46.65 | 36.49 | 4002.38 | 0.78 | 0.9 | 2.98 | 0.25 | 0.5 | 10
13 | 90 | CONCLUIDO | 4.0771 | 24.53 | 21.64 | 99.9 | 1.27 | 13 | 196.42 | 52.44 | 14 | 11 | 39.98 | 24459.75 | 228.76 | 935.89 | 46.7 | 36.49 | 4036.57 | 0.78 | 0.9 | 2.99 | 0.25 | 0.5 | 10
14 | 90 | CONCLUIDO | 4.0886 | 24.46 | 21.61 | 108.05 | 1.35 | 12 | 197.98 | 52.44 | 15 | 6 | 40.54 | 24651.58 | 225.17 | 935.88 | 45.45 | 36.49 | 3416.01 | 0.8 | 0.9 | 2.99 | 0.22 | 0.5 | 10
15 | 90 | CONCLUIDO | 4.0891 | 24.46 | 21.61 | 108.04 | 1.42 | 12 | 199.54 | 52.44 | 16 | 2 | 41.1 | 24844.17 | 224.5 | 935.88 | 45.24 | 36.49 | 3311.62 | 0.81 | 0.9 | 2.99 | 0.22 | 0.5 | 10
16 | 90 | CONCLUIDO | 4.088 | 24.46 | 21.61 | 108.07 | 1.5 | 12 | 201.11 | 52.44 | 17 | 0 | 41.67 | 25037.53 | 225.89 | 935.91 | 45.19 | 36.49 | 3283.12 | 0.81 | 0.9 | 3 | 0.22 | 0.5 | 10
0 | 10 | CONCLUIDO | 3.8348 | 26.08 | 23.37 | 14.76 | 0.64 | 95 | 26.11 | 12.1 | 1 | 0 | 3.01 | 3454.41 | 68.04 | 936 | 96.93 | 36.49 | 28741.62 | 0.38 | 0.84 | 3.23 | 1.98 | 0.5 | 10
0 | 45 | CONCLUIDO | 3.3675 | 29.7 | 24.52 | 9.49 | 0.18 | 155 | 98.71 | 39.72 | 1 | 153 | 12.99 | 12407.75 | 214.92 | 936 | 136.15 | 36.49 | 48051.98 | 0.27 | 0.8 | 3.22 | 3.13 | 0.5 | 10
1 | 45 | CONCLUIDO | 3.8139 | 26.22 | 22.79 | 19.54 | 0.35 | 70 | 99.95 | 39.72 | 2 | 68 | 13.24 | 12561.45 | 192.29 | 935.92 | 81.95 | 36.49 | 21376.03 | 0.45 | 0.86 | 3.09 | 1.4 | 0.5 | 10
2 | 45 | CONCLUIDO | 3.9747 | 25.16 | 22.27 | 30.36 | 0.52 | 44 | 101.2 | 39.72 | 3 | 42 | 13.49 | 12715.54 | 179.97 | 935.94 | 65.99 | 36.49 | 13522.31 | 0.55 | 0.88 | 3.04 | 0.87 | 0.5 | 10
3 | 45 | CONCLUIDO | 4.056 | 24.66 | 22.01 | 41.27 | 0.69 | 32 | 102.45 | 39.72 | 4 | 30 | 13.74 | 12870.03 | 168.54 | 935.93 | 58.17 | 36.49 | 9673.64 | 0.63 | 0.89 | 3.01 | 0.62 | 0.5 | 10
4 | 45 | CONCLUIDO | 4.1096 | 24.33 | 21.85 | 54.63 | 0.85 | 24 | 103.71 | 39.72 | 5 | 19 | 14 | 13024.91 | 158.21 | 935.94 | 53.04 | 36.49 | 7149.31 | 0.69 | 0.89 | 3 | 0.46 | 0.5 | 10
5 | 45 | CONCLUIDO | 4.1196 | 24.27 | 21.83 | 59.55 | 1.01 | 22 | 104.97 | 39.72 | 6 | 1 | 14.25 | 13180.19 | 156.26 | 935.93 | 51.72 | 36.49 | 6497.78 | 0.71 | 0.89 | 3.03 | 0.44 | 0.5 | 10
6 | 45 | CONCLUIDO | 4.1191 | 24.28 | 21.84 | 59.56 | 1.16 | 22 | 106.23 | 39.72 | 7 | 0 | 14.52 | 13335.87 | 157.89 | 935.93 | 51.68 | 36.49 | 6480.58 | 0.71 | 0.89 | 3.03 | 0.44 | 0.5 | 10
0 | 60 | CONCLUIDO | 3.1104 | 32.15 | 25.21 | 8.05 | 0.14 | 188 | 124.63 | 45 | 1 | 186 | 18.64 | 15605.44 | 260.52 | 936 | 157.28 | 36.49 | 58448.43 | 0.23 | 0.77 | 3.28 | 3.82 | 0.5 | 10
1 | 60 | CONCLUIDO | 3.6526 | 27.38 | 23.07 | 16.29 | 0.28 | 85 | 125.95 | 45 | 2 | 83 | 18.95 | 15767.7 | 232.52 | 935.95 | 91.28 | 36.49 | 25964.04 | 0.4 | 0.85 | 3.1 | 1.68 | 0.5 | 10
2 | 60 | CONCLUIDO | 3.8498 | 25.98 | 22.46 | 24.96 | 0.42 | 54 | 127.27 | 45 | 3 | 52 | 19.27 | 15930.42 | 220.58 | 935.89 | 72.12 | 36.49 | 16541.77 | 0.51 | 0.87 | 3.05 | 1.07 | 0.5 | 10
3 | 60 | CONCLUIDO | 3.9546 | 25.29 | 22.16 | 34.09 | 0.55 | 39 | 128.59 | 45 | 4 | 37 | 19.59 | 16093.6 | 211.49 | 935.94 | 62.59 | 36.49 | 11851 | 0.58 | 0.88 | 3.03 | 0.76 | 0.5 | 10
4 | 60 | CONCLUIDO | 4.0129 | 24.92 | 22 | 42.57 | 0.68 | 31 | 129.92 | 45 | 5 | 29 | 19.92 | 16257.24 | 203.56 | 935.91 | 57.48 | 36.49 | 9332.26 | 0.63 | 0.89 | 3.02 | 0.6 | 0.5 | 10
5 | 60 | CONCLUIDO | 4.0574 | 24.65 | 21.88 | 52.5 | 0.81 | 25 | 131.25 | 45 | 6 | 23 | 20.25 | 16421.36 | 195.5 | 935.9 | 53.97 | 36.49 | 7612.04 | 0.68 | 0.89 | 3 | 0.48 | 0.5 | 10
6 | 60 | CONCLUIDO | 4.0887 | 24.46 | 21.79 | 62.25 | 0.93 | 21 | 132.58 | 45 | 7 | 19 | 20.59 | 16585.95 | 187.5 | 935.94 | 51.09 | 36.49 | 6187.27 | 0.71 | 0.9 | 3 | 0.4 | 0.5 | 10
7 | 60 | CONCLUIDO | 4.1097 | 24.33 | 21.74 | 72.47 | 1.06 | 18 | 133.92 | 45 | 8 | 9 | 20.93 | 16751.02 | 181.86 | 935.89 | 49.31 | 36.49 | 5312.49 | 0.74 | 0.9 | 3 | 0.35 | 0.5 | 10
8 | 60 | CONCLUIDO | 4.117 | 24.29 | 21.72 | 76.67 | 1.18 | 17 | 135.27 | 45 | 9 | 1 | 21.27 | 16916.71 | 178.99 | 935.88 | 48.53 | 36.49 | 4931.05 | 0.75 | 0.9 | 3.01 | 0.33 | 0.5 | 10
9 | 60 | CONCLUIDO | 4.1168 | 24.29 | 21.72 | 76.67 | 1.29 | 17 | 136.61 | 45 | 10 | 0 | 21.61 | 17082.76 | 180.47 | 935.88 | 48.49 | 36.49 | 4907.79 | 0.75 | 0.9 | 3.01 | 0.33 | 0.5 | 10
0 | 80 | CONCLUIDO | 2.798 | 35.74 | 26.04 | 6.82 | 0.11 | 229 | 159.12 | 50.28 | 1 | 227 | 27.84 | 19859.16 | 317.34 | 936.16 | 183.51 | 36.49 | 71361.53 | 0.2 | 0.75 | 3.33 | 4.64 | 0.5 | 10
1 | 80 | CONCLUIDO | 3.4443 | 29.03 | 23.42 | 13.78 | 0.22 | 102 | 160.54 | 50.28 | 2 | 100 | 28.26 | 20034.4 | 281.07 | 935.91 | 101.87 | 36.49 | 31174.72 | 0.36 | 0.83 | 3.13 | 2.03 | 0.5 | 10
2 | 80 | CONCLUIDO | 3.6915 | 27.09 | 22.67 | 20.93 | 0.33 | 65 | 161.97 | 50.28 | 3 | 63 | 28.69 | 20210.21 | 267.69 | 935.96 | 78.78 | 36.49 | 19813.11 | 0.46 | 0.86 | 3.07 | 1.28 | 0.5 | 10
3 | 80 | CONCLUIDO | 3.8154 | 26.21 | 22.34 | 27.92 | 0.43 | 48 | 163.4 | 50.28 | 4 | 46 | 29.12 | 20386.62 | 259.43 | 935.91 | 68.25 | 36.49 | 14635.82 | 0.53 | 0.87 | 3.04 | 0.94 | 0.5 | 10
4 | 80 | CONCLUIDO | 3.894 | 25.68 | 22.13 | 34.94 | 0.54 | 38 | 164.83 | 50.28 | 5 | 36 | 29.55 | 20563.61 | 252.4 | 935.9 | 61.92 | 36.49 | 11518.45 | 0.59 | 0.88 | 3.02 | 0.74 | 0.5 | 10
5 | 80 | CONCLUIDO | 3.9494 | 25.32 | 22 | 42.57 | 0.64 | 31 | 166.27 | 50.28 | 6 | 29 | 29.99 | 20741.2 | 246.98 | 935.91 | 57.78 | 36.49 | 9485.97 | 0.63 | 0.89 | 3.01 | 0.6 | 0.5 | 10
6 | 80 | CONCLUIDO | 3.9917 | 25.05 | 21.89 | 50.52 | 0.74 | 26 | 167.72 | 50.28 | 7 | 24 | 30.44 | 20919.39 | 240.87 | 935.92 | 54.31 | 36.49 | 7772.64 | 0.67 | 0.89 | 3.01 | 0.5 | 0.5 | 10
7 | 80 | CONCLUIDO | 4.0261 | 24.84 | 21.8 | 59.47 | 0.84 | 22 | 169.17 | 50.28 | 8 | 20 | 30.89 | 21098.19 | 234.68 | 935.88 | 51.69 | 36.49 | 6485.61 | 0.71 | 0.9 | 3 | 0.41 | 0.5 | 10
8 | 80 | CONCLUIDO | 4.0456 | 24.72 | 21.75 | 65.25 | 0.94 | 20 | 170.62 | 50.28 | 9 | 18 | 31.34 | 21277.6 | 229.9 | 935.89 | 50.1 | 36.49 | 5697.43 | 0.73 | 0.9 | 2.99 | 0.36 | 0.5 | 10
9 | 80 | CONCLUIDO | 4.0665 | 24.59 | 21.72 | 76.66 | 1.03 | 17 | 172.08 | 50.28 | 10 | 15 | 31.8 | 21457.64 | 221.34 | 935.89 | 48.83 | 36.49 | 5078.01 | 0.75 | 0.9 | 3 | 0.33 | 0.5 | 10
10 | 80 | CONCLUIDO | 4.0749 | 24.54 | 21.7 | 81.38 | 1.12 | 16 | 173.55 | 50.28 | 11 | 14 | 32.27 | 21638.31 | 217.33 | 935.88 | 48.46 | 36.49 | 4899.83 | 0.75 | 0.9 | 2.99 | 0.31 | 0.5 | 10
11 | 80 | CONCLUIDO | 4.0938 | 24.43 | 21.65 | 92.79 | 1.22 | 14 | 175.02 | 50.28 | 12 | 9 | 32.74 | 21819.6 | 212.73 | 935.91 | 46.79 | 36.49 | 4073.36 | 0.78 | 0.9 | 2.99 | 0.26 | 0.5 | 10
12 | 80 | CONCLUIDO | 4.1027 | 24.37 | 21.63 | 99.84 | 1.31 | 13 | 176.49 | 50.28 | 13 | 2 | 33.21 | 22001.54 | 208.28 | 935.9 | 46.02 | 36.49 | 3694.17 | 0.79 | 0.9 | 2.99 | 0.24 | 0.5 | 10
13 | 80 | CONCLUIDO | 4.1006 | 24.39 | 21.64 | 99.89 | 1.4 | 13 | 177.97 | 50.28 | 14 | 0 | 33.69 | 22184.13 | 210.4 | 935.9 | 46.33 | 36.49 | 3847.33 | 0.79 | 0.9 | 3 | 0.25 | 0.5 | 10
0 | 35 | CONCLUIDO | 3.548 | 28.18 | 24.04 | 11.01 | 0.22 | 131 | 80.84 | 35.1 | 1 | 129 | 9.74 | 10204.21 | 181.62 | 935.96 | 120.91 | 36.49 | 40547.28 | 0.3 | 0.81 | 3.18 | 2.64 | 0.5 | 10
1 | 35 | CONCLUIDO | 3.927 | 25.46 | 22.56 | 22.94 | 0.43 | 59 | 82.04 | 35.1 | 2 | 57 | 9.94 | 10352.53 | 161.09 | 935.93 | 75.16 | 36.49 | 18035.33 | 0.49 | 0.87 | 3.06 | 1.16 | 0.5 | 10
2 | 35 | CONCLUIDO | 4.063 | 24.61 | 22.1 | 36.83 | 0.63 | 36 | 83.25 | 35.1 | 3 | 34 | 10.15 | 10501.19 | 146.26 | 935.96 | 60.82 | 36.49 | 10980.43 | 0.6 | 0.88 | 3.02 | 0.71 | 0.5 | 10
3 | 35 | CONCLUIDO | 4.1087 | 24.34 | 21.96 | 47.07 | 0.83 | 28 | 84.46 | 35.1 | 4 | 4 | 10.36 | 10650.22 | 138.48 | 935.88 | 55.7 | 36.49 | 8457.96 | 0.66 | 0.89 | 3.04 | 0.57 | 0.5 | 10
4 | 35 | CONCLUIDO | 4.108 | 24.34 | 21.97 | 47.08 | 1.02 | 28 | 85.67 | 35.1 | 5 | 0 | 10.57 | 10799.59 | 139.97 | 935.91 | 55.55 | 36.49 | 8384.94 | 0.66 | 0.89 | 3.05 | 0.58 | 0.5 | 10
0 | 50 | CONCLUIDO | 3.2827 | 30.46 | 24.74 | 8.94 | 0.16 | 166 | 107.41 | 41.65 | 1 | 164 | 14.77 | 13481.73 | 230.46 | 936.02 | 142.83 | 36.49 | 51334.91 | 0.26 | 0.79 | 3.24 | 3.34 | 0.5 | 10
1 | 50 | CONCLUIDO | 3.761 | 26.59 | 22.89 | 18.31 | 0.32 | 75 | 108.68 | 41.65 | 2 | 73 | 15.03 | 13638.32 | 206.47 | 935.92 | 85.42 | 36.49 | 23082.47 | 0.43 | 0.85 | 3.09 | 1.49 | 0.5 | 10
2 | 50 | CONCLUIDO | 3.9297 | 25.45 | 22.34 | 27.93 | 0.48 | 48 | 109.96 | 41.65 | 3 | 46 | 15.31 | 13795.21 | 194.04 | 935.92 | 68.52 | 36.49 | 14769.95 | 0.53 | 0.87 | 3.04 | 0.95 | 0.5 | 10
3 | 50 | CONCLUIDO | 4.0231 | 24.86 | 22.06 | 38.94 | 0.63 | 34 | 111.23 | 41.65 | 4 | 32 | 15.58 | 13952.52 | 184.08 | 935.93 | 59.74 | 36.49 | 10450.99 | 0.61 | 0.88 | 3.02 | 0.67 | 0.5 | 10
4 | 50 | CONCLUIDO | 4.0799 | 24.51 | 21.9 | 50.53 | 0.78 | 26 | 112.51 | 41.65 | 5 | 24 | 15.86 | 14110.24 | 174.36 | 935.88 | 54.57 | 36.49 | 7905.82 | 0.67 | 0.89 | 3.01 | 0.5 | 0.5 | 10
5 | 50 | CONCLUIDO | 4.1162 | 24.29 | 21.79 | 62.26 | 0.93 | 21 | 113.79 | 41.65 | 6 | 14 | 16.14 | 14268.39 | 164.94 | 935.91 | 51.3 | 36.49 | 6295.15 | 0.71 | 0.9 | 3 | 0.4 | 0.5 | 10
6 | 50 | CONCLUIDO | 4.1205 | 24.27 | 21.79 | 65.37 | 1.07 | 20 | 115.08 | 41.65 | 7 | 1 | 16.43 | 14426.96 | 164.65 | 935.94 | 50.6 | 36.49 | 5948.27 | 0.72 | 0.9 | 3.02 | 0.4 | 0.5 | 10
7 | 50 | CONCLUIDO | 4.1204 | 24.27 | 21.79 | 65.37 | 1.21 | 20 | 116.37 | 41.65 | 8 | 0 | 16.72 | 14585.96 | 166.21 | 935.94 | 50.55 | 36.49 | 5922.9 | 0.72 | 0.9 | 3.02 | 0.4 | 0.5 | 10
0 | 25 | CONCLUIDO | 3.7424 | 26.72 | 23.48 | 13.55 | 0.28 | 104 | 61.76 | 28.92 | 1 | 102 | 6.84 | 7851.41 | 143.02 | 935.91 | 103.42 | 36.49 | 31937.28 | 0.35 | 0.83 | 3.15 | 2.09 | 0.5 | 10
1 | 25 | CONCLUIDO | 4.0454 | 24.72 | 22.3 | 29.73 | 0.55 | 45 | 62.92 | 28.92 | 2 | 36 | 7 | 7994.37 | 121.62 | 935.92 | 66.7 | 36.49 | 13873.17 | 0.55 | 0.88 | 3.05 | 0.91 | 0.5 | 10
2 | 25 | CONCLUIDO | 4.075 | 24.54 | 22.2 | 34.16 | 0.81 | 39 | 64.08 | 28.92 | 3 | 0 | 7.16 | 8137.65 | 118.96 | 936.01 | 62.5 | 36.49 | 11804.24 | 0.58 | 0.88 | 3.08 | 0.81 | 0.5 | 10
0 | 85 | CONCLUIDO | 2.7205 | 36.76 | 26.29 | 6.6 | 0.11 | 239 | 167.88 | 51.39 | 1 | 237 | 30.49 | 20939.59 | 331.97 | 936.1 | 190.67 | 36.49 | 74888.54 | 0.19 | 0.74 | 3.37 | 4.89 | 0.5 | 10
1 | 85 | CONCLUIDO | 3.3912 | 29.49 | 23.52 | 13.32 | 0.21 | 106 | 169.33 | 51.39 | 2 | 104 | 30.94 | 21118.46 | 292.92 | 936.08 | 104.73 | 36.49 | 32585.93 | 0.35 | 0.83 | 3.15 | 2.13 | 0.5 | 10
2 | 85 | CONCLUIDO | 3.6484 | 27.41 | 22.73 | 20.06 | 0.31 | 68 | 170.79 | 51.39 | 3 | 66 | 31.4 | 21297.94 | 279.22 | 935.92 | 80.58 | 36.49 | 20700.37 | 0.45 | 0.86 | 3.07 | 1.34 | 0.5 | 10
3 | 85 | CONCLUIDO | 3.7801 | 26.45 | 22.39 | 26.87 | 0.41 | 50 | 172.25 | 51.39 | 4 | 48 | 31.86 | 21478.05 | 271.23 | 935.9 | 69.95 | 36.49 | 15475.14 | 0.52 | 0.87 | 3.04 | 0.99 | 0.5 | 10
4 | 85 | CONCLUIDO | 3.869 | 25.85 | 22.15 | 34.08 | 0.51 | 39 | 173.71 | 51.39 | 5 | 37 | 32.32 | 21658.78 | 263.97 | 935.99 | 62.52 | 36.49 | 11815.64 | 0.58 | 0.88 | 3.03 | 0.76 | 0.5 | 10
5 | 85 | CONCLUIDO | 3.9274 | 25.46 | 22 | 41.26 | 0.61 | 32 | 175.18 | 51.39 | 6 | 30 | 32.79 | 21840.16 | 257.82 | 935.93 | 57.91 | 36.49 | 9543.68 | 0.63 | 0.89 | 3.01 | 0.61 | 0.5 | 10
6 | 85 | CONCLUIDO | 3.9689 | 25.2 | 21.91 | 48.69 | 0.7 | 27 | 176.66 | 51.39 | 7 | 25 | 33.27 | 22022.17 | 252.47 | 935.94 | 54.79 | 36.49 | 8009.06 | 0.67 | 0.89 | 3.01 | 0.52 | 0.5 | 10
7 | 85 | CONCLUIDO | 3.9941 | 25.04 | 21.85 | 54.63 | 0.8 | 24 | 178.14 | 51.39 | 8 | 22 | 33.75 | 22204.83 | 247.43 | 935.93 | 52.85 | 36.49 | 7053.71 | 0.69 | 0.89 | 3.01 | 0.46 | 0.5 | 10
8 | 85 | CONCLUIDO | 4.0211 | 24.87 | 21.78 | 62.24 | 0.89 | 21 | 179.63 | 51.39 | 9 | 19 | 34.24 | 22388.15 | 242.05 | 935.96 | 51.18 | 36.49 | 6235.82 | 0.71 | 0.9 | 2.99 | 0.39 | 0.5 | 10
9 | 85 | CONCLUIDO | 4.0456 | 24.72 | 21.74 | 72.45 | 0.98 | 18 | 181.12 | 51.39 | 10 | 16 | 34.73 | 22572.13 | 236.88 | 935.88 | 49.57 | 36.49 | 5444.03 | 0.74 | 0.9 | 2.99 | 0.34 | 0.5 | 10
10 | 85 | CONCLUIDO | 4.0546 | 24.66 | 21.71 | 76.64 | 1.07 | 17 | 182.62 | 51.39 | 11 | 15 | 35.22 | 22756.91 | 231.45 | 935.92 | 48.81 | 36.49 | 5070.57 | 0.75 | 0.9 | 2.99 | 0.32 | 0.5 | 10
11 | 85 | CONCLUIDO | 4.0742 | 24.54 | 21.66 | 86.66 | 1.16 | 15 | 184.12 | 51.39 | 12 | 13 | 35.73 | 22942.24 | 226.04 | 935.88 | 47.43 | 36.49 | 4388 | 0.77 | 0.9 | 2.98 | 0.27 | 0.5 | 10
12 | 85 | CONCLUIDO | 4.0833 | 24.49 | 21.64 | 92.75 | 1.24 | 14 | 185.63 | 51.39 | 13 | 10 | 36.24 | 23128.27 | 220.07 | 935.88 | 46.51 | 36.49 | 3932.75 | 0.78 | 0.9 | 2.99 | 0.25 | 0.5 | 10
13 | 85 | CONCLUIDO | 4.0879 | 24.46 | 21.65 | 99.92 | 1.33 | 13 | 187.14 | 51.39 | 14 | 6 | 36.75 | 23314.98 | 217.51 | 935.88 | 46.56 | 36.49 | 3966.4 | 0.78 | 0.9 | 2.99 | 0.26 | 0.5 | 10
14 | 85 | CONCLUIDO | 4.089 | 24.46 | 21.64 | 99.89 | 1.41 | 13 | 188.66 | 51.39 | 15 | 1 | 37.27 | 23502.4 | 216.91 | 935.88 | 46.32 | 36.49 | 3846.47 | 0.79 | 0.9 | 3 | 0.25 | 0.5 | 10
15 | 85 | CONCLUIDO | 4.0892 | 24.45 | 21.64 | 99.88 | 1.49 | 13 | 190.19 | 51.39 | 16 | 0 | 37.79 | 23690.52 | 217.71 | 935.88 | 46.29 | 36.49 | 3830.39 | 0.79 | 0.9 | 3 | 0.25 | 0.5 | 10
0 | 20 | CONCLUIDO | 3.8559 | 25.93 | 23.12 | 15.95 | 0.34 | 87 | 51.33 | 24.83 | 1 | 85 | 5.51 | 6564.78 | 119.12 | 936.04 | 93.08 | 36.49 | 26853.83 | 0.39 | 0.84 | 3.1 | 1.73 | 0.5 | 10
1 | 20 | CONCLUIDO | 4.046 | 24.72 | 22.38 | 27.98 | 0.66 | 48 | 52.47 | 24.83 | 2 | 1 | 5.64 | 6705.1 | 105.62 | 935.96 | 67.7 | 36.49 | 14362.13 | 0.54 | 0.87 | 3.1 | 0.99 | 0.5 | 10
2 | 20 | CONCLUIDO | 4.0467 | 24.71 | 22.38 | 27.97 | 0.97 | 48 | 53.61 | 24.83 | 3 | 0 | 5.78 | 6845.59 | 107.69 | 936 | 67.61 | 36.49 | 14315.36 | 0.54 | 0.87 | 3.1 | 0.98 | 0.5 | 10
0 | 65 | CONCLUIDO | 3.0319 | 32.98 | 25.41 | 7.7 | 0.13 | 198 | 133.21 | 46.47 | 1 | 196 | 20.75 | 16663.42 | 274.81 | 936.06 | 163.75 | 36.49 | 61634.34 | 0.22 | 0.77 | 3.3 | 4.02 | 0.5 | 10
1 | 65 | CONCLUIDO | 3.6012 | 27.77 | 23.17 | 15.62 | 0.26 | 89 | 134.55 | 46.47 | 2 | 87 | 21.09 | 16828.84 | 245.18 | 935.99 | 94.33 | 36.49 | 27469.58 | 0.39 | 0.84 | 3.1 | 1.77 | 0.5 | 10
2 | 65 | CONCLUIDO | 3.8094 | 26.25 | 22.52 | 23.7 | 0.39 | 57 | 135.9 | 46.47 | 3 | 55 | 21.43 | 16994.64 | 232.99 | 935.91 | 73.83 | 36.49 | 17377.4 | 0.49 | 0.87 | 3.06 | 1.13 | 0.5 | 10
3 | 65 | CONCLUIDO | 3.9166 | 25.53 | 22.21 | 31.73 | 0.52 | 42 | 137.25 | 46.47 | 4 | 40 | 21.78 | 17160.92 | 224.26 | 935.9 | 63.99 | 36.49 | 12534.02 | 0.57 | 0.88 | 3.04 | 0.82 | 0.5 | 10
4 | 65 | CONCLUIDO | 3.9898 | 25.06 | 22.01 | 41.27 | 0.64 | 32 | 138.6 | 46.47 | 5 | 30 | 22.13 | 17327.69 | 216.42 | 935.89 | 58.18 | 36.49 | 9679 | 0.63 | 0.89 | 3.01 | 0.62 | 0.5 | 10
5 | 65 | CONCLUIDO | 4.0326 | 24.8 | 21.91 | 50.56 | 0.76 | 26 | 139.95 | 46.47 | 6 | 24 | 22.49 | 17494.97 | 209.23 | 935.9 | 54.59 | 36.49 | 7912.72 | 0.67 | 0.89 | 3.02 | 0.52 | 0.5 | 10
6 | 65 | CONCLUIDO | 4.0678 | 24.58 | 21.8 | 59.47 | 0.88 | 22 | 141.31 | 46.47 | 7 | 20 | 22.85 | 17662.75 | 202.08 | 935.91 | 51.68 | 36.49 | 6478.54 | 0.71 | 0.9 | 3 | 0.41 | 0.5 | 10
7 | 65 | CONCLUIDO | 4.0919 | 24.44 | 21.74 | 68.66 | 0.99 | 19 | 142.68 | 46.47 | 8 | 17 | 23.21 | 17831.04 | 193.77 | 935.9 | 49.78 | 36.49 | 5546.77 | 0.73 | 0.9 | 2.99 | 0.35 | 0.5 | 10
8 | 65 | CONCLUIDO | 4.1041 | 24.37 | 21.72 | 76.67 | 1.11 | 17 | 144.05 | 46.47 | 9 | 8 | 23.58 | 17999.83 | 187.14 | 935.88 | 48.85 | 36.49 | 5091.44 | 0.75 | 0.9 | 3 | 0.33 | 0.5 | 10
9 | 65 | CONCLUIDO | 4.1125 | 24.32 | 21.7 | 81.38 | 1.22 | 16 | 145.42 | 46.47 | 10 | 1 | 23.95 | 18169.15 | 187.09 | 935.9 | 47.8 | 36.49 | 4569.15 | 0.76 | 0.9 | 3.01 | 0.31 | 0.5 | 10
10 | 65 | CONCLUIDO | 4.1117 | 24.32 | 21.7 | 81.39 | 1.33 | 16 | 146.8 | 46.47 | 11 | 0 | 24.33 | 18338.99 | 188.3 | 935.9 | 47.87 | 36.49 | 4607.19 | 0.76 | 0.9 | 3.01 | 0.31 | 0.5 | 10
0 | 75 | CONCLUIDO | 2.8714 | 34.83 | 25.86 | 7.08 | 0.12 | 219 | 150.44 | 49.1 | 1 | 217 | 25.34 | 18787.76 | 303.6 | 936.07 | 177.19 | 36.49 | 68248.87 | 0.21 | 0.76 | 3.34 | 4.46 | 0.5 | 10
1 | 75 | CONCLUIDO | 3.4952 | 28.61 | 23.34 | 14.29 | 0.23 | 98 | 151.83 | 49.1 | 2 | 96 | 25.73 | 18959.54 | 269.4 | 935.91 | 99.4 | 36.49 | 29957.74 | 0.37 | 0.84 | 3.12 | 1.95 | 0.5 | 10
2 | 75 | CONCLUIDO | 3.727 | 26.83 | 22.63 | 21.55 | 0.35 | 63 | 153.23 | 49.1 | 3 | 61 | 26.13 | 19131.85 | 256.58 | 935.92 | 77.2 | 36.49 | 19035.88 | 0.47 | 0.86 | 3.07 | 1.24 | 0.5 | 10
3 | 75 | CONCLUIDO | 3.8496 | 25.98 | 22.3 | 29.08 | 0.46 | 46 | 154.63 | 49.1 | 4 | 44 | 26.53 | 19304.72 | 247.99 | 935.93 | 66.61 | 36.49 | 13826.16 | 0.55 | 0.88 | 3.05 | 0.9 | 0.5 | 10
4 | 75 | CONCLUIDO | 3.9284 | 25.46 | 22.08 | 36.8 | 0.57 | 36 | 156.03 | 49.1 | 5 | 34 | 26.94 | 19478.15 | 241.09 | 935.91 | 60.31 | 36.49 | 10723.68 | 0.61 | 0.88 | 3.02 | 0.69 | 0.5 | 10
5 | 75 | CONCLUIDO | 3.9826 | 25.11 | 21.95 | 45.41 | 0.67 | 29 | 157.44 | 49.1 | 6 | 27 | 27.35 | 19652.13 | 234.35 | 935.88 | 56.1 | 36.49 | 8655.05 | 0.65 | 0.89 | 3.01 | 0.55 | 0.5 | 10
6 | 75 | CONCLUIDO | 4.0135 | 24.92 | 21.88 | 52.5 | 0.78 | 25 | 158.86 | 49.1 | 7 | 23 | 27.77 | 19826.68 | 228.66 | 935.91 | 53.88 | 36.49 | 7564.85 | 0.68 | 0.89 | 3.01 | 0.48 | 0.5 | 10
7 | 75 | CONCLUIDO | 4.0457 | 24.72 | 21.8 | 62.28 | 0.88 | 21 | 160.28 | 49.1 | 8 | 19 | 28.19 | 20001.93 | 222.63 | 935.91 | 51.5 | 36.49 | 6395.66 | 0.71 | 0.9 | 3 | 0.41 | 0.5 | 10
8 | 75 | CONCLUIDO | 4.0643 | 24.6 | 21.75 | 68.68 | 0.99 | 19 | 161.71 | 49.1 | 9 | 17 | 28.61 | 20177.64 | 215.44 | 935.91 | 49.85 | 36.49 | 5577.39 | 0.73 | 0.9 | 3 | 0.35 | 0.5 | 10
9 | 75 | CONCLUIDO | 4.0882 | 24.46 | 21.7 | 81.36 | 1.09 | 16 | 163.13 | 49.1 | 10 | 14 | 29.04 | 20353.94 | 209.23 | 935.88 | 48.22 | 36.49 | 4780.37 | 0.76 | 0.9 | 2.99 | 0.3 | 0.5 | 10
10 | 75 | CONCLUIDO | 4.0963 | 24.41 | 21.68 | 86.71 | 1.18 | 15 | 164.57 | 49.1 | 11 | 9 | 29.47 | 20530.82 | 203.96 | 935.91 | 47.43 | 36.49 | 4387.36 | 0.77 | 0.9 | 3 | 0.28 | 0.5 | 10
11 | 75 | CONCLUIDO | 4.1035 | 24.37 | 21.67 | 92.85 | 1.28 | 14 | 166.01 | 49.1 | 12 | 2 | 29.91 | 20708.3 | 201.68 | 935.92 | 47.03 | 36.49 | 4193.28 | 0.78 | 0.9 | 3 | 0.27 | 0.5 | 10
12 | 75 | CONCLUIDO | 4.1025 | 24.38 | 21.67 | 92.88 | 1.38 | 14 | 167.45 | 49.1 | 13 | 0 | 30.36 | 20886.38 | 203.17 | 935.93 | 46.98 | 36.49 | 4167.3 | 0.78 | 0.9 | 3 | 0.28 | 0.5 | 10
0 | 95 | CONCLUIDO | 2.5772 | 38.8 | 26.69 | 6.18 | 0.1 | 259 | 185.69 | 53.44 | 1 | 257 | 36.26 | 23136.14 | 360.11 | 936.16 | 203.51 | 36.49 | 81211.12 | 0.18 | 0.73 | 3.4 | 5.29 | 0.5 | 10
1 | 95 | CONCLUIDO | 3.2909 | 30.39 | 23.68 | 12.46 | 0.19 | 114 | 187.21 | 53.44 | 2 | 112 | 36.77 | 23322.88 | 315.78 | 935.98 | 110.02 | 36.49 | 35190.57 | 0.33 | 0.82 | 3.14 | 2.28 | 0.5 | 10
2 | 95 | CONCLUIDO | 3.5677 | 28.03 | 22.84 | 18.78 | 0.28 | 73 | 188.73 | 53.44 | 3 | 71 | 37.29 | 23510.33 | 301.27 | 935.95 | 83.8 | 36.49 | 22286.69 | 0.44 | 0.85 | 3.09 | 1.45 | 0.5 | 10
3 | 95 | CONCLUIDO | 3.7092 | 26.96 | 22.48 | 24.98 | 0.37 | 54 | 190.25 | 53.44 | 4 | 52 | 37.82 | 23698.48 | 292.76 | 935.97 | 72.3 | 36.49 | 16631.17 | 0.5 | 0.87 | 3.06 | 1.09 | 0.5 | 10
4 | 95 | CONCLUIDO | 3.8101 | 26.25 | 22.21 | 31.73 | 0.46 | 42 | 191.78 | 53.44 | 5 | 40 | 38.35 | 23887.36 | 285.69 | 935.98 | 64.25 | 36.49 | 12665.73 | 0.57 | 0.88 | 3.04 | 0.82 | 0.5 | 10
5 | 95 | CONCLUIDO | 3.8701 | 25.84 | 22.07 | 37.83 | 0.55 | 35 | 193.32 | 53.44 | 6 | 33 | 38.89 | 24076.95 | 280.51 | 935.9 | 59.8 | 36.49 | 10475.45 | 0.61 | 0.88 | 3.02 | 0.67 | 0.5 | 10
6 | 95 | CONCLUIDO | 3.9148 | 25.54 | 21.96 | 43.92 | 0.64 | 30 | 194.86 | 53.44 | 7 | 28 | 39.43 | 24267.28 | 275.4 | 935.9 | 56.48 | 36.49 | 8838.34 | 0.65 | 0.89 | 3.01 | 0.57 | 0.5 | 10
7 | 95 | CONCLUIDO | 3.9474 | 25.33 | 21.9 | 50.53 | 0.72 | 26 | 196.41 | 53.44 | 8 | 24 | 39.98 | 24458.36 | 271.31 | 935.9 | 54.51 | 36.49 | 7874.39 | 0.67 | 0.89 | 3.01 | 0.5 | 0.5 | 10
8 | 95 | CONCLUIDO | 3.9727 | 25.17 | 21.85 | 56.99 | 0.81 | 23 | 197.97 | 53.44 | 9 | 21 | 40.53 | 24650.18 | 266.56 | 935.88 | 52.77 | 36.49 | 7020.76 | 0.69 | 0.89 | 3.01 | 0.45 | 0.5 | 10
9 | 95 | CONCLUIDO | 4.0048 | 24.97 | 21.76 | 65.27 | 0.89 | 20 | 199.53 | 53.44 | 10 | 18 | 41.1 | 24842.77 | 262.03 | 935.89 | 50.2 | 36.49 | 5749.99 | 0.73 | 0.9 | 2.99 | 0.36 | 0.5 | 10
10 | 95 | CONCLUIDO | 4.0202 | 24.87 | 21.74 | 72.45 | 0.97 | 18 | 201.1 | 53.44 | 11 | 16 | 41.66 | 25036.12 | 257.95 | 935.88 | 49.31 | 36.49 | 5315.29 | 0.74 | 0.9 | 3 | 0.34 | 0.5 | 10
11 | 95 | CONCLUIDO | 4.03 | 24.81 | 21.71 | 76.63 | 1.05 | 17 | 202.67 | 53.44 | 12 | 15 | 42.24 | 25230.25 | 252.46 | 935.9 | 48.74 | 36.49 | 5035.04 | 0.75 | 0.9 | 2.99 | 0.32 | 0.5 | 10
12 | 95 | CONCLUIDO | 4.0483 | 24.7 | 21.67 | 86.7 | 1.13 | 15 | 204.25 | 53.44 | 13 | 13 | 42.82 | 25425.3 | 247.9 | 935.88 | 47.74 | 36.49 | 4545.86 | 0.76 | 0.9 | 2.99 | 0.28 | 0.5 | 10
13 | 95 | CONCLUIDO | 4.0603 | 24.63 | 21.64 | 92.74 | 1.21 | 14 | 205.84 | 53.44 | 14 | 12 | 43.4 | 25621.03 | 243.78 | 935.9 | 46.57 | 36.49 | 3965.49 | 0.78 | 0.9 | 2.98 | 0.25 | 0.5 | 10
14 | 95 | CONCLUIDO | 4.0668 | 24.59 | 21.64 | 99.86 | 1.28 | 13 | 207.43 | 53.44 | 15 | 11 | 44 | 25817.56 | 239.45 | 935.89 | 46.33 | 36.49 | 3851.12 | 0.79 | 0.9 | 2.99 | 0.24 | 0.5 | 10
15 | 95 | CONCLUIDO | 4.0781 | 24.52 | 21.61 | 108.03 | 1.36 | 12 | 209.03 | 53.44 | 16 | 6 | 44.6 | 26014.91 | 234.52 | 935.88 | 45.34 | 36.49 | 3357.76 | 0.8 | 0.9 | 2.99 | 0.21 | 0.5 | 10
16 | 95 | CONCLUIDO | 4.0775 | 24.52 | 21.61 | 108.05 | 1.43 | 12 | 210.64 | 53.44 | 17 | 4 | 45.21 | 26213.09 | 232.42 | 935.88 | 45.36 | 36.49 | 3368.64 | 0.8 | 0.9 | 2.99 | 0.22 | 0.5 | 10
17 | 95 | CONCLUIDO | 4.0854 | 24.48 | 21.6 | 117.81 | 1.51 | 11 | 212.25 | 53.44 | 18 | 0 | 45.82 | 26412.11 | 233.14 | 935.88 | 44.85 | 36.49 | 3117.42 | 0.81 | 0.9 | 3 | 0.21 | 0.5 | 10
0 | 55 | CONCLUIDO | 3.1949 | 31.3 | 24.99 | 8.47 | 0.15 | 177 | 116.05 | 43.4 | 1 | 175 | 16.65 | 14546.17 | 245.75 | 936.01 | 150.19 | 36.49 | 54961.37 | 0.24 | 0.78 | 3.27 | 3.59 | 0.5 | 10
1 | 55 | CONCLUIDO | 3.7053 | 26.99 | 22.99 | 17.25 | 0.3 | 80 | 117.34 | 43.4 | 2 | 78 | 16.94 | 14705.49 | 219.84 | 935.89 | 88.32 | 36.49 | 24511.66 | 0.41 | 0.85 | 3.11 | 1.6 | 0.5 | 10
2 | 55 | CONCLUIDO | 3.8894 | 25.71 | 22.41 | 26.36 | 0.45 | 51 | 118.63 | 43.4 | 3 | 49 | 17.23 | 14865.24 | 207.64 | 935.92 | 70.53 | 36.49 | 15759.83 | 0.52 | 0.87 | 3.05 | 1.01 | 0.5 | 10
3 | 55 | CONCLUIDO | 3.9882 | 25.07 | 22.11 | 35.85 | 0.59 | 37 | 119.93 | 43.4 | 4 | 35 | 17.53 | 15025.44 | 198.43 | 935.9 | 60.98 | 36.49 | 11056.19 | 0.6 | 0.88 | 3.02 | 0.71 | 0.5 | 10
4 | 55 | CONCLUIDO | 4.0414 | 24.74 | 21.97 | 45.45 | 0.73 | 29 | 121.23 | 43.4 | 5 | 27 | 17.83 | 15186.08 | 189.15 | 935.93 | 56.7 | 36.49 | 8955.96 | 0.64 | 0.89 | 3.01 | 0.57 | 0.5 | 10
5 | 55 | CONCLUIDO | 4.0875 | 24.46 | 21.83 | 56.95 | 0.86 | 23 | 122.54 | 43.4 | 6 | 21 | 18.14 | 15347.16 | 181.24 | 935.92 | 52.59 | 36.49 | 6927.57 | 0.69 | 0.89 | 3 | 0.44 | 0.5 | 10
6 | 55 | CONCLUIDO | 4.1166 | 24.29 | 21.75 | 68.7 | 1 | 19 | 123.85 | 43.4 | 7 | 11 | 18.45 | 15508.69 | 173 | 935.91 | 49.89 | 36.49 | 5597.87 | 0.73 | 0.9 | 3 | 0.36 | 0.5 | 10
7 | 55 | CONCLUIDO | 4.1152 | 24.3 | 21.76 | 68.72 | 1.13 | 19 | 125.16 | 43.4 | 8 | 0 | 18.76 | 15670.68 | 170.78 | 935.88 | 49.72 | 36.49 | 5514.68 | 0.73 | 0.9 | 3.02 | 0.37 | 0.5 | 10

## gráficos
Selecione o eixo X:
Selecione o eixo Y:
Selecione o eixo Z:
Eixo X | Eixo Y | Eixo Z

## hidden (hidden)
Unnamed: 0
Volume de calda [L]
STATUS
Capacidade operacional [ha/h]
Tempo de missao [h]
Tempo util [h]
Tempo por voo [min]
Autonomia Projetada [h]
N° Voos
MTOW [kg]
Massa Estrutura [kg]
Combustível [kg]
Abastecimentos
Massa gerador
Potência gerador [W]
Combustível consumido [L]
Calda cons [L]
Distância percorrida [km]
Distância Pulverizando [km]
RTL ACUMULADO[m]
EOC [km/km]
EOC [h/h]
Tempo de manobra [h]
Tempo rtl_rtw [h]
V pulv [m/s]
V desloc [m/s]