## RESULTADOS_18
Unnamed: 0 | Volume de calda [L] | STATUS | Capacidade operacional [ha/h] | Tempo de missao [h] | Tempo util [h] | Tempo por voo [min] | Autonomia Projetada [h] | N° Voos | MTOW [kg] | Massa Estrutura [kg] | Combustível [kg] | Abastecimentos | Massa gerador | Potência gerador [W] | Combustível consumido [L] | Calda cons [L] | Distância percorrida [km] | Distância Pulverizando [km] | RTL ACUMULADO[m] | EOC [km/km] | EOC [h/h] | Tempo de manobra [h] | Tempo rtl_rtw [h] | V pulv [m/s] | V desloc [m/s] | Preço Total por ha Simples [R$/ha] | Preço Total por ha Presumido [R$/ha] | Preço Total por ha Real [R$/ha] | Preço Total Simples [R$] | Preço Total Presumido [R$] | Prod CAPEX [ha/h/R$] | Dias Trabalhados | Preço Total Real [R$]
0 | 100 | CONCLUIDO | 6.0232 | 16.6 | 10.12 | 5.95 | 0.09 | 102 | 194.77 | 54.38 | 1 | 100 | 39.4 | 24256.19 | 140.47 | 203.66 | 79.52 | 13.05 | 32456.38 | 0.16 | 0.74 | 0.22 | 2.09 | 0.5 | 10 | 841.9744 | 1152.0265 | 1042.0787 | 841974.4009 | 1152026.5206 | 3.6302e-06 | 43.2292 | 1042078.7264
1 | 100 | CONCLUIDO | 7.5481 | 13.25 | 8.94 | 11.66 | 0.18 | 46 | 196.32 | 54.38 | 2 | 44 | 39.95 | 24447.22 | 123.45 | 203.56 | 42.75 | 13.05 | 14349.27 | 0.31 | 0.83 | 0.13 | 0.92 | 0.5 | 10 | 657.1422 | 899.131 | 813.3192 | 657142.2118 | 899130.9653 | 4.5492e-06 | 34.5052 | 813319.1679
2 | 100 | CONCLUIDO | 8.133 | 12.3 | 8.61 | 17.22 | 0.27 | 30 | 197.88 | 54.38 | 3 | 28 | 40.5 | 24639 | 118.25 | 203.56 | 32.32 | 13.05 | 9213.21 | 0.4 | 0.86 | 0.1 | 0.59 | 0.5 | 10 | 603.0964 | 825.1831 | 746.4288 | 603096.4334 | 825183.1469 | 4.9017e-06 | 32.0312 | 746428.8255
3 | 100 | CONCLUIDO | 8.4592 | 11.82 | 8.45 | 23.04 | 0.36 | 22 | 199.44 | 54.38 | 4 | 20 | 41.06 | 24831.54 | 115.43 | 203.58 | 27.25 | 13.05 | 6720.17 | 0.48 | 0.88 | 0.09 | 0.42 | 0.5 | 10 | 576.2169 | 788.4054 | 713.1611 | 576216.9371 | 788405.4343 | 5.0983e-06 | 30.7812 | 713161.1262
4 | 100 | CONCLUIDO | 8.6005 | 11.63 | 8.41 | 28.04 | 0.44 | 18 | 201.01 | 54.38 | 5 | 16 | 41.63 | 25024.84 | 114.3 | 203.56 | 26.27 | 13.05 | 6252.38 | 0.5 | 0.89 | 0.08 | 0.39 | 0.5 | 10 | 563.6601 | 771.2246 | 697.62 | 563660.1078 | 771224.6264 | 5.1835e-06 | 30.2865 | 697620.0305
5 | 100 | CONCLUIDO | 8.7587 | 11.42 | 8.32 | 33.27 | 0.53 | 15 | 202.58 | 54.38 | 6 | 13 | 42.2 | 25218.93 | 112.53 | 203.56 | 23.13 | 13.05 | 4694.3 | 0.56 | 0.9 | 0.08 | 0.29 | 0.5 | 10 | 560.0913 | 766.3416 | 693.203 | 560091.2611 | 766341.5729 | 5.2788e-06 | 29.7396 | 693203.0087
6 | 100 | CONCLUIDO | 8.8474 | 11.3 | 8.28 | 38.22 | 0.61 | 13 | 204.16 | 54.38 | 7 | 11 | 42.78 | 25413.94 | 111.33 | 203.56 | 22.15 | 13.05 | 4213.47 | 0.59 | 0.9 | 0.07 | 0.26 | 0.5 | 10 | 548.297 | 750.2041 | 678.6057 | 548296.9803 | 750204.1176 | 5.3323e-06 | 29.4271 | 678605.6896
7 | 100 | CONCLUIDO | 8.9519 | 11.17 | 8.23 | 44.87 | 0.69 | 11 | 205.75 | 54.38 | 8 | 9 | 43.37 | 25609.61 | 110.08 | 203.56 | 20.29 | 13.05 | 3293.28 | 0.64 | 0.91 | 0.07 | 0.2 | 0.5 | 10 | 546.1105 | 747.2125 | 675.8996 | 546110.5022 | 747212.4818 | 5.3953e-06 | 29.0885 | 675899.5712
8 | 100 | CONCLUIDO | 9.0343 | 11.07 | 8.16 | 48.98 | 0.77 | 10 | 207.34 | 54.38 | 9 | 8 | 43.96 | 25806.1 | 109.06 | 203.57 | 18.04 | 13.05 | 2177.11 | 0.72 | 0.91 | 0.07 | 0.14 | 0.5 | 10 | 534.4512 | 731.2597 | 661.4693 | 534451.1616 | 731259.6576 | 5.4449e-06 | 28.8281 | 661469.2622
9 | 100 | CONCLUIDO | 9.0486 | 11.05 | 8.18 | 54.56 | 0.85 | 9 | 208.94 | 54.38 | 10 | 7 | 44.56 | 26003.41 | 108.48 | 203.56 | 19.07 | 13.05 | 2696.08 | 0.68 | 0.91 | 0.07 | 0.16 | 0.5 | 10 | 534.0283 | 730.681 | 660.9459 | 534028.2618 | 730681.0275 | 5.4535e-06 | 28.776 | 660945.8558
10 | 100 | CONCLUIDO | 9.0976 | 10.99 | 8.16 | 61.23 | 0.93 | 8 | 210.55 | 54.38 | 11 | 6 | 45.17 | 26201.54 | 107.61 | 203.56 | 18.37 | 13.05 | 2349.98 | 0.71 | 0.91 | 0.07 | 0.14 | 0.5 | 10 | 532.888 | 729.1208 | 659.5346 | 532887.9726 | 729120.8334 | 5.4831e-06 | 28.6198 | 659534.5644
11 | 100 | CONCLUIDO | 9.0973 | 10.99 | 8.16 | 61.23 | 1 | 8 | 212.16 | 54.38 | 12 | 6 | 45.78 | 26400.51 | 107.09 | 203.56 | 18.4 | 13.05 | 2365.59 | 0.71 | 0.91 | 0.07 | 0.14 | 0.5 | 10 | 532.5802 | 728.6997 | 659.1536 | 532580.1576 | 728699.6674 | 5.4829e-06 | 28.6198 | 659153.5939
12 | 100 | CONCLUIDO | 9.1659 | 10.91 | 8.12 | 69.61 | 1.08 | 7 | 213.78 | 54.38 | 13 | 5 | 46.4 | 26600.32 | 105.83 | 203.56 | 16.88 | 13.05 | 1608.65 | 0.77 | 0.92 | 0.07 | 0.1 | 0.5 | 10 | 530.8303 | 726.3055 | 656.9879 | 530830.3295 | 726305.4755 | 5.5242e-06 | 28.4115 | 656987.9003
13 | 100 | CONCLUIDO | 9.1424 | 10.94 | 8.15 | 69.85 | 1.15 | 7 | 215.41 | 54.38 | 14 | 5 | 47.03 | 26801 | 106 | 203.56 | 17.92 | 13.05 | 2128.82 | 0.73 | 0.91 | 0.07 | 0.12 | 0.5 | 10 | 531.3042 | 726.9538 | 657.5744 | 531304.1942 | 726953.838 | 5.5101e-06 | 28.4896 | 657574.384
14 | 100 | CONCLUIDO | 9.1968 | 10.87 | 8.12 | 81.23 | 1.23 | 6 | 217.04 | 54.38 | 15 | 4 | 47.66 | 27002.55 | 104.34 | 203.56 | 17.11 | 13.05 | 1728.38 | 0.76 | 0.92 | 0.06 | 0.1 | 0.5 | 10 | 519.9043 | 711.356 | 643.4652 | 519904.2871 | 711355.9822 | 5.5429e-06 | 28.3073 | 643465.1656
15 | 100 | CONCLUIDO | 9.1975 | 10.87 | 8.12 | 81.22 | 1.3 | 6 | 218.68 | 54.38 | 16 | 4 | 48.31 | 27204.98 | 104.56 | 203.56 | 17.11 | 13.05 | 1730.62 | 0.76 | 0.92 | 0.06 | 0.1 | 0.5 | 10 | 520.0272 | 711.5242 | 643.6173 | 520027.2046 | 711524.1634 | 5.5433e-06 | 28.3073 | 643617.2958
16 | 100 | CONCLUIDO | 9.209 | 10.86 | 8.11 | 81.09 | 1.37 | 6 | 220.33 | 54.38 | 17 | 4 | 48.95 | 27408.3 | 104.04 | 203.56 | 16.5 | 13.05 | 1425.16 | 0.79 | 0.92 | 0.07 | 0.08 | 0.5 | 10 | 519.5595 | 710.8843 | 643.0385 | 519559.5251 | 710884.2635 | 5.5502e-06 | 28.2812 | 643038.4672
17 | 100 | CONCLUIDO | 9.19 | 10.88 | 8.13 | 81.31 | 1.44 | 6 | 221.99 | 54.38 | 18 | 4 | 49.61 | 27612.53 | 103.08 | 203.57 | 17.39 | 13.05 | 1869.14 | 0.75 | 0.92 | 0.06 | 0.11 | 0.5 | 10 | 519.27 | 710.4881 | 642.6801 | 519270.004 | 710488.128 | 5.5388e-06 | 28.3333 | 642680.1383
18 | 100 | CONCLUIDO | 9.2452 | 10.82 | 8.11 | 97.26 | 1.51 | 5 | 223.65 | 54.38 | 19 | 3 | 50.27 | 27817.81 | 102.31 | 203.56 | 16.57 | 13.05 | 1463.58 | 0.79 | 0.92 | 0.06 | 0.08 | 0.5 | 10 | 518.1695 | 708.9823 | 641.3181 | 518169.4739 | 708982.3343 | 5.572e-06 | 28.1771 | 641318.0553
19 | 100 | CONCLUIDO | 9.2481 | 10.81 | 8.1 | 97.22 | 1.58 | 5 | 225.32 | 54.38 | 20 | 3 | 50.95 | 28023.89 | 102.75 | 203.56 | 16.47 | 13.05 | 1413.54 | 0.79 | 0.92 | 0.06 | 0.08 | 0.5 | 10 | 518.358 | 709.2403 | 641.5514 | 518357.9759 | 709240.251 | 5.5738e-06 | 28.151 | 641551.3569
20 | 100 | CONCLUIDO | 9.2614 | 10.8 | 8.09 | 97.04 | 1.64 | 5 | 227 | 54.38 | 21 | 3 | 51.62 | 28230.92 | 102.12 | 203.56 | 15.91 | 13.05 | 1133.87 | 0.82 | 0.92 | 0.06 | 0.06 | 0.5 | 10 | 517.8122 | 708.4934 | 640.8758 | 517812.1617 | 708493.4439 | 5.5818e-06 | 28.125 | 640875.824
21 | 100 | CONCLUIDO | 9.2414 | 10.82 | 8.11 | 97.32 | 1.71 | 5 | 228.69 | 54.38 | 22 | 3 | 52.31 | 28438.91 | 101.39 | 203.56 | 16.7 | 13.05 | 1531.91 | 0.78 | 0.92 | 0.06 | 0.09 | 0.5 | 10 | 517.6662 | 708.2937 | 640.6952 | 517666.1818 | 708293.7077 | 5.5697e-06 | 28.1771 | 640695.1504
22 | 100 | CONCLUIDO | 9.2372 | 10.83 | 8.11 | 97.38 | 1.77 | 5 | 230.38 | 54.38 | 23 | 3 | 53 | 28647.87 | 100.23 | 203.57 | 16.88 | 13.05 | 1621.3 | 0.77 | 0.92 | 0.06 | 0.09 | 0.5 | 10 | 517.0251 | 707.4165 | 639.9017 | 517025.0904 | 707416.5382 | 5.5672e-06 | 28.2031 | 639901.6967
23 | 100 | CONCLUIDO | 9.3052 | 10.75 | 8.07 | 121.12 | 1.84 | 4 | 232.08 | 54.38 | 24 | 2 | 53.71 | 28857.81 | 98.84 | 203.56 | 15.49 | 13.05 | 929.38 | 0.84 | 0.92 | 0.06 | 0.05 | 0.5 | 10 | 515.2721 | 705.0181 | 637.7321 | 515272.1363 | 705018.0691 | 5.6082e-06 | 27.9948 | 637732.1341
24 | 100 | CONCLUIDO | 9.3045 | 10.75 | 8.08 | 121.13 | 1.9 | 4 | 233.79 | 54.38 | 25 | 2 | 54.42 | 29068.74 | 98.81 | 203.56 | 15.61 | 13.05 | 989.31 | 0.84 | 0.92 | 0.06 | 0.05 | 0.5 | 10 | 515.3022 | 705.0593 | 637.7694 | 515302.2462 | 705059.2668 | 5.6078e-06 | 27.9948 | 637769.4
25 | 100 | CONCLUIDO | 9.299 | 10.75 | 8.08 | 121.22 | 1.96 | 4 | 235.51 | 54.38 | 26 | 2 | 55.14 | 29280.69 | 98.69 | 203.56 | 15.81 | 13.05 | 1091.48 | 0.83 | 0.92 | 0.06 | 0.06 | 0.5 | 10 | 515.2857 | 705.0366 | 637.7489 | 515285.7133 | 705036.6458 | 5.6045e-06 | 27.9948 | 637748.9378
26 | 100 | CONCLUIDO | 9.2951 | 10.76 | 8.09 | 121.29 | 2.02 | 4 | 237.24 | 54.38 | 27 | 2 | 55.86 | 29493.67 | 98.68 | 203.56 | 15.98 | 13.05 | 1174.34 | 0.82 | 0.92 | 0.06 | 0.06 | 0.5 | 10 | 515.4603 | 705.2755 | 637.965 | 515460.2965 | 705275.5182 | 5.6021e-06 | 28.0208 | 637965.0126
27 | 100 | CONCLUIDO | 9.3076 | 10.74 | 8.07 | 121.08 | 2.08 | 4 | 238.97 | 54.38 | 28 | 2 | 56.6 | 29707.68 | 97.79 | 203.56 | 15.5 | 13.05 | 933.5 | 0.84 | 0.92 | 0.06 | 0.05 | 0.5 | 10 | 514.6348 | 704.1461 | 636.9434 | 514634.8229 | 704146.0687 | 5.6096e-06 | 27.9688 | 636943.3562
28 | 100 | CONCLUIDO | 9.2942 | 10.76 | 8.09 | 121.31 | 2.14 | 4 | 240.72 | 54.38 | 29 | 2 | 57.34 | 29922.88 | 97.75 | 203.56 | 16.02 | 13.05 | 1193.01 | 0.81 | 0.92 | 0.06 | 0.06 | 0.5 | 10 | 514.9246 | 704.5425 | 637.3019 | 514924.5573 | 704542.4962 | 5.6016e-06 | 28.0208 | 637301.9492
29 | 100 | CONCLUIDO | 9.2956 | 10.76 | 8.09 | 121.28 | 2.2 | 4 | 242.47 | 54.38 | 30 | 2 | 58.1 | 30139.04 | 96.59 | 203.56 | 15.95 | 13.05 | 1161.74 | 0.82 | 0.92 | 0.06 | 0.06 | 0.5 | 10 | 514.2319 | 703.5947 | 636.4446 | 514231.8538 | 703594.7087 | 5.6024e-06 | 28.0208 | 636444.6172
30 | 100 | CONCLUIDO | 9.303 | 10.75 | 8.08 | 121.15 | 2.26 | 4 | 244.23 | 54.38 | 31 | 2 | 58.86 | 30356.28 | 94.99 | 203.57 | 15.57 | 13.05 | 971.85 | 0.84 | 0.92 | 0.06 | 0.05 | 0.5 | 10 | 513.0823 | 702.0218 | 635.0219 | 513082.3053 | 702021.8458 | 5.6069e-06 | 27.9948 | 635021.8661
31 | 100 | CONCLUIDO | 9.2925 | 10.76 | 8.09 | 121.34 | 2.31 | 4 | 246 | 54.38 | 32 | 2 | 59.63 | 30574.64 | 92.91 | 203.56 | 16.08 | 13.05 | 1226.83 | 0.81 | 0.92 | 0.06 | 0.07 | 0.5 | 10 | 512.1066 | 700.6869 | 633.8143 | 512106.6325 | 700686.8871 | 5.6005e-06 | 28.0208 | 633814.314
32 | 100 | CONCLUIDO | 9.2908 | 10.76 | 8.09 | 121.37 | 2.37 | 4 | 247.78 | 54.38 | 33 | 0 | 60.41 | 30794.11 | 93.39 | 203.56 | 16.06 | 13.05 | 1212.95 | 0.81 | 0.92 | 0.06 | 0.07 | 0.5 | 10 | 512.4038 | 701.0935 | 634.1821 | 512403.7934 | 701093.4758 | 5.5995e-06 | 28.0208 | 634182.0985

## RESULTADOS_6
Unnamed: 0 | Volume de calda [L] | STATUS | Capacidade operacional [ha/h] | Tempo de missao [h] | Tempo util [h] | Tempo por voo [min] | Autonomia Projetada [h] | N° Voos | MTOW [kg] | Massa Estrutura [kg] | Combustível [kg] | Abastecimentos | Massa gerador | Potência gerador [W] | Combustível consumido [L] | Calda cons [L] | Distância percorrida [km] | Distância Pulverizando [km] | RTL ACUMULADO[m] | EOC [km/km] | EOC [h/h] | Tempo de manobra [h] | Tempo rtl_rtw [h] | V pulv [m/s] | V desloc [m/s] | Preço Total por ha Simples [R$/ha] | Preço Total por ha Presumido [R$/ha] | Preço Total por ha Real [R$/ha] | Preço Total Simples [R$] | Preço Total Presumido [R$] | Prod CAPEX [ha/h/R$] | Dias Trabalhados | Preço Total Real [R$]
0 | 40 | CONCLUIDO | 8.2641 | 12.1 | 9.12 | 9.95 | 0.2 | 55 | 89.87 | 37.55 | 1 | 53 | 11.32 | 11317.98 | 75.27 | 203.58 | 48.16 | 13.05 | 17008.6 | 0.27 | 0.82 | 0.14 | 1.1 | 0.5 | 10 | 533.8652 | 730.4579 | 660.744 | 533865.1619 | 730457.867 | 7.2079e-06 | 31.5104 | 660743.9934
1 | 40 | CONCLUIDO | 9.1209 | 10.96 | 8.53 | 19.69 | 0.39 | 26 | 91.1 | 37.55 | 2 | 24 | 11.54 | 11468.97 | 68.71 | 203.57 | 29.75 | 13.05 | 7949.68 | 0.44 | 0.87 | 0.1 | 0.51 | 0.5 | 10 | 482.9363 | 660.7748 | 597.7113 | 482936.3014 | 660774.7533 | 7.9552e-06 | 28.5417 | 597711.3382
2 | 40 | CONCLUIDO | 9.4263 | 10.61 | 8.35 | 29.46 | 0.57 | 17 | 92.32 | 37.55 | 3 | 15 | 11.77 | 11620.34 | 65.41 | 203.56 | 24.22 | 13.05 | 5231.44 | 0.54 | 0.89 | 0.08 | 0.32 | 0.5 | 10 | 459.5381 | 628.7603 | 568.7523 | 459538.1099 | 628760.3154 | 8.2216e-06 | 27.6302 | 568752.3134
3 | 40 | CONCLUIDO | 9.5638 | 10.46 | 8.27 | 38.17 | 0.75 | 13 | 93.55 | 37.55 | 4 | 11 | 12 | 11772.07 | 63.14 | 203.56 | 21.69 | 13.05 | 3983.55 | 0.6 | 0.9 | 0.08 | 0.25 | 0.5 | 10 | 457.0481 | 625.3534 | 565.6706 | 457048.1412 | 625353.4304 | 8.3415e-06 | 27.2396 | 565670.5767
4 | 40 | CONCLUIDO | 9.7161 | 10.29 | 8.16 | 48.98 | 0.93 | 10 | 94.79 | 37.55 | 5 | 8 | 12.23 | 11924.18 | 60.79 | 203.56 | 18.04 | 13.05 | 2173.2 | 0.72 | 0.91 | 0.07 | 0.14 | 0.5 | 10 | 445.0816 | 608.9803 | 550.8601 | 445081.6458 | 608980.3434 | 8.4743e-06 | 26.7969 | 550860.1141
5 | 40 | CONCLUIDO | 9.7505 | 10.26 | 8.16 | 61.24 | 1.1 | 8 | 96.02 | 37.55 | 6 | 6 | 12.47 | 12076.67 | 58.41 | 203.56 | 18.39 | 13.05 | 2357.63 | 0.71 | 0.91 | 0.07 | 0.14 | 0.5 | 10 | 443.5554 | 606.8921 | 548.9712 | 443555.4138 | 606892.0855 | 8.5043e-06 | 26.7188 | 548971.1566
6 | 40 | CONCLUIDO | 9.8114 | 10.19 | 8.12 | 69.6 | 1.27 | 7 | 97.26 | 37.55 | 7 | 4 | 12.71 | 12229.54 | 56.04 | 203.56 | 16.93 | 13.05 | 1633.59 | 0.77 | 0.92 | 0.06 | 0.1 | 0.5 | 10 | 441.7951 | 604.4836 | 546.7925 | 441795.1447 | 604483.6076 | 8.5575e-06 | 26.5365 | 546792.5405
7 | 40 | CONCLUIDO | 9.7717 | 10.23 | 8.16 | 69.95 | 1.43 | 7 | 98.5 | 37.55 | 8 | 1 | 12.95 | 12382.79 | 54.97 | 203.56 | 18.18 | 13.05 | 2258.89 | 0.72 | 0.91 | 0.07 | 0.14 | 0.5 | 10 | 441.5213 | 604.1089 | 546.4536 | 441521.2547 | 604108.8593 | 8.5228e-06 | 26.6406 | 546453.5576
8 | 40 | CONCLUIDO | 9.7669 | 10.24 | 8.17 | 70 | 1.59 | 7 | 99.75 | 37.55 | 9 | 0 | 13.2 | 12536.43 | 55.48 | 203.56 | 18.29 | 13.05 | 2316.98 | 0.71 | 0.91 | 0.07 | 0.14 | 0.5 | 10 | 441.8581 | 604.5698 | 546.8705 | 441858.1142 | 604569.7652 | 8.5187e-06 | 26.6667 | 546870.4753

## RESULTADOS_4
Unnamed: 0 | Volume de calda [L] | STATUS | Capacidade operacional [ha/h] | Tempo de missao [h] | Tempo util [h] | Tempo por voo [min] | Autonomia Projetada [h] | N° Voos | MTOW [kg] | Massa Estrutura [kg] | Combustível [kg] | Abastecimentos | Massa gerador | Potência gerador [W] | Combustível consumido [L] | Calda cons [L] | Distância percorrida [km] | Distância Pulverizando [km] | RTL ACUMULADO[m] | EOC [km/km] | EOC [h/h] | Tempo de manobra [h] | Tempo rtl_rtw [h] | V pulv [m/s] | V desloc [m/s] | Preço Total por ha Simples [R$/ha] | Preço Total por ha Presumido [R$/ha] | Preço Total por ha Real [R$/ha] | Preço Total Simples [R$] | Preço Total Presumido [R$] | Prod CAPEX [ha/h/R$] | Dias Trabalhados | Preço Total Real [R$]
0 | 30 | CONCLUIDO | 8.6973 | 11.5 | 8.94 | 11.66 | 0.24 | 46 | 71.52 | 32.27 | 1 | 44 | 8.25 | 9054.6 | 62.45 | 203.58 | 42.58 | 13.05 | 14265.56 | 0.31 | 0.83 | 0.13 | 0.91 | 0.5 | 10 | 494.9927 | 677.2708 | 612.633 | 494992.6542 | 677270.787 | 8.5191e-06 | 29.9479 | 612633.0137
1 | 30 | CONCLUIDO | 9.4096 | 10.63 | 8.44 | 23.02 | 0.48 | 22 | 72.7 | 32.27 | 2 | 20 | 8.43 | 9200.25 | 57 | 203.56 | 27 | 13.05 | 6596.46 | 0.48 | 0.88 | 0.09 | 0.42 | 0.5 | 10 | 448.4653 | 613.6101 | 555.048 | 448465.3344 | 613610.0555 | 9.2168e-06 | 27.6823 | 555047.973
2 | 30 | CONCLUIDO | 9.6673 | 10.34 | 8.28 | 35.5 | 0.71 | 14 | 73.88 | 32.27 | 3 | 12 | 8.61 | 9346.23 | 53.29 | 203.56 | 22.17 | 13.05 | 4219.43 | 0.59 | 0.9 | 0.07 | 0.26 | 0.5 | 10 | 435.1118 | 595.3391 | 538.5208 | 435111.7648 | 595339.1124 | 9.4692e-06 | 26.9271 | 538520.783
3 | 30 | CONCLUIDO | 9.8074 | 10.2 | 8.2 | 49.18 | 0.93 | 10 | 75.07 | 32.27 | 4 | 8 | 8.8 | 9492.55 | 50.26 | 203.56 | 19.29 | 13.05 | 2802.5 | 0.68 | 0.91 | 0.07 | 0.17 | 0.5 | 10 | 432.5253 | 591.8002 | 535.3196 | 432525.2773 | 591800.1661 | 9.6065e-06 | 26.5625 | 535319.5889
4 | 30 | CONCLUIDO | 9.8582 | 10.14 | 8.18 | 61.32 | 1.15 | 8 | 76.26 | 32.27 | 5 | 2 | 8.99 | 9639.2 | 47.62 | 203.56 | 18.6 | 13.05 | 2462.57 | 0.7 | 0.91 | 0.07 | 0.15 | 0.5 | 10 | 430.6746 | 589.268 | 533.0291 | 430674.6071 | 589267.9974 | 9.6562e-06 | 26.4062 | 533029.0868
5 | 30 | CONCLUIDO | 9.8563 | 10.15 | 8.18 | 61.33 | 1.36 | 8 | 77.45 | 32.27 | 6 | 0 | 9.18 | 9786.19 | 48.25 | 203.56 | 18.6 | 13.05 | 2465.71 | 0.7 | 0.91 | 0.07 | 0.15 | 0.5 | 10 | 431.0313 | 589.756 | 533.4705 | 431031.2553 | 589755.9792 | 9.6544e-06 | 26.4323 | 533470.4963

## RESULTADOS_1
Unnamed: 0 | Volume de calda [L] | STATUS | Capacidade operacional [ha/h] | Tempo de missao [h] | Tempo util [h] | Tempo por voo [min] | Autonomia Projetada [h] | N° Voos | MTOW [kg] | Massa Estrutura [kg] | Combustível [kg] | Abastecimentos | Massa gerador | Potência gerador [W] | Combustível consumido [L] | Calda cons [L] | Distância percorrida [km] | Distância Pulverizando [km] | RTL ACUMULADO[m] | EOC [km/km] | EOC [h/h] | Tempo de manobra [h] | Tempo rtl_rtw [h] | V pulv [m/s] | V desloc [m/s] | Preço Total por ha Simples [R$/ha] | Preço Total por ha Presumido [R$/ha] | Preço Total por ha Real [R$/ha] | Preço Total Simples [R$] | Preço Total Presumido [R$] | Prod CAPEX [ha/h/R$] | Dias Trabalhados | Preço Total Real [R$]
0 | 15 | CONCLUIDO | 9.4528 | 10.58 | 8.57 | 18.36 | 0.43 | 28 | 39.78 | 19.54 | 1 | 26 | 4.24 | 5140 | 37.11 | 203.56 | 30.94 | 13.05 | 8534.25 | 0.42 | 0.87 | 0.1 | 0.55 | 0.5 | 10 | 424.0143 | 580.155 | 524.7858 | 424014.251 | 580155.0045 | 1.2246e-05 | 27.5521 | 524785.8251
1 | 15 | CONCLUIDO | 9.8087 | 10.2 | 8.33 | 33.32 | 0.84 | 15 | 40.89 | 19.54 | 2 | 0 | 4.35 | 5277.26 | 32.65 | 203.58 | 23.03 | 13.05 | 4646.84 | 0.57 | 0.89 | 0.1 | 0.31 | 0.5 | 10 | 410.4985 | 561.6621 | 508.0579 | 410498.4555 | 561662.0968 | 1.2707e-05 | 26.5625 | 508057.8546

## RESULTADOS_12
Unnamed: 0 | Volume de calda [L] | STATUS | Capacidade operacional [ha/h] | Tempo de missao [h] | Tempo util [h] | Tempo por voo [min] | Autonomia Projetada [h] | N° Voos | MTOW [kg] | Massa Estrutura [kg] | Combustível [kg] | Abastecimentos | Massa gerador | Potência gerador [W] | Combustível consumido [L] | Calda cons [L] | Distância percorrida [km] | Distância Pulverizando [km] | RTL ACUMULADO[m] | EOC [km/km] | EOC [h/h] | Tempo de manobra [h] | Tempo rtl_rtw [h] | V pulv [m/s] | V desloc [m/s] | Preço Total por ha Simples [R$/ha] | Preço Total por ha Presumido [R$/ha] | Preço Total por ha Real [R$/ha] | Preço Total Simples [R$] | Preço Total Presumido [R$] | Prod CAPEX [ha/h/R$] | Dias Trabalhados | Preço Total Real [R$]
0 | 70 | CONCLUIDO | 7.0746 | 14.14 | 9.62 | 7.31 | 0.12 | 79 | 141.81 | 47.83 | 1 | 77 | 22.98 | 17723.39 | 108.53 | 203.57 | 64.21 | 13.05 | 24913.5 | 0.2 | 0.77 | 0.18 | 1.6 | 0.5 | 10 | 671.5168 | 918.799 | 831.1101 | 671516.8455 | 918798.9732 | 4.9236e-06 | 36.8229 | 831110.0888
1 | 70 | CONCLUIDO | 8.3279 | 12.01 | 8.74 | 14.57 | 0.25 | 36 | 143.17 | 47.83 | 2 | 34 | 23.34 | 17891.86 | 97.46 | 203.6 | 36.48 | 13.05 | 11266.78 | 0.36 | 0.85 | 0.11 | 0.71 | 0.5 | 10 | 563.9773 | 771.6586 | 698.0126 | 563977.2675 | 771658.5783 | 5.7958e-06 | 31.276 | 698012.5666
2 | 70 | CONCLUIDO | 8.7617 | 11.41 | 8.49 | 21.23 | 0.37 | 24 | 144.54 | 47.83 | 3 | 22 | 23.71 | 18060.85 | 93.82 | 203.58 | 28.54 | 13.05 | 7356.51 | 0.46 | 0.88 | 0.09 | 0.47 | 0.5 | 10 | 536.5065 | 734.0718 | 664.013 | 536506.4595 | 734071.8069 | 6.0977e-06 | 29.7135 | 664013.024
3 | 70 | CONCLUIDO | 8.9583 | 11.16 | 8.41 | 28.05 | 0.49 | 18 | 145.92 | 47.83 | 4 | 16 | 24.09 | 18230.35 | 91.97 | 203.56 | 26.54 | 13.05 | 6386.38 | 0.49 | 0.89 | 0.08 | 0.39 | 0.5 | 10 | 523.4568 | 716.2167 | 647.862 | 523456.7872 | 716216.6695 | 6.2346e-06 | 29.0625 | 647861.9557
4 | 70 | CONCLUIDO | 9.1624 | 10.91 | 8.28 | 35.49 | 0.6 | 14 | 147.3 | 47.83 | 5 | 12 | 24.47 | 18400.38 | 89.52 | 203.56 | 22.02 | 13.05 | 4144.32 | 0.59 | 0.9 | 0.08 | 0.26 | 0.5 | 10 | 509.8472 | 697.5955 | 631.018 | 509847.2397 | 697595.4862 | 6.3766e-06 | 28.4115 | 631017.9521
5 | 70 | CONCLUIDO | 9.2424 | 10.82 | 8.24 | 41.22 | 0.71 | 12 | 148.68 | 47.83 | 6 | 10 | 24.85 | 18570.94 | 88.17 | 203.56 | 20.94 | 13.05 | 3617.24 | 0.62 | 0.9 | 0.07 | 0.22 | 0.5 | 10 | 498.6403 | 682.2617 | 617.1476 | 498640.306 | 682261.6651 | 6.4323e-06 | 28.1771 | 617147.5693
6 | 70 | CONCLUIDO | 9.3346 | 10.71 | 8.2 | 49.17 | 0.83 | 10 | 150.07 | 47.83 | 7 | 8 | 25.24 | 18742.03 | 86.98 | 203.57 | 19.16 | 13.05 | 2737.4 | 0.68 | 0.91 | 0.07 | 0.17 | 0.5 | 10 | 496.9016 | 679.8827 | 614.9957 | 496901.6121 | 679882.7074 | 6.4964e-06 | 27.8906 | 614995.6561
7 | 70 | CONCLUIDO | 9.3628 | 10.68 | 8.19 | 54.61 | 0.94 | 9 | 151.46 | 47.83 | 8 | 7 | 25.63 | 18913.66 | 85.87 | 203.56 | 19.29 | 13.05 | 2803.48 | 0.68 | 0.91 | 0.07 | 0.17 | 0.5 | 10 | 495.9815 | 678.6238 | 613.8569 | 495981.534 | 678623.816 | 6.5161e-06 | 27.8125 | 613856.9115
8 | 70 | CONCLUIDO | 9.4152 | 10.62 | 8.16 | 61.21 | 1.04 | 8 | 152.85 | 47.83 | 9 | 6 | 26.03 | 19085.83 | 84.74 | 203.56 | 18.33 | 13.05 | 2328.37 | 0.71 | 0.91 | 0.07 | 0.14 | 0.5 | 10 | 485.2335 | 663.9179 | 600.5545 | 485233.5315 | 663917.9248 | 6.5525e-06 | 27.6562 | 600554.5298
9 | 70 | CONCLUIDO | 9.463 | 10.57 | 8.14 | 69.75 | 1.15 | 7 | 154.25 | 47.83 | 10 | 5 | 26.43 | 19258.55 | 82.96 | 203.56 | 17.43 | 13.05 | 1882.73 | 0.75 | 0.92 | 0.07 | 0.11 | 0.5 | 10 | 483.7489 | 661.8866 | 598.7171 | 483748.9304 | 661886.6281 | 6.5858e-06 | 27.526 | 598717.0973
10 | 70 | CONCLUIDO | 9.4563 | 10.58 | 8.14 | 69.81 | 1.25 | 7 | 155.66 | 47.83 | 11 | 5 | 26.83 | 19431.82 | 82.24 | 203.56 | 17.79 | 13.05 | 2063.23 | 0.73 | 0.91 | 0.06 | 0.12 | 0.5 | 10 | 483.3884 | 661.3934 | 598.2709 | 483388.4343 | 661393.3814 | 6.5811e-06 | 27.5521 | 598270.9253
11 | 70 | CONCLUIDO | 9.5024 | 10.52 | 8.12 | 81.22 | 1.35 | 6 | 157.07 | 47.83 | 12 | 4 | 27.24 | 19605.66 | 80.6 | 203.56 | 17.06 | 13.05 | 1703.44 | 0.77 | 0.92 | 0.06 | 0.1 | 0.5 | 10 | 481.9115 | 659.3726 | 596.443 | 481911.4955 | 659372.5686 | 6.6132e-06 | 27.3958 | 596442.9761
12 | 70 | CONCLUIDO | 9.513 | 10.51 | 8.11 | 81.1 | 1.45 | 6 | 158.48 | 47.83 | 13 | 4 | 27.65 | 19780.06 | 80.03 | 203.56 | 16.54 | 13.05 | 1443.93 | 0.79 | 0.92 | 0.07 | 0.09 | 0.5 | 10 | 481.4681 | 658.7659 | 595.8942 | 481468.0833 | 658765.8725 | 6.6206e-06 | 27.3698 | 595894.1822
13 | 70 | CONCLUIDO | 9.547 | 10.47 | 8.1 | 97.22 | 1.55 | 5 | 159.9 | 47.83 | 14 | 3 | 28.07 | 19955.16 | 77.73 | 203.56 | 16.42 | 13.05 | 1388.84 | 0.79 | 0.92 | 0.06 | 0.08 | 0.5 | 10 | 479.8597 | 656.5652 | 593.9035 | 479859.6569 | 656565.1525 | 6.6443e-06 | 27.2656 | 593903.4958
14 | 70 | CONCLUIDO | 9.5481 | 10.47 | 8.1 | 97.21 | 1.65 | 5 | 161.32 | 47.83 | 15 | 3 | 28.5 | 20130.71 | 78.14 | 203.57 | 16.35 | 13.05 | 1356.82 | 0.8 | 0.92 | 0.06 | 0.08 | 0.5 | 10 | 480.085 | 656.8735 | 594.1824 | 480085.0171 | 656873.5002 | 6.645e-06 | 27.2656 | 594182.4153
15 | 70 | CONCLUIDO | 9.5562 | 10.46 | 8.09 | 97.1 | 1.74 | 5 | 162.75 | 47.83 | 16 | 3 | 28.92 | 20306.85 | 77.21 | 203.56 | 16.16 | 13.05 | 1258.82 | 0.81 | 0.92 | 0.06 | 0.07 | 0.5 | 10 | 479.4596 | 656.0177 | 593.4083 | 479459.5789 | 656017.7482 | 6.6507e-06 | 27.2396 | 593408.335
16 | 70 | CONCLUIDO | 9.5374 | 10.48 | 8.11 | 97.35 | 1.83 | 5 | 164.19 | 47.83 | 17 | 3 | 29.36 | 20483.57 | 74.9 | 203.56 | 16.83 | 13.05 | 1596.89 | 0.78 | 0.92 | 0.06 | 0.09 | 0.5 | 10 | 478.3521 | 654.5024 | 592.0376 | 478352.0712 | 654502.4072 | 6.6376e-06 | 27.2917 | 592037.6161
17 | 70 | CONCLUIDO | 9.591 | 10.43 | 8.08 | 121.24 | 1.93 | 4 | 165.62 | 47.83 | 18 | 0 | 29.8 | 20660.89 | 73.83 | 203.56 | 15.72 | 13.05 | 1046.52 | 0.83 | 0.92 | 0.06 | 0.06 | 0.5 | 10 | 477.2469 | 652.9902 | 590.6697 | 477246.8661 | 652990.2169 | 6.6749e-06 | 27.1615 | 590669.747

## RESULTADOS_16
Unnamed: 0 | Volume de calda [L] | STATUS | Capacidade operacional [ha/h] | Tempo de missao [h] | Tempo util [h] | Tempo por voo [min] | Autonomia Projetada [h] | N° Voos | MTOW [kg] | Massa Estrutura [kg] | Combustível [kg] | Abastecimentos | Massa gerador | Potência gerador [W] | Combustível consumido [L] | Calda cons [L] | Distância percorrida [km] | Distância Pulverizando [km] | RTL ACUMULADO[m] | EOC [km/km] | EOC [h/h] | Tempo de manobra [h] | Tempo rtl_rtw [h] | V pulv [m/s] | V desloc [m/s] | Preço Total por ha Simples [R$/ha] | Preço Total por ha Presumido [R$/ha] | Preço Total por ha Real [R$/ha] | Preço Total Simples [R$] | Preço Total Presumido [R$] | Prod CAPEX [ha/h/R$] | Dias Trabalhados | Preço Total Real [R$]
0 | 90 | CONCLUIDO | 6.3645 | 15.71 | 9.95 | 6.35 | 0.1 | 94 | 176.73 | 52.44 | 1 | 92 | 33.29 | 22031.19 | 129.69 | 203.6 | 74.2 | 13.05 | 29833.37 | 0.18 | 0.75 | 0.2 | 1.92 | 0.5 | 10 | 776.4183 | 1062.3298 | 960.9425 | 776418.2854 | 1062329.7513 | 4.0024e-06 | 40.9115 | 960942.4908
1 | 90 | CONCLUIDO | 7.7956 | 12.83 | 8.88 | 12.39 | 0.2 | 43 | 178.21 | 52.44 | 2 | 41 | 33.77 | 22213.89 | 114.94 | 203.56 | 40.74 | 13.05 | 13361.17 | 0.32 | 0.84 | 0.12 | 0.85 | 0.5 | 10 | 622.4477 | 851.6604 | 770.3791 | 622447.6809 | 851660.3775 | 4.9024e-06 | 33.4115 | 770379.1064
2 | 90 | CONCLUIDO | 8.3443 | 11.98 | 8.57 | 18.36 | 0.3 | 28 | 179.7 | 52.44 | 3 | 26 | 34.26 | 22397.24 | 110.25 | 203.58 | 30.88 | 13.05 | 8505.71 | 0.42 | 0.87 | 0.1 | 0.54 | 0.5 | 10 | 580.6231 | 794.4341 | 718.6144 | 580623.0562 | 794434.0808 | 5.2474e-06 | 31.1979 | 718614.4071
3 | 90 | CONCLUIDO | 8.631 | 11.59 | 8.42 | 24.05 | 0.39 | 21 | 181.19 | 52.44 | 4 | 19 | 34.75 | 22581.25 | 107.54 | 203.56 | 26.28 | 13.05 | 6239.41 | 0.5 | 0.88 | 0.09 | 0.39 | 0.5 | 10 | 555.1121 | 759.5289 | 687.0405 | 555112.1221 | 759528.8953 | 5.4277e-06 | 30.1823 | 687040.5235
4 | 90 | CONCLUIDO | 8.7822 | 11.39 | 8.36 | 29.51 | 0.49 | 17 | 182.69 | 52.44 | 5 | 15 | 35.25 | 22766.06 | 106.22 | 203.56 | 24.63 | 13.05 | 5437.35 | 0.53 | 0.89 | 0.08 | 0.34 | 0.5 | 10 | 542.4971 | 742.2684 | 671.4274 | 542497.0602 | 742268.4111 | 5.5228e-06 | 29.6615 | 671427.3557
5 | 90 | CONCLUIDO | 8.9222 | 11.21 | 8.29 | 35.53 | 0.58 | 14 | 184.19 | 52.44 | 6 | 12 | 35.75 | 22951.43 | 104.62 | 203.56 | 22.33 | 13.05 | 4298.59 | 0.58 | 0.9 | 0.08 | 0.27 | 0.5 | 10 | 539.5574 | 738.2463 | 667.7891 | 539557.411 | 738246.2533 | 5.6108e-06 | 29.1927 | 667789.067
6 | 90 | CONCLUIDO | 9.0128 | 11.1 | 8.25 | 41.24 | 0.67 | 12 | 185.7 | 52.44 | 7 | 10 | 36.26 | 23137.49 | 103.44 | 203.56 | 20.96 | 13.05 | 3626.12 | 0.62 | 0.9 | 0.07 | 0.22 | 0.5 | 10 | 527.9323 | 722.3403 | 653.4012 | 527932.341 | 722340.3197 | 5.6678e-06 | 28.9062 | 653401.1734
7 | 90 | CONCLUIDO | 9.0625 | 11.03 | 8.22 | 44.85 | 0.76 | 11 | 187.22 | 52.44 | 8 | 9 | 36.78 | 23324.24 | 102.48 | 203.56 | 20.19 | 13.05 | 3244.37 | 0.65 | 0.91 | 0.07 | 0.2 | 0.5 | 10 | 526.71 | 720.6679 | 651.8884 | 526710.0493 | 720667.9262 | 5.6991e-06 | 28.724 | 651888.3908
8 | 90 | CONCLUIDO | 9.0996 | 10.99 | 8.21 | 49.28 | 0.85 | 10 | 188.74 | 52.44 | 9 | 8 | 37.3 | 23511.69 | 101.28 | 203.56 | 19.92 | 13.05 | 3113.21 | 0.66 | 0.91 | 0.07 | 0.19 | 0.5 | 10 | 525.5668 | 719.1037 | 650.4735 | 525566.8464 | 719103.7456 | 5.7224e-06 | 28.6198 | 650473.4933
9 | 90 | CONCLUIDO | 9.1466 | 10.93 | 8.19 | 54.62 | 0.93 | 9 | 190.26 | 52.44 | 10 | 7 | 37.82 | 23699.85 | 100.69 | 203.56 | 19.27 | 13.05 | 2793.86 | 0.68 | 0.91 | 0.07 | 0.17 | 0.5 | 10 | 524.5547 | 717.7189 | 649.2208 | 524554.6825 | 717718.8583 | 5.7519e-06 | 28.4635 | 649220.7778
10 | 90 | CONCLUIDO | 9.202 | 10.87 | 8.16 | 61.22 | 1.02 | 8 | 191.79 | 52.44 | 11 | 6 | 38.35 | 23888.73 | 99.69 | 203.56 | 18.28 | 13.05 | 2306.87 | 0.71 | 0.91 | 0.07 | 0.14 | 0.5 | 10 | 513.6197 | 702.7571 | 635.6869 | 513619.6591 | 702757.0768 | 5.7868e-06 | 28.3073 | 635686.9277
11 | 90 | CONCLUIDO | 9.259 | 10.8 | 8.13 | 69.69 | 1.1 | 7 | 193.33 | 52.44 | 12 | 5 | 38.89 | 24078.33 | 98.39 | 203.56 | 17.13 | 13.05 | 1737.43 | 0.76 | 0.92 | 0.07 | 0.11 | 0.5 | 10 | 512.1759 | 700.7817 | 633.9001 | 512175.9234 | 700781.694 | 5.8226e-06 | 28.125 | 633900.0727
12 | 90 | CONCLUIDO | 9.245 | 10.82 | 8.15 | 69.83 | 1.18 | 7 | 194.88 | 52.44 | 13 | 5 | 39.43 | 24268.67 | 98.24 | 203.56 | 17.87 | 13.05 | 2103.7 | 0.73 | 0.91 | 0.07 | 0.12 | 0.5 | 10 | 512.3024 | 700.9547 | 634.0566 | 512302.3744 | 700954.7099 | 5.8138e-06 | 28.1771 | 634056.5762
13 | 90 | CONCLUIDO | 9.2954 | 10.76 | 8.12 | 81.24 | 1.27 | 6 | 196.42 | 52.44 | 14 | 4 | 39.98 | 24459.75 | 96.67 | 203.56 | 17.14 | 13.05 | 1747.48 | 0.76 | 0.92 | 0.06 | 0.1 | 0.5 | 10 | 510.7781 | 698.8692 | 632.1701 | 510778.148 | 698869.1961 | 5.8455e-06 | 28.0208 | 632170.1009
14 | 90 | CONCLUIDO | 9.2946 | 10.76 | 8.12 | 81.25 | 1.35 | 6 | 197.98 | 52.44 | 15 | 4 | 40.54 | 24651.58 | 96.77 | 203.56 | 17.16 | 13.05 | 1756.68 | 0.76 | 0.92 | 0.06 | 0.1 | 0.5 | 10 | 510.8443 | 698.9597 | 632.252 | 510844.3064 | 698959.7169 | 5.845e-06 | 28.0208 | 632251.9825
15 | 90 | CONCLUIDO | 9.3132 | 10.74 | 8.1 | 81.04 | 1.42 | 6 | 199.54 | 52.44 | 16 | 4 | 41.1 | 24844.17 | 95.47 | 203.56 | 16.52 | 13.05 | 1434.72 | 0.79 | 0.92 | 0.06 | 0.08 | 0.5 | 10 | 509.7283 | 697.4328 | 630.8708 | 509728.3278 | 697432.7857 | 5.8567e-06 | 27.9688 | 630870.7795
16 | 90 | CONCLUIDO | 9.3456 | 10.7 | 8.1 | 97.22 | 1.5 | 5 | 201.11 | 52.44 | 17 | 3 | 41.67 | 25037.53 | 94.2 | 203.58 | 16.4 | 13.05 | 1381.48 | 0.8 | 0.92 | 0.06 | 0.08 | 0.5 | 10 | 508.6856 | 696.0061 | 629.5803 | 508685.6219 | 696006.1095 | 5.8771e-06 | 27.8646 | 629580.2633
17 | 90 | CONCLUIDO | 9.3458 | 10.7 | 8.1 | 97.22 | 1.58 | 5 | 202.68 | 52.44 | 18 | 3 | 42.24 | 25231.66 | 94.78 | 203.56 | 16.42 | 13.05 | 1388.15 | 0.79 | 0.92 | 0.06 | 0.08 | 0.5 | 10 | 509.0215 | 696.4657 | 629.996 | 509021.5005 | 696465.6735 | 5.8772e-06 | 27.8646 | 629995.9671
18 | 90 | CONCLUIDO | 9.3526 | 10.69 | 8.09 | 97.13 | 1.65 | 5 | 204.26 | 52.44 | 19 | 3 | 42.82 | 25426.72 | 94.31 | 203.56 | 16.08 | 13.05 | 1220.23 | 0.81 | 0.92 | 0.06 | 0.07 | 0.5 | 10 | 508.646 | 695.9519 | 629.5313 | 508646.0255 | 695951.932 | 5.8815e-06 | 27.8385 | 629531.2564
19 | 90 | CONCLUIDO | 9.3361 | 10.71 | 8.11 | 97.35 | 1.73 | 5 | 205.85 | 52.44 | 20 | 3 | 43.41 | 25622.45 | 93.37 | 203.56 | 16.86 | 13.05 | 1608.54 | 0.77 | 0.92 | 0.06 | 0.09 | 0.5 | 10 | 508.3287 | 695.5178 | 629.1386 | 508328.7428 | 695517.8118 | 5.8711e-06 | 27.8906 | 629138.568
20 | 90 | CONCLUIDO | 9.3354 | 10.71 | 8.11 | 97.36 | 1.8 | 5 | 207.45 | 52.44 | 21 | 3 | 44 | 25818.99 | 91.89 | 203.56 | 16.9 | 13.05 | 1628.25 | 0.77 | 0.92 | 0.06 | 0.09 | 0.5 | 10 | 507.4724 | 694.3462 | 628.0788 | 507472.4472 | 694346.1903 | 5.8707e-06 | 27.8906 | 628078.7644
21 | 90 | CONCLUIDO | 9.4034 | 10.63 | 8.07 | 121.08 | 1.87 | 4 | 209.05 | 52.44 | 22 | 2 | 44.6 | 26016.35 | 90.35 | 203.56 | 15.4 | 13.05 | 887.06 | 0.85 | 0.92 | 0.06 | 0.05 | 0.5 | 10 | 496.1423 | 678.8437 | 614.0558 | 496142.2582 | 678843.726 | 5.9134e-06 | 27.6823 | 614055.8335
22 | 90 | CONCLUIDO | 9.3943 | 10.64 | 8.08 | 121.23 | 1.94 | 4 | 210.65 | 52.44 | 23 | 2 | 45.21 | 26214.54 | 90.37 | 203.56 | 15.87 | 13.05 | 1119.19 | 0.82 | 0.92 | 0.06 | 0.06 | 0.5 | 10 | 496.2735 | 679.0233 | 614.2183 | 496273.5162 | 679023.3189 | 5.9077e-06 | 27.7083 | 614218.2863
23 | 90 | CONCLUIDO | 9.3919 | 10.65 | 8.08 | 121.27 | 2.01 | 4 | 212.27 | 52.44 | 24 | 2 | 45.82 | 26413.56 | 89.87 | 203.56 | 15.93 | 13.05 | 1151.67 | 0.82 | 0.92 | 0.06 | 0.06 | 0.5 | 10 | 505.6732 | 691.8844 | 625.8519 | 505673.1782 | 691884.3511 | 5.9062e-06 | 27.7344 | 625851.8797
24 | 90 | CONCLUIDO | 9.4022 | 10.64 | 8.07 | 121.1 | 2.08 | 4 | 213.89 | 52.44 | 25 | 2 | 46.44 | 26613.43 | 89.24 | 203.56 | 15.47 | 13.05 | 918.76 | 0.84 | 0.92 | 0.06 | 0.05 | 0.5 | 10 | 495.5105 | 677.9793 | 613.2739 | 495510.4557 | 677979.2658 | 5.9127e-06 | 27.7083 | 613273.8762
25 | 90 | CONCLUIDO | 9.3916 | 10.65 | 8.09 | 121.28 | 2.14 | 4 | 215.51 | 52.44 | 26 | 2 | 47.07 | 26814.17 | 89.13 | 203.56 | 15.97 | 13.05 | 1170.41 | 0.82 | 0.92 | 0.06 | 0.06 | 0.5 | 10 | 505.2858 | 691.3543 | 625.3725 | 505285.8165 | 691354.3458 | 5.906e-06 | 27.7344 | 625372.4573
26 | 90 | CONCLUIDO | 9.3889 | 10.65 | 8.09 | 121.32 | 2.21 | 4 | 217.15 | 52.44 | 27 | 0 | 47.71 | 27015.77 | 87.98 | 203.56 | 15.99 | 13.05 | 1178.22 | 0.82 | 0.92 | 0.06 | 0.06 | 0.5 | 10 | 504.6431 | 690.475 | 624.577 | 504643.129 | 690474.9924 | 5.9043e-06 | 27.7344 | 624577.0282

## RESULTADOS_0
Unnamed: 0 | Volume de calda [L] | STATUS | Capacidade operacional [ha/h] | Tempo de missao [h] | Tempo util [h] | Tempo por voo [min] | Autonomia Projetada [h] | N° Voos | MTOW [kg] | Massa Estrutura [kg] | Combustível [kg] | Abastecimentos | Massa gerador | Potência gerador [W] | Combustível consumido [L] | Calda cons [L] | Distância percorrida [km] | Distância Pulverizando [km] | RTL ACUMULADO[m] | EOC [km/km] | EOC [h/h] | Tempo de manobra [h] | Tempo rtl_rtw [h] | V pulv [m/s] | V desloc [m/s] | Preço Total por ha Simples [R$/ha] | Preço Total por ha Presumido [R$/ha] | Preço Total por ha Real [R$/ha] | Preço Total Simples [R$] | Preço Total Presumido [R$] | Prod CAPEX [ha/h/R$] | Dias Trabalhados | Preço Total Real [R$]
0 | 10 | CONCLUIDO | 9.6347 | 10.38 | 8.49 | 23.15 | 0.64 | 22 | 26.11 | 12.1 | 1 | 1 | 3.01 | 3454.41 | 24.52 | 203.56 | 27.73 | 13.05 | 6961.13 | 0.47 | 0.88 | 0.12 | 0.46 | 0.5 | 10 | 400.94 | 548.5838 | 496.2277 | 400939.9801 | 548583.769 | 1.47e-05 | 27.0312 | 496227.704
1 | 10 | CONCLUIDO | 9.6318 | 10.38 | 8.49 | 23.16 | 1.23 | 22 | 27.2 | 12.1 | 2 | 0 | 3.1 | 3588.35 | 25.4 | 203.56 | 27.84 | 13.05 | 7016.86 | 0.47 | 0.88 | 0.12 | 0.47 | 0.5 | 10 | 401.4453 | 549.2752 | 496.8532 | 401445.3308 | 549275.2121 | 1.4695e-05 | 27.0312 | 496853.1567

## RESULTADOS_7
Unnamed: 0 | Volume de calda [L] | STATUS | Capacidade operacional [ha/h] | Tempo de missao [h] | Tempo util [h] | Tempo por voo [min] | Autonomia Projetada [h] | N° Voos | MTOW [kg] | Massa Estrutura [kg] | Combustível [kg] | Abastecimentos | Massa gerador | Potência gerador [W] | Combustível consumido [L] | Calda cons [L] | Distância percorrida [km] | Distância Pulverizando [km] | RTL ACUMULADO[m] | EOC [km/km] | EOC [h/h] | Tempo de manobra [h] | Tempo rtl_rtw [h] | V pulv [m/s] | V desloc [m/s] | Preço Total por ha Simples [R$/ha] | Preço Total por ha Presumido [R$/ha] | Preço Total por ha Real [R$/ha] | Preço Total Simples [R$] | Preço Total Presumido [R$] | Prod CAPEX [ha/h/R$] | Dias Trabalhados | Preço Total Real [R$]
0 | 45 | CONCLUIDO | 8.025 | 12.46 | 9.24 | 9.24 | 0.18 | 60 | 98.71 | 39.72 | 1 | 58 | 12.99 | 12407.75 | 81.41 | 203.6 | 51.84 | 13.05 | 18824.15 | 0.25 | 0.81 | 0.15 | 1.21 | 0.5 | 10 | 563.1074 | 770.4684 | 696.9359 | 563107.3732 | 770468.3505 | 6.6746e-06 | 32.4479 | 696935.9325
1 | 45 | CONCLUIDO | 8.9827 | 11.13 | 8.57 | 18.36 | 0.35 | 28 | 99.95 | 39.72 | 2 | 26 | 13.24 | 12561.45 | 74.05 | 203.56 | 30.96 | 13.05 | 8542.99 | 0.42 | 0.87 | 0.1 | 0.54 | 0.5 | 10 | 490.371 | 670.9473 | 606.913 | 490371.0106 | 670947.2504 | 7.4712e-06 | 28.9844 | 606912.9865
2 | 45 | CONCLUIDO | 9.3631 | 10.68 | 8.32 | 27.74 | 0.52 | 18 | 101.2 | 39.72 | 3 | 16 | 13.49 | 12715.54 | 70.3 | 203.56 | 23.44 | 13.05 | 4837.27 | 0.56 | 0.9 | 0.07 | 0.3 | 0.5 | 10 | 474.9891 | 649.901 | 587.8754 | 474989.0697 | 649901.0002 | 7.7875e-06 | 27.8125 | 587875.3609
3 | 45 | CONCLUIDO | 9.4657 | 10.56 | 8.29 | 35.52 | 0.69 | 14 | 102.45 | 39.72 | 4 | 12 | 13.74 | 12870.03 | 68.6 | 203.56 | 22.31 | 13.05 | 4289 | 0.58 | 0.9 | 0.08 | 0.26 | 0.5 | 10 | 463.7402 | 634.5098 | 573.9531 | 463740.1898 | 634509.7864 | 7.8729e-06 | 27.5 | 573953.0629
4 | 45 | CONCLUIDO | 9.5806 | 10.44 | 8.22 | 44.86 | 0.85 | 11 | 103.71 | 39.72 | 5 | 9 | 14 | 13024.91 | 66.43 | 203.56 | 20.27 | 13.05 | 3286.54 | 0.64 | 0.91 | 0.07 | 0.2 | 0.5 | 10 | 461.5443 | 631.5053 | 571.2353 | 461544.3272 | 631505.3104 | 7.9684e-06 | 27.1875 | 571235.3299
5 | 45 | CONCLUIDO | 9.6471 | 10.37 | 8.19 | 54.62 | 1.01 | 9 | 104.97 | 39.72 | 6 | 7 | 14.25 | 13180.19 | 64.53 | 203.56 | 19.33 | 13.05 | 2824.58 | 0.68 | 0.91 | 0.07 | 0.17 | 0.5 | 10 | 450.5892 | 616.5161 | 557.6766 | 450589.2327 | 616516.0668 | 8.0238e-06 | 27.0052 | 557676.6386
6 | 45 | CONCLUIDO | 9.692 | 10.32 | 8.17 | 61.24 | 1.16 | 8 | 106.23 | 39.72 | 7 | 6 | 14.52 | 13335.87 | 62.39 | 203.56 | 18.44 | 13.05 | 2384.23 | 0.71 | 0.91 | 0.07 | 0.14 | 0.5 | 10 | 448.9524 | 614.2765 | 555.6509 | 448952.4495 | 614276.5478 | 8.0611e-06 | 26.875 | 555650.8562
7 | 45 | CONCLUIDO | 9.731 | 10.28 | 8.14 | 69.81 | 1.31 | 7 | 107.5 | 39.72 | 8 | 5 | 14.78 | 13491.96 | 60.43 | 203.56 | 17.74 | 13.05 | 2042.36 | 0.74 | 0.91 | 0.07 | 0.12 | 0.5 | 10 | 447.5381 | 612.3413 | 553.9003 | 447538.0722 | 612341.3344 | 8.0935e-06 | 26.7708 | 553900.3368
8 | 45 | CONCLUIDO | 9.7654 | 10.24 | 8.13 | 81.29 | 1.46 | 6 | 108.77 | 39.72 | 9 | 2 | 15.05 | 13648.58 | 58.75 | 203.56 | 17.18 | 13.05 | 1766.21 | 0.76 | 0.92 | 0.07 | 0.1 | 0.5 | 10 | 446.3735 | 610.7479 | 552.459 | 446373.5062 | 610747.9238 | 8.1221e-06 | 26.6667 | 552458.9991
9 | 45 | CONCLUIDO | 9.772 | 10.23 | 8.12 | 81.22 | 1.6 | 6 | 110.04 | 39.72 | 10 | 0 | 15.32 | 13805.5 | 58.91 | 203.56 | 16.89 | 13.05 | 1618.82 | 0.77 | 0.92 | 0.07 | 0.1 | 0.5 | 10 | 446.3968 | 610.7799 | 552.4879 | 446396.8476 | 610779.8606 | 8.1276e-06 | 26.6406 | 552487.8879

## RESULTADOS_10
Unnamed: 0 | Volume de calda [L] | STATUS | Capacidade operacional [ha/h] | Tempo de missao [h] | Tempo util [h] | Tempo por voo [min] | Autonomia Projetada [h] | N° Voos | MTOW [kg] | Massa Estrutura [kg] | Combustível [kg] | Abastecimentos | Massa gerador | Potência gerador [W] | Combustível consumido [L] | Calda cons [L] | Distância percorrida [km] | Distância Pulverizando [km] | RTL ACUMULADO[m] | EOC [km/km] | EOC [h/h] | Tempo de manobra [h] | Tempo rtl_rtw [h] | V pulv [m/s] | V desloc [m/s] | Preço Total por ha Simples [R$/ha] | Preço Total por ha Presumido [R$/ha] | Preço Total por ha Real [R$/ha] | Preço Total Simples [R$] | Preço Total Presumido [R$] | Prod CAPEX [ha/h/R$] | Dias Trabalhados | Preço Total Real [R$]
0 | 60 | CONCLUIDO | 7.4293 | 13.46 | 9.49 | 7.91 | 0.14 | 72 | 124.63 | 45 | 1 | 70 | 18.64 | 15605.44 | 98.12 | 203.58 | 59.75 | 13.05 | 22720.56 | 0.22 | 0.79 | 0.17 | 1.46 | 0.5 | 10 | 631.7158 | 864.3415 | 781.8499 | 631715.8268 | 864341.4635 | 5.5021e-06 | 35.0521 | 781849.9274
1 | 60 | CONCLUIDO | 8.5802 | 11.65 | 8.68 | 15.78 | 0.28 | 33 | 125.95 | 45 | 2 | 31 | 18.95 | 15767.7 | 88.52 | 203.57 | 34.46 | 13.05 | 10267.84 | 0.38 | 0.86 | 0.11 | 0.65 | 0.5 | 10 | 530.8631 | 726.3504 | 657.0285 | 530863.1393 | 726350.3672 | 6.3545e-06 | 30.3385 | 657028.5076
2 | 60 | CONCLUIDO | 8.9782 | 11.14 | 8.44 | 23.03 | 0.42 | 22 | 127.27 | 45 | 3 | 20 | 19.27 | 15930.42 | 85.14 | 203.57 | 27.09 | 13.05 | 6639.23 | 0.48 | 0.88 | 0.09 | 0.42 | 0.5 | 10 | 504.9366 | 690.8765 | 624.9402 | 504936.5894 | 690876.5179 | 6.6493e-06 | 29.0104 | 624940.2327
3 | 60 | CONCLUIDO | 9.2017 | 10.87 | 8.33 | 31.22 | 0.55 | 16 | 128.59 | 45 | 4 | 14 | 19.59 | 16093.6 | 82.68 | 203.56 | 23.46 | 13.05 | 4853.8 | 0.56 | 0.89 | 0.08 | 0.3 | 0.5 | 10 | 491.4632 | 672.4417 | 608.2648 | 491463.2253 | 672441.6667 | 6.8148e-06 | 28.3073 | 608264.7779
4 | 60 | CONCLUIDO | 9.3192 | 10.73 | 8.27 | 38.15 | 0.68 | 13 | 129.92 | 45 | 5 | 11 | 19.92 | 16257.24 | 80.85 | 203.56 | 21.6 | 13.05 | 3940.54 | 0.6 | 0.9 | 0.07 | 0.24 | 0.5 | 10 | 489.1247 | 669.242 | 605.3705 | 489124.6826 | 669241.9694 | 6.9018e-06 | 27.9427 | 605370.4551
5 | 60 | CONCLUIDO | 9.399 | 10.64 | 8.23 | 44.87 | 0.81 | 11 | 131.25 | 45 | 6 | 9 | 20.25 | 16421.36 | 79.53 | 203.56 | 20.32 | 13.05 | 3310.61 | 0.64 | 0.91 | 0.07 | 0.2 | 0.5 | 10 | 478.1085 | 654.1691 | 591.7361 | 478108.4525 | 654169.0773 | 6.9609e-06 | 27.7083 | 591736.0987
6 | 60 | CONCLUIDO | 9.4859 | 10.54 | 8.18 | 54.53 | 0.93 | 9 | 132.58 | 45 | 7 | 7 | 20.59 | 16585.95 | 77.52 | 203.56 | 18.88 | 13.05 | 2600.58 | 0.69 | 0.91 | 0.07 | 0.16 | 0.5 | 10 | 476.0211 | 651.313 | 589.1526 | 476021.0716 | 651313.0307 | 7.0253e-06 | 27.4479 | 589152.6292
7 | 60 | CONCLUIDO | 9.5183 | 10.51 | 8.17 | 61.27 | 1.06 | 8 | 133.92 | 45 | 8 | 6 | 20.93 | 16751.02 | 76.58 | 203.56 | 18.54 | 13.05 | 2436.09 | 0.7 | 0.91 | 0.07 | 0.15 | 0.5 | 10 | 475.209 | 650.202 | 588.1476 | 475209.0298 | 650201.9594 | 7.0493e-06 | 27.3698 | 588147.5969
8 | 60 | CONCLUIDO | 9.5712 | 10.45 | 8.14 | 69.75 | 1.18 | 7 | 135.27 | 45 | 9 | 5 | 21.27 | 16916.71 | 74.69 | 203.56 | 17.39 | 13.05 | 1866.34 | 0.75 | 0.92 | 0.07 | 0.11 | 0.5 | 10 | 473.6489 | 648.0673 | 586.2166 | 473648.8637 | 648067.2712 | 7.0884e-06 | 27.2135 | 586216.6404
9 | 60 | CONCLUIDO | 9.5656 | 10.45 | 8.14 | 69.8 | 1.29 | 7 | 136.61 | 45 | 10 | 5 | 21.61 | 17082.76 | 73.47 | 203.56 | 17.78 | 13.05 | 2060.12 | 0.73 | 0.91 | 0.06 | 0.12 | 0.5 | 10 | 472.995 | 647.1727 | 585.4074 | 472995.0482 | 647172.692 | 7.0843e-06 | 27.2135 | 585407.4386
10 | 60 | CONCLUIDO | 9.6061 | 10.41 | 8.12 | 81.24 | 1.41 | 6 | 137.96 | 45 | 11 | 4 | 21.96 | 17249.3 | 72.22 | 203.56 | 17.16 | 13.05 | 1753.86 | 0.76 | 0.92 | 0.06 | 0.1 | 0.5 | 10 | 471.9354 | 645.7228 | 584.096 | 471935.4061 | 645722.8429 | 7.1143e-06 | 27.1094 | 584095.9611
11 | 60 | CONCLUIDO | 9.609 | 10.41 | 8.12 | 81.21 | 1.52 | 6 | 139.32 | 45 | 12 | 4 | 22.32 | 17416.34 | 70.54 | 203.57 | 17.11 | 13.05 | 1731.13 | 0.76 | 0.92 | 0.06 | 0.1 | 0.5 | 10 | 470.9637 | 644.3933 | 582.8933 | 470963.7208 | 644393.3403 | 7.1164e-06 | 27.1094 | 582893.3443
12 | 60 | CONCLUIDO | 9.6468 | 10.37 | 8.11 | 97.27 | 1.63 | 5 | 140.67 | 45 | 13 | 3 | 22.68 | 17583.88 | 69.55 | 203.56 | 16.59 | 13.05 | 1472.74 | 0.79 | 0.92 | 0.06 | 0.08 | 0.5 | 10 | 460.6277 | 630.2511 | 570.1008 | 460627.672 | 630251.1024 | 7.1444e-06 | 27.0052 | 570100.8217
13 | 60 | CONCLUIDO | 9.6476 | 10.37 | 8.11 | 97.26 | 1.74 | 5 | 142.04 | 45 | 14 | 1 | 23.04 | 17751.93 | 69.42 | 203.56 | 16.45 | 13.05 | 1403.79 | 0.79 | 0.92 | 0.07 | 0.08 | 0.5 | 10 | 460.5489 | 630.1434 | 570.0034 | 460548.9339 | 630143.3693 | 7.145e-06 | 27.0052 | 570003.3705
14 | 60 | CONCLUIDO | 9.6554 | 10.36 | 8.1 | 97.16 | 1.85 | 5 | 143.4 | 45 | 15 | 1 | 23.41 | 17920.49 | 69.25 | 203.56 | 16.1 | 13.05 | 1230.42 | 0.81 | 0.92 | 0.07 | 0.07 | 0.5 | 10 | 460.267 | 629.7576 | 569.6544 | 460266.9875 | 629757.5978 | 7.1508e-06 | 26.9792 | 569654.4166
15 | 60 | CONCLUIDO | 9.6546 | 10.36 | 8.1 | 97.17 | 1.96 | 5 | 144.77 | 45 | 16 | 0 | 23.78 | 18089.56 | 69.74 | 203.56 | 16.13 | 13.05 | 1242.94 | 0.81 | 0.92 | 0.07 | 0.07 | 0.5 | 10 | 460.5486 | 630.1429 | 570.0029 | 460548.5664 | 630142.8666 | 7.1502e-06 | 26.9792 | 570002.9158

## RESULTADOS_14
Unnamed: 0 | Volume de calda [L] | STATUS | Capacidade operacional [ha/h] | Tempo de missao [h] | Tempo util [h] | Tempo por voo [min] | Autonomia Projetada [h] | N° Voos | MTOW [kg] | Massa Estrutura [kg] | Combustível [kg] | Abastecimentos | Massa gerador | Potência gerador [W] | Combustível consumido [L] | Calda cons [L] | Distância percorrida [km] | Distância Pulverizando [km] | RTL ACUMULADO[m] | EOC [km/km] | EOC [h/h] | Tempo de manobra [h] | Tempo rtl_rtw [h] | V pulv [m/s] | V desloc [m/s] | Preço Total por ha Simples [R$/ha] | Preço Total por ha Presumido [R$/ha] | Preço Total por ha Real [R$/ha] | Preço Total Simples [R$] | Preço Total Presumido [R$] | Prod CAPEX [ha/h/R$] | Dias Trabalhados | Preço Total Real [R$]
0 | 80 | CONCLUIDO | 6.6963 | 14.93 | 9.81 | 6.76 | 0.11 | 87 | 159.12 | 50.28 | 1 | 85 | 27.84 | 19859.16 | 119.35 | 203.58 | 69.64 | 13.05 | 27590.68 | 0.19 | 0.76 | 0.2 | 1.78 | 0.5 | 10 | 723.7632 | 990.2848 | 895.7734 | 723763.2263 | 990284.7764 | 4.4159e-06 | 38.8802 | 895773.3872
1 | 80 | CONCLUIDO | 8.0785 | 12.38 | 8.8 | 13.53 | 0.22 | 39 | 160.54 | 50.28 | 2 | 37 | 28.26 | 20034.4 | 106.13 | 203.57 | 38.03 | 13.05 | 12026.03 | 0.34 | 0.85 | 0.12 | 0.77 | 0.5 | 10 | 587.7779 | 804.2236 | 727.4697 | 587777.893 | 804223.6441 | 5.3274e-06 | 32.2396 | 727469.6683
2 | 80 | CONCLUIDO | 8.5527 | 11.69 | 8.53 | 19.68 | 0.33 | 26 | 161.97 | 50.28 | 3 | 24 | 28.69 | 20210.21 | 102.07 | 203.56 | 29.72 | 13.05 | 7934.64 | 0.44 | 0.87 | 0.1 | 0.51 | 0.5 | 10 | 558.4074 | 764.0376 | 691.1189 | 558407.3591 | 764037.5839 | 5.6402e-06 | 30.4427 | 691118.9092
3 | 80 | CONCLUIDO | 8.8655 | 11.28 | 8.34 | 26.35 | 0.43 | 19 | 163.4 | 50.28 | 4 | 17 | 29.12 | 20386.62 | 99.04 | 203.57 | 23.57 | 13.05 | 4895.47 | 0.55 | 0.89 | 0.09 | 0.32 | 0.5 | 10 | 532.8627 | 729.0863 | 659.5033 | 532862.7466 | 729086.3181 | 5.8464e-06 | 29.375 | 659503.3432
4 | 80 | CONCLUIDO | 8.9955 | 11.12 | 8.31 | 33.24 | 0.54 | 15 | 164.83 | 50.28 | 5 | 13 | 29.55 | 20563.61 | 97.72 | 203.56 | 22.89 | 13.05 | 4575.75 | 0.57 | 0.9 | 0.08 | 0.28 | 0.5 | 10 | 520.8841 | 712.6966 | 644.6779 | 520884.1146 | 712696.6254 | 5.9322e-06 | 28.9583 | 644677.8597
5 | 80 | CONCLUIDO | 9.079 | 11.01 | 8.27 | 38.17 | 0.64 | 13 | 166.27 | 50.28 | 6 | 11 | 29.99 | 20741.2 | 96.46 | 203.56 | 21.81 | 13.05 | 4045.02 | 0.6 | 0.9 | 0.07 | 0.25 | 0.5 | 10 | 519.1372 | 710.3064 | 642.5158 | 519137.2219 | 710306.4498 | 5.9872e-06 | 28.6719 | 642515.7991
6 | 80 | CONCLUIDO | 9.1734 | 10.9 | 8.22 | 44.85 | 0.74 | 11 | 167.72 | 50.28 | 7 | 9 | 30.44 | 20919.39 | 95.12 | 203.56 | 20.18 | 13.05 | 3238.79 | 0.65 | 0.91 | 0.07 | 0.2 | 0.5 | 10 | 517.1311 | 707.5616 | 640.0329 | 517131.1369 | 707561.6357 | 6.0495e-06 | 28.3854 | 640032.9462
7 | 80 | CONCLUIDO | 9.2393 | 10.82 | 8.18 | 49.06 | 0.84 | 10 | 169.17 | 50.28 | 8 | 8 | 30.89 | 21098.19 | 93.98 | 203.56 | 18.83 | 13.05 | 2570.43 | 0.69 | 0.91 | 0.07 | 0.15 | 0.5 | 10 | 506.0728 | 692.4311 | 626.3464 | 506072.7681 | 692431.0877 | 6.0929e-06 | 28.1771 | 626346.4365
8 | 80 | CONCLUIDO | 9.259 | 10.8 | 8.19 | 54.57 | 0.94 | 9 | 170.62 | 50.28 | 9 | 7 | 31.34 | 21277.6 | 93.51 | 203.56 | 19.06 | 13.05 | 2688.34 | 0.68 | 0.91 | 0.07 | 0.16 | 0.5 | 10 | 505.6508 | 691.8538 | 625.8242 | 505650.848 | 691853.798 | 6.1059e-06 | 28.125 | 625824.2425
9 | 80 | CONCLUIDO | 9.3023 | 10.75 | 8.17 | 61.26 | 1.03 | 8 | 172.08 | 50.28 | 10 | 6 | 31.8 | 21457.64 | 92.38 | 203.56 | 18.52 | 13.05 | 2427.48 | 0.7 | 0.91 | 0.07 | 0.14 | 0.5 | 10 | 504.4149 | 690.1627 | 624.2945 | 504414.8749 | 690162.685 | 6.1345e-06 | 27.9948 | 624294.527
10 | 80 | CONCLUIDO | 9.3582 | 10.69 | 8.14 | 69.74 | 1.12 | 7 | 173.55 | 50.28 | 11 | 5 | 32.27 | 21638.31 | 90.84 | 203.56 | 17.36 | 13.05 | 1851.95 | 0.75 | 0.92 | 0.07 | 0.11 | 0.5 | 10 | 502.9031 | 688.0942 | 622.4234 | 502903.0695 | 688094.1662 | 6.1714e-06 | 27.8385 | 622423.4247
11 | 80 | CONCLUIDO | 9.3494 | 10.7 | 8.15 | 69.82 | 1.22 | 7 | 175.02 | 50.28 | 12 | 5 | 32.74 | 21819.6 | 90.42 | 203.56 | 17.81 | 13.05 | 2072.6 | 0.73 | 0.91 | 0.07 | 0.12 | 0.5 | 10 | 502.7739 | 687.9174 | 622.2635 | 502773.8832 | 687917.4078 | 6.1656e-06 | 27.8646 | 622263.5359
12 | 80 | CONCLUIDO | 9.3958 | 10.64 | 8.13 | 81.25 | 1.31 | 6 | 176.49 | 50.28 | 13 | 4 | 33.21 | 22001.54 | 88.72 | 203.56 | 17.15 | 13.05 | 1747.99 | 0.76 | 0.92 | 0.06 | 0.1 | 0.5 | 10 | 491.6938 | 672.7571 | 608.5501 | 491693.7685 | 672757.106 | 6.1962e-06 | 27.7083 | 608550.1121
13 | 80 | CONCLUIDO | 9.3951 | 10.64 | 8.13 | 81.26 | 1.4 | 6 | 177.97 | 50.28 | 14 | 4 | 33.69 | 22184.13 | 88.77 | 203.56 | 17.17 | 13.05 | 1757.61 | 0.76 | 0.92 | 0.06 | 0.1 | 0.5 | 10 | 491.7288 | 672.805 | 608.5935 | 491728.7971 | 672805.0337 | 6.1957e-06 | 27.7083 | 608593.4656
14 | 80 | CONCLUIDO | 9.3911 | 10.65 | 8.13 | 81.31 | 1.48 | 6 | 179.46 | 50.28 | 15 | 4 | 34.18 | 22367.38 | 87.32 | 203.56 | 17.45 | 13.05 | 1901.2 | 0.75 | 0.92 | 0.06 | 0.11 | 0.5 | 10 | 500.5355 | 684.8547 | 619.4931 | 500535.4666 | 684854.7074 | 6.1931e-06 | 27.7344 | 619493.1354
15 | 80 | CONCLUIDO | 9.4414 | 10.59 | 8.11 | 97.27 | 1.57 | 5 | 180.95 | 50.28 | 16 | 3 | 34.67 | 22551.28 | 86.19 | 203.56 | 16.62 | 13.05 | 1489.88 | 0.79 | 0.92 | 0.06 | 0.08 | 0.5 | 10 | 489.7687 | 670.1231 | 606.1675 | 489768.669 | 670123.1 | 6.2262e-06 | 27.5781 | 606167.4919
16 | 80 | CONCLUIDO | 9.4456 | 10.59 | 8.1 | 97.22 | 1.65 | 5 | 182.45 | 50.28 | 17 | 3 | 35.17 | 22735.98 | 86.39 | 203.56 | 16.39 | 13.05 | 1376.25 | 0.8 | 0.92 | 0.06 | 0.08 | 0.5 | 10 | 489.8118 | 670.1821 | 606.2209 | 489811.7886 | 670182.0981 | 6.229e-06 | 27.5781 | 606220.8593
17 | 80 | CONCLUIDO | 9.4434 | 10.59 | 8.1 | 97.25 | 1.74 | 5 | 183.95 | 50.28 | 18 | 3 | 35.67 | 22921.24 | 85.28 | 203.56 | 16.59 | 13.05 | 1473.61 | 0.79 | 0.92 | 0.06 | 0.08 | 0.5 | 10 | 489.1907 | 669.3322 | 605.4521 | 489190.6592 | 669332.2414 | 6.2275e-06 | 27.5781 | 605452.1117
18 | 80 | CONCLUIDO | 9.4362 | 10.6 | 8.11 | 97.34 | 1.82 | 5 | 185.46 | 50.28 | 19 | 3 | 36.18 | 23107.19 | 83.54 | 203.56 | 16.84 | 13.05 | 1602.18 | 0.77 | 0.92 | 0.06 | 0.09 | 0.5 | 10 | 488.2842 | 668.092 | 604.3302 | 488284.1967 | 668091.9796 | 6.2228e-06 | 27.6042 | 604330.2187
19 | 80 | CONCLUIDO | 9.5034 | 10.52 | 8.07 | 121.04 | 1.9 | 4 | 186.97 | 50.28 | 20 | 2 | 36.69 | 23293.82 | 81.79 | 203.56 | 15.32 | 13.05 | 842.96 | 0.85 | 0.92 | 0.06 | 0.04 | 0.5 | 10 | 486.4828 | 665.6272 | 602.1007 | 486482.7935 | 665627.2202 | 6.2671e-06 | 27.3958 | 602100.6925
20 | 80 | CONCLUIDO | 9.4929 | 10.53 | 8.08 | 121.21 | 1.98 | 4 | 188.49 | 50.28 | 21 | 2 | 37.21 | 23481.16 | 81.49 | 203.56 | 15.78 | 13.05 | 1075.54 | 0.83 | 0.92 | 0.06 | 0.06 | 0.5 | 10 | 486.4318 | 665.5575 | 602.0376 | 486431.8021 | 665557.4515 | 6.2602e-06 | 27.4219 | 602037.5824
21 | 80 | CONCLUIDO | 9.4859 | 10.54 | 8.09 | 121.33 | 2.05 | 4 | 190.01 | 50.28 | 22 | 0 | 37.74 | 23669.2 | 81.2 | 203.56 | 15.94 | 13.05 | 1153.5 | 0.82 | 0.92 | 0.06 | 0.06 | 0.5 | 10 | 486.3583 | 665.4569 | 601.9466 | 486358.3133 | 665456.9009 | 6.2556e-06 | 27.4479 | 601946.6282

## RESULTADOS_5
Unnamed: 0 | Volume de calda [L] | STATUS | Capacidade operacional [ha/h] | Tempo de missao [h] | Tempo util [h] | Tempo por voo [min] | Autonomia Projetada [h] | N° Voos | MTOW [kg] | Massa Estrutura [kg] | Combustível [kg] | Abastecimentos | Massa gerador | Potência gerador [W] | Combustível consumido [L] | Calda cons [L] | Distância percorrida [km] | Distância Pulverizando [km] | RTL ACUMULADO[m] | EOC [km/km] | EOC [h/h] | Tempo de manobra [h] | Tempo rtl_rtw [h] | V pulv [m/s] | V desloc [m/s] | Preço Total por ha Simples [R$/ha] | Preço Total por ha Presumido [R$/ha] | Preço Total por ha Real [R$/ha] | Preço Total Simples [R$] | Preço Total Presumido [R$] | Prod CAPEX [ha/h/R$] | Dias Trabalhados | Preço Total Real [R$]
0 | 35 | CONCLUIDO | 8.4555 | 11.83 | 9.06 | 10.65 | 0.22 | 51 | 80.84 | 35.1 | 1 | 49 | 9.74 | 10204.21 | 69.21 | 203.57 | 46.17 | 13.05 | 16036.26 | 0.28 | 0.82 | 0.14 | 1.03 | 0.5 | 10 | 514.8542 | 704.4462 | 637.2149 | 514854.1993 | 704446.2292 | 7.783e-06 | 30.8073 | 637214.8698
1 | 35 | CONCLUIDO | 9.2657 | 10.79 | 8.49 | 21.22 | 0.43 | 24 | 82.04 | 35.1 | 2 | 22 | 9.94 | 10352.53 | 63.03 | 203.56 | 28.42 | 13.05 | 7294.91 | 0.46 | 0.88 | 0.09 | 0.46 | 0.5 | 10 | 465.8129 | 637.3457 | 576.5183 | 465812.8699 | 637345.7188 | 8.5287e-06 | 28.099 | 576518.3379
2 | 35 | CONCLUIDO | 9.5215 | 10.5 | 8.34 | 31.26 | 0.63 | 16 | 83.25 | 35.1 | 3 | 14 | 10.15 | 10501.19 | 59.8 | 203.56 | 23.82 | 13.05 | 5036.24 | 0.55 | 0.89 | 0.08 | 0.31 | 0.5 | 10 | 452.4779 | 619.1003 | 560.0142 | 452477.9462 | 619100.2879 | 8.7642e-06 | 27.3438 | 560014.2253
3 | 35 | CONCLUIDO | 9.6668 | 10.34 | 8.25 | 41.23 | 0.83 | 12 | 84.46 | 35.1 | 4 | 10 | 10.36 | 10650.22 | 57.12 | 203.56 | 21 | 13.05 | 3646.2 | 0.62 | 0.9 | 0.07 | 0.22 | 0.5 | 10 | 440.5078 | 602.7222 | 545.1992 | 440507.7937 | 602722.1972 | 8.8979e-06 | 26.9271 | 545199.2367
4 | 35 | CONCLUIDO | 9.7712 | 10.23 | 8.19 | 54.58 | 1.02 | 9 | 85.67 | 35.1 | 5 | 7 | 10.57 | 10799.59 | 54.32 | 203.56 | 19.23 | 13.05 | 2774.96 | 0.68 | 0.91 | 0.07 | 0.16 | 0.5 | 10 | 438.2252 | 599.5991 | 542.3742 | 438225.2403 | 599599.1069 | 8.994e-06 | 26.6406 | 542374.2096
5 | 35 | CONCLUIDO | 9.8042 | 10.2 | 8.17 | 61.27 | 1.21 | 8 | 86.88 | 35.1 | 6 | 4 | 10.78 | 10949.33 | 52.17 | 203.6 | 18.45 | 13.05 | 2388.27 | 0.71 | 0.91 | 0.07 | 0.15 | 0.5 | 10 | 436.8091 | 597.6615 | 540.6215 | 436809.1062 | 597661.4897 | 9.0244e-06 | 26.5625 | 540621.5159
6 | 35 | CONCLUIDO | 9.8425 | 10.16 | 8.15 | 69.84 | 1.39 | 7 | 88.1 | 35.1 | 7 | 1 | 11 | 11099.43 | 51.71 | 203.56 | 17.61 | 13.05 | 1972.75 | 0.74 | 0.91 | 0.07 | 0.12 | 0.5 | 10 | 436.2094 | 596.8409 | 539.8793 | 436209.3985 | 596840.9432 | 9.0597e-06 | 26.4583 | 539879.2812
7 | 35 | CONCLUIDO | 9.8439 | 10.16 | 8.15 | 69.82 | 1.57 | 7 | 89.32 | 35.1 | 8 | 0 | 11.22 | 11249.89 | 52.3 | 203.56 | 17.52 | 13.05 | 1927.62 | 0.75 | 0.91 | 0.07 | 0.12 | 0.5 | 10 | 436.5286 | 597.2776 | 540.2743 | 436528.57 | 597277.6478 | 9.0609e-06 | 26.4583 | 540274.3074

## RESULTADOS_8
Unnamed: 0 | Volume de calda [L] | STATUS | Capacidade operacional [ha/h] | Tempo de missao [h] | Tempo util [h] | Tempo por voo [min] | Autonomia Projetada [h] | N° Voos | MTOW [kg] | Massa Estrutura [kg] | Combustível [kg] | Abastecimentos | Massa gerador | Potência gerador [W] | Combustível consumido [L] | Calda cons [L] | Distância percorrida [km] | Distância Pulverizando [km] | RTL ACUMULADO[m] | EOC [km/km] | EOC [h/h] | Tempo de manobra [h] | Tempo rtl_rtw [h] | V pulv [m/s] | V desloc [m/s] | Preço Total por ha Simples [R$/ha] | Preço Total por ha Presumido [R$/ha] | Preço Total por ha Real [R$/ha] | Preço Total Simples [R$] | Preço Total Presumido [R$] | Prod CAPEX [ha/h/R$] | Dias Trabalhados | Preço Total Real [R$]
0 | 50 | CONCLUIDO | 7.8278 | 12.78 | 9.32 | 8.73 | 0.16 | 64 | 107.41 | 41.65 | 1 | 62 | 14.77 | 13481.73 | 87.06 | 203.58 | 54.38 | 13.05 | 20074.7 | 0.24 | 0.8 | 0.16 | 1.29 | 0.5 | 10 | 582.5192 | 797.0284 | 720.9612 | 582519.1864 | 797028.4498 | 6.2397e-06 | 33.2812 | 720961.1732
1 | 50 | CONCLUIDO | 8.8372 | 11.32 | 8.61 | 17.23 | 0.32 | 30 | 108.68 | 41.65 | 2 | 28 | 15.03 | 13638.32 | 79.14 | 203.57 | 32.33 | 13.05 | 9221.96 | 0.4 | 0.86 | 0.1 | 0.59 | 0.5 | 10 | 507.2175 | 693.9974 | 627.7633 | 507217.5458 | 693997.423 | 7.0443e-06 | 29.4792 | 627763.283
2 | 50 | CONCLUIDO | 9.2457 | 10.82 | 8.36 | 26.39 | 0.48 | 19 | 109.96 | 41.65 | 3 | 17 | 15.31 | 13795.21 | 75.3 | 203.56 | 24.13 | 13.05 | 5173.68 | 0.54 | 0.89 | 0.09 | 0.33 | 0.5 | 10 | 481.7596 | 659.1647 | 596.2549 | 481759.5686 | 659164.6954 | 7.3699e-06 | 28.1771 | 596254.942
3 | 50 | CONCLUIDO | 9.3601 | 10.68 | 8.31 | 33.26 | 0.63 | 15 | 111.23 | 41.65 | 4 | 13 | 15.58 | 13952.52 | 73.66 | 203.56 | 23.04 | 13.05 | 4652.43 | 0.57 | 0.9 | 0.08 | 0.29 | 0.5 | 10 | 479.692 | 656.3358 | 593.696 | 479692.0292 | 656335.7968 | 7.4611e-06 | 27.8125 | 593696.0295
4 | 50 | CONCLUIDO | 9.4812 | 10.55 | 8.24 | 41.22 | 0.78 | 12 | 112.51 | 41.65 | 5 | 10 | 15.86 | 14110.24 | 71.49 | 203.57 | 20.95 | 13.05 | 3619.52 | 0.62 | 0.9 | 0.07 | 0.22 | 0.5 | 10 | 467.846 | 640.1275 | 579.0347 | 467846.0048 | 640127.5437 | 7.5577e-06 | 27.474 | 579034.6694
5 | 50 | CONCLUIDO | 9.5569 | 10.46 | 8.21 | 49.23 | 0.93 | 10 | 113.79 | 41.65 | 6 | 8 | 16.14 | 14268.39 | 69.81 | 203.56 | 19.81 | 13.05 | 3058.15 | 0.66 | 0.91 | 0.07 | 0.18 | 0.5 | 10 | 466.2764 | 637.98 | 577.0921 | 466276.4463 | 637980.0044 | 7.618e-06 | 27.2396 | 577092.0882
6 | 50 | CONCLUIDO | 9.636 | 10.38 | 8.16 | 61.23 | 1.07 | 8 | 115.08 | 41.65 | 7 | 6 | 16.43 | 14426.96 | 67.83 | 203.56 | 18.38 | 13.05 | 2354.93 | 0.71 | 0.91 | 0.07 | 0.14 | 0.5 | 10 | 455.0661 | 622.6415 | 563.2175 | 455066.088 | 622641.4978 | 7.681e-06 | 27.0312 | 563217.4671
7 | 50 | CONCLUIDO | 9.6928 | 10.32 | 8.13 | 69.65 | 1.21 | 7 | 116.37 | 41.65 | 8 | 5 | 16.72 | 14585.96 | 65.6 | 203.56 | 16.98 | 13.05 | 1659.08 | 0.77 | 0.92 | 0.07 | 0.1 | 0.5 | 10 | 453.2567 | 620.1658 | 560.978 | 453256.6661 | 620165.7668 | 7.7263e-06 | 26.875 | 560978.0164
8 | 50 | CONCLUIDO | 9.6662 | 10.35 | 8.15 | 69.89 | 1.35 | 7 | 117.66 | 41.65 | 9 | 5 | 17.01 | 14745.39 | 64.02 | 203.56 | 18.1 | 13.05 | 2217.88 | 0.72 | 0.91 | 0.07 | 0.13 | 0.5 | 10 | 452.5942 | 619.2594 | 560.1581 | 452594.2254 | 619259.3863 | 7.7051e-06 | 26.9531 | 560158.1396
9 | 50 | CONCLUIDO | 9.72 | 10.29 | 8.12 | 81.19 | 1.48 | 6 | 118.96 | 41.65 | 10 | 4 | 17.31 | 14905.25 | 62.82 | 203.56 | 16.91 | 13.05 | 1628.22 | 0.77 | 0.92 | 0.07 | 0.09 | 0.5 | 10 | 451.5002 | 617.7625 | 558.8041 | 451500.187 | 617762.4746 | 7.748e-06 | 26.7969 | 558804.0911
10 | 50 | CONCLUIDO | 9.7103 | 10.3 | 8.13 | 81.29 | 1.61 | 6 | 120.26 | 41.65 | 11 | 1 | 17.61 | 15065.56 | 61.17 | 203.56 | 17.21 | 13.05 | 1778.18 | 0.76 | 0.92 | 0.07 | 0.1 | 0.5 | 10 | 450.6642 | 616.6186 | 557.7694 | 450664.1586 | 616618.5838 | 7.7403e-06 | 26.8229 | 557769.3716
11 | 50 | CONCLUIDO | 9.7095 | 10.3 | 8.13 | 81.3 | 1.74 | 6 | 121.56 | 41.65 | 12 | 0 | 17.91 | 15226.31 | 61.76 | 203.56 | 17.19 | 13.05 | 1769.98 | 0.76 | 0.92 | 0.07 | 0.11 | 0.5 | 10 | 450.9996 | 617.0776 | 558.1846 | 450999.6465 | 617077.6131 | 7.7396e-06 | 26.8229 | 558184.5918

## RESULTADOS_3
Unnamed: 0 | Volume de calda [L] | STATUS | Capacidade operacional [ha/h] | Tempo de missao [h] | Tempo util [h] | Tempo por voo [min] | Autonomia Projetada [h] | N° Voos | MTOW [kg] | Massa Estrutura [kg] | Combustível [kg] | Abastecimentos | Massa gerador | Potência gerador [W] | Combustível consumido [L] | Calda cons [L] | Distância percorrida [km] | Distância Pulverizando [km] | RTL ACUMULADO[m] | EOC [km/km] | EOC [h/h] | Tempo de manobra [h] | Tempo rtl_rtw [h] | V pulv [m/s] | V desloc [m/s] | Preço Total por ha Simples [R$/ha] | Preço Total por ha Presumido [R$/ha] | Preço Total por ha Real [R$/ha] | Preço Total Simples [R$] | Preço Total Presumido [R$] | Prod CAPEX [ha/h/R$] | Dias Trabalhados | Preço Total Real [R$]
0 | 25 | CONCLUIDO | 8.9237 | 11.21 | 8.84 | 12.94 | 0.28 | 41 | 61.76 | 28.92 | 1 | 39 | 6.84 | 7851.41 | 55.32 | 203.56 | 39.44 | 13.05 | 12720.93 | 0.33 | 0.84 | 0.12 | 0.82 | 0.5 | 10 | 475.3381 | 650.3786 | 588.3074 | 475338.1465 | 650378.6225 | 9.4079e-06 | 29.1927 | 588307.3996
1 | 25 | CONCLUIDO | 9.6172 | 10.4 | 8.34 | 26.33 | 0.55 | 19 | 62.92 | 28.92 | 2 | 17 | 7 | 7994.37 | 49.5 | 203.56 | 23.38 | 13.05 | 4800.15 | 0.56 | 0.89 | 0.09 | 0.31 | 0.5 | 10 | 438.977 | 600.6277 | 543.3047 | 438977.0221 | 600627.7279 | 1.0139e-05 | 27.0833 | 543304.6605
2 | 25 | CONCLUIDO | 9.7919 | 10.21 | 8.25 | 41.25 | 0.81 | 12 | 64.08 | 28.92 | 3 | 10 | 7.16 | 8137.65 | 46.02 | 203.56 | 21.06 | 13.05 | 3675.91 | 0.62 | 0.9 | 0.07 | 0.23 | 0.5 | 10 | 426.7232 | 583.8615 | 528.1386 | 426723.2236 | 583861.5402 | 1.0323e-05 | 26.5885 | 528138.6143
3 | 25 | CONCLUIDO | 9.8633 | 10.14 | 8.2 | 49.22 | 1.07 | 10 | 65.25 | 28.92 | 4 | 3 | 7.33 | 8281.25 | 43.56 | 203.6 | 19.43 | 13.05 | 2868.09 | 0.67 | 0.91 | 0.07 | 0.18 | 0.5 | 10 | 424.8368 | 581.2804 | 525.8038 | 424836.7707 | 581280.4121 | 1.0399e-05 | 26.4062 | 525803.8254
4 | 25 | CONCLUIDO | 9.8606 | 10.14 | 8.21 | 49.24 | 1.31 | 10 | 66.42 | 28.92 | 5 | 0 | 7.49 | 8425.16 | 44.18 | 203.6 | 19.36 | 13.05 | 2832.88 | 0.67 | 0.91 | 0.08 | 0.18 | 0.5 | 10 | 425.2125 | 581.7945 | 526.2688 | 425212.491 | 581794.4892 | 1.0396e-05 | 26.4062 | 526268.8397

## RESULTADOS_15
Unnamed: 0 | Volume de calda [L] | STATUS | Capacidade operacional [ha/h] | Tempo de missao [h] | Tempo util [h] | Tempo por voo [min] | Autonomia Projetada [h] | N° Voos | MTOW [kg] | Massa Estrutura [kg] | Combustível [kg] | Abastecimentos | Massa gerador | Potência gerador [W] | Combustível consumido [L] | Calda cons [L] | Distância percorrida [km] | Distância Pulverizando [km] | RTL ACUMULADO[m] | EOC [km/km] | EOC [h/h] | Tempo de manobra [h] | Tempo rtl_rtw [h] | V pulv [m/s] | V desloc [m/s] | Preço Total por ha Simples [R$/ha] | Preço Total por ha Presumido [R$/ha] | Preço Total por ha Real [R$/ha] | Preço Total Simples [R$] | Preço Total Presumido [R$] | Prod CAPEX [ha/h/R$] | Dias Trabalhados | Preço Total Real [R$]
0 | 85 | CONCLUIDO | 6.5195 | 15.34 | 9.88 | 6.52 | 0.11 | 91 | 167.88 | 51.39 | 1 | 89 | 30.49 | 20939.59 | 124.54 | 203.58 | 72.34 | 13.05 | 28921.05 | 0.18 | 0.75 | 0.2 | 1.86 | 0.5 | 10 | 754.939 | 1032.9408 | 934.3584 | 754938.9501 | 1032940.7771 | 4.1955e-06 | 39.9479 | 934358.3591
1 | 85 | CONCLUIDO | 7.9355 | 12.6 | 8.84 | 12.94 | 0.21 | 41 | 169.33 | 51.39 | 2 | 39 | 30.94 | 21118.46 | 110.59 | 203.57 | 39.45 | 13.05 | 12725.07 | 0.33 | 0.84 | 0.12 | 0.82 | 0.5 | 10 | 605.0714 | 827.8854 | 748.8732 | 605071.4343 | 827885.4303 | 5.1067e-06 | 32.8125 | 748873.2068
2 | 85 | CONCLUIDO | 8.442 | 11.85 | 8.56 | 19.02 | 0.31 | 27 | 170.79 | 51.39 | 3 | 25 | 31.4 | 21297.94 | 106.24 | 203.56 | 30.66 | 13.05 | 8401.17 | 0.43 | 0.87 | 0.1 | 0.53 | 0.5 | 10 | 564.8314 | 772.8272 | 699.0696 | 564831.3651 | 772827.1923 | 5.4327e-06 | 30.8594 | 699069.6497
3 | 85 | CONCLUIDO | 8.737 | 11.45 | 8.4 | 25.19 | 0.41 | 20 | 172.25 | 51.39 | 4 | 18 | 31.86 | 21478.05 | 103.55 | 203.57 | 25.42 | 13.05 | 5814.07 | 0.51 | 0.89 | 0.09 | 0.37 | 0.5 | 10 | 549.1303 | 751.3443 | 679.637 | 549130.2905 | 751344.2894 | 5.6225e-06 | 29.8177 | 679637.045
4 | 85 | CONCLUIDO | 8.8946 | 11.24 | 8.33 | 31.23 | 0.51 | 16 | 173.71 | 51.39 | 5 | 14 | 32.32 | 21658.78 | 101.83 | 203.56 | 23.53 | 13.05 | 4890.24 | 0.55 | 0.89 | 0.08 | 0.3 | 0.5 | 10 | 536.307 | 733.7989 | 663.7661 | 536306.9682 | 733798.8541 | 5.7239e-06 | 29.2708 | 663766.1214
5 | 85 | CONCLUIDO | 9.0271 | 11.08 | 8.26 | 38.14 | 0.61 | 13 | 175.18 | 51.39 | 6 | 11 | 32.79 | 21840.16 | 100.41 | 203.56 | 21.51 | 13.05 | 3896.17 | 0.61 | 0.9 | 0.07 | 0.24 | 0.5 | 10 | 524.0294 | 717.0001 | 648.5707 | 524029.4005 | 717000.1443 | 5.8092e-06 | 28.8542 | 648570.6569
6 | 85 | CONCLUIDO | 9.0701 | 11.03 | 8.25 | 41.23 | 0.7 | 12 | 176.66 | 51.39 | 7 | 10 | 33.27 | 22022.17 | 99.46 | 203.56 | 21.03 | 13.05 | 3658.28 | 0.62 | 0.9 | 0.07 | 0.22 | 0.5 | 10 | 522.9789 | 715.5628 | 647.2705 | 522978.8728 | 715562.766 | 5.8369e-06 | 28.724 | 647270.4599
7 | 85 | CONCLUIDO | 9.1799 | 10.89 | 8.18 | 49.09 | 0.8 | 10 | 178.14 | 51.39 | 8 | 8 | 33.75 | 22204.83 | 98.25 | 203.56 | 18.67 | 13.05 | 2490.92 | 0.7 | 0.91 | 0.07 | 0.16 | 0.5 | 10 | 511.1473 | 699.3743 | 632.627 | 511147.3459 | 699374.3489 | 5.9075e-06 | 28.3594 | 632627.0426
8 | 85 | CONCLUIDO | 9.2036 | 10.87 | 8.19 | 54.59 | 0.89 | 9 | 179.63 | 51.39 | 9 | 7 | 34.24 | 22388.15 | 97.3 | 203.56 | 19.2 | 13.05 | 2758.12 | 0.68 | 0.91 | 0.07 | 0.16 | 0.5 | 10 | 510.3927 | 698.3418 | 631.693 | 510392.6607 | 698341.7552 | 5.9228e-06 | 28.3073 | 631692.9983
9 | 85 | CONCLUIDO | 9.2516 | 10.81 | 8.17 | 61.24 | 0.98 | 8 | 181.12 | 51.39 | 10 | 6 | 34.73 | 22572.13 | 96.28 | 203.56 | 18.43 | 13.05 | 2379.42 | 0.71 | 0.91 | 0.07 | 0.14 | 0.5 | 10 | 509.253 | 696.7824 | 630.2825 | 509253.0085 | 696782.4328 | 5.9537e-06 | 28.151 | 630282.4954
10 | 85 | CONCLUIDO | 9.2471 | 10.81 | 8.17 | 61.28 | 1.07 | 8 | 182.62 | 51.39 | 11 | 6 | 35.22 | 22756.91 | 95.43 | 203.57 | 18.59 | 13.05 | 2460.14 | 0.7 | 0.91 | 0.07 | 0.15 | 0.5 | 10 | 508.7956 | 696.1566 | 629.7164 | 508795.6297 | 696156.627 | 5.9508e-06 | 28.151 | 629716.4156
11 | 85 | CONCLUIDO | 9.3158 | 10.73 | 8.12 | 69.64 | 1.16 | 7 | 184.12 | 51.39 | 12 | 5 | 35.73 | 22942.24 | 94.44 | 203.58 | 17.18 | 13.05 | 1760.97 | 0.76 | 0.92 | 0.06 | 0.1 | 0.5 | 10 | 507.2789 | 694.0814 | 627.8392 | 507278.8852 | 694081.3502 | 5.995e-06 | 27.9427 | 627839.2003
12 | 85 | CONCLUIDO | 9.2942 | 10.76 | 8.15 | 69.85 | 1.24 | 7 | 185.63 | 51.39 | 13 | 5 | 36.24 | 23128.27 | 93.52 | 203.56 | 17.97 | 13.05 | 2155.36 | 0.73 | 0.91 | 0.07 | 0.13 | 0.5 | 10 | 507.1568 | 693.9143 | 627.6881 | 507156.8167 | 693914.3308 | 5.9811e-06 | 28.0208 | 627688.1209
13 | 85 | CONCLUIDO | 9.3434 | 10.7 | 8.13 | 81.27 | 1.33 | 6 | 187.14 | 51.39 | 14 | 4 | 36.75 | 23314.98 | 92.92 | 203.56 | 17.22 | 13.05 | 1784.74 | 0.76 | 0.92 | 0.06 | 0.1 | 0.5 | 10 | 506.1771 | 692.5738 | 626.4755 | 506177.0847 | 692573.8182 | 6.0127e-06 | 27.8646 | 626475.545
14 | 85 | CONCLUIDO | 9.3575 | 10.69 | 8.11 | 81.11 | 1.41 | 6 | 188.66 | 51.39 | 15 | 4 | 37.27 | 23502.4 | 92.24 | 203.56 | 16.57 | 13.05 | 1461.52 | 0.79 | 0.92 | 0.07 | 0.09 | 0.5 | 10 | 505.5774 | 691.7533 | 625.7333 | 505577.383 | 691753.2799 | 6.0218e-06 | 27.8385 | 625733.3178
15 | 85 | CONCLUIDO | 9.3407 | 10.71 | 8.13 | 81.3 | 1.49 | 6 | 190.19 | 51.39 | 16 | 4 | 37.79 | 23690.52 | 90.82 | 203.56 | 17.34 | 13.05 | 1844.95 | 0.75 | 0.92 | 0.06 | 0.11 | 0.5 | 10 | 504.9782 | 690.9335 | 624.9917 | 504978.2022 | 690933.4543 | 6.011e-06 | 27.8906 | 624991.7352
16 | 85 | CONCLUIDO | 9.3907 | 10.65 | 8.11 | 97.28 | 1.57 | 5 | 191.72 | 51.39 | 17 | 3 | 38.33 | 23879.37 | 90.57 | 203.56 | 16.61 | 13.05 | 1484.29 | 0.79 | 0.92 | 0.06 | 0.08 | 0.5 | 10 | 504.3109 | 690.0205 | 624.1659 | 504310.9427 | 690020.4804 | 6.0432e-06 | 27.7344 | 624165.8942
17 | 85 | CONCLUIDO | 9.3965 | 10.64 | 8.1 | 97.2 | 1.65 | 5 | 193.26 | 51.39 | 18 | 3 | 38.86 | 24068.93 | 90.51 | 203.56 | 16.36 | 13.05 | 1361.91 | 0.8 | 0.92 | 0.06 | 0.08 | 0.5 | 10 | 494.5464 | 676.6602 | 612.0807 | 494546.3695 | 676660.1605 | 6.0469e-06 | 27.7083 | 612080.6645
18 | 85 | CONCLUIDO | 9.387 | 10.65 | 8.11 | 97.33 | 1.73 | 5 | 194.8 | 51.39 | 19 | 3 | 39.41 | 24259.23 | 89.37 | 203.56 | 16.83 | 13.05 | 1593.07 | 0.78 | 0.92 | 0.06 | 0.09 | 0.5 | 10 | 503.6481 | 689.1135 | 623.3455 | 503648.0615 | 689113.4972 | 6.0408e-06 | 27.7344 | 623345.4722
19 | 85 | CONCLUIDO | 9.3853 | 10.66 | 8.11 | 97.36 | 1.81 | 5 | 196.35 | 51.39 | 20 | 3 | 39.96 | 24450.27 | 87.75 | 203.56 | 16.87 | 13.05 | 1613.58 | 0.77 | 0.92 | 0.06 | 0.09 | 0.5 | 10 | 502.7237 | 687.8487 | 622.2014 | 502723.6756 | 687848.7116 | 6.0397e-06 | 27.7604 | 622201.396
20 | 85 | CONCLUIDO | 9.4538 | 10.58 | 8.07 | 121.05 | 1.88 | 4 | 197.9 | 51.39 | 21 | 2 | 40.51 | 24642.07 | 86.02 | 203.56 | 15.35 | 13.05 | 861.05 | 0.85 | 0.92 | 0.06 | 0.05 | 0.5 | 10 | 491.3453 | 672.2803 | 608.1188 | 491345.2538 | 672280.2529 | 6.0838e-06 | 27.5521 | 608118.7691
21 | 85 | CONCLUIDO | 9.4421 | 10.59 | 8.08 | 121.24 | 1.96 | 4 | 199.46 | 51.39 | 22 | 2 | 41.07 | 24834.62 | 86 | 203.56 | 15.86 | 13.05 | 1112.59 | 0.82 | 0.92 | 0.06 | 0.06 | 0.5 | 10 | 491.4704 | 672.4515 | 608.2737 | 491470.3982 | 672451.481 | 6.0763e-06 | 27.5781 | 608273.6555
22 | 85 | CONCLUIDO | 9.4404 | 10.59 | 8.08 | 121.27 | 2.03 | 4 | 201.03 | 51.39 | 23 | 2 | 41.64 | 25027.94 | 85.4 | 203.56 | 15.95 | 13.05 | 1158.58 | 0.82 | 0.92 | 0.06 | 0.06 | 0.5 | 10 | 491.1389 | 671.998 | 607.8634 | 491138.9341 | 671997.9571 | 6.0752e-06 | 27.5781 | 607863.4153
23 | 85 | CONCLUIDO | 9.4508 | 10.58 | 8.07 | 121.1 | 2.1 | 4 | 202.61 | 51.39 | 24 | 1 | 42.21 | 25222.04 | 84.56 | 203.56 | 15.48 | 13.05 | 924.78 | 0.84 | 0.92 | 0.06 | 0.05 | 0.5 | 10 | 490.5299 | 671.1647 | 607.1097 | 490529.9156 | 671164.6712 | 6.0819e-06 | 27.5521 | 607109.657
24 | 85 | CONCLUIDO | 9.4483 | 10.58 | 8.08 | 121.14 | 2.17 | 4 | 204.19 | 51.39 | 25 | 0 | 42.79 | 25417.05 | 84.93 | 203.56 | 15.57 | 13.05 | 968.18 | 0.84 | 0.92 | 0.06 | 0.05 | 0.5 | 10 | 490.8016 | 671.5364 | 607.4459 | 490801.6037 | 671536.4068 | 6.0803e-06 | 27.5521 | 607445.9147

## RESULTADOS_2
Unnamed: 0 | Volume de calda [L] | STATUS | Capacidade operacional [ha/h] | Tempo de missao [h] | Tempo util [h] | Tempo por voo [min] | Autonomia Projetada [h] | N° Voos | MTOW [kg] | Massa Estrutura [kg] | Combustível [kg] | Abastecimentos | Massa gerador | Potência gerador [W] | Combustível consumido [L] | Calda cons [L] | Distância percorrida [km] | Distância Pulverizando [km] | RTL ACUMULADO[m] | EOC [km/km] | EOC [h/h] | Tempo de manobra [h] | Tempo rtl_rtw [h] | V pulv [m/s] | V desloc [m/s] | Preço Total por ha Simples [R$/ha] | Preço Total por ha Presumido [R$/ha] | Preço Total por ha Real [R$/ha] | Preço Total Simples [R$] | Preço Total Presumido [R$] | Prod CAPEX [ha/h/R$] | Dias Trabalhados | Preço Total Real [R$]
0 | 20 | CONCLUIDO | 9.1956 | 10.87 | 8.7 | 14.91 | 0.34 | 35 | 51.33 | 24.83 | 1 | 33 | 5.51 | 6564.78 | 46.94 | 203.57 | 34.98 | 13.05 | 10518.91 | 0.37 | 0.86 | 0.11 | 0.67 | 0.5 | 10 | 445.423 | 609.4474 | 551.2826 | 445422.9939 | 609447.391 | 1.0608e-05 | 28.3073 | 551282.5873
1 | 20 | CONCLUIDO | 9.7358 | 10.27 | 8.33 | 31.23 | 0.66 | 16 | 52.47 | 24.83 | 2 | 14 | 5.64 | 6705.1 | 41.46 | 203.56 | 23.48 | 13.05 | 4864.19 | 0.56 | 0.89 | 0.08 | 0.3 | 0.5 | 10 | 420.4755 | 575.3131 | 520.406 | 420475.4562 | 575313.0692 | 1.1231e-05 | 26.7448 | 520405.9973
2 | 20 | CONCLUIDO | 9.8385 | 10.16 | 8.27 | 41.35 | 0.97 | 12 | 53.61 | 24.83 | 3 | 1 | 5.78 | 6845.59 | 38.84 | 203.56 | 21.28 | 13.05 | 3786.46 | 0.61 | 0.9 | 0.09 | 0.25 | 0.5 | 10 | 418.3846 | 572.4522 | 517.8182 | 418384.5514 | 572452.201 | 1.1349e-05 | 26.4583 | 517818.1664
3 | 20 | CONCLUIDO | 9.8353 | 10.17 | 8.27 | 41.37 | 1.27 | 12 | 54.75 | 24.83 | 4 | 0 | 5.92 | 6986.39 | 39.58 | 203.56 | 21.4 | 13.05 | 3844.21 | 0.61 | 0.9 | 0.09 | 0.25 | 0.5 | 10 | 418.8064 | 573.0294 | 518.3403 | 418806.418 | 573029.4175 | 1.1346e-05 | 26.4844 | 518340.2942

## RESULTADOS_11
Unnamed: 0 | Volume de calda [L] | STATUS | Capacidade operacional [ha/h] | Tempo de missao [h] | Tempo util [h] | Tempo por voo [min] | Autonomia Projetada [h] | N° Voos | MTOW [kg] | Massa Estrutura [kg] | Combustível [kg] | Abastecimentos | Massa gerador | Potência gerador [W] | Combustível consumido [L] | Calda cons [L] | Distância percorrida [km] | Distância Pulverizando [km] | RTL ACUMULADO[m] | EOC [km/km] | EOC [h/h] | Tempo de manobra [h] | Tempo rtl_rtw [h] | V pulv [m/s] | V desloc [m/s] | Preço Total por ha Simples [R$/ha] | Preço Total por ha Presumido [R$/ha] | Preço Total por ha Real [R$/ha] | Preço Total Simples [R$] | Preço Total Presumido [R$] | Prod CAPEX [ha/h/R$] | Dias Trabalhados | Preço Total Real [R$]
0 | 65 | CONCLUIDO | 7.2622 | 13.77 | 9.55 | 7.64 | 0.13 | 75 | 133.21 | 46.47 | 1 | 73 | 20.75 | 16663.42 | 103.29 | 203.62 | 61.54 | 13.05 | 23598.77 | 0.21 | 0.78 | 0.18 | 1.52 | 0.5 | 10 | 651.1722 | 890.9625 | 805.9303 | 651172.2125 | 890962.5489 | 5.2075e-06 | 35.8594 | 805930.3337
1 | 65 | CONCLUIDO | 8.4428 | 11.84 | 8.71 | 14.93 | 0.26 | 35 | 134.55 | 46.47 | 2 | 33 | 21.09 | 16828.84 | 93.07 | 203.56 | 35.42 | 13.05 | 10738.41 | 0.37 | 0.86 | 0.11 | 0.69 | 0.5 | 10 | 547.5374 | 749.1648 | 677.6656 | 547537.3896 | 749164.812 | 6.0541e-06 | 30.8333 | 677665.5738
2 | 65 | CONCLUIDO | 8.8744 | 11.27 | 8.46 | 22.07 | 0.39 | 23 | 135.9 | 46.47 | 3 | 21 | 21.43 | 16994.64 | 89.44 | 203.56 | 27.76 | 13.05 | 6969.96 | 0.47 | 0.88 | 0.09 | 0.44 | 0.5 | 10 | 520.5476 | 712.2362 | 644.2614 | 520547.6428 | 712236.2498 | 6.3636e-06 | 29.349 | 644261.4217
3 | 65 | CONCLUIDO | 9.0971 | 10.99 | 8.35 | 29.47 | 0.52 | 17 | 137.25 | 46.47 | 4 | 15 | 21.78 | 17160.92 | 87.12 | 203.56 | 24.26 | 13.05 | 5248.36 | 0.54 | 0.89 | 0.08 | 0.33 | 0.5 | 10 | 507.0643 | 693.7878 | 627.5736 | 507064.3096 | 693787.7585 | 6.5233e-06 | 28.6198 | 627573.6286
4 | 65 | CONCLUIDO | 9.2156 | 10.85 | 8.29 | 35.53 | 0.64 | 14 | 138.6 | 46.47 | 5 | 12 | 22.13 | 17327.69 | 85.63 | 203.57 | 22.32 | 13.05 | 4293.79 | 0.58 | 0.9 | 0.08 | 0.27 | 0.5 | 10 | 495.308 | 677.7022 | 613.0233 | 495307.9658 | 677702.2103 | 6.6082e-06 | 28.2552 | 613023.2625
5 | 65 | CONCLUIDO | 9.3424 | 10.7 | 8.22 | 44.86 | 0.76 | 11 | 139.95 | 46.47 | 6 | 9 | 22.49 | 17494.97 | 83.64 | 203.56 | 20.24 | 13.05 | 3271.46 | 0.64 | 0.91 | 0.07 | 0.2 | 0.5 | 10 | 492.7319 | 674.1775 | 609.835 | 492731.9167 | 674177.5462 | 6.6992e-06 | 27.8646 | 609834.9874
6 | 65 | CONCLUIDO | 9.4083 | 10.63 | 8.18 | 49.06 | 0.88 | 10 | 141.31 | 46.47 | 7 | 8 | 22.85 | 17662.75 | 82.31 | 203.56 | 18.8 | 13.05 | 2557.1 | 0.69 | 0.91 | 0.07 | 0.15 | 0.5 | 10 | 481.7687 | 659.1772 | 596.2663 | 481768.7126 | 659177.2067 | 6.7464e-06 | 27.6823 | 596266.2592
7 | 65 | CONCLUIDO | 9.4204 | 10.62 | 8.19 | 54.6 | 0.99 | 9 | 142.68 | 46.47 | 8 | 7 | 23.21 | 17831.04 | 81.36 | 203.56 | 19.31 | 13.05 | 2813.54 | 0.68 | 0.91 | 0.07 | 0.17 | 0.5 | 10 | 481.157 | 658.3402 | 595.5092 | 481157.0026 | 658340.2381 | 6.7551e-06 | 27.6562 | 595509.1698
8 | 65 | CONCLUIDO | 9.466 | 10.56 | 8.17 | 61.25 | 1.11 | 8 | 144.05 | 46.47 | 9 | 6 | 23.58 | 17999.83 | 79.96 | 203.56 | 18.47 | 13.05 | 2402.47 | 0.71 | 0.91 | 0.07 | 0.14 | 0.5 | 10 | 479.8231 | 656.5151 | 593.8582 | 479823.0691 | 656515.0915 | 6.7878e-06 | 27.5 | 593858.2126
9 | 65 | CONCLUIDO | 9.5208 | 10.5 | 8.13 | 69.71 | 1.22 | 7 | 145.42 | 46.47 | 10 | 5 | 23.95 | 18169.15 | 78.59 | 203.56 | 17.43 | 13.05 | 1886.99 | 0.75 | 0.92 | 0.06 | 0.11 | 0.5 | 10 | 478.4826 | 654.6811 | 592.1992 | 478482.6422 | 654681.0603 | 6.8271e-06 | 27.3438 | 592199.2187
10 | 65 | CONCLUIDO | 9.5531 | 10.47 | 8.12 | 81.24 | 1.33 | 6 | 146.8 | 46.47 | 11 | 4 | 24.33 | 18338.99 | 76.56 | 203.56 | 17.14 | 13.05 | 1742.84 | 0.76 | 0.92 | 0.06 | 0.1 | 0.5 | 10 | 477.0488 | 652.7191 | 590.4245 | 477048.7526 | 652719.1492 | 6.8503e-06 | 27.2656 | 590424.5497
11 | 65 | CONCLUIDO | 9.5511 | 10.47 | 8.13 | 81.26 | 1.43 | 6 | 148.18 | 46.47 | 12 | 4 | 24.71 | 18509.36 | 76.44 | 203.56 | 17.15 | 13.05 | 1751.39 | 0.76 | 0.92 | 0.07 | 0.1 | 0.5 | 10 | 477.0286 | 652.6916 | 590.3996 | 477028.6257 | 652691.6107 | 6.8488e-06 | 27.2656 | 590399.6395
12 | 65 | CONCLUIDO | 9.5491 | 10.47 | 8.13 | 81.29 | 1.54 | 6 | 149.56 | 46.47 | 13 | 4 | 25.1 | 18680.25 | 74.24 | 203.56 | 17.29 | 13.05 | 1821 | 0.75 | 0.92 | 0.06 | 0.1 | 0.5 | 10 | 475.7897 | 650.9964 | 588.8662 | 475789.6771 | 650996.4266 | 6.8474e-06 | 27.2656 | 588866.2413
13 | 65 | CONCLUIDO | 9.598 | 10.42 | 8.1 | 97.23 | 1.64 | 5 | 150.95 | 46.47 | 14 | 3 | 25.49 | 18851.69 | 73.99 | 203.57 | 16.4 | 13.05 | 1380.95 | 0.8 | 0.92 | 0.06 | 0.08 | 0.5 | 10 | 475.1941 | 650.1815 | 588.1291 | 475194.0733 | 650181.4952 | 6.8825e-06 | 27.1354 | 588129.0858
14 | 65 | CONCLUIDO | 9.6095 | 10.41 | 8.09 | 97.08 | 1.74 | 5 | 152.35 | 46.47 | 15 | 3 | 25.88 | 19023.66 | 72.92 | 203.56 | 16.05 | 13.05 | 1204.04 | 0.81 | 0.92 | 0.06 | 0.07 | 0.5 | 10 | 474.4724 | 649.1941 | 587.236 | 474472.4419 | 649194.1273 | 6.8907e-06 | 27.1094 | 587235.9509
15 | 65 | CONCLUIDO | 9.5921 | 10.43 | 8.11 | 97.31 | 1.84 | 5 | 153.75 | 46.47 | 16 | 1 | 26.28 | 19196.18 | 71.47 | 203.59 | 16.62 | 13.05 | 1492.2 | 0.78 | 0.92 | 0.06 | 0.08 | 0.5 | 10 | 473.84 | 648.3289 | 586.4533 | 473840.0484 | 648328.8586 | 6.8782e-06 | 27.1615 | 586453.2623
16 | 65 | CONCLUIDO | 9.5839 | 10.43 | 8.12 | 97.41 | 1.94 | 5 | 155.15 | 46.47 | 17 | 0 | 26.68 | 19369.26 | 71.11 | 203.59 | 16.87 | 13.05 | 1615.02 | 0.77 | 0.92 | 0.07 | 0.09 | 0.5 | 10 | 473.7267 | 648.1738 | 586.313 | 473726.7386 | 648173.8231 | 6.8723e-06 | 27.1615 | 586313.0232

## RESULTADOS_13
Unnamed: 0 | Volume de calda [L] | STATUS | Capacidade operacional [ha/h] | Tempo de missao [h] | Tempo util [h] | Tempo por voo [min] | Autonomia Projetada [h] | N° Voos | MTOW [kg] | Massa Estrutura [kg] | Combustível [kg] | Abastecimentos | Massa gerador | Potência gerador [W] | Combustível consumido [L] | Calda cons [L] | Distância percorrida [km] | Distância Pulverizando [km] | RTL ACUMULADO[m] | EOC [km/km] | EOC [h/h] | Tempo de manobra [h] | Tempo rtl_rtw [h] | V pulv [m/s] | V desloc [m/s] | Preço Total por ha Simples [R$/ha] | Preço Total por ha Presumido [R$/ha] | Preço Total por ha Real [R$/ha] | Preço Total Simples [R$] | Preço Total Presumido [R$] | Prod CAPEX [ha/h/R$] | Dias Trabalhados | Preço Total Real [R$]
0 | 75 | CONCLUIDO | 6.8835 | 14.53 | 9.71 | 7.02 | 0.12 | 83 | 150.44 | 49.1 | 1 | 81 | 25.34 | 18787.76 | 113.93 | 203.6 | 66.87 | 13.05 | 26225.55 | 0.2 | 0.77 | 0.19 | 1.69 | 0.5 | 10 | 702.1706 | 960.7407 | 869.049 | 702170.5607 | 960740.7387 | 4.6591e-06 | 37.8385 | 869048.991
1 | 75 | CONCLUIDO | 8.1865 | 12.22 | 8.78 | 13.86 | 0.23 | 38 | 151.83 | 49.1 | 2 | 36 | 25.73 | 18959.54 | 101.93 | 203.56 | 37.43 | 13.05 | 11731.49 | 0.35 | 0.85 | 0.12 | 0.75 | 0.5 | 10 | 580.9572 | 794.8913 | 719.028 | 580957.2136 | 794891.2897 | 5.5411e-06 | 31.8229 | 719027.9807
2 | 75 | CONCLUIDO | 8.6586 | 11.55 | 8.51 | 20.42 | 0.35 | 25 | 153.23 | 49.1 | 3 | 23 | 26.13 | 19131.85 | 97.96 | 203.57 | 29.11 | 13.05 | 7636.73 | 0.45 | 0.88 | 0.09 | 0.48 | 0.5 | 10 | 542.682 | 742.5215 | 671.6562 | 542682.0009 | 742521.4551 | 5.8606e-06 | 30.0781 | 671656.2496
3 | 75 | CONCLUIDO | 8.9964 | 11.12 | 8.29 | 27.63 | 0.46 | 18 | 154.63 | 49.1 | 4 | 16 | 26.53 | 19304.72 | 94.43 | 203.57 | 22.24 | 13.05 | 4233.78 | 0.59 | 0.9 | 0.07 | 0.26 | 0.5 | 10 | 516.6894 | 706.9572 | 639.4862 | 516689.3715 | 706957.1928 | 6.0892e-06 | 28.9583 | 639486.1905
4 | 75 | CONCLUIDO | 9.053 | 11.05 | 8.31 | 33.25 | 0.57 | 15 | 156.03 | 49.1 | 5 | 13 | 26.94 | 19478.15 | 93.98 | 203.56 | 23.11 | 13.05 | 4685.3 | 0.56 | 0.9 | 0.08 | 0.29 | 0.5 | 10 | 515.9416 | 705.934 | 638.5607 | 515941.59 | 705934.0452 | 6.1275e-06 | 28.776 | 638560.6907
5 | 75 | CONCLUIDO | 9.182 | 10.89 | 8.25 | 41.24 | 0.67 | 12 | 157.44 | 49.1 | 6 | 10 | 27.35 | 19652.13 | 92.2 | 203.56 | 20.96 | 13.05 | 3625.27 | 0.62 | 0.9 | 0.07 | 0.22 | 0.5 | 10 | 503.7514 | 689.2549 | 623.4734 | 503751.4098 | 689254.9028 | 6.2149e-06 | 28.3594 | 623473.3823
6 | 75 | CONCLUIDO | 9.2232 | 10.84 | 8.23 | 44.89 | 0.78 | 11 | 158.86 | 49.1 | 7 | 9 | 27.77 | 19826.68 | 91.5 | 203.57 | 20.43 | 13.05 | 3365.31 | 0.64 | 0.91 | 0.07 | 0.21 | 0.5 | 10 | 502.8852 | 688.0697 | 622.4013 | 502885.172 | 688069.6781 | 6.2427e-06 | 28.2292 | 622401.2737
7 | 75 | CONCLUIDO | 9.2659 | 10.79 | 8.21 | 49.26 | 0.88 | 10 | 160.28 | 49.1 | 8 | 8 | 28.19 | 20001.93 | 89.84 | 203.56 | 19.84 | 13.05 | 3074.99 | 0.66 | 0.91 | 0.07 | 0.19 | 0.5 | 10 | 501.4493 | 686.1051 | 620.6242 | 501449.3337 | 686105.1008 | 6.2716e-06 | 28.099 | 620624.1929
8 | 75 | CONCLUIDO | 9.31 | 10.74 | 8.19 | 54.6 | 0.99 | 9 | 161.71 | 49.1 | 9 | 7 | 28.61 | 20177.64 | 89.22 | 203.56 | 19.24 | 13.05 | 2778.7 | 0.68 | 0.91 | 0.07 | 0.17 | 0.5 | 10 | 500.5209 | 684.8347 | 619.4751 | 500520.8649 | 684834.7288 | 6.3015e-06 | 27.9688 | 619475.0635
9 | 75 | CONCLUIDO | 9.356 | 10.69 | 8.17 | 61.26 | 1.09 | 8 | 163.13 | 49.1 | 10 | 6 | 29.04 | 20353.94 | 87.95 | 203.56 | 18.53 | 13.05 | 2429.78 | 0.7 | 0.91 | 0.07 | 0.14 | 0.5 | 10 | 499.3071 | 683.1741 | 617.9729 | 499307.1361 | 683174.0514 | 6.3326e-06 | 27.8385 | 617972.8788
10 | 75 | CONCLUIDO | 9.4194 | 10.62 | 8.13 | 69.65 | 1.18 | 7 | 164.57 | 49.1 | 11 | 5 | 29.47 | 20530.82 | 86.65 | 203.56 | 17.2 | 13.05 | 1771.59 | 0.76 | 0.92 | 0.06 | 0.1 | 0.5 | 10 | 488.2865 | 668.0952 | 604.3331 | 488286.5233 | 668095.1628 | 6.3755e-06 | 27.6562 | 604333.0982
11 | 75 | CONCLUIDO | 9.3975 | 10.64 | 8.15 | 69.86 | 1.28 | 7 | 166.01 | 49.1 | 12 | 5 | 29.91 | 20708.3 | 85.44 | 203.56 | 18.04 | 13.05 | 2190.91 | 0.72 | 0.91 | 0.06 | 0.13 | 0.5 | 10 | 487.8425 | 667.4877 | 603.7836 | 487842.5233 | 667487.6625 | 6.3607e-06 | 27.7083 | 603783.5768
12 | 75 | CONCLUIDO | 9.4491 | 10.58 | 8.12 | 81.23 | 1.38 | 6 | 167.45 | 49.1 | 13 | 4 | 30.36 | 20886.38 | 84.8 | 203.56 | 17.11 | 13.05 | 1730.08 | 0.76 | 0.92 | 0.06 | 0.1 | 0.5 | 10 | 486.9361 | 666.2475 | 602.6618 | 486936.1468 | 666247.5181 | 6.3956e-06 | 27.5521 | 602661.7901
13 | 75 | CONCLUIDO | 9.464 | 10.57 | 8.11 | 81.07 | 1.47 | 6 | 168.9 | 49.1 | 14 | 4 | 30.81 | 21065.06 | 83.37 | 203.56 | 16.61 | 13.05 | 1478.55 | 0.79 | 0.92 | 0.06 | 0.08 | 0.5 | 10 | 485.9555 | 664.9057 | 601.448 | 485955.474 | 664905.7183 | 6.4057e-06 | 27.526 | 601448.0498
14 | 75 | CONCLUIDO | 9.4964 | 10.53 | 8.1 | 97.21 | 1.56 | 5 | 170.35 | 49.1 | 15 | 3 | 31.26 | 21244.37 | 82.05 | 203.57 | 16.41 | 13.05 | 1384.96 | 0.8 | 0.92 | 0.06 | 0.08 | 0.5 | 10 | 484.7995 | 663.324 | 600.0173 | 484799.4761 | 663324.031 | 6.4277e-06 | 27.4219 | 600017.3164
15 | 75 | CONCLUIDO | 9.4947 | 10.53 | 8.1 | 97.24 | 1.65 | 5 | 171.81 | 49.1 | 16 | 3 | 31.72 | 21424.29 | 82.26 | 203.56 | 16.5 | 13.05 | 1430.45 | 0.79 | 0.92 | 0.06 | 0.08 | 0.5 | 10 | 484.9334 | 663.5073 | 600.1831 | 484933.4238 | 663507.3042 | 6.4265e-06 | 27.4219 | 600183.0983
16 | 75 | CONCLUIDO | 9.4994 | 10.53 | 8.1 | 97.17 | 1.74 | 5 | 173.28 | 49.1 | 17 | 3 | 32.18 | 21604.83 | 81.34 | 203.56 | 16.34 | 13.05 | 1349.19 | 0.8 | 0.92 | 0.06 | 0.07 | 0.5 | 10 | 484.3688 | 662.7347 | 599.4843 | 484368.7745 | 662734.7261 | 6.4297e-06 | 27.4219 | 599484.254
17 | 75 | CONCLUIDO | 9.4869 | 10.54 | 8.11 | 97.34 | 1.83 | 5 | 174.75 | 49.1 | 18 | 3 | 32.65 | 21786.02 | 79.29 | 203.56 | 16.83 | 13.05 | 1593.91 | 0.78 | 0.92 | 0.06 | 0.09 | 0.5 | 10 | 483.3279 | 661.3105 | 598.196 | 483327.894 | 661310.5475 | 6.4212e-06 | 27.4479 | 598195.997
18 | 75 | CONCLUIDO | 9.5541 | 10.47 | 8.07 | 121.02 | 1.91 | 4 | 176.22 | 49.1 | 19 | 2 | 33.13 | 21967.84 | 77.43 | 203.56 | 15.28 | 13.05 | 823.6 | 0.85 | 0.92 | 0.06 | 0.04 | 0.5 | 10 | 481.6035 | 658.9512 | 596.0618 | 481603.5212 | 658951.1846 | 6.4667e-06 | 27.2656 | 596061.8084
19 | 75 | CONCLUIDO | 9.5397 | 10.48 | 8.08 | 121.26 | 2 | 4 | 177.7 | 49.1 | 20 | 0 | 33.61 | 22150.3 | 77.57 | 203.56 | 15.82 | 13.05 | 1094.68 | 0.82 | 0.92 | 0.06 | 0.06 | 0.5 | 10 | 481.8285 | 659.2591 | 596.3403 | 481828.547 | 659259.0748 | 6.457e-06 | 27.2917 | 596340.314

## RESULTADOS_17
Unnamed: 0 | Volume de calda [L] | STATUS | Capacidade operacional [ha/h] | Tempo de missao [h] | Tempo util [h] | Tempo por voo [min] | Autonomia Projetada [h] | N° Voos | MTOW [kg] | Massa Estrutura [kg] | Combustível [kg] | Abastecimentos | Massa gerador | Potência gerador [W] | Combustível consumido [L] | Calda cons [L] | Distância percorrida [km] | Distância Pulverizando [km] | RTL ACUMULADO[m] | EOC [km/km] | EOC [h/h] | Tempo de manobra [h] | Tempo rtl_rtw [h] | V pulv [m/s] | V desloc [m/s] | Preço Total por ha Simples [R$/ha] | Preço Total por ha Presumido [R$/ha] | Preço Total por ha Real [R$/ha] | Preço Total Simples [R$] | Preço Total Presumido [R$] | Prod CAPEX [ha/h/R$] | Dias Trabalhados | Preço Total Real [R$]
0 | 95 | CONCLUIDO | 6.1943 | 16.14 | 10.03 | 6.14 | 0.1 | 98 | 185.69 | 53.44 | 1 | 96 | 36.26 | 23136.14 | 134.98 | 203.59 | 76.91 | 13.05 | 31171.8 | 0.17 | 0.74 | 0.21 | 2 | 0.5 | 10 | 808.7836 | 1106.6134 | 1000.9998 | 808783.6003 | 1106613.4029 | 3.8113e-06 | 42.0312 | 1000999.7729
1 | 95 | CONCLUIDO | 7.6875 | 13.01 | 8.9 | 12.14 | 0.19 | 44 | 187.21 | 53.44 | 2 | 42 | 36.77 | 23322.88 | 119.04 | 203.56 | 41.33 | 13.05 | 13649.83 | 0.32 | 0.84 | 0.13 | 0.88 | 0.5 | 10 | 639.2334 | 874.6274 | 791.1542 | 639233.4166 | 874627.3615 | 4.7301e-06 | 33.8802 | 791154.1537
2 | 95 | CONCLUIDO | 8.238 | 12.14 | 8.59 | 17.77 | 0.28 | 29 | 188.73 | 53.44 | 3 | 27 | 37.29 | 23510.33 | 114.2 | 203.57 | 31.69 | 13.05 | 8906.27 | 0.41 | 0.87 | 0.1 | 0.57 | 0.5 | 10 | 586.9419 | 803.0798 | 726.435 | 586941.9325 | 803079.8461 | 5.0688e-06 | 31.6146 | 726435.0327
3 | 95 | CONCLUIDO | 8.5657 | 11.67 | 8.42 | 24.07 | 0.37 | 21 | 190.25 | 53.44 | 4 | 19 | 37.82 | 23698.48 | 111.33 | 203.57 | 26.45 | 13.05 | 6327.17 | 0.49 | 0.88 | 0.09 | 0.4 | 0.5 | 10 | 570.0106 | 779.9136 | 705.4797 | 570010.5521 | 779913.5845 | 5.2704e-06 | 30.3906 | 705479.7266
4 | 95 | CONCLUIDO | 8.7381 | 11.44 | 8.34 | 29.45 | 0.46 | 17 | 191.78 | 53.44 | 5 | 15 | 38.35 | 23887.36 | 109.58 | 203.56 | 24.09 | 13.05 | 5162.79 | 0.54 | 0.89 | 0.08 | 0.32 | 0.5 | 10 | 556.6668 | 761.6561 | 688.9647 | 556666.8478 | 761656.1395 | 5.3765e-06 | 29.7917 | 688964.7466
5 | 95 | CONCLUIDO | 8.8707 | 11.27 | 8.28 | 35.5 | 0.55 | 14 | 193.32 | 53.44 | 6 | 12 | 38.89 | 24076.95 | 108.18 | 203.56 | 22.04 | 13.05 | 4155.6 | 0.59 | 0.9 | 0.08 | 0.26 | 0.5 | 10 | 544.2093 | 744.6111 | 673.5465 | 544209.2784 | 744611.1435 | 5.4581e-06 | 29.349 | 673546.501
6 | 95 | CONCLUIDO | 8.9588 | 11.16 | 8.25 | 41.23 | 0.64 | 12 | 194.86 | 53.44 | 7 | 10 | 39.43 | 24267.28 | 107.13 | 203.56 | 21 | 13.05 | 3642.55 | 0.62 | 0.9 | 0.07 | 0.22 | 0.5 | 10 | 542.4527 | 742.2077 | 671.3724 | 542452.6567 | 742207.6562 | 5.5123e-06 | 29.0625 | 671372.3992
7 | 95 | CONCLUIDO | 9.0081 | 11.1 | 8.22 | 44.85 | 0.72 | 11 | 196.41 | 53.44 | 8 | 9 | 39.98 | 24458.36 | 106.38 | 203.56 | 20.25 | 13.05 | 3276.15 | 0.64 | 0.91 | 0.07 | 0.2 | 0.5 | 10 | 531.536 | 727.271 | 657.8612 | 531535.9662 | 727270.9586 | 5.5426e-06 | 28.9062 | 657861.2391
8 | 95 | CONCLUIDO | 9.0678 | 11.03 | 8.19 | 49.12 | 0.81 | 10 | 197.97 | 53.44 | 9 | 8 | 40.53 | 24650.18 | 105.27 | 203.56 | 19.15 | 13.05 | 2730.46 | 0.68 | 0.91 | 0.07 | 0.16 | 0.5 | 10 | 530.1 | 725.3063 | 656.084 | 530100.0336 | 725306.2524 | 5.5794e-06 | 28.724 | 656084.0416
9 | 95 | CONCLUIDO | 9.0985 | 10.99 | 8.19 | 54.58 | 0.89 | 9 | 199.53 | 53.44 | 10 | 7 | 41.1 | 24842.77 | 104.92 | 203.56 | 19.12 | 13.05 | 2718.66 | 0.68 | 0.91 | 0.07 | 0.16 | 0.5 | 10 | 529.5641 | 724.573 | 655.4208 | 529564.12 | 724572.9916 | 5.5983e-06 | 28.6198 | 655420.7623
10 | 95 | CONCLUIDO | 9.1494 | 10.93 | 8.16 | 61.23 | 0.97 | 8 | 201.1 | 53.44 | 11 | 6 | 41.66 | 25036.12 | 103.97 | 203.57 | 18.35 | 13.05 | 2340.03 | 0.71 | 0.91 | 0.07 | 0.14 | 0.5 | 10 | 528.2401 | 722.7614 | 653.7821 | 528240.1155 | 722761.4304 | 5.6296e-06 | 28.4635 | 653782.0939
11 | 95 | CONCLUIDO | 9.1468 | 10.93 | 8.17 | 61.25 | 1.05 | 8 | 202.67 | 53.44 | 12 | 6 | 42.24 | 25230.25 | 102.9 | 203.57 | 18.41 | 13.05 | 2369.48 | 0.71 | 0.91 | 0.07 | 0.14 | 0.5 | 10 | 527.6712 | 721.983 | 653.078 | 527671.2048 | 721983.0216 | 5.628e-06 | 28.4635 | 653077.9754
12 | 95 | CONCLUIDO | 9.2116 | 10.86 | 8.13 | 69.66 | 1.13 | 7 | 204.25 | 53.44 | 13 | 5 | 42.82 | 25425.3 | 102.14 | 203.56 | 17.22 | 13.05 | 1781.68 | 0.76 | 0.92 | 0.06 | 0.1 | 0.5 | 10 | 516.7017 | 706.974 | 639.5014 | 516701.6511 | 706973.9944 | 5.6679e-06 | 28.2812 | 639501.3886
13 | 95 | CONCLUIDO | 9.1905 | 10.88 | 8.15 | 69.87 | 1.21 | 7 | 205.84 | 53.44 | 14 | 5 | 43.4 | 25621.03 | 101.48 | 203.6 | 18 | 13.05 | 2169.04 | 0.73 | 0.91 | 0.07 | 0.13 | 0.5 | 10 | 516.6058 | 706.8428 | 639.3827 | 516605.7588 | 706842.7903 | 5.6549e-06 | 28.3333 | 639382.7064
14 | 95 | CONCLUIDO | 9.2469 | 10.81 | 8.12 | 81.22 | 1.28 | 6 | 207.43 | 53.44 | 15 | 4 | 44 | 25817.56 | 100.5 | 203.56 | 17.06 | 13.05 | 1707.01 | 0.76 | 0.92 | 0.06 | 0.1 | 0.5 | 10 | 515.3405 | 705.1116 | 637.8168 | 515340.514 | 705111.6264 | 5.6896e-06 | 28.151 | 637816.7624
15 | 95 | CONCLUIDO | 9.2467 | 10.81 | 8.12 | 81.23 | 1.36 | 6 | 209.03 | 53.44 | 16 | 4 | 44.6 | 26014.91 | 100.59 | 203.56 | 17.07 | 13.05 | 1711.7 | 0.76 | 0.92 | 0.06 | 0.1 | 0.5 | 10 | 515.3955 | 705.1868 | 637.8848 | 515395.4677 | 705186.8165 | 5.6894e-06 | 28.151 | 637884.7765
16 | 95 | CONCLUIDO | 9.2457 | 10.82 | 8.12 | 81.24 | 1.43 | 6 | 210.64 | 53.44 | 17 | 4 | 45.21 | 26213.09 | 99.31 | 203.56 | 17.2 | 13.05 | 1772.55 | 0.76 | 0.92 | 0.06 | 0.1 | 0.5 | 10 | 514.652 | 704.1696 | 636.9646 | 514652.0054 | 704169.5786 | 5.6888e-06 | 28.1771 | 636964.6223
17 | 95 | CONCLUIDO | 9.2985 | 10.75 | 8.1 | 97.2 | 1.51 | 5 | 212.25 | 53.44 | 18 | 3 | 45.82 | 26412.11 | 98.29 | 203.56 | 16.39 | 13.05 | 1376.27 | 0.8 | 0.92 | 0.06 | 0.08 | 0.5 | 10 | 513.356 | 702.3964 | 635.3607 | 513356.0387 | 702396.3798 | 5.7213e-06 | 27.9948 | 635360.6551
18 | 95 | CONCLUIDO | 9.2978 | 10.76 | 8.1 | 97.21 | 1.58 | 5 | 213.87 | 53.44 | 19 | 3 | 46.44 | 26611.98 | 98.66 | 203.56 | 16.36 | 13.05 | 1361.27 | 0.8 | 0.92 | 0.06 | 0.08 | 0.5 | 10 | 513.6809 | 702.8408 | 635.7627 | 513680.8544 | 702840.807 | 5.7209e-06 | 28.0208 | 635762.6668
19 | 95 | CONCLUIDO | 9.3076 | 10.74 | 8.09 | 97.07 | 1.65 | 5 | 215.5 | 53.44 | 20 | 3 | 47.07 | 26812.71 | 98.15 | 203.56 | 15.91 | 13.05 | 1133.8 | 0.82 | 0.92 | 0.06 | 0.06 | 0.5 | 10 | 513.1463 | 702.1094 | 635.101 | 513146.271 | 702109.3664 | 5.7269e-06 | 27.9688 | 635101.0339
20 | 95 | CONCLUIDO | 9.2874 | 10.77 | 8.11 | 97.35 | 1.72 | 5 | 217.14 | 53.44 | 21 | 3 | 47.7 | 27014.3 | 97.41 | 203.56 | 16.8 | 13.05 | 1581.08 | 0.78 | 0.92 | 0.06 | 0.09 | 0.5 | 10 | 513.0894 | 702.0316 | 635.0307 | 513089.4461 | 702031.6161 | 5.7145e-06 | 28.0469 | 635030.704
21 | 95 | CONCLUIDO | 9.2846 | 10.77 | 8.12 | 97.39 | 1.79 | 5 | 218.78 | 53.44 | 22 | 3 | 48.34 | 27216.79 | 96.07 | 203.56 | 16.91 | 13.05 | 1636.96 | 0.77 | 0.92 | 0.06 | 0.09 | 0.5 | 10 | 512.3711 | 701.0488 | 634.1417 | 512371.1262 | 701048.7791 | 5.7128e-06 | 28.0469 | 634141.6676
22 | 95 | CONCLUIDO | 9.3543 | 10.69 | 8.07 | 121.09 | 1.85 | 4 | 220.43 | 53.44 | 23 | 2 | 48.99 | 27420.16 | 94.54 | 203.56 | 15.44 | 13.05 | 905.09 | 0.85 | 0.92 | 0.06 | 0.05 | 0.5 | 10 | 510.5186 | 698.5141 | 631.8489 | 510518.5956 | 698514.065 | 5.7557e-06 | 27.8385 | 631848.863
23 | 95 | CONCLUIDO | 9.3494 | 10.7 | 8.08 | 121.17 | 1.92 | 4 | 222.08 | 53.44 | 24 | 2 | 49.65 | 27624.44 | 94.59 | 203.56 | 15.72 | 13.05 | 1043.57 | 0.83 | 0.92 | 0.06 | 0.05 | 0.5 | 10 | 510.6331 | 698.6708 | 631.9906 | 510633.1493 | 698670.8025 | 5.7526e-06 | 27.8646 | 631990.6417
24 | 95 | CONCLUIDO | 9.3453 | 10.7 | 8.08 | 121.25 | 1.99 | 4 | 223.75 | 53.44 | 25 | 2 | 50.31 | 27829.77 | 94.34 | 203.57 | 15.91 | 13.05 | 1138.84 | 0.82 | 0.92 | 0.06 | 0.06 | 0.5 | 10 | 510.5258 | 698.524 | 631.8578 | 510525.8331 | 698523.9677 | 5.7501e-06 | 27.8646 | 631857.8206
25 | 95 | CONCLUIDO | 9.3473 | 10.7 | 8.08 | 121.21 | 2.05 | 4 | 225.42 | 53.44 | 26 | 2 | 50.98 | 28035.92 | 94.02 | 203.56 | 15.73 | 13.05 | 1049.27 | 0.83 | 0.92 | 0.06 | 0.06 | 0.5 | 10 | 510.3209 | 698.2436 | 631.6042 | 510320.8921 | 698243.5584 | 5.7513e-06 | 27.8646 | 631604.1731
26 | 95 | CONCLUIDO | 9.3497 | 10.7 | 8.08 | 121.17 | 2.11 | 4 | 227.1 | 53.44 | 27 | 2 | 51.66 | 28243 | 93.21 | 203.58 | 15.71 | 13.05 | 1039.03 | 0.83 | 0.92 | 0.06 | 0.05 | 0.5 | 10 | 509.8271 | 697.568 | 630.9931 | 509827.1269 | 697567.967 | 5.7528e-06 | 27.8646 | 630993.0593
27 | 95 | CONCLUIDO | 9.3424 | 10.7 | 8.09 | 121.3 | 2.18 | 4 | 228.79 | 53.44 | 28 | 2 | 52.35 | 28451.04 | 92.51 | 203.56 | 15.98 | 13.05 | 1172.89 | 0.82 | 0.92 | 0.06 | 0.06 | 0.5 | 10 | 509.5267 | 697.1569 | 630.6213 | 509526.7263 | 697156.9456 | 5.7483e-06 | 27.8646 | 630621.2652
28 | 95 | CONCLUIDO | 9.3429 | 10.7 | 8.09 | 121.29 | 2.24 | 4 | 230.48 | 53.44 | 29 | 2 | 53.05 | 28660.06 | 91.3 | 203.56 | 15.91 | 13.05 | 1141.17 | 0.82 | 0.92 | 0.06 | 0.06 | 0.5 | 10 | 508.8173 | 696.1863 | 629.7433 | 508817.3293 | 696186.3174 | 5.7486e-06 | 27.8646 | 629743.2724
29 | 95 | CONCLUIDO | 9.3468 | 10.7 | 8.08 | 121.22 | 2.3 | 4 | 232.18 | 53.44 | 30 | 0 | 53.75 | 28870.05 | 90.85 | 203.56 | 15.65 | 13.05 | 1011.42 | 0.83 | 0.92 | 0.06 | 0.06 | 0.5 | 10 | 508.4799 | 695.7246 | 629.3256 | 508479.8817 | 695724.6066 | 5.751e-06 | 27.8646 | 629325.6266

## RESULTADOS_9
Unnamed: 0 | Volume de calda [L] | STATUS | Capacidade operacional [ha/h] | Tempo de missao [h] | Tempo util [h] | Tempo por voo [min] | Autonomia Projetada [h] | N° Voos | MTOW [kg] | Massa Estrutura [kg] | Combustível [kg] | Abastecimentos | Massa gerador | Potência gerador [W] | Combustível consumido [L] | Calda cons [L] | Distância percorrida [km] | Distância Pulverizando [km] | RTL ACUMULADO[m] | EOC [km/km] | EOC [h/h] | Tempo de manobra [h] | Tempo rtl_rtw [h] | V pulv [m/s] | V desloc [m/s] | Preço Total por ha Simples [R$/ha] | Preço Total por ha Presumido [R$/ha] | Preço Total por ha Real [R$/ha] | Preço Total Simples [R$] | Preço Total Presumido [R$] | Prod CAPEX [ha/h/R$] | Dias Trabalhados | Preço Total Real [R$]
0 | 55 | CONCLUIDO | 7.6258 | 13.11 | 9.4 | 8.3 | 0.15 | 68 | 116.05 | 43.4 | 1 | 66 | 16.65 | 14546.17 | 92.67 | 203.57 | 57.2 | 13.05 | 21466.33 | 0.23 | 0.79 | 0.16 | 1.38 | 0.5 | 10 | 602.2709 | 824.0536 | 745.4071 | 602270.9162 | 824053.6378 | 5.8494e-06 | 34.1406 | 745407.1152
1 | 55 | CONCLUIDO | 8.7292 | 11.46 | 8.63 | 16.71 | 0.3 | 31 | 117.34 | 43.4 | 2 | 29 | 16.94 | 14705.49 | 83.69 | 203.56 | 32.99 | 13.05 | 9542.82 | 0.4 | 0.86 | 0.1 | 0.61 | 0.5 | 10 | 523.4077 | 716.1495 | 647.8012 | 523407.713 | 716149.524 | 6.6958e-06 | 29.8438 | 647801.2186
2 | 55 | CONCLUIDO | 9.0847 | 11.01 | 8.42 | 24.06 | 0.45 | 21 | 118.63 | 43.4 | 3 | 19 | 17.23 | 14865.24 | 80.43 | 203.56 | 26.27 | 13.05 | 6236.66 | 0.5 | 0.88 | 0.09 | 0.4 | 0.5 | 10 | 498.4627 | 682.0186 | 616.9277 | 498462.6884 | 682018.6409 | 6.9685e-06 | 28.6719 | 616927.739
3 | 55 | CONCLUIDO | 9.3016 | 10.75 | 8.31 | 33.23 | 0.59 | 15 | 119.93 | 43.4 | 4 | 13 | 17.53 | 15025.44 | 78 | 203.56 | 22.91 | 13.05 | 4584.56 | 0.57 | 0.9 | 0.08 | 0.28 | 0.5 | 10 | 485.265 | 663.961 | 600.5935 | 485265.0413 | 663961.0379 | 7.1348e-06 | 27.9948 | 600593.5283
4 | 55 | CONCLUIDO | 9.4184 | 10.62 | 8.25 | 41.23 | 0.73 | 12 | 121.23 | 43.4 | 5 | 10 | 17.83 | 15186.08 | 76.29 | 203.56 | 20.98 | 13.05 | 3635.26 | 0.62 | 0.9 | 0.07 | 0.22 | 0.5 | 10 | 473.7388 | 648.1903 | 586.328 | 473738.8104 | 648190.3402 | 7.2244e-06 | 27.6562 | 586327.9639
5 | 55 | CONCLUIDO | 9.5075 | 10.52 | 8.2 | 49.17 | 0.86 | 10 | 122.54 | 43.4 | 6 | 8 | 18.14 | 15347.16 | 74.73 | 203.56 | 19.2 | 13.05 | 2752.82 | 0.68 | 0.91 | 0.07 | 0.17 | 0.5 | 10 | 471.9293 | 645.7145 | 584.0884 | 471929.2961 | 645714.483 | 7.2928e-06 | 27.3958 | 584088.399
6 | 55 | CONCLUIDO | 9.5339 | 10.49 | 8.19 | 54.6 | 1 | 9 | 123.85 | 43.4 | 7 | 7 | 18.45 | 15508.69 | 73.46 | 203.56 | 19.18 | 13.05 | 2747.89 | 0.68 | 0.91 | 0.07 | 0.17 | 0.5 | 10 | 470.9833 | 644.4202 | 582.9176 | 470983.3386 | 644420.1821 | 7.313e-06 | 27.3177 | 582917.6244
7 | 55 | CONCLUIDO | 9.5796 | 10.44 | 8.16 | 61.23 | 1.13 | 8 | 125.16 | 43.4 | 8 | 6 | 18.76 | 15670.68 | 71.53 | 203.56 | 18.4 | 13.05 | 2363.48 | 0.71 | 0.91 | 0.07 | 0.14 | 0.5 | 10 | 469.4711 | 642.3511 | 581.046 | 469471.1132 | 642351.0887 | 7.3481e-06 | 27.1875 | 581046.0024
8 | 55 | CONCLUIDO | 9.6133 | 10.4 | 8.15 | 69.86 | 1.26 | 7 | 126.48 | 43.4 | 9 | 5 | 19.08 | 15833.12 | 70.13 | 203.59 | 18.13 | 13.05 | 2237.16 | 0.72 | 0.91 | 0.06 | 0.13 | 0.5 | 10 | 468.416 | 640.9074 | 579.7401 | 468415.9643 | 640907.3874 | 7.3739e-06 | 27.0833 | 579740.0858
9 | 55 | CONCLUIDO | 9.6639 | 10.35 | 8.12 | 81.2 | 1.38 | 6 | 127.8 | 43.4 | 10 | 4 | 19.4 | 15996.02 | 67.61 | 203.56 | 17.03 | 13.05 | 1689.82 | 0.77 | 0.92 | 0.06 | 0.1 | 0.5 | 10 | 457.011 | 625.3026 | 565.6246 | 457010.9724 | 625302.5744 | 7.4128e-06 | 26.9531 | 565624.5743
10 | 55 | CONCLUIDO | 9.6798 | 10.33 | 8.1 | 81.03 | 1.5 | 6 | 129.13 | 43.4 | 11 | 4 | 19.73 | 16159.39 | 66.61 | 203.56 | 16.42 | 13.05 | 1386.15 | 0.79 | 0.92 | 0.06 | 0.08 | 0.5 | 10 | 456.2834 | 624.307 | 564.724 | 456283.3674 | 624307.033 | 7.425e-06 | 26.901 | 564724.046
11 | 55 | CONCLUIDO | 9.6957 | 10.31 | 8.11 | 97.32 | 1.63 | 5 | 130.45 | 43.4 | 12 | 2 | 20.05 | 16323.22 | 64.84 | 203.56 | 16.65 | 13.05 | 1505.84 | 0.78 | 0.92 | 0.06 | 0.09 | 0.5 | 10 | 455.2183 | 622.8498 | 563.4059 | 455218.324 | 622849.7937 | 7.4371e-06 | 26.849 | 563405.8835
12 | 55 | CONCLUIDO | 9.697 | 10.31 | 8.11 | 97.31 | 1.74 | 5 | 131.79 | 43.4 | 13 | 0 | 20.39 | 16487.53 | 65.22 | 203.56 | 16.51 | 13.05 | 1434.81 | 0.79 | 0.92 | 0.07 | 0.08 | 0.5 | 10 | 455.4234 | 623.1303 | 563.6596 | 455423.354 | 623130.3247 | 7.4381e-06 | 26.849 | 563659.6411

## resultados
Unnamed: 0 | Volume de calda [L] | STATUS | Capacidade operacional [ha/h] | Tempo de missao [h] | Tempo util [h] | Tempo por voo [min] | Autonomia Projetada [h] | N° Voos | MTOW [kg] | Massa Estrutura [kg] | Combustível [kg] | Abastecimentos | Massa gerador | Potência gerador [W] | Combustível consumido [L] | Calda cons [L] | Distância percorrida [km] | Distância Pulverizando [km] | RTL ACUMULADO[m] | EOC [km/km] | EOC [h/h] | Tempo de manobra [h] | Tempo rtl_rtw [h] | V pulv [m/s] | V desloc [m/s]
0 | 100 | CONCLUIDO | 6.0232 | 16.6 | 10.12 | 5.95 | 0.09 | 102 | 194.77 | 54.38 | 1 | 100 | 39.4 | 24256.19 | 140.47 | 203.66 | 79.52 | 13.05 | 32456.38 | 0.16 | 0.74 | 0.22 | 2.09 | 0.5 | 10
1 | 100 | CONCLUIDO | 7.5481 | 13.25 | 8.94 | 11.66 | 0.18 | 46 | 196.32 | 54.38 | 2 | 44 | 39.95 | 24447.22 | 123.45 | 203.56 | 42.75 | 13.05 | 14349.27 | 0.31 | 0.83 | 0.13 | 0.92 | 0.5 | 10
2 | 100 | CONCLUIDO | 8.133 | 12.3 | 8.61 | 17.22 | 0.27 | 30 | 197.88 | 54.38 | 3 | 28 | 40.5 | 24639 | 118.25 | 203.56 | 32.32 | 13.05 | 9213.21 | 0.4 | 0.86 | 0.1 | 0.59 | 0.5 | 10
3 | 100 | CONCLUIDO | 8.4592 | 11.82 | 8.45 | 23.04 | 0.36 | 22 | 199.44 | 54.38 | 4 | 20 | 41.06 | 24831.54 | 115.43 | 203.58 | 27.25 | 13.05 | 6720.17 | 0.48 | 0.88 | 0.09 | 0.42 | 0.5 | 10
4 | 100 | CONCLUIDO | 8.6005 | 11.63 | 8.41 | 28.04 | 0.44 | 18 | 201.01 | 54.38 | 5 | 16 | 41.63 | 25024.84 | 114.3 | 203.56 | 26.27 | 13.05 | 6252.38 | 0.5 | 0.89 | 0.08 | 0.39 | 0.5 | 10
5 | 100 | CONCLUIDO | 8.7587 | 11.42 | 8.32 | 33.27 | 0.53 | 15 | 202.58 | 54.38 | 6 | 13 | 42.2 | 25218.93 | 112.53 | 203.56 | 23.13 | 13.05 | 4694.3 | 0.56 | 0.9 | 0.08 | 0.29 | 0.5 | 10
6 | 100 | CONCLUIDO | 8.8474 | 11.3 | 8.28 | 38.22 | 0.61 | 13 | 204.16 | 54.38 | 7 | 11 | 42.78 | 25413.94 | 111.33 | 203.56 | 22.15 | 13.05 | 4213.47 | 0.59 | 0.9 | 0.07 | 0.26 | 0.5 | 10
7 | 100 | CONCLUIDO | 8.9519 | 11.17 | 8.23 | 44.87 | 0.69 | 11 | 205.75 | 54.38 | 8 | 9 | 43.37 | 25609.61 | 110.08 | 203.56 | 20.29 | 13.05 | 3293.28 | 0.64 | 0.91 | 0.07 | 0.2 | 0.5 | 10
8 | 100 | CONCLUIDO | 9.0343 | 11.07 | 8.16 | 48.98 | 0.77 | 10 | 207.34 | 54.38 | 9 | 8 | 43.96 | 25806.1 | 109.06 | 203.57 | 18.04 | 13.05 | 2177.11 | 0.72 | 0.91 | 0.07 | 0.14 | 0.5 | 10
9 | 100 | CONCLUIDO | 9.0486 | 11.05 | 8.18 | 54.56 | 0.85 | 9 | 208.94 | 54.38 | 10 | 7 | 44.56 | 26003.41 | 108.48 | 203.56 | 19.07 | 13.05 | 2696.08 | 0.68 | 0.91 | 0.07 | 0.16 | 0.5 | 10
10 | 100 | CONCLUIDO | 9.0976 | 10.99 | 8.16 | 61.23 | 0.93 | 8 | 210.55 | 54.38 | 11 | 6 | 45.17 | 26201.54 | 107.61 | 203.56 | 18.37 | 13.05 | 2349.98 | 0.71 | 0.91 | 0.07 | 0.14 | 0.5 | 10
11 | 100 | CONCLUIDO | 9.0973 | 10.99 | 8.16 | 61.23 | 1 | 8 | 212.16 | 54.38 | 12 | 6 | 45.78 | 26400.51 | 107.09 | 203.56 | 18.4 | 13.05 | 2365.59 | 0.71 | 0.91 | 0.07 | 0.14 | 0.5 | 10
12 | 100 | CONCLUIDO | 9.1659 | 10.91 | 8.12 | 69.61 | 1.08 | 7 | 213.78 | 54.38 | 13 | 5 | 46.4 | 26600.32 | 105.83 | 203.56 | 16.88 | 13.05 | 1608.65 | 0.77 | 0.92 | 0.07 | 0.1 | 0.5 | 10
13 | 100 | CONCLUIDO | 9.1424 | 10.94 | 8.15 | 69.85 | 1.15 | 7 | 215.41 | 54.38 | 14 | 5 | 47.03 | 26801 | 106 | 203.56 | 17.92 | 13.05 | 2128.82 | 0.73 | 0.91 | 0.07 | 0.12 | 0.5 | 10
14 | 100 | CONCLUIDO | 9.1968 | 10.87 | 8.12 | 81.23 | 1.23 | 6 | 217.04 | 54.38 | 15 | 4 | 47.66 | 27002.55 | 104.34 | 203.56 | 17.11 | 13.05 | 1728.38 | 0.76 | 0.92 | 0.06 | 0.1 | 0.5 | 10
15 | 100 | CONCLUIDO | 9.1975 | 10.87 | 8.12 | 81.22 | 1.3 | 6 | 218.68 | 54.38 | 16 | 4 | 48.31 | 27204.98 | 104.56 | 203.56 | 17.11 | 13.05 | 1730.62 | 0.76 | 0.92 | 0.06 | 0.1 | 0.5 | 10
16 | 100 | CONCLUIDO | 9.209 | 10.86 | 8.11 | 81.09 | 1.37 | 6 | 220.33 | 54.38 | 17 | 4 | 48.95 | 27408.3 | 104.04 | 203.56 | 16.5 | 13.05 | 1425.16 | 0.79 | 0.92 | 0.07 | 0.08 | 0.5 | 10
17 | 100 | CONCLUIDO | 9.19 | 10.88 | 8.13 | 81.31 | 1.44 | 6 | 221.99 | 54.38 | 18 | 4 | 49.61 | 27612.53 | 103.08 | 203.57 | 17.39 | 13.05 | 1869.14 | 0.75 | 0.92 | 0.06 | 0.11 | 0.5 | 10
18 | 100 | CONCLUIDO | 9.2452 | 10.82 | 8.11 | 97.26 | 1.51 | 5 | 223.65 | 54.38 | 19 | 3 | 50.27 | 27817.81 | 102.31 | 203.56 | 16.57 | 13.05 | 1463.58 | 0.79 | 0.92 | 0.06 | 0.08 | 0.5 | 10
19 | 100 | CONCLUIDO | 9.2481 | 10.81 | 8.1 | 97.22 | 1.58 | 5 | 225.32 | 54.38 | 20 | 3 | 50.95 | 28023.89 | 102.75 | 203.56 | 16.47 | 13.05 | 1413.54 | 0.79 | 0.92 | 0.06 | 0.08 | 0.5 | 10
20 | 100 | CONCLUIDO | 9.2614 | 10.8 | 8.09 | 97.04 | 1.64 | 5 | 227 | 54.38 | 21 | 3 | 51.62 | 28230.92 | 102.12 | 203.56 | 15.91 | 13.05 | 1133.87 | 0.82 | 0.92 | 0.06 | 0.06 | 0.5 | 10
21 | 100 | CONCLUIDO | 9.2414 | 10.82 | 8.11 | 97.32 | 1.71 | 5 | 228.69 | 54.38 | 22 | 3 | 52.31 | 28438.91 | 101.39 | 203.56 | 16.7 | 13.05 | 1531.91 | 0.78 | 0.92 | 0.06 | 0.09 | 0.5 | 10
22 | 100 | CONCLUIDO | 9.2372 | 10.83 | 8.11 | 97.38 | 1.77 | 5 | 230.38 | 54.38 | 23 | 3 | 53 | 28647.87 | 100.23 | 203.57 | 16.88 | 13.05 | 1621.3 | 0.77 | 0.92 | 0.06 | 0.09 | 0.5 | 10
23 | 100 | CONCLUIDO | 9.3052 | 10.75 | 8.07 | 121.12 | 1.84 | 4 | 232.08 | 54.38 | 24 | 2 | 53.71 | 28857.81 | 98.84 | 203.56 | 15.49 | 13.05 | 929.38 | 0.84 | 0.92 | 0.06 | 0.05 | 0.5 | 10
24 | 100 | CONCLUIDO | 9.3045 | 10.75 | 8.08 | 121.13 | 1.9 | 4 | 233.79 | 54.38 | 25 | 2 | 54.42 | 29068.74 | 98.81 | 203.56 | 15.61 | 13.05 | 989.31 | 0.84 | 0.92 | 0.06 | 0.05 | 0.5 | 10
25 | 100 | CONCLUIDO | 9.299 | 10.75 | 8.08 | 121.22 | 1.96 | 4 | 235.51 | 54.38 | 26 | 2 | 55.14 | 29280.69 | 98.69 | 203.56 | 15.81 | 13.05 | 1091.48 | 0.83 | 0.92 | 0.06 | 0.06 | 0.5 | 10
26 | 100 | CONCLUIDO | 9.2951 | 10.76 | 8.09 | 121.29 | 2.02 | 4 | 237.24 | 54.38 | 27 | 2 | 55.86 | 29493.67 | 98.68 | 203.56 | 15.98 | 13.05 | 1174.34 | 0.82 | 0.92 | 0.06 | 0.06 | 0.5 | 10
27 | 100 | CONCLUIDO | 9.3076 | 10.74 | 8.07 | 121.08 | 2.08 | 4 | 238.97 | 54.38 | 28 | 2 | 56.6 | 29707.68 | 97.79 | 203.56 | 15.5 | 13.05 | 933.5 | 0.84 | 0.92 | 0.06 | 0.05 | 0.5 | 10
28 | 100 | CONCLUIDO | 9.2942 | 10.76 | 8.09 | 121.31 | 2.14 | 4 | 240.72 | 54.38 | 29 | 2 | 57.34 | 29922.88 | 97.75 | 203.56 | 16.02 | 13.05 | 1193.01 | 0.81 | 0.92 | 0.06 | 0.06 | 0.5 | 10
29 | 100 | CONCLUIDO | 9.2956 | 10.76 | 8.09 | 121.28 | 2.2 | 4 | 242.47 | 54.38 | 30 | 2 | 58.1 | 30139.04 | 96.59 | 203.56 | 15.95 | 13.05 | 1161.74 | 0.82 | 0.92 | 0.06 | 0.06 | 0.5 | 10
30 | 100 | CONCLUIDO | 9.303 | 10.75 | 8.08 | 121.15 | 2.26 | 4 | 244.23 | 54.38 | 31 | 2 | 58.86 | 30356.28 | 94.99 | 203.57 | 15.57 | 13.05 | 971.85 | 0.84 | 0.92 | 0.06 | 0.05 | 0.5 | 10
31 | 100 | CONCLUIDO | 9.2925 | 10.76 | 8.09 | 121.34 | 2.31 | 4 | 246 | 54.38 | 32 | 2 | 59.63 | 30574.64 | 92.91 | 203.56 | 16.08 | 13.05 | 1226.83 | 0.81 | 0.92 | 0.06 | 0.07 | 0.5 | 10
32 | 100 | CONCLUIDO | 9.2908 | 10.76 | 8.09 | 121.37 | 2.37 | 4 | 247.78 | 54.38 | 33 | 0 | 60.41 | 30794.11 | 93.39 | 203.56 | 16.06 | 13.05 | 1212.95 | 0.81 | 0.92 | 0.06 | 0.07 | 0.5 | 10
0 | 40 | CONCLUIDO | 8.2641 | 12.1 | 9.12 | 9.95 | 0.2 | 55 | 89.87 | 37.55 | 1 | 53 | 11.32 | 11317.98 | 75.27 | 203.58 | 48.16 | 13.05 | 17008.6 | 0.27 | 0.82 | 0.14 | 1.1 | 0.5 | 10
1 | 40 | CONCLUIDO | 9.1209 | 10.96 | 8.53 | 19.69 | 0.39 | 26 | 91.1 | 37.55 | 2 | 24 | 11.54 | 11468.97 | 68.71 | 203.57 | 29.75 | 13.05 | 7949.68 | 0.44 | 0.87 | 0.1 | 0.51 | 0.5 | 10
2 | 40 | CONCLUIDO | 9.4263 | 10.61 | 8.35 | 29.46 | 0.57 | 17 | 92.32 | 37.55 | 3 | 15 | 11.77 | 11620.34 | 65.41 | 203.56 | 24.22 | 13.05 | 5231.44 | 0.54 | 0.89 | 0.08 | 0.32 | 0.5 | 10
3 | 40 | CONCLUIDO | 9.5638 | 10.46 | 8.27 | 38.17 | 0.75 | 13 | 93.55 | 37.55 | 4 | 11 | 12 | 11772.07 | 63.14 | 203.56 | 21.69 | 13.05 | 3983.55 | 0.6 | 0.9 | 0.08 | 0.25 | 0.5 | 10
4 | 40 | CONCLUIDO | 9.7161 | 10.29 | 8.16 | 48.98 | 0.93 | 10 | 94.79 | 37.55 | 5 | 8 | 12.23 | 11924.18 | 60.79 | 203.56 | 18.04 | 13.05 | 2173.2 | 0.72 | 0.91 | 0.07 | 0.14 | 0.5 | 10
5 | 40 | CONCLUIDO | 9.7505 | 10.26 | 8.16 | 61.24 | 1.1 | 8 | 96.02 | 37.55 | 6 | 6 | 12.47 | 12076.67 | 58.41 | 203.56 | 18.39 | 13.05 | 2357.63 | 0.71 | 0.91 | 0.07 | 0.14 | 0.5 | 10
6 | 40 | CONCLUIDO | 9.8114 | 10.19 | 8.12 | 69.6 | 1.27 | 7 | 97.26 | 37.55 | 7 | 4 | 12.71 | 12229.54 | 56.04 | 203.56 | 16.93 | 13.05 | 1633.59 | 0.77 | 0.92 | 0.06 | 0.1 | 0.5 | 10
7 | 40 | CONCLUIDO | 9.7717 | 10.23 | 8.16 | 69.95 | 1.43 | 7 | 98.5 | 37.55 | 8 | 1 | 12.95 | 12382.79 | 54.97 | 203.56 | 18.18 | 13.05 | 2258.89 | 0.72 | 0.91 | 0.07 | 0.14 | 0.5 | 10
8 | 40 | CONCLUIDO | 9.7669 | 10.24 | 8.17 | 70 | 1.59 | 7 | 99.75 | 37.55 | 9 | 0 | 13.2 | 12536.43 | 55.48 | 203.56 | 18.29 | 13.05 | 2316.98 | 0.71 | 0.91 | 0.07 | 0.14 | 0.5 | 10
0 | 30 | CONCLUIDO | 8.6973 | 11.5 | 8.94 | 11.66 | 0.24 | 46 | 71.52 | 32.27 | 1 | 44 | 8.25 | 9054.6 | 62.45 | 203.58 | 42.58 | 13.05 | 14265.56 | 0.31 | 0.83 | 0.13 | 0.91 | 0.5 | 10
1 | 30 | CONCLUIDO | 9.4096 | 10.63 | 8.44 | 23.02 | 0.48 | 22 | 72.7 | 32.27 | 2 | 20 | 8.43 | 9200.25 | 57 | 203.56 | 27 | 13.05 | 6596.46 | 0.48 | 0.88 | 0.09 | 0.42 | 0.5 | 10
2 | 30 | CONCLUIDO | 9.6673 | 10.34 | 8.28 | 35.5 | 0.71 | 14 | 73.88 | 32.27 | 3 | 12 | 8.61 | 9346.23 | 53.29 | 203.56 | 22.17 | 13.05 | 4219.43 | 0.59 | 0.9 | 0.07 | 0.26 | 0.5 | 10
3 | 30 | CONCLUIDO | 9.8074 | 10.2 | 8.2 | 49.18 | 0.93 | 10 | 75.07 | 32.27 | 4 | 8 | 8.8 | 9492.55 | 50.26 | 203.56 | 19.29 | 13.05 | 2802.5 | 0.68 | 0.91 | 0.07 | 0.17 | 0.5 | 10
4 | 30 | CONCLUIDO | 9.8582 | 10.14 | 8.18 | 61.32 | 1.15 | 8 | 76.26 | 32.27 | 5 | 2 | 8.99 | 9639.2 | 47.62 | 203.56 | 18.6 | 13.05 | 2462.57 | 0.7 | 0.91 | 0.07 | 0.15 | 0.5 | 10
5 | 30 | CONCLUIDO | 9.8563 | 10.15 | 8.18 | 61.33 | 1.36 | 8 | 77.45 | 32.27 | 6 | 0 | 9.18 | 9786.19 | 48.25 | 203.56 | 18.6 | 13.05 | 2465.71 | 0.7 | 0.91 | 0.07 | 0.15 | 0.5 | 10
0 | 15 | CONCLUIDO | 9.4528 | 10.58 | 8.57 | 18.36 | 0.43 | 28 | 39.78 | 19.54 | 1 | 26 | 4.24 | 5140 | 37.11 | 203.56 | 30.94 | 13.05 | 8534.25 | 0.42 | 0.87 | 0.1 | 0.55 | 0.5 | 10
1 | 15 | CONCLUIDO | 9.8087 | 10.2 | 8.33 | 33.32 | 0.84 | 15 | 40.89 | 19.54 | 2 | 0 | 4.35 | 5277.26 | 32.65 | 203.58 | 23.03 | 13.05 | 4646.84 | 0.57 | 0.89 | 0.1 | 0.31 | 0.5 | 10
0 | 70 | CONCLUIDO | 7.0746 | 14.14 | 9.62 | 7.31 | 0.12 | 79 | 141.81 | 47.83 | 1 | 77 | 22.98 | 17723.39 | 108.53 | 203.57 | 64.21 | 13.05 | 24913.5 | 0.2 | 0.77 | 0.18 | 1.6 | 0.5 | 10
1 | 70 | CONCLUIDO | 8.3279 | 12.01 | 8.74 | 14.57 | 0.25 | 36 | 143.17 | 47.83 | 2 | 34 | 23.34 | 17891.86 | 97.46 | 203.6 | 36.48 | 13.05 | 11266.78 | 0.36 | 0.85 | 0.11 | 0.71 | 0.5 | 10
2 | 70 | CONCLUIDO | 8.7617 | 11.41 | 8.49 | 21.23 | 0.37 | 24 | 144.54 | 47.83 | 3 | 22 | 23.71 | 18060.85 | 93.82 | 203.58 | 28.54 | 13.05 | 7356.51 | 0.46 | 0.88 | 0.09 | 0.47 | 0.5 | 10
3 | 70 | CONCLUIDO | 8.9583 | 11.16 | 8.41 | 28.05 | 0.49 | 18 | 145.92 | 47.83 | 4 | 16 | 24.09 | 18230.35 | 91.97 | 203.56 | 26.54 | 13.05 | 6386.38 | 0.49 | 0.89 | 0.08 | 0.39 | 0.5 | 10
4 | 70 | CONCLUIDO | 9.1624 | 10.91 | 8.28 | 35.49 | 0.6 | 14 | 147.3 | 47.83 | 5 | 12 | 24.47 | 18400.38 | 89.52 | 203.56 | 22.02 | 13.05 | 4144.32 | 0.59 | 0.9 | 0.08 | 0.26 | 0.5 | 10
5 | 70 | CONCLUIDO | 9.2424 | 10.82 | 8.24 | 41.22 | 0.71 | 12 | 148.68 | 47.83 | 6 | 10 | 24.85 | 18570.94 | 88.17 | 203.56 | 20.94 | 13.05 | 3617.24 | 0.62 | 0.9 | 0.07 | 0.22 | 0.5 | 10
6 | 70 | CONCLUIDO | 9.3346 | 10.71 | 8.2 | 49.17 | 0.83 | 10 | 150.07 | 47.83 | 7 | 8 | 25.24 | 18742.03 | 86.98 | 203.57 | 19.16 | 13.05 | 2737.4 | 0.68 | 0.91 | 0.07 | 0.17 | 0.5 | 10
7 | 70 | CONCLUIDO | 9.3628 | 10.68 | 8.19 | 54.61 | 0.94 | 9 | 151.46 | 47.83 | 8 | 7 | 25.63 | 18913.66 | 85.87 | 203.56 | 19.29 | 13.05 | 2803.48 | 0.68 | 0.91 | 0.07 | 0.17 | 0.5 | 10
8 | 70 | CONCLUIDO | 9.4152 | 10.62 | 8.16 | 61.21 | 1.04 | 8 | 152.85 | 47.83 | 9 | 6 | 26.03 | 19085.83 | 84.74 | 203.56 | 18.33 | 13.05 | 2328.37 | 0.71 | 0.91 | 0.07 | 0.14 | 0.5 | 10
9 | 70 | CONCLUIDO | 9.463 | 10.57 | 8.14 | 69.75 | 1.15 | 7 | 154.25 | 47.83 | 10 | 5 | 26.43 | 19258.55 | 82.96 | 203.56 | 17.43 | 13.05 | 1882.73 | 0.75 | 0.92 | 0.07 | 0.11 | 0.5 | 10
10 | 70 | CONCLUIDO | 9.4563 | 10.58 | 8.14 | 69.81 | 1.25 | 7 | 155.66 | 47.83 | 11 | 5 | 26.83 | 19431.82 | 82.24 | 203.56 | 17.79 | 13.05 | 2063.23 | 0.73 | 0.91 | 0.06 | 0.12 | 0.5 | 10
11 | 70 | CONCLUIDO | 9.5024 | 10.52 | 8.12 | 81.22 | 1.35 | 6 | 157.07 | 47.83 | 12 | 4 | 27.24 | 19605.66 | 80.6 | 203.56 | 17.06 | 13.05 | 1703.44 | 0.77 | 0.92 | 0.06 | 0.1 | 0.5 | 10
12 | 70 | CONCLUIDO | 9.513 | 10.51 | 8.11 | 81.1 | 1.45 | 6 | 158.48 | 47.83 | 13 | 4 | 27.65 | 19780.06 | 80.03 | 203.56 | 16.54 | 13.05 | 1443.93 | 0.79 | 0.92 | 0.07 | 0.09 | 0.5 | 10
13 | 70 | CONCLUIDO | 9.547 | 10.47 | 8.1 | 97.22 | 1.55 | 5 | 159.9 | 47.83 | 14 | 3 | 28.07 | 19955.16 | 77.73 | 203.56 | 16.42 | 13.05 | 1388.84 | 0.79 | 0.92 | 0.06 | 0.08 | 0.5 | 10
14 | 70 | CONCLUIDO | 9.5481 | 10.47 | 8.1 | 97.21 | 1.65 | 5 | 161.32 | 47.83 | 15 | 3 | 28.5 | 20130.71 | 78.14 | 203.57 | 16.35 | 13.05 | 1356.82 | 0.8 | 0.92 | 0.06 | 0.08 | 0.5 | 10
15 | 70 | CONCLUIDO | 9.5562 | 10.46 | 8.09 | 97.1 | 1.74 | 5 | 162.75 | 47.83 | 16 | 3 | 28.92 | 20306.85 | 77.21 | 203.56 | 16.16 | 13.05 | 1258.82 | 0.81 | 0.92 | 0.06 | 0.07 | 0.5 | 10
16 | 70 | CONCLUIDO | 9.5374 | 10.48 | 8.11 | 97.35 | 1.83 | 5 | 164.19 | 47.83 | 17 | 3 | 29.36 | 20483.57 | 74.9 | 203.56 | 16.83 | 13.05 | 1596.89 | 0.78 | 0.92 | 0.06 | 0.09 | 0.5 | 10
17 | 70 | CONCLUIDO | 9.591 | 10.43 | 8.08 | 121.24 | 1.93 | 4 | 165.62 | 47.83 | 18 | 0 | 29.8 | 20660.89 | 73.83 | 203.56 | 15.72 | 13.05 | 1046.52 | 0.83 | 0.92 | 0.06 | 0.06 | 0.5 | 10
0 | 90 | CONCLUIDO | 6.3645 | 15.71 | 9.95 | 6.35 | 0.1 | 94 | 176.73 | 52.44 | 1 | 92 | 33.29 | 22031.19 | 129.69 | 203.6 | 74.2 | 13.05 | 29833.37 | 0.18 | 0.75 | 0.2 | 1.92 | 0.5 | 10
1 | 90 | CONCLUIDO | 7.7956 | 12.83 | 8.88 | 12.39 | 0.2 | 43 | 178.21 | 52.44 | 2 | 41 | 33.77 | 22213.89 | 114.94 | 203.56 | 40.74 | 13.05 | 13361.17 | 0.32 | 0.84 | 0.12 | 0.85 | 0.5 | 10
2 | 90 | CONCLUIDO | 8.3443 | 11.98 | 8.57 | 18.36 | 0.3 | 28 | 179.7 | 52.44 | 3 | 26 | 34.26 | 22397.24 | 110.25 | 203.58 | 30.88 | 13.05 | 8505.71 | 0.42 | 0.87 | 0.1 | 0.54 | 0.5 | 10
3 | 90 | CONCLUIDO | 8.631 | 11.59 | 8.42 | 24.05 | 0.39 | 21 | 181.19 | 52.44 | 4 | 19 | 34.75 | 22581.25 | 107.54 | 203.56 | 26.28 | 13.05 | 6239.41 | 0.5 | 0.88 | 0.09 | 0.39 | 0.5 | 10
4 | 90 | CONCLUIDO | 8.7822 | 11.39 | 8.36 | 29.51 | 0.49 | 17 | 182.69 | 52.44 | 5 | 15 | 35.25 | 22766.06 | 106.22 | 203.56 | 24.63 | 13.05 | 5437.35 | 0.53 | 0.89 | 0.08 | 0.34 | 0.5 | 10
5 | 90 | CONCLUIDO | 8.9222 | 11.21 | 8.29 | 35.53 | 0.58 | 14 | 184.19 | 52.44 | 6 | 12 | 35.75 | 22951.43 | 104.62 | 203.56 | 22.33 | 13.05 | 4298.59 | 0.58 | 0.9 | 0.08 | 0.27 | 0.5 | 10
6 | 90 | CONCLUIDO | 9.0128 | 11.1 | 8.25 | 41.24 | 0.67 | 12 | 185.7 | 52.44 | 7 | 10 | 36.26 | 23137.49 | 103.44 | 203.56 | 20.96 | 13.05 | 3626.12 | 0.62 | 0.9 | 0.07 | 0.22 | 0.5 | 10
7 | 90 | CONCLUIDO | 9.0625 | 11.03 | 8.22 | 44.85 | 0.76 | 11 | 187.22 | 52.44 | 8 | 9 | 36.78 | 23324.24 | 102.48 | 203.56 | 20.19 | 13.05 | 3244.37 | 0.65 | 0.91 | 0.07 | 0.2 | 0.5 | 10
8 | 90 | CONCLUIDO | 9.0996 | 10.99 | 8.21 | 49.28 | 0.85 | 10 | 188.74 | 52.44 | 9 | 8 | 37.3 | 23511.69 | 101.28 | 203.56 | 19.92 | 13.05 | 3113.21 | 0.66 | 0.91 | 0.07 | 0.19 | 0.5 | 10
9 | 90 | CONCLUIDO | 9.1466 | 10.93 | 8.19 | 54.62 | 0.93 | 9 | 190.26 | 52.44 | 10 | 7 | 37.82 | 23699.85 | 100.69 | 203.56 | 19.27 | 13.05 | 2793.86 | 0.68 | 0.91 | 0.07 | 0.17 | 0.5 | 10
10 | 90 | CONCLUIDO | 9.202 | 10.87 | 8.16 | 61.22 | 1.02 | 8 | 191.79 | 52.44 | 11 | 6 | 38.35 | 23888.73 | 99.69 | 203.56 | 18.28 | 13.05 | 2306.87 | 0.71 | 0.91 | 0.07 | 0.14 | 0.5 | 10
11 | 90 | CONCLUIDO | 9.259 | 10.8 | 8.13 | 69.69 | 1.1 | 7 | 193.33 | 52.44 | 12 | 5 | 38.89 | 24078.33 | 98.39 | 203.56 | 17.13 | 13.05 | 1737.43 | 0.76 | 0.92 | 0.07 | 0.11 | 0.5 | 10
12 | 90 | CONCLUIDO | 9.245 | 10.82 | 8.15 | 69.83 | 1.18 | 7 | 194.88 | 52.44 | 13 | 5 | 39.43 | 24268.67 | 98.24 | 203.56 | 17.87 | 13.05 | 2103.7 | 0.73 | 0.91 | 0.07 | 0.12 | 0.5 | 10
13 | 90 | CONCLUIDO | 9.2954 | 10.76 | 8.12 | 81.24 | 1.27 | 6 | 196.42 | 52.44 | 14 | 4 | 39.98 | 24459.75 | 96.67 | 203.56 | 17.14 | 13.05 | 1747.48 | 0.76 | 0.92 | 0.06 | 0.1 | 0.5 | 10
14 | 90 | CONCLUIDO | 9.2946 | 10.76 | 8.12 | 81.25 | 1.35 | 6 | 197.98 | 52.44 | 15 | 4 | 40.54 | 24651.58 | 96.77 | 203.56 | 17.16 | 13.05 | 1756.68 | 0.76 | 0.92 | 0.06 | 0.1 | 0.5 | 10
15 | 90 | CONCLUIDO | 9.3132 | 10.74 | 8.1 | 81.04 | 1.42 | 6 | 199.54 | 52.44 | 16 | 4 | 41.1 | 24844.17 | 95.47 | 203.56 | 16.52 | 13.05 | 1434.72 | 0.79 | 0.92 | 0.06 | 0.08 | 0.5 | 10
16 | 90 | CONCLUIDO | 9.3456 | 10.7 | 8.1 | 97.22 | 1.5 | 5 | 201.11 | 52.44 | 17 | 3 | 41.67 | 25037.53 | 94.2 | 203.58 | 16.4 | 13.05 | 1381.48 | 0.8 | 0.92 | 0.06 | 0.08 | 0.5 | 10
17 | 90 | CONCLUIDO | 9.3458 | 10.7 | 8.1 | 97.22 | 1.58 | 5 | 202.68 | 52.44 | 18 | 3 | 42.24 | 25231.66 | 94.78 | 203.56 | 16.42 | 13.05 | 1388.15 | 0.79 | 0.92 | 0.06 | 0.08 | 0.5 | 10
18 | 90 | CONCLUIDO | 9.3526 | 10.69 | 8.09 | 97.13 | 1.65 | 5 | 204.26 | 52.44 | 19 | 3 | 42.82 | 25426.72 | 94.31 | 203.56 | 16.08 | 13.05 | 1220.23 | 0.81 | 0.92 | 0.06 | 0.07 | 0.5 | 10
19 | 90 | CONCLUIDO | 9.3361 | 10.71 | 8.11 | 97.35 | 1.73 | 5 | 205.85 | 52.44 | 20 | 3 | 43.41 | 25622.45 | 93.37 | 203.56 | 16.86 | 13.05 | 1608.54 | 0.77 | 0.92 | 0.06 | 0.09 | 0.5 | 10
20 | 90 | CONCLUIDO | 9.3354 | 10.71 | 8.11 | 97.36 | 1.8 | 5 | 207.45 | 52.44 | 21 | 3 | 44 | 25818.99 | 91.89 | 203.56 | 16.9 | 13.05 | 1628.25 | 0.77 | 0.92 | 0.06 | 0.09 | 0.5 | 10
21 | 90 | CONCLUIDO | 9.4034 | 10.63 | 8.07 | 121.08 | 1.87 | 4 | 209.05 | 52.44 | 22 | 2 | 44.6 | 26016.35 | 90.35 | 203.56 | 15.4 | 13.05 | 887.06 | 0.85 | 0.92 | 0.06 | 0.05 | 0.5 | 10
22 | 90 | CONCLUIDO | 9.3943 | 10.64 | 8.08 | 121.23 | 1.94 | 4 | 210.65 | 52.44 | 23 | 2 | 45.21 | 26214.54 | 90.37 | 203.56 | 15.87 | 13.05 | 1119.19 | 0.82 | 0.92 | 0.06 | 0.06 | 0.5 | 10
23 | 90 | CONCLUIDO | 9.3919 | 10.65 | 8.08 | 121.27 | 2.01 | 4 | 212.27 | 52.44 | 24 | 2 | 45.82 | 26413.56 | 89.87 | 203.56 | 15.93 | 13.05 | 1151.67 | 0.82 | 0.92 | 0.06 | 0.06 | 0.5 | 10
24 | 90 | CONCLUIDO | 9.4022 | 10.64 | 8.07 | 121.1 | 2.08 | 4 | 213.89 | 52.44 | 25 | 2 | 46.44 | 26613.43 | 89.24 | 203.56 | 15.47 | 13.05 | 918.76 | 0.84 | 0.92 | 0.06 | 0.05 | 0.5 | 10
25 | 90 | CONCLUIDO | 9.3916 | 10.65 | 8.09 | 121.28 | 2.14 | 4 | 215.51 | 52.44 | 26 | 2 | 47.07 | 26814.17 | 89.13 | 203.56 | 15.97 | 13.05 | 1170.41 | 0.82 | 0.92 | 0.06 | 0.06 | 0.5 | 10
26 | 90 | CONCLUIDO | 9.3889 | 10.65 | 8.09 | 121.32 | 2.21 | 4 | 217.15 | 52.44 | 27 | 0 | 47.71 | 27015.77 | 87.98 | 203.56 | 15.99 | 13.05 | 1178.22 | 0.82 | 0.92 | 0.06 | 0.06 | 0.5 | 10
0 | 10 | CONCLUIDO | 9.6347 | 10.38 | 8.49 | 23.15 | 0.64 | 22 | 26.11 | 12.1 | 1 | 1 | 3.01 | 3454.41 | 24.52 | 203.56 | 27.73 | 13.05 | 6961.13 | 0.47 | 0.88 | 0.12 | 0.46 | 0.5 | 10
1 | 10 | CONCLUIDO | 9.6318 | 10.38 | 8.49 | 23.16 | 1.23 | 22 | 27.2 | 12.1 | 2 | 0 | 3.1 | 3588.35 | 25.4 | 203.56 | 27.84 | 13.05 | 7016.86 | 0.47 | 0.88 | 0.12 | 0.47 | 0.5 | 10
0 | 45 | CONCLUIDO | 8.025 | 12.46 | 9.24 | 9.24 | 0.18 | 60 | 98.71 | 39.72 | 1 | 58 | 12.99 | 12407.75 | 81.41 | 203.6 | 51.84 | 13.05 | 18824.15 | 0.25 | 0.81 | 0.15 | 1.21 | 0.5 | 10
1 | 45 | CONCLUIDO | 8.9827 | 11.13 | 8.57 | 18.36 | 0.35 | 28 | 99.95 | 39.72 | 2 | 26 | 13.24 | 12561.45 | 74.05 | 203.56 | 30.96 | 13.05 | 8542.99 | 0.42 | 0.87 | 0.1 | 0.54 | 0.5 | 10
2 | 45 | CONCLUIDO | 9.3631 | 10.68 | 8.32 | 27.74 | 0.52 | 18 | 101.2 | 39.72 | 3 | 16 | 13.49 | 12715.54 | 70.3 | 203.56 | 23.44 | 13.05 | 4837.27 | 0.56 | 0.9 | 0.07 | 0.3 | 0.5 | 10
3 | 45 | CONCLUIDO | 9.4657 | 10.56 | 8.29 | 35.52 | 0.69 | 14 | 102.45 | 39.72 | 4 | 12 | 13.74 | 12870.03 | 68.6 | 203.56 | 22.31 | 13.05 | 4289 | 0.58 | 0.9 | 0.08 | 0.26 | 0.5 | 10
4 | 45 | CONCLUIDO | 9.5806 | 10.44 | 8.22 | 44.86 | 0.85 | 11 | 103.71 | 39.72 | 5 | 9 | 14 | 13024.91 | 66.43 | 203.56 | 20.27 | 13.05 | 3286.54 | 0.64 | 0.91 | 0.07 | 0.2 | 0.5 | 10
5 | 45 | CONCLUIDO | 9.6471 | 10.37 | 8.19 | 54.62 | 1.01 | 9 | 104.97 | 39.72 | 6 | 7 | 14.25 | 13180.19 | 64.53 | 203.56 | 19.33 | 13.05 | 2824.58 | 0.68 | 0.91 | 0.07 | 0.17 | 0.5 | 10
6 | 45 | CONCLUIDO | 9.692 | 10.32 | 8.17 | 61.24 | 1.16 | 8 | 106.23 | 39.72 | 7 | 6 | 14.52 | 13335.87 | 62.39 | 203.56 | 18.44 | 13.05 | 2384.23 | 0.71 | 0.91 | 0.07 | 0.14 | 0.5 | 10
7 | 45 | CONCLUIDO | 9.731 | 10.28 | 8.14 | 69.81 | 1.31 | 7 | 107.5 | 39.72 | 8 | 5 | 14.78 | 13491.96 | 60.43 | 203.56 | 17.74 | 13.05 | 2042.36 | 0.74 | 0.91 | 0.07 | 0.12 | 0.5 | 10
8 | 45 | CONCLUIDO | 9.7654 | 10.24 | 8.13 | 81.29 | 1.46 | 6 | 108.77 | 39.72 | 9 | 2 | 15.05 | 13648.58 | 58.75 | 203.56 | 17.18 | 13.05 | 1766.21 | 0.76 | 0.92 | 0.07 | 0.1 | 0.5 | 10
9 | 45 | CONCLUIDO | 9.772 | 10.23 | 8.12 | 81.22 | 1.6 | 6 | 110.04 | 39.72 | 10 | 0 | 15.32 | 13805.5 | 58.91 | 203.56 | 16.89 | 13.05 | 1618.82 | 0.77 | 0.92 | 0.07 | 0.1 | 0.5 | 10
0 | 60 | CONCLUIDO | 7.4293 | 13.46 | 9.49 | 7.91 | 0.14 | 72 | 124.63 | 45 | 1 | 70 | 18.64 | 15605.44 | 98.12 | 203.58 | 59.75 | 13.05 | 22720.56 | 0.22 | 0.79 | 0.17 | 1.46 | 0.5 | 10
1 | 60 | CONCLUIDO | 8.5802 | 11.65 | 8.68 | 15.78 | 0.28 | 33 | 125.95 | 45 | 2 | 31 | 18.95 | 15767.7 | 88.52 | 203.57 | 34.46 | 13.05 | 10267.84 | 0.38 | 0.86 | 0.11 | 0.65 | 0.5 | 10
2 | 60 | CONCLUIDO | 8.9782 | 11.14 | 8.44 | 23.03 | 0.42 | 22 | 127.27 | 45 | 3 | 20 | 19.27 | 15930.42 | 85.14 | 203.57 | 27.09 | 13.05 | 6639.23 | 0.48 | 0.88 | 0.09 | 0.42 | 0.5 | 10
3 | 60 | CONCLUIDO | 9.2017 | 10.87 | 8.33 | 31.22 | 0.55 | 16 | 128.59 | 45 | 4 | 14 | 19.59 | 16093.6 | 82.68 | 203.56 | 23.46 | 13.05 | 4853.8 | 0.56 | 0.89 | 0.08 | 0.3 | 0.5 | 10
4 | 60 | CONCLUIDO | 9.3192 | 10.73 | 8.27 | 38.15 | 0.68 | 13 | 129.92 | 45 | 5 | 11 | 19.92 | 16257.24 | 80.85 | 203.56 | 21.6 | 13.05 | 3940.54 | 0.6 | 0.9 | 0.07 | 0.24 | 0.5 | 10
5 | 60 | CONCLUIDO | 9.399 | 10.64 | 8.23 | 44.87 | 0.81 | 11 | 131.25 | 45 | 6 | 9 | 20.25 | 16421.36 | 79.53 | 203.56 | 20.32 | 13.05 | 3310.61 | 0.64 | 0.91 | 0.07 | 0.2 | 0.5 | 10
6 | 60 | CONCLUIDO | 9.4859 | 10.54 | 8.18 | 54.53 | 0.93 | 9 | 132.58 | 45 | 7 | 7 | 20.59 | 16585.95 | 77.52 | 203.56 | 18.88 | 13.05 | 2600.58 | 0.69 | 0.91 | 0.07 | 0.16 | 0.5 | 10
7 | 60 | CONCLUIDO | 9.5183 | 10.51 | 8.17 | 61.27 | 1.06 | 8 | 133.92 | 45 | 8 | 6 | 20.93 | 16751.02 | 76.58 | 203.56 | 18.54 | 13.05 | 2436.09 | 0.7 | 0.91 | 0.07 | 0.15 | 0.5 | 10
8 | 60 | CONCLUIDO | 9.5712 | 10.45 | 8.14 | 69.75 | 1.18 | 7 | 135.27 | 45 | 9 | 5 | 21.27 | 16916.71 | 74.69 | 203.56 | 17.39 | 13.05 | 1866.34 | 0.75 | 0.92 | 0.07 | 0.11 | 0.5 | 10
9 | 60 | CONCLUIDO | 9.5656 | 10.45 | 8.14 | 69.8 | 1.29 | 7 | 136.61 | 45 | 10 | 5 | 21.61 | 17082.76 | 73.47 | 203.56 | 17.78 | 13.05 | 2060.12 | 0.73 | 0.91 | 0.06 | 0.12 | 0.5 | 10
10 | 60 | CONCLUIDO | 9.6061 | 10.41 | 8.12 | 81.24 | 1.41 | 6 | 137.96 | 45 | 11 | 4 | 21.96 | 17249.3 | 72.22 | 203.56 | 17.16 | 13.05 | 1753.86 | 0.76 | 0.92 | 0.06 | 0.1 | 0.5 | 10
11 | 60 | CONCLUIDO | 9.609 | 10.41 | 8.12 | 81.21 | 1.52 | 6 | 139.32 | 45 | 12 | 4 | 22.32 | 17416.34 | 70.54 | 203.57 | 17.11 | 13.05 | 1731.13 | 0.76 | 0.92 | 0.06 | 0.1 | 0.5 | 10
12 | 60 | CONCLUIDO | 9.6468 | 10.37 | 8.11 | 97.27 | 1.63 | 5 | 140.67 | 45 | 13 | 3 | 22.68 | 17583.88 | 69.55 | 203.56 | 16.59 | 13.05 | 1472.74 | 0.79 | 0.92 | 0.06 | 0.08 | 0.5 | 10
13 | 60 | CONCLUIDO | 9.6476 | 10.37 | 8.11 | 97.26 | 1.74 | 5 | 142.04 | 45 | 14 | 1 | 23.04 | 17751.93 | 69.42 | 203.56 | 16.45 | 13.05 | 1403.79 | 0.79 | 0.92 | 0.07 | 0.08 | 0.5 | 10
14 | 60 | CONCLUIDO | 9.6554 | 10.36 | 8.1 | 97.16 | 1.85 | 5 | 143.4 | 45 | 15 | 1 | 23.41 | 17920.49 | 69.25 | 203.56 | 16.1 | 13.05 | 1230.42 | 0.81 | 0.92 | 0.07 | 0.07 | 0.5 | 10
15 | 60 | CONCLUIDO | 9.6546 | 10.36 | 8.1 | 97.17 | 1.96 | 5 | 144.77 | 45 | 16 | 0 | 23.78 | 18089.56 | 69.74 | 203.56 | 16.13 | 13.05 | 1242.94 | 0.81 | 0.92 | 0.07 | 0.07 | 0.5 | 10
0 | 80 | CONCLUIDO | 6.6963 | 14.93 | 9.81 | 6.76 | 0.11 | 87 | 159.12 | 50.28 | 1 | 85 | 27.84 | 19859.16 | 119.35 | 203.58 | 69.64 | 13.05 | 27590.68 | 0.19 | 0.76 | 0.2 | 1.78 | 0.5 | 10
1 | 80 | CONCLUIDO | 8.0785 | 12.38 | 8.8 | 13.53 | 0.22 | 39 | 160.54 | 50.28 | 2 | 37 | 28.26 | 20034.4 | 106.13 | 203.57 | 38.03 | 13.05 | 12026.03 | 0.34 | 0.85 | 0.12 | 0.77 | 0.5 | 10
2 | 80 | CONCLUIDO | 8.5527 | 11.69 | 8.53 | 19.68 | 0.33 | 26 | 161.97 | 50.28 | 3 | 24 | 28.69 | 20210.21 | 102.07 | 203.56 | 29.72 | 13.05 | 7934.64 | 0.44 | 0.87 | 0.1 | 0.51 | 0.5 | 10
3 | 80 | CONCLUIDO | 8.8655 | 11.28 | 8.34 | 26.35 | 0.43 | 19 | 163.4 | 50.28 | 4 | 17 | 29.12 | 20386.62 | 99.04 | 203.57 | 23.57 | 13.05 | 4895.47 | 0.55 | 0.89 | 0.09 | 0.32 | 0.5 | 10
4 | 80 | CONCLUIDO | 8.9955 | 11.12 | 8.31 | 33.24 | 0.54 | 15 | 164.83 | 50.28 | 5 | 13 | 29.55 | 20563.61 | 97.72 | 203.56 | 22.89 | 13.05 | 4575.75 | 0.57 | 0.9 | 0.08 | 0.28 | 0.5 | 10
5 | 80 | CONCLUIDO | 9.079 | 11.01 | 8.27 | 38.17 | 0.64 | 13 | 166.27 | 50.28 | 6 | 11 | 29.99 | 20741.2 | 96.46 | 203.56 | 21.81 | 13.05 | 4045.02 | 0.6 | 0.9 | 0.07 | 0.25 | 0.5 | 10
6 | 80 | CONCLUIDO | 9.1734 | 10.9 | 8.22 | 44.85 | 0.74 | 11 | 167.72 | 50.28 | 7 | 9 | 30.44 | 20919.39 | 95.12 | 203.56 | 20.18 | 13.05 | 3238.79 | 0.65 | 0.91 | 0.07 | 0.2 | 0.5 | 10
7 | 80 | CONCLUIDO | 9.2393 | 10.82 | 8.18 | 49.06 | 0.84 | 10 | 169.17 | 50.28 | 8 | 8 | 30.89 | 21098.19 | 93.98 | 203.56 | 18.83 | 13.05 | 2570.43 | 0.69 | 0.91 | 0.07 | 0.15 | 0.5 | 10
8 | 80 | CONCLUIDO | 9.259 | 10.8 | 8.19 | 54.57 | 0.94 | 9 | 170.62 | 50.28 | 9 | 7 | 31.34 | 21277.6 | 93.51 | 203.56 | 19.06 | 13.05 | 2688.34 | 0.68 | 0.91 | 0.07 | 0.16 | 0.5 | 10
9 | 80 | CONCLUIDO | 9.3023 | 10.75 | 8.17 | 61.26 | 1.03 | 8 | 172.08 | 50.28 | 10 | 6 | 31.8 | 21457.64 | 92.38 | 203.56 | 18.52 | 13.05 | 2427.48 | 0.7 | 0.91 | 0.07 | 0.14 | 0.5 | 10
10 | 80 | CONCLUIDO | 9.3582 | 10.69 | 8.14 | 69.74 | 1.12 | 7 | 173.55 | 50.28 | 11 | 5 | 32.27 | 21638.31 | 90.84 | 203.56 | 17.36 | 13.05 | 1851.95 | 0.75 | 0.92 | 0.07 | 0.11 | 0.5 | 10
11 | 80 | CONCLUIDO | 9.3494 | 10.7 | 8.15 | 69.82 | 1.22 | 7 | 175.02 | 50.28 | 12 | 5 | 32.74 | 21819.6 | 90.42 | 203.56 | 17.81 | 13.05 | 2072.6 | 0.73 | 0.91 | 0.07 | 0.12 | 0.5 | 10
12 | 80 | CONCLUIDO | 9.3958 | 10.64 | 8.13 | 81.25 | 1.31 | 6 | 176.49 | 50.28 | 13 | 4 | 33.21 | 22001.54 | 88.72 | 203.56 | 17.15 | 13.05 | 1747.99 | 0.76 | 0.92 | 0.06 | 0.1 | 0.5 | 10
13 | 80 | CONCLUIDO | 9.3951 | 10.64 | 8.13 | 81.26 | 1.4 | 6 | 177.97 | 50.28 | 14 | 4 | 33.69 | 22184.13 | 88.77 | 203.56 | 17.17 | 13.05 | 1757.61 | 0.76 | 0.92 | 0.06 | 0.1 | 0.5 | 10
14 | 80 | CONCLUIDO | 9.3911 | 10.65 | 8.13 | 81.31 | 1.48 | 6 | 179.46 | 50.28 | 15 | 4 | 34.18 | 22367.38 | 87.32 | 203.56 | 17.45 | 13.05 | 1901.2 | 0.75 | 0.92 | 0.06 | 0.11 | 0.5 | 10
15 | 80 | CONCLUIDO | 9.4414 | 10.59 | 8.11 | 97.27 | 1.57 | 5 | 180.95 | 50.28 | 16 | 3 | 34.67 | 22551.28 | 86.19 | 203.56 | 16.62 | 13.05 | 1489.88 | 0.79 | 0.92 | 0.06 | 0.08 | 0.5 | 10
16 | 80 | CONCLUIDO | 9.4456 | 10.59 | 8.1 | 97.22 | 1.65 | 5 | 182.45 | 50.28 | 17 | 3 | 35.17 | 22735.98 | 86.39 | 203.56 | 16.39 | 13.05 | 1376.25 | 0.8 | 0.92 | 0.06 | 0.08 | 0.5 | 10
17 | 80 | CONCLUIDO | 9.4434 | 10.59 | 8.1 | 97.25 | 1.74 | 5 | 183.95 | 50.28 | 18 | 3 | 35.67 | 22921.24 | 85.28 | 203.56 | 16.59 | 13.05 | 1473.61 | 0.79 | 0.92 | 0.06 | 0.08 | 0.5 | 10
18 | 80 | CONCLUIDO | 9.4362 | 10.6 | 8.11 | 97.34 | 1.82 | 5 | 185.46 | 50.28 | 19 | 3 | 36.18 | 23107.19 | 83.54 | 203.56 | 16.84 | 13.05 | 1602.18 | 0.77 | 0.92 | 0.06 | 0.09 | 0.5 | 10
19 | 80 | CONCLUIDO | 9.5034 | 10.52 | 8.07 | 121.04 | 1.9 | 4 | 186.97 | 50.28 | 20 | 2 | 36.69 | 23293.82 | 81.79 | 203.56 | 15.32 | 13.05 | 842.96 | 0.85 | 0.92 | 0.06 | 0.04 | 0.5 | 10
20 | 80 | CONCLUIDO | 9.4929 | 10.53 | 8.08 | 121.21 | 1.98 | 4 | 188.49 | 50.28 | 21 | 2 | 37.21 | 23481.16 | 81.49 | 203.56 | 15.78 | 13.05 | 1075.54 | 0.83 | 0.92 | 0.06 | 0.06 | 0.5 | 10
21 | 80 | CONCLUIDO | 9.4859 | 10.54 | 8.09 | 121.33 | 2.05 | 4 | 190.01 | 50.28 | 22 | 0 | 37.74 | 23669.2 | 81.2 | 203.56 | 15.94 | 13.05 | 1153.5 | 0.82 | 0.92 | 0.06 | 0.06 | 0.5 | 10
0 | 35 | CONCLUIDO | 8.4555 | 11.83 | 9.06 | 10.65 | 0.22 | 51 | 80.84 | 35.1 | 1 | 49 | 9.74 | 10204.21 | 69.21 | 203.57 | 46.17 | 13.05 | 16036.26 | 0.28 | 0.82 | 0.14 | 1.03 | 0.5 | 10
1 | 35 | CONCLUIDO | 9.2657 | 10.79 | 8.49 | 21.22 | 0.43 | 24 | 82.04 | 35.1 | 2 | 22 | 9.94 | 10352.53 | 63.03 | 203.56 | 28.42 | 13.05 | 7294.91 | 0.46 | 0.88 | 0.09 | 0.46 | 0.5 | 10
2 | 35 | CONCLUIDO | 9.5215 | 10.5 | 8.34 | 31.26 | 0.63 | 16 | 83.25 | 35.1 | 3 | 14 | 10.15 | 10501.19 | 59.8 | 203.56 | 23.82 | 13.05 | 5036.24 | 0.55 | 0.89 | 0.08 | 0.31 | 0.5 | 10
3 | 35 | CONCLUIDO | 9.6668 | 10.34 | 8.25 | 41.23 | 0.83 | 12 | 84.46 | 35.1 | 4 | 10 | 10.36 | 10650.22 | 57.12 | 203.56 | 21 | 13.05 | 3646.2 | 0.62 | 0.9 | 0.07 | 0.22 | 0.5 | 10
4 | 35 | CONCLUIDO | 9.7712 | 10.23 | 8.19 | 54.58 | 1.02 | 9 | 85.67 | 35.1 | 5 | 7 | 10.57 | 10799.59 | 54.32 | 203.56 | 19.23 | 13.05 | 2774.96 | 0.68 | 0.91 | 0.07 | 0.16 | 0.5 | 10
5 | 35 | CONCLUIDO | 9.8042 | 10.2 | 8.17 | 61.27 | 1.21 | 8 | 86.88 | 35.1 | 6 | 4 | 10.78 | 10949.33 | 52.17 | 203.6 | 18.45 | 13.05 | 2388.27 | 0.71 | 0.91 | 0.07 | 0.15 | 0.5 | 10
6 | 35 | CONCLUIDO | 9.8425 | 10.16 | 8.15 | 69.84 | 1.39 | 7 | 88.1 | 35.1 | 7 | 1 | 11 | 11099.43 | 51.71 | 203.56 | 17.61 | 13.05 | 1972.75 | 0.74 | 0.91 | 0.07 | 0.12 | 0.5 | 10
7 | 35 | CONCLUIDO | 9.8439 | 10.16 | 8.15 | 69.82 | 1.57 | 7 | 89.32 | 35.1 | 8 | 0 | 11.22 | 11249.89 | 52.3 | 203.56 | 17.52 | 13.05 | 1927.62 | 0.75 | 0.91 | 0.07 | 0.12 | 0.5 | 10
0 | 50 | CONCLUIDO | 7.8278 | 12.78 | 9.32 | 8.73 | 0.16 | 64 | 107.41 | 41.65 | 1 | 62 | 14.77 | 13481.73 | 87.06 | 203.58 | 54.38 | 13.05 | 20074.7 | 0.24 | 0.8 | 0.16 | 1.29 | 0.5 | 10
1 | 50 | CONCLUIDO | 8.8372 | 11.32 | 8.61 | 17.23 | 0.32 | 30 | 108.68 | 41.65 | 2 | 28 | 15.03 | 13638.32 | 79.14 | 203.57 | 32.33 | 13.05 | 9221.96 | 0.4 | 0.86 | 0.1 | 0.59 | 0.5 | 10
2 | 50 | CONCLUIDO | 9.2457 | 10.82 | 8.36 | 26.39 | 0.48 | 19 | 109.96 | 41.65 | 3 | 17 | 15.31 | 13795.21 | 75.3 | 203.56 | 24.13 | 13.05 | 5173.68 | 0.54 | 0.89 | 0.09 | 0.33 | 0.5 | 10
3 | 50 | CONCLUIDO | 9.3601 | 10.68 | 8.31 | 33.26 | 0.63 | 15 | 111.23 | 41.65 | 4 | 13 | 15.58 | 13952.52 | 73.66 | 203.56 | 23.04 | 13.05 | 4652.43 | 0.57 | 0.9 | 0.08 | 0.29 | 0.5 | 10
4 | 50 | CONCLUIDO | 9.4812 | 10.55 | 8.24 | 41.22 | 0.78 | 12 | 112.51 | 41.65 | 5 | 10 | 15.86 | 14110.24 | 71.49 | 203.57 | 20.95 | 13.05 | 3619.52 | 0.62 | 0.9 | 0.07 | 0.22 | 0.5 | 10
5 | 50 | CONCLUIDO | 9.5569 | 10.46 | 8.21 | 49.23 | 0.93 | 10 | 113.79 | 41.65 | 6 | 8 | 16.14 | 14268.39 | 69.81 | 203.56 | 19.81 | 13.05 | 3058.15 | 0.66 | 0.91 | 0.07 | 0.18 | 0.5 | 10
6 | 50 | CONCLUIDO | 9.636 | 10.38 | 8.16 | 61.23 | 1.07 | 8 | 115.08 | 41.65 | 7 | 6 | 16.43 | 14426.96 | 67.83 | 203.56 | 18.38 | 13.05 | 2354.93 | 0.71 | 0.91 | 0.07 | 0.14 | 0.5 | 10
7 | 50 | CONCLUIDO | 9.6928 | 10.32 | 8.13 | 69.65 | 1.21 | 7 | 116.37 | 41.65 | 8 | 5 | 16.72 | 14585.96 | 65.6 | 203.56 | 16.98 | 13.05 | 1659.08 | 0.77 | 0.92 | 0.07 | 0.1 | 0.5 | 10
8 | 50 | CONCLUIDO | 9.6662 | 10.35 | 8.15 | 69.89 | 1.35 | 7 | 117.66 | 41.65 | 9 | 5 | 17.01 | 14745.39 | 64.02 | 203.56 | 18.1 | 13.05 | 2217.88 | 0.72 | 0.91 | 0.07 | 0.13 | 0.5 | 10
9 | 50 | CONCLUIDO | 9.72 | 10.29 | 8.12 | 81.19 | 1.48 | 6 | 118.96 | 41.65 | 10 | 4 | 17.31 | 14905.25 | 62.82 | 203.56 | 16.91 | 13.05 | 1628.22 | 0.77 | 0.92 | 0.07 | 0.09 | 0.5 | 10
10 | 50 | CONCLUIDO | 9.7103 | 10.3 | 8.13 | 81.29 | 1.61 | 6 | 120.26 | 41.65 | 11 | 1 | 17.61 | 15065.56 | 61.17 | 203.56 | 17.21 | 13.05 | 1778.18 | 0.76 | 0.92 | 0.07 | 0.1 | 0.5 | 10
11 | 50 | CONCLUIDO | 9.7095 | 10.3 | 8.13 | 81.3 | 1.74 | 6 | 121.56 | 41.65 | 12 | 0 | 17.91 | 15226.31 | 61.76 | 203.56 | 17.19 | 13.05 | 1769.98 | 0.76 | 0.92 | 0.07 | 0.11 | 0.5 | 10
0 | 25 | CONCLUIDO | 8.9237 | 11.21 | 8.84 | 12.94 | 0.28 | 41 | 61.76 | 28.92 | 1 | 39 | 6.84 | 7851.41 | 55.32 | 203.56 | 39.44 | 13.05 | 12720.93 | 0.33 | 0.84 | 0.12 | 0.82 | 0.5 | 10
1 | 25 | CONCLUIDO | 9.6172 | 10.4 | 8.34 | 26.33 | 0.55 | 19 | 62.92 | 28.92 | 2 | 17 | 7 | 7994.37 | 49.5 | 203.56 | 23.38 | 13.05 | 4800.15 | 0.56 | 0.89 | 0.09 | 0.31 | 0.5 | 10
2 | 25 | CONCLUIDO | 9.7919 | 10.21 | 8.25 | 41.25 | 0.81 | 12 | 64.08 | 28.92 | 3 | 10 | 7.16 | 8137.65 | 46.02 | 203.56 | 21.06 | 13.05 | 3675.91 | 0.62 | 0.9 | 0.07 | 0.23 | 0.5 | 10
3 | 25 | CONCLUIDO | 9.8633 | 10.14 | 8.2 | 49.22 | 1.07 | 10 | 65.25 | 28.92 | 4 | 3 | 7.33 | 8281.25 | 43.56 | 203.6 | 19.43 | 13.05 | 2868.09 | 0.67 | 0.91 | 0.07 | 0.18 | 0.5 | 10
4 | 25 | CONCLUIDO | 9.8606 | 10.14 | 8.21 | 49.24 | 1.31 | 10 | 66.42 | 28.92 | 5 | 0 | 7.49 | 8425.16 | 44.18 | 203.6 | 19.36 | 13.05 | 2832.88 | 0.67 | 0.91 | 0.08 | 0.18 | 0.5 | 10
0 | 85 | CONCLUIDO | 6.5195 | 15.34 | 9.88 | 6.52 | 0.11 | 91 | 167.88 | 51.39 | 1 | 89 | 30.49 | 20939.59 | 124.54 | 203.58 | 72.34 | 13.05 | 28921.05 | 0.18 | 0.75 | 0.2 | 1.86 | 0.5 | 10
1 | 85 | CONCLUIDO | 7.9355 | 12.6 | 8.84 | 12.94 | 0.21 | 41 | 169.33 | 51.39 | 2 | 39 | 30.94 | 21118.46 | 110.59 | 203.57 | 39.45 | 13.05 | 12725.07 | 0.33 | 0.84 | 0.12 | 0.82 | 0.5 | 10
2 | 85 | CONCLUIDO | 8.442 | 11.85 | 8.56 | 19.02 | 0.31 | 27 | 170.79 | 51.39 | 3 | 25 | 31.4 | 21297.94 | 106.24 | 203.56 | 30.66 | 13.05 | 8401.17 | 0.43 | 0.87 | 0.1 | 0.53 | 0.5 | 10
3 | 85 | CONCLUIDO | 8.737 | 11.45 | 8.4 | 25.19 | 0.41 | 20 | 172.25 | 51.39 | 4 | 18 | 31.86 | 21478.05 | 103.55 | 203.57 | 25.42 | 13.05 | 5814.07 | 0.51 | 0.89 | 0.09 | 0.37 | 0.5 | 10
4 | 85 | CONCLUIDO | 8.8946 | 11.24 | 8.33 | 31.23 | 0.51 | 16 | 173.71 | 51.39 | 5 | 14 | 32.32 | 21658.78 | 101.83 | 203.56 | 23.53 | 13.05 | 4890.24 | 0.55 | 0.89 | 0.08 | 0.3 | 0.5 | 10
5 | 85 | CONCLUIDO | 9.0271 | 11.08 | 8.26 | 38.14 | 0.61 | 13 | 175.18 | 51.39 | 6 | 11 | 32.79 | 21840.16 | 100.41 | 203.56 | 21.51 | 13.05 | 3896.17 | 0.61 | 0.9 | 0.07 | 0.24 | 0.5 | 10
6 | 85 | CONCLUIDO | 9.0701 | 11.03 | 8.25 | 41.23 | 0.7 | 12 | 176.66 | 51.39 | 7 | 10 | 33.27 | 22022.17 | 99.46 | 203.56 | 21.03 | 13.05 | 3658.28 | 0.62 | 0.9 | 0.07 | 0.22 | 0.5 | 10
7 | 85 | CONCLUIDO | 9.1799 | 10.89 | 8.18 | 49.09 | 0.8 | 10 | 178.14 | 51.39 | 8 | 8 | 33.75 | 22204.83 | 98.25 | 203.56 | 18.67 | 13.05 | 2490.92 | 0.7 | 0.91 | 0.07 | 0.16 | 0.5 | 10
8 | 85 | CONCLUIDO | 9.2036 | 10.87 | 8.19 | 54.59 | 0.89 | 9 | 179.63 | 51.39 | 9 | 7 | 34.24 | 22388.15 | 97.3 | 203.56 | 19.2 | 13.05 | 2758.12 | 0.68 | 0.91 | 0.07 | 0.16 | 0.5 | 10
9 | 85 | CONCLUIDO | 9.2516 | 10.81 | 8.17 | 61.24 | 0.98 | 8 | 181.12 | 51.39 | 10 | 6 | 34.73 | 22572.13 | 96.28 | 203.56 | 18.43 | 13.05 | 2379.42 | 0.71 | 0.91 | 0.07 | 0.14 | 0.5 | 10
10 | 85 | CONCLUIDO | 9.2471 | 10.81 | 8.17 | 61.28 | 1.07 | 8 | 182.62 | 51.39 | 11 | 6 | 35.22 | 22756.91 | 95.43 | 203.57 | 18.59 | 13.05 | 2460.14 | 0.7 | 0.91 | 0.07 | 0.15 | 0.5 | 10
11 | 85 | CONCLUIDO | 9.3158 | 10.73 | 8.12 | 69.64 | 1.16 | 7 | 184.12 | 51.39 | 12 | 5 | 35.73 | 22942.24 | 94.44 | 203.58 | 17.18 | 13.05 | 1760.97 | 0.76 | 0.92 | 0.06 | 0.1 | 0.5 | 10
12 | 85 | CONCLUIDO | 9.2942 | 10.76 | 8.15 | 69.85 | 1.24 | 7 | 185.63 | 51.39 | 13 | 5 | 36.24 | 23128.27 | 93.52 | 203.56 | 17.97 | 13.05 | 2155.36 | 0.73 | 0.91 | 0.07 | 0.13 | 0.5 | 10
13 | 85 | CONCLUIDO | 9.3434 | 10.7 | 8.13 | 81.27 | 1.33 | 6 | 187.14 | 51.39 | 14 | 4 | 36.75 | 23314.98 | 92.92 | 203.56 | 17.22 | 13.05 | 1784.74 | 0.76 | 0.92 | 0.06 | 0.1 | 0.5 | 10
14 | 85 | CONCLUIDO | 9.3575 | 10.69 | 8.11 | 81.11 | 1.41 | 6 | 188.66 | 51.39 | 15 | 4 | 37.27 | 23502.4 | 92.24 | 203.56 | 16.57 | 13.05 | 1461.52 | 0.79 | 0.92 | 0.07 | 0.09 | 0.5 | 10
15 | 85 | CONCLUIDO | 9.3407 | 10.71 | 8.13 | 81.3 | 1.49 | 6 | 190.19 | 51.39 | 16 | 4 | 37.79 | 23690.52 | 90.82 | 203.56 | 17.34 | 13.05 | 1844.95 | 0.75 | 0.92 | 0.06 | 0.11 | 0.5 | 10
16 | 85 | CONCLUIDO | 9.3907 | 10.65 | 8.11 | 97.28 | 1.57 | 5 | 191.72 | 51.39 | 17 | 3 | 38.33 | 23879.37 | 90.57 | 203.56 | 16.61 | 13.05 | 1484.29 | 0.79 | 0.92 | 0.06 | 0.08 | 0.5 | 10
17 | 85 | CONCLUIDO | 9.3965 | 10.64 | 8.1 | 97.2 | 1.65 | 5 | 193.26 | 51.39 | 18 | 3 | 38.86 | 24068.93 | 90.51 | 203.56 | 16.36 | 13.05 | 1361.91 | 0.8 | 0.92 | 0.06 | 0.08 | 0.5 | 10
18 | 85 | CONCLUIDO | 9.387 | 10.65 | 8.11 | 97.33 | 1.73 | 5 | 194.8 | 51.39 | 19 | 3 | 39.41 | 24259.23 | 89.37 | 203.56 | 16.83 | 13.05 | 1593.07 | 0.78 | 0.92 | 0.06 | 0.09 | 0.5 | 10
19 | 85 | CONCLUIDO | 9.3853 | 10.66 | 8.11 | 97.36 | 1.81 | 5 | 196.35 | 51.39 | 20 | 3 | 39.96 | 24450.27 | 87.75 | 203.56 | 16.87 | 13.05 | 1613.58 | 0.77 | 0.92 | 0.06 | 0.09 | 0.5 | 10
20 | 85 | CONCLUIDO | 9.4538 | 10.58 | 8.07 | 121.05 | 1.88 | 4 | 197.9 | 51.39 | 21 | 2 | 40.51 | 24642.07 | 86.02 | 203.56 | 15.35 | 13.05 | 861.05 | 0.85 | 0.92 | 0.06 | 0.05 | 0.5 | 10
21 | 85 | CONCLUIDO | 9.4421 | 10.59 | 8.08 | 121.24 | 1.96 | 4 | 199.46 | 51.39 | 22 | 2 | 41.07 | 24834.62 | 86 | 203.56 | 15.86 | 13.05 | 1112.59 | 0.82 | 0.92 | 0.06 | 0.06 | 0.5 | 10
22 | 85 | CONCLUIDO | 9.4404 | 10.59 | 8.08 | 121.27 | 2.03 | 4 | 201.03 | 51.39 | 23 | 2 | 41.64 | 25027.94 | 85.4 | 203.56 | 15.95 | 13.05 | 1158.58 | 0.82 | 0.92 | 0.06 | 0.06 | 0.5 | 10
23 | 85 | CONCLUIDO | 9.4508 | 10.58 | 8.07 | 121.1 | 2.1 | 4 | 202.61 | 51.39 | 24 | 1 | 42.21 | 25222.04 | 84.56 | 203.56 | 15.48 | 13.05 | 924.78 | 0.84 | 0.92 | 0.06 | 0.05 | 0.5 | 10
24 | 85 | CONCLUIDO | 9.4483 | 10.58 | 8.08 | 121.14 | 2.17 | 4 | 204.19 | 51.39 | 25 | 0 | 42.79 | 25417.05 | 84.93 | 203.56 | 15.57 | 13.05 | 968.18 | 0.84 | 0.92 | 0.06 | 0.05 | 0.5 | 10
0 | 20 | CONCLUIDO | 9.1956 | 10.87 | 8.7 | 14.91 | 0.34 | 35 | 51.33 | 24.83 | 1 | 33 | 5.51 | 6564.78 | 46.94 | 203.57 | 34.98 | 13.05 | 10518.91 | 0.37 | 0.86 | 0.11 | 0.67 | 0.5 | 10
1 | 20 | CONCLUIDO | 9.7358 | 10.27 | 8.33 | 31.23 | 0.66 | 16 | 52.47 | 24.83 | 2 | 14 | 5.64 | 6705.1 | 41.46 | 203.56 | 23.48 | 13.05 | 4864.19 | 0.56 | 0.89 | 0.08 | 0.3 | 0.5 | 10
2 | 20 | CONCLUIDO | 9.8385 | 10.16 | 8.27 | 41.35 | 0.97 | 12 | 53.61 | 24.83 | 3 | 1 | 5.78 | 6845.59 | 38.84 | 203.56 | 21.28 | 13.05 | 3786.46 | 0.61 | 0.9 | 0.09 | 0.25 | 0.5 | 10
3 | 20 | CONCLUIDO | 9.8353 | 10.17 | 8.27 | 41.37 | 1.27 | 12 | 54.75 | 24.83 | 4 | 0 | 5.92 | 6986.39 | 39.58 | 203.56 | 21.4 | 13.05 | 3844.21 | 0.61 | 0.9 | 0.09 | 0.25 | 0.5 | 10
0 | 65 | CONCLUIDO | 7.2622 | 13.77 | 9.55 | 7.64 | 0.13 | 75 | 133.21 | 46.47 | 1 | 73 | 20.75 | 16663.42 | 103.29 | 203.62 | 61.54 | 13.05 | 23598.77 | 0.21 | 0.78 | 0.18 | 1.52 | 0.5 | 10
1 | 65 | CONCLUIDO | 8.4428 | 11.84 | 8.71 | 14.93 | 0.26 | 35 | 134.55 | 46.47 | 2 | 33 | 21.09 | 16828.84 | 93.07 | 203.56 | 35.42 | 13.05 | 10738.41 | 0.37 | 0.86 | 0.11 | 0.69 | 0.5 | 10
2 | 65 | CONCLUIDO | 8.8744 | 11.27 | 8.46 | 22.07 | 0.39 | 23 | 135.9 | 46.47 | 3 | 21 | 21.43 | 16994.64 | 89.44 | 203.56 | 27.76 | 13.05 | 6969.96 | 0.47 | 0.88 | 0.09 | 0.44 | 0.5 | 10
3 | 65 | CONCLUIDO | 9.0971 | 10.99 | 8.35 | 29.47 | 0.52 | 17 | 137.25 | 46.47 | 4 | 15 | 21.78 | 17160.92 | 87.12 | 203.56 | 24.26 | 13.05 | 5248.36 | 0.54 | 0.89 | 0.08 | 0.33 | 0.5 | 10
4 | 65 | CONCLUIDO | 9.2156 | 10.85 | 8.29 | 35.53 | 0.64 | 14 | 138.6 | 46.47 | 5 | 12 | 22.13 | 17327.69 | 85.63 | 203.57 | 22.32 | 13.05 | 4293.79 | 0.58 | 0.9 | 0.08 | 0.27 | 0.5 | 10
5 | 65 | CONCLUIDO | 9.3424 | 10.7 | 8.22 | 44.86 | 0.76 | 11 | 139.95 | 46.47 | 6 | 9 | 22.49 | 17494.97 | 83.64 | 203.56 | 20.24 | 13.05 | 3271.46 | 0.64 | 0.91 | 0.07 | 0.2 | 0.5 | 10
6 | 65 | CONCLUIDO | 9.4083 | 10.63 | 8.18 | 49.06 | 0.88 | 10 | 141.31 | 46.47 | 7 | 8 | 22.85 | 17662.75 | 82.31 | 203.56 | 18.8 | 13.05 | 2557.1 | 0.69 | 0.91 | 0.07 | 0.15 | 0.5 | 10
7 | 65 | CONCLUIDO | 9.4204 | 10.62 | 8.19 | 54.6 | 0.99 | 9 | 142.68 | 46.47 | 8 | 7 | 23.21 | 17831.04 | 81.36 | 203.56 | 19.31 | 13.05 | 2813.54 | 0.68 | 0.91 | 0.07 | 0.17 | 0.5 | 10
8 | 65 | CONCLUIDO | 9.466 | 10.56 | 8.17 | 61.25 | 1.11 | 8 | 144.05 | 46.47 | 9 | 6 | 23.58 | 17999.83 | 79.96 | 203.56 | 18.47 | 13.05 | 2402.47 | 0.71 | 0.91 | 0.07 | 0.14 | 0.5 | 10
9 | 65 | CONCLUIDO | 9.5208 | 10.5 | 8.13 | 69.71 | 1.22 | 7 | 145.42 | 46.47 | 10 | 5 | 23.95 | 18169.15 | 78.59 | 203.56 | 17.43 | 13.05 | 1886.99 | 0.75 | 0.92 | 0.06 | 0.11 | 0.5 | 10
10 | 65 | CONCLUIDO | 9.5531 | 10.47 | 8.12 | 81.24 | 1.33 | 6 | 146.8 | 46.47 | 11 | 4 | 24.33 | 18338.99 | 76.56 | 203.56 | 17.14 | 13.05 | 1742.84 | 0.76 | 0.92 | 0.06 | 0.1 | 0.5 | 10
11 | 65 | CONCLUIDO | 9.5511 | 10.47 | 8.13 | 81.26 | 1.43 | 6 | 148.18 | 46.47 | 12 | 4 | 24.71 | 18509.36 | 76.44 | 203.56 | 17.15 | 13.05 | 1751.39 | 0.76 | 0.92 | 0.07 | 0.1 | 0.5 | 10
12 | 65 | CONCLUIDO | 9.5491 | 10.47 | 8.13 | 81.29 | 1.54 | 6 | 149.56 | 46.47 | 13 | 4 | 25.1 | 18680.25 | 74.24 | 203.56 | 17.29 | 13.05 | 1821 | 0.75 | 0.92 | 0.06 | 0.1 | 0.5 | 10
13 | 65 | CONCLUIDO | 9.598 | 10.42 | 8.1 | 97.23 | 1.64 | 5 | 150.95 | 46.47 | 14 | 3 | 25.49 | 18851.69 | 73.99 | 203.57 | 16.4 | 13.05 | 1380.95 | 0.8 | 0.92 | 0.06 | 0.08 | 0.5 | 10
14 | 65 | CONCLUIDO | 9.6095 | 10.41 | 8.09 | 97.08 | 1.74 | 5 | 152.35 | 46.47 | 15 | 3 | 25.88 | 19023.66 | 72.92 | 203.56 | 16.05 | 13.05 | 1204.04 | 0.81 | 0.92 | 0.06 | 0.07 | 0.5 | 10
15 | 65 | CONCLUIDO | 9.5921 | 10.43 | 8.11 | 97.31 | 1.84 | 5 | 153.75 | 46.47 | 16 | 1 | 26.28 | 19196.18 | 71.47 | 203.59 | 16.62 | 13.05 | 1492.2 | 0.78 | 0.92 | 0.06 | 0.08 | 0.5 | 10
16 | 65 | CONCLUIDO | 9.5839 | 10.43 | 8.12 | 97.41 | 1.94 | 5 | 155.15 | 46.47 | 17 | 0 | 26.68 | 19369.26 | 71.11 | 203.59 | 16.87 | 13.05 | 1615.02 | 0.77 | 0.92 | 0.07 | 0.09 | 0.5 | 10
0 | 75 | CONCLUIDO | 6.8835 | 14.53 | 9.71 | 7.02 | 0.12 | 83 | 150.44 | 49.1 | 1 | 81 | 25.34 | 18787.76 | 113.93 | 203.6 | 66.87 | 13.05 | 26225.55 | 0.2 | 0.77 | 0.19 | 1.69 | 0.5 | 10
1 | 75 | CONCLUIDO | 8.1865 | 12.22 | 8.78 | 13.86 | 0.23 | 38 | 151.83 | 49.1 | 2 | 36 | 25.73 | 18959.54 | 101.93 | 203.56 | 37.43 | 13.05 | 11731.49 | 0.35 | 0.85 | 0.12 | 0.75 | 0.5 | 10
2 | 75 | CONCLUIDO | 8.6586 | 11.55 | 8.51 | 20.42 | 0.35 | 25 | 153.23 | 49.1 | 3 | 23 | 26.13 | 19131.85 | 97.96 | 203.57 | 29.11 | 13.05 | 7636.73 | 0.45 | 0.88 | 0.09 | 0.48 | 0.5 | 10
3 | 75 | CONCLUIDO | 8.9964 | 11.12 | 8.29 | 27.63 | 0.46 | 18 | 154.63 | 49.1 | 4 | 16 | 26.53 | 19304.72 | 94.43 | 203.57 | 22.24 | 13.05 | 4233.78 | 0.59 | 0.9 | 0.07 | 0.26 | 0.5 | 10
4 | 75 | CONCLUIDO | 9.053 | 11.05 | 8.31 | 33.25 | 0.57 | 15 | 156.03 | 49.1 | 5 | 13 | 26.94 | 19478.15 | 93.98 | 203.56 | 23.11 | 13.05 | 4685.3 | 0.56 | 0.9 | 0.08 | 0.29 | 0.5 | 10
5 | 75 | CONCLUIDO | 9.182 | 10.89 | 8.25 | 41.24 | 0.67 | 12 | 157.44 | 49.1 | 6 | 10 | 27.35 | 19652.13 | 92.2 | 203.56 | 20.96 | 13.05 | 3625.27 | 0.62 | 0.9 | 0.07 | 0.22 | 0.5 | 10
6 | 75 | CONCLUIDO | 9.2232 | 10.84 | 8.23 | 44.89 | 0.78 | 11 | 158.86 | 49.1 | 7 | 9 | 27.77 | 19826.68 | 91.5 | 203.57 | 20.43 | 13.05 | 3365.31 | 0.64 | 0.91 | 0.07 | 0.21 | 0.5 | 10
7 | 75 | CONCLUIDO | 9.2659 | 10.79 | 8.21 | 49.26 | 0.88 | 10 | 160.28 | 49.1 | 8 | 8 | 28.19 | 20001.93 | 89.84 | 203.56 | 19.84 | 13.05 | 3074.99 | 0.66 | 0.91 | 0.07 | 0.19 | 0.5 | 10
8 | 75 | CONCLUIDO | 9.31 | 10.74 | 8.19 | 54.6 | 0.99 | 9 | 161.71 | 49.1 | 9 | 7 | 28.61 | 20177.64 | 89.22 | 203.56 | 19.24 | 13.05 | 2778.7 | 0.68 | 0.91 | 0.07 | 0.17 | 0.5 | 10
9 | 75 | CONCLUIDO | 9.356 | 10.69 | 8.17 | 61.26 | 1.09 | 8 | 163.13 | 49.1 | 10 | 6 | 29.04 | 20353.94 | 87.95 | 203.56 | 18.53 | 13.05 | 2429.78 | 0.7 | 0.91 | 0.07 | 0.14 | 0.5 | 10
10 | 75 | CONCLUIDO | 9.4194 | 10.62 | 8.13 | 69.65 | 1.18 | 7 | 164.57 | 49.1 | 11 | 5 | 29.47 | 20530.82 | 86.65 | 203.56 | 17.2 | 13.05 | 1771.59 | 0.76 | 0.92 | 0.06 | 0.1 | 0.5 | 10
11 | 75 | CONCLUIDO | 9.3975 | 10.64 | 8.15 | 69.86 | 1.28 | 7 | 166.01 | 49.1 | 12 | 5 | 29.91 | 20708.3 | 85.44 | 203.56 | 18.04 | 13.05 | 2190.91 | 0.72 | 0.91 | 0.06 | 0.13 | 0.5 | 10
12 | 75 | CONCLUIDO | 9.4491 | 10.58 | 8.12 | 81.23 | 1.38 | 6 | 167.45 | 49.1 | 13 | 4 | 30.36 | 20886.38 | 84.8 | 203.56 | 17.11 | 13.05 | 1730.08 | 0.76 | 0.92 | 0.06 | 0.1 | 0.5 | 10
13 | 75 | CONCLUIDO | 9.464 | 10.57 | 8.11 | 81.07 | 1.47 | 6 | 168.9 | 49.1 | 14 | 4 | 30.81 | 21065.06 | 83.37 | 203.56 | 16.61 | 13.05 | 1478.55 | 0.79 | 0.92 | 0.06 | 0.08 | 0.5 | 10
14 | 75 | CONCLUIDO | 9.4964 | 10.53 | 8.1 | 97.21 | 1.56 | 5 | 170.35 | 49.1 | 15 | 3 | 31.26 | 21244.37 | 82.05 | 203.57 | 16.41 | 13.05 | 1384.96 | 0.8 | 0.92 | 0.06 | 0.08 | 0.5 | 10
15 | 75 | CONCLUIDO | 9.4947 | 10.53 | 8.1 | 97.24 | 1.65 | 5 | 171.81 | 49.1 | 16 | 3 | 31.72 | 21424.29 | 82.26 | 203.56 | 16.5 | 13.05 | 1430.45 | 0.79 | 0.92 | 0.06 | 0.08 | 0.5 | 10
16 | 75 | CONCLUIDO | 9.4994 | 10.53 | 8.1 | 97.17 | 1.74 | 5 | 173.28 | 49.1 | 17 | 3 | 32.18 | 21604.83 | 81.34 | 203.56 | 16.34 | 13.05 | 1349.19 | 0.8 | 0.92 | 0.06 | 0.07 | 0.5 | 10
17 | 75 | CONCLUIDO | 9.4869 | 10.54 | 8.11 | 97.34 | 1.83 | 5 | 174.75 | 49.1 | 18 | 3 | 32.65 | 21786.02 | 79.29 | 203.56 | 16.83 | 13.05 | 1593.91 | 0.78 | 0.92 | 0.06 | 0.09 | 0.5 | 10
18 | 75 | CONCLUIDO | 9.5541 | 10.47 | 8.07 | 121.02 | 1.91 | 4 | 176.22 | 49.1 | 19 | 2 | 33.13 | 21967.84 | 77.43 | 203.56 | 15.28 | 13.05 | 823.6 | 0.85 | 0.92 | 0.06 | 0.04 | 0.5 | 10
19 | 75 | CONCLUIDO | 9.5397 | 10.48 | 8.08 | 121.26 | 2 | 4 | 177.7 | 49.1 | 20 | 0 | 33.61 | 22150.3 | 77.57 | 203.56 | 15.82 | 13.05 | 1094.68 | 0.82 | 0.92 | 0.06 | 0.06 | 0.5 | 10
0 | 95 | CONCLUIDO | 6.1943 | 16.14 | 10.03 | 6.14 | 0.1 | 98 | 185.69 | 53.44 | 1 | 96 | 36.26 | 23136.14 | 134.98 | 203.59 | 76.91 | 13.05 | 31171.8 | 0.17 | 0.74 | 0.21 | 2 | 0.5 | 10
1 | 95 | CONCLUIDO | 7.6875 | 13.01 | 8.9 | 12.14 | 0.19 | 44 | 187.21 | 53.44 | 2 | 42 | 36.77 | 23322.88 | 119.04 | 203.56 | 41.33 | 13.05 | 13649.83 | 0.32 | 0.84 | 0.13 | 0.88 | 0.5 | 10
2 | 95 | CONCLUIDO | 8.238 | 12.14 | 8.59 | 17.77 | 0.28 | 29 | 188.73 | 53.44 | 3 | 27 | 37.29 | 23510.33 | 114.2 | 203.57 | 31.69 | 13.05 | 8906.27 | 0.41 | 0.87 | 0.1 | 0.57 | 0.5 | 10
3 | 95 | CONCLUIDO | 8.5657 | 11.67 | 8.42 | 24.07 | 0.37 | 21 | 190.25 | 53.44 | 4 | 19 | 37.82 | 23698.48 | 111.33 | 203.57 | 26.45 | 13.05 | 6327.17 | 0.49 | 0.88 | 0.09 | 0.4 | 0.5 | 10
4 | 95 | CONCLUIDO | 8.7381 | 11.44 | 8.34 | 29.45 | 0.46 | 17 | 191.78 | 53.44 | 5 | 15 | 38.35 | 23887.36 | 109.58 | 203.56 | 24.09 | 13.05 | 5162.79 | 0.54 | 0.89 | 0.08 | 0.32 | 0.5 | 10
5 | 95 | CONCLUIDO | 8.8707 | 11.27 | 8.28 | 35.5 | 0.55 | 14 | 193.32 | 53.44 | 6 | 12 | 38.89 | 24076.95 | 108.18 | 203.56 | 22.04 | 13.05 | 4155.6 | 0.59 | 0.9 | 0.08 | 0.26 | 0.5 | 10
6 | 95 | CONCLUIDO | 8.9588 | 11.16 | 8.25 | 41.23 | 0.64 | 12 | 194.86 | 53.44 | 7 | 10 | 39.43 | 24267.28 | 107.13 | 203.56 | 21 | 13.05 | 3642.55 | 0.62 | 0.9 | 0.07 | 0.22 | 0.5 | 10
7 | 95 | CONCLUIDO | 9.0081 | 11.1 | 8.22 | 44.85 | 0.72 | 11 | 196.41 | 53.44 | 8 | 9 | 39.98 | 24458.36 | 106.38 | 203.56 | 20.25 | 13.05 | 3276.15 | 0.64 | 0.91 | 0.07 | 0.2 | 0.5 | 10
8 | 95 | CONCLUIDO | 9.0678 | 11.03 | 8.19 | 49.12 | 0.81 | 10 | 197.97 | 53.44 | 9 | 8 | 40.53 | 24650.18 | 105.27 | 203.56 | 19.15 | 13.05 | 2730.46 | 0.68 | 0.91 | 0.07 | 0.16 | 0.5 | 10
9 | 95 | CONCLUIDO | 9.0985 | 10.99 | 8.19 | 54.58 | 0.89 | 9 | 199.53 | 53.44 | 10 | 7 | 41.1 | 24842.77 | 104.92 | 203.56 | 19.12 | 13.05 | 2718.66 | 0.68 | 0.91 | 0.07 | 0.16 | 0.5 | 10
10 | 95 | CONCLUIDO | 9.1494 | 10.93 | 8.16 | 61.23 | 0.97 | 8 | 201.1 | 53.44 | 11 | 6 | 41.66 | 25036.12 | 103.97 | 203.57 | 18.35 | 13.05 | 2340.03 | 0.71 | 0.91 | 0.07 | 0.14 | 0.5 | 10
11 | 95 | CONCLUIDO | 9.1468 | 10.93 | 8.17 | 61.25 | 1.05 | 8 | 202.67 | 53.44 | 12 | 6 | 42.24 | 25230.25 | 102.9 | 203.57 | 18.41 | 13.05 | 2369.48 | 0.71 | 0.91 | 0.07 | 0.14 | 0.5 | 10
12 | 95 | CONCLUIDO | 9.2116 | 10.86 | 8.13 | 69.66 | 1.13 | 7 | 204.25 | 53.44 | 13 | 5 | 42.82 | 25425.3 | 102.14 | 203.56 | 17.22 | 13.05 | 1781.68 | 0.76 | 0.92 | 0.06 | 0.1 | 0.5 | 10
13 | 95 | CONCLUIDO | 9.1905 | 10.88 | 8.15 | 69.87 | 1.21 | 7 | 205.84 | 53.44 | 14 | 5 | 43.4 | 25621.03 | 101.48 | 203.6 | 18 | 13.05 | 2169.04 | 0.73 | 0.91 | 0.07 | 0.13 | 0.5 | 10
14 | 95 | CONCLUIDO | 9.2469 | 10.81 | 8.12 | 81.22 | 1.28 | 6 | 207.43 | 53.44 | 15 | 4 | 44 | 25817.56 | 100.5 | 203.56 | 17.06 | 13.05 | 1707.01 | 0.76 | 0.92 | 0.06 | 0.1 | 0.5 | 10
15 | 95 | CONCLUIDO | 9.2467 | 10.81 | 8.12 | 81.23 | 1.36 | 6 | 209.03 | 53.44 | 16 | 4 | 44.6 | 26014.91 | 100.59 | 203.56 | 17.07 | 13.05 | 1711.7 | 0.76 | 0.92 | 0.06 | 0.1 | 0.5 | 10
16 | 95 | CONCLUIDO | 9.2457 | 10.82 | 8.12 | 81.24 | 1.43 | 6 | 210.64 | 53.44 | 17 | 4 | 45.21 | 26213.09 | 99.31 | 203.56 | 17.2 | 13.05 | 1772.55 | 0.76 | 0.92 | 0.06 | 0.1 | 0.5 | 10
17 | 95 | CONCLUIDO | 9.2985 | 10.75 | 8.1 | 97.2 | 1.51 | 5 | 212.25 | 53.44 | 18 | 3 | 45.82 | 26412.11 | 98.29 | 203.56 | 16.39 | 13.05 | 1376.27 | 0.8 | 0.92 | 0.06 | 0.08 | 0.5 | 10
18 | 95 | CONCLUIDO | 9.2978 | 10.76 | 8.1 | 97.21 | 1.58 | 5 | 213.87 | 53.44 | 19 | 3 | 46.44 | 26611.98 | 98.66 | 203.56 | 16.36 | 13.05 | 1361.27 | 0.8 | 0.92 | 0.06 | 0.08 | 0.5 | 10
19 | 95 | CONCLUIDO | 9.3076 | 10.74 | 8.09 | 97.07 | 1.65 | 5 | 215.5 | 53.44 | 20 | 3 | 47.07 | 26812.71 | 98.15 | 203.56 | 15.91 | 13.05 | 1133.8 | 0.82 | 0.92 | 0.06 | 0.06 | 0.5 | 10
20 | 95 | CONCLUIDO | 9.2874 | 10.77 | 8.11 | 97.35 | 1.72 | 5 | 217.14 | 53.44 | 21 | 3 | 47.7 | 27014.3 | 97.41 | 203.56 | 16.8 | 13.05 | 1581.08 | 0.78 | 0.92 | 0.06 | 0.09 | 0.5 | 10
21 | 95 | CONCLUIDO | 9.2846 | 10.77 | 8.12 | 97.39 | 1.79 | 5 | 218.78 | 53.44 | 22 | 3 | 48.34 | 27216.79 | 96.07 | 203.56 | 16.91 | 13.05 | 1636.96 | 0.77 | 0.92 | 0.06 | 0.09 | 0.5 | 10
22 | 95 | CONCLUIDO | 9.3543 | 10.69 | 8.07 | 121.09 | 1.85 | 4 | 220.43 | 53.44 | 23 | 2 | 48.99 | 27420.16 | 94.54 | 203.56 | 15.44 | 13.05 | 905.09 | 0.85 | 0.92 | 0.06 | 0.05 | 0.5 | 10
23 | 95 | CONCLUIDO | 9.3494 | 10.7 | 8.08 | 121.17 | 1.92 | 4 | 222.08 | 53.44 | 24 | 2 | 49.65 | 27624.44 | 94.59 | 203.56 | 15.72 | 13.05 | 1043.57 | 0.83 | 0.92 | 0.06 | 0.05 | 0.5 | 10
24 | 95 | CONCLUIDO | 9.3453 | 10.7 | 8.08 | 121.25 | 1.99 | 4 | 223.75 | 53.44 | 25 | 2 | 50.31 | 27829.77 | 94.34 | 203.57 | 15.91 | 13.05 | 1138.84 | 0.82 | 0.92 | 0.06 | 0.06 | 0.5 | 10
25 | 95 | CONCLUIDO | 9.3473 | 10.7 | 8.08 | 121.21 | 2.05 | 4 | 225.42 | 53.44 | 26 | 2 | 50.98 | 28035.92 | 94.02 | 203.56 | 15.73 | 13.05 | 1049.27 | 0.83 | 0.92 | 0.06 | 0.06 | 0.5 | 10
26 | 95 | CONCLUIDO | 9.3497 | 10.7 | 8.08 | 121.17 | 2.11 | 4 | 227.1 | 53.44 | 27 | 2 | 51.66 | 28243 | 93.21 | 203.58 | 15.71 | 13.05 | 1039.03 | 0.83 | 0.92 | 0.06 | 0.05 | 0.5 | 10
27 | 95 | CONCLUIDO | 9.3424 | 10.7 | 8.09 | 121.3 | 2.18 | 4 | 228.79 | 53.44 | 28 | 2 | 52.35 | 28451.04 | 92.51 | 203.56 | 15.98 | 13.05 | 1172.89 | 0.82 | 0.92 | 0.06 | 0.06 | 0.5 | 10
28 | 95 | CONCLUIDO | 9.3429 | 10.7 | 8.09 | 121.29 | 2.24 | 4 | 230.48 | 53.44 | 29 | 2 | 53.05 | 28660.06 | 91.3 | 203.56 | 15.91 | 13.05 | 1141.17 | 0.82 | 0.92 | 0.06 | 0.06 | 0.5 | 10
29 | 95 | CONCLUIDO | 9.3468 | 10.7 | 8.08 | 121.22 | 2.3 | 4 | 232.18 | 53.44 | 30 | 0 | 53.75 | 28870.05 | 90.85 | 203.56 | 15.65 | 13.05 | 1011.42 | 0.83 | 0.92 | 0.06 | 0.06 | 0.5 | 10
0 | 55 | CONCLUIDO | 7.6258 | 13.11 | 9.4 | 8.3 | 0.15 | 68 | 116.05 | 43.4 | 1 | 66 | 16.65 | 14546.17 | 92.67 | 203.57 | 57.2 | 13.05 | 21466.33 | 0.23 | 0.79 | 0.16 | 1.38 | 0.5 | 10
1 | 55 | CONCLUIDO | 8.7292 | 11.46 | 8.63 | 16.71 | 0.3 | 31 | 117.34 | 43.4 | 2 | 29 | 16.94 | 14705.49 | 83.69 | 203.56 | 32.99 | 13.05 | 9542.82 | 0.4 | 0.86 | 0.1 | 0.61 | 0.5 | 10
2 | 55 | CONCLUIDO | 9.0847 | 11.01 | 8.42 | 24.06 | 0.45 | 21 | 118.63 | 43.4 | 3 | 19 | 17.23 | 14865.24 | 80.43 | 203.56 | 26.27 | 13.05 | 6236.66 | 0.5 | 0.88 | 0.09 | 0.4 | 0.5 | 10
3 | 55 | CONCLUIDO | 9.3016 | 10.75 | 8.31 | 33.23 | 0.59 | 15 | 119.93 | 43.4 | 4 | 13 | 17.53 | 15025.44 | 78 | 203.56 | 22.91 | 13.05 | 4584.56 | 0.57 | 0.9 | 0.08 | 0.28 | 0.5 | 10
4 | 55 | CONCLUIDO | 9.4184 | 10.62 | 8.25 | 41.23 | 0.73 | 12 | 121.23 | 43.4 | 5 | 10 | 17.83 | 15186.08 | 76.29 | 203.56 | 20.98 | 13.05 | 3635.26 | 0.62 | 0.9 | 0.07 | 0.22 | 0.5 | 10
5 | 55 | CONCLUIDO | 9.5075 | 10.52 | 8.2 | 49.17 | 0.86 | 10 | 122.54 | 43.4 | 6 | 8 | 18.14 | 15347.16 | 74.73 | 203.56 | 19.2 | 13.05 | 2752.82 | 0.68 | 0.91 | 0.07 | 0.17 | 0.5 | 10
6 | 55 | CONCLUIDO | 9.5339 | 10.49 | 8.19 | 54.6 | 1 | 9 | 123.85 | 43.4 | 7 | 7 | 18.45 | 15508.69 | 73.46 | 203.56 | 19.18 | 13.05 | 2747.89 | 0.68 | 0.91 | 0.07 | 0.17 | 0.5 | 10
7 | 55 | CONCLUIDO | 9.5796 | 10.44 | 8.16 | 61.23 | 1.13 | 8 | 125.16 | 43.4 | 8 | 6 | 18.76 | 15670.68 | 71.53 | 203.56 | 18.4 | 13.05 | 2363.48 | 0.71 | 0.91 | 0.07 | 0.14 | 0.5 | 10
8 | 55 | CONCLUIDO | 9.6133 | 10.4 | 8.15 | 69.86 | 1.26 | 7 | 126.48 | 43.4 | 9 | 5 | 19.08 | 15833.12 | 70.13 | 203.59 | 18.13 | 13.05 | 2237.16 | 0.72 | 0.91 | 0.06 | 0.13 | 0.5 | 10
9 | 55 | CONCLUIDO | 9.6639 | 10.35 | 8.12 | 81.2 | 1.38 | 6 | 127.8 | 43.4 | 10 | 4 | 19.4 | 15996.02 | 67.61 | 203.56 | 17.03 | 13.05 | 1689.82 | 0.77 | 0.92 | 0.06 | 0.1 | 0.5 | 10
10 | 55 | CONCLUIDO | 9.6798 | 10.33 | 8.1 | 81.03 | 1.5 | 6 | 129.13 | 43.4 | 11 | 4 | 19.73 | 16159.39 | 66.61 | 203.56 | 16.42 | 13.05 | 1386.15 | 0.79 | 0.92 | 0.06 | 0.08 | 0.5 | 10
11 | 55 | CONCLUIDO | 9.6957 | 10.31 | 8.11 | 97.32 | 1.63 | 5 | 130.45 | 43.4 | 12 | 2 | 20.05 | 16323.22 | 64.84 | 203.56 | 16.65 | 13.05 | 1505.84 | 0.78 | 0.92 | 0.06 | 0.09 | 0.5 | 10
12 | 55 | CONCLUIDO | 9.697 | 10.31 | 8.11 | 97.31 | 1.74 | 5 | 131.79 | 43.4 | 13 | 0 | 20.39 | 16487.53 | 65.22 | 203.56 | 16.51 | 13.05 | 1434.81 | 0.79 | 0.92 | 0.07 | 0.08 | 0.5 | 10

## gráficos
Selecione o eixo X:
Selecione o eixo Y:
Selecione o eixo Z:
Eixo X | Eixo Y | Eixo Z

## hidden (hidden)
Unnamed: 0
Volume de calda [L]
STATUS
Capacidade operacional [ha/h]
Tempo de missao [h]
Tempo util [h]
Tempo por voo [min]
Autonomia Projetada [h]
N° Voos
MTOW [kg]
Massa Estrutura [kg]
Combustível [kg]
Abastecimentos
Massa gerador
Potência gerador [W]
Combustível consumido [L]
Calda cons [L]
Distância percorrida [km]
Distância Pulverizando [km]
RTL ACUMULADO[m]
EOC [km/km]
EOC [h/h]
Tempo de manobra [h]
Tempo rtl_rtw [h]
V pulv [m/s]
V desloc [m/s]