## RESULTADOS_18
Unnamed: 0 | Volume de calda [L] | STATUS | Capacidade operacional [ha/h] | Tempo de missao [h] | Tempo util [h] | Tempo por voo [min] | Autonomia Projetada [h] | N° Voos | MTOW [kg] | Massa Estrutura [kg] | Combustível [kg] | Abastecimentos | Massa gerador | Potência gerador [W] | Combustível consumido [L] | Calda cons [L] | Distância percorrida [km] | Distância Pulverizando [km] | RTL ACUMULADO[m] | EOC [km/km] | EOC [h/h] | Tempo de manobra [h] | Tempo rtl_rtw [h] | V pulv [m/s] | V desloc [m/s] | Preço Total por ha Simples [R$/ha] | Preço Total por ha Presumido [R$/ha] | Preço Total por ha Real [R$/ha] | Preço Total Simples [R$] | Preço Total Presumido [R$] | Prod CAPEX [ha/h/R$] | Dias Trabalhados | Preço Total Real [R$]
0 | 100 | CONCLUIDO | 3.3604 | 29.76 | 19.62 | 6.01 | 0.09 | 196 | 194.77 | 54.38 | 1 | 194 | 39.4 | 24256.19 | 271.58 | 596.69 | 152.97 | 26.8 | 62192.4 | 0.18 | 0.78 | 0.42 | 4.02 | 0.5 | 10 | 1825.1923 | 2497.3086 | 2258.969 | 1825192.308 | 2497308.6376 | 2.0253e-06 | 77.5 | 2258969.0062
1 | 100 | CONCLUIDO | 4.3147 | 23.18 | 17.32 | 12.08 | 0.18 | 86 | 196.32 | 54.38 | 2 | 84 | 39.95 | 24447.22 | 237.35 | 596.65 | 80.78 | 26.8 | 26649.25 | 0.33 | 0.88 | 0.25 | 1.72 | 0.5 | 10 | 1359.2624 | 1859.8028 | 1682.3059 | 1359262.443 | 1859802.8409 | 2.6004e-06 | 60.3646 | 1682305.868
2 | 100 | CONCLUIDO | 4.6717 | 21.41 | 16.71 | 17.9 | 0.27 | 56 | 197.88 | 54.38 | 3 | 54 | 40.5 | 24639 | 226.97 | 596.62 | 62.06 | 26.8 | 17436.48 | 0.43 | 0.92 | 0.2 | 1.12 | 0.5 | 10 | 1238.7263 | 1694.8799 | 1533.1229 | 1238726.2541 | 1694879.9095 | 2.8156e-06 | 55.7552 | 1533122.9497
3 | 100 | CONCLUIDO | 4.8777 | 20.5 | 16.39 | 23.99 | 0.36 | 41 | 199.44 | 54.38 | 4 | 39 | 41.06 | 24831.54 | 220.67 | 596.61 | 52.2 | 26.8 | 12582.53 | 0.51 | 0.93 | 0.17 | 0.8 | 0.5 | 10 | 1172.9122 | 1604.8303 | 1451.6675 | 1172912.2371 | 1604830.2681 | 2.9398e-06 | 53.3854 | 1451667.5197
4 | 100 | CONCLUIDO | 5.001 | 20 | 16.23 | 30.44 | 0.44 | 32 | 201.01 | 54.38 | 5 | 30 | 41.63 | 25024.84 | 216.55 | 596.61 | 47.41 | 26.8 | 10231.99 | 0.57 | 0.94 | 0.16 | 0.64 | 0.5 | 10 | 1138.353 | 1557.5447 | 1408.8948 | 1138352.9515 | 1557544.7288 | 3.0141e-06 | 52.0833 | 1408894.8459
5 | 100 | CONCLUIDO | 5.0804 | 19.68 | 16.12 | 35.82 | 0.53 | 27 | 202.58 | 54.38 | 6 | 25 | 42.2 | 25218.93 | 213.09 | 596.61 | 43.55 | 26.8 | 8330.03 | 0.62 | 0.95 | 0.15 | 0.52 | 0.5 | 10 | 1118.2914 | 1530.0956 | 1384.0654 | 1118291.379 | 1530095.6003 | 3.0619e-06 | 51.25 | 1384065.4237
6 | 100 | CONCLUIDO | 5.1424 | 19.45 | 16.04 | 41.83 | 0.61 | 23 | 204.16 | 54.38 | 7 | 21 | 42.78 | 25413.94 | 209.8 | 596.61 | 41.02 | 26.8 | 7081.34 | 0.65 | 0.95 | 0.14 | 0.44 | 0.5 | 10 | 1100.1918 | 1505.3309 | 1361.6643 | 1100191.7825 | 1505330.9339 | 3.0993e-06 | 50.651 | 1361664.2623
7 | 100 | CONCLUIDO | 5.1895 | 19.27 | 15.98 | 47.93 | 0.69 | 20 | 205.75 | 54.38 | 8 | 18 | 43.37 | 25609.61 | 206.88 | 596.62 | 38.99 | 26.8 | 6085.21 | 0.69 | 0.96 | 0.14 | 0.38 | 0.5 | 10 | 1093.4985 | 1496.1729 | 1353.3802 | 1093498.4951 | 1496172.8828 | 3.1277e-06 | 50.1823 | 1353380.2427
8 | 100 | CONCLUIDO | 5.2175 | 19.17 | 15.95 | 53.16 | 0.77 | 18 | 207.34 | 54.38 | 9 | 16 | 43.96 | 25806.1 | 204.13 | 596.61 | 38.38 | 26.8 | 5789.94 | 0.7 | 0.96 | 0.14 | 0.35 | 0.5 | 10 | 1078.7981 | 1476.0591 | 1335.1861 | 1078798.0595 | 1476059.0983 | 3.1446e-06 | 49.9219 | 1335186.0896
9 | 100 | CONCLUIDO | 5.252 | 19.04 | 15.9 | 59.63 | 0.85 | 16 | 208.94 | 54.38 | 10 | 14 | 44.56 | 26003.41 | 201.82 | 596.61 | 36.89 | 26.8 | 5054.79 | 0.73 | 0.96 | 0.13 | 0.31 | 0.5 | 10 | 1073.8814 | 1469.3319 | 1329.1009 | 1073881.3728 | 1469331.8705 | 3.1654e-06 | 49.5833 | 1329100.899
10 | 100 | CONCLUIDO | 5.2867 | 18.92 | 15.85 | 67.95 | 0.93 | 14 | 210.55 | 54.38 | 11 | 12 | 45.17 | 26201.54 | 198.53 | 596.62 | 35.4 | 26.8 | 4317.65 | 0.76 | 0.97 | 0.13 | 0.26 | 0.5 | 10 | 1058.1863 | 1447.8572 | 1309.6758 | 1058186.3247 | 1447857.2133 | 3.1863e-06 | 49.2708 | 1309675.7529
11 | 100 | CONCLUIDO | 5.3058 | 18.85 | 15.82 | 73.04 | 1 | 13 | 212.16 | 54.38 | 12 | 11 | 45.78 | 26400.51 | 196.41 | 596.61 | 34.32 | 26.8 | 3781.11 | 0.78 | 0.97 | 0.13 | 0.23 | 0.5 | 10 | 1054.6515 | 1443.0207 | 1305.3008 | 1054651.4575 | 1443020.652 | 3.1978e-06 | 49.0885 | 1305300.7863
12 | 100 | CONCLUIDO | 5.315 | 18.81 | 15.83 | 79.16 | 1.08 | 12 | 213.78 | 54.38 | 13 | 10 | 46.4 | 26600.32 | 194.31 | 596.61 | 34.7 | 26.8 | 3980 | 0.77 | 0.97 | 0.13 | 0.24 | 0.5 | 10 | 1051.9265 | 1439.2923 | 1301.9282 | 1051926.5201 | 1439292.2725 | 3.2033e-06 | 48.9844 | 1301928.238
13 | 100 | CONCLUIDO | 5.336 | 18.74 | 15.8 | 86.16 | 1.15 | 11 | 215.41 | 54.38 | 14 | 9 | 47.03 | 26801 | 191.27 | 596.61 | 33.54 | 26.8 | 3404.39 | 0.8 | 0.97 | 0.13 | 0.2 | 0.5 | 10 | 1037.6641 | 1419.7778 | 1284.2762 | 1037664.1144 | 1419777.8198 | 3.216e-06 | 48.8021 | 1284276.2174
14 | 100 | CONCLUIDO | 5.3526 | 18.68 | 15.78 | 94.66 | 1.23 | 10 | 217.04 | 54.38 | 15 | 8 | 47.66 | 27002.55 | 187.89 | 596.62 | 32.91 | 26.8 | 3091.35 | 0.81 | 0.97 | 0.12 | 0.18 | 0.5 | 10 | 1033.1319 | 1413.5767 | 1278.6669 | 1033131.9229 | 1413576.6754 | 3.226e-06 | 48.6458 | 1278666.9015
15 | 100 | CONCLUIDO | 5.3492 | 18.69 | 15.79 | 94.73 | 1.3 | 10 | 218.68 | 54.38 | 16 | 8 | 48.31 | 27204.98 | 185.62 | 596.61 | 33.42 | 26.8 | 3348.89 | 0.8 | 0.97 | 0.12 | 0.19 | 0.5 | 10 | 1031.0862 | 1410.7776 | 1276.135 | 1031086.1817 | 1410777.6021 | 3.2239e-06 | 48.6719 | 1276134.9678
16 | 100 | CONCLUIDO | 5.3686 | 18.63 | 15.76 | 105.07 | 1.37 | 9 | 220.33 | 54.38 | 17 | 7 | 48.95 | 27408.3 | 183.87 | 596.63 | 32.48 | 26.8 | 2882.95 | 0.83 | 0.97 | 0.12 | 0.17 | 0.5 | 10 | 1028.0124 | 1406.5719 | 1272.3306 | 1028012.3733 | 1406571.8818 | 3.2356e-06 | 48.5156 | 1272330.6355
17 | 100 | CONCLUIDO | 5.3687 | 18.63 | 15.76 | 105.06 | 1.44 | 9 | 221.99 | 54.38 | 18 | 7 | 49.61 | 27612.53 | 179.92 | 596.61 | 32.47 | 26.8 | 2876.09 | 0.83 | 0.97 | 0.12 | 0.17 | 0.5 | 10 | 1024.0029 | 1401.086 | 1267.3683 | 1024002.9247 | 1401085.9773 | 3.2357e-06 | 48.5156 | 1267368.2981
18 | 100 | CONCLUIDO | 5.3884 | 18.56 | 15.73 | 117.98 | 1.51 | 8 | 223.65 | 54.38 | 19 | 6 | 50.27 | 27817.81 | 177.73 | 596.62 | 31.54 | 26.8 | 2416.42 | 0.85 | 0.97 | 0.12 | 0.14 | 0.5 | 10 | 1020.4037 | 1396.1613 | 1262.9137 | 1020403.6919 | 1396161.3483 | 3.2476e-06 | 48.3333 | 1262913.6688
19 | 100 | CONCLUIDO | 5.3839 | 18.57 | 15.75 | 118.1 | 1.58 | 8 | 225.32 | 54.38 | 20 | 5 | 50.95 | 28023.89 | 175.21 | 596.61 | 32.01 | 26.8 | 2650.65 | 0.84 | 0.97 | 0.12 | 0.15 | 0.5 | 10 | 1018.2404 | 1393.2014 | 1260.2362 | 1018240.3581 | 1393201.3796 | 3.2449e-06 | 48.3594 | 1260236.1953
20 | 100 | CONCLUIDO | 5.3851 | 18.57 | 15.74 | 118.06 | 1.64 | 8 | 227 | 54.38 | 21 | 2 | 51.62 | 28230.92 | 174.24 | 596.61 | 31.68 | 26.8 | 2485.9 | 0.85 | 0.97 | 0.13 | 0.15 | 0.5 | 10 | 1017.1253 | 1391.6758 | 1258.8562 | 1017125.3427 | 1391675.7662 | 3.2456e-06 | 48.3594 | 1258856.1843
21 | 100 | CONCLUIDO | 5.4049 | 18.5 | 15.71 | 134.68 | 1.71 | 7 | 228.69 | 54.38 | 22 | 0 | 52.31 | 28438.91 | 173.73 | 596.61 | 30.7 | 26.8 | 2004.21 | 0.87 | 0.97 | 0.13 | 0.12 | 0.5 | 10 | 1005.629 | 1375.9459 | 1244.6276 | 1005628.9871 | 1375945.9454 | 3.2575e-06 | 48.1771 | 1244627.5955

## RESULTADOS_6
Unnamed: 0 | Volume de calda [L] | STATUS | Capacidade operacional [ha/h] | Tempo de missao [h] | Tempo util [h] | Tempo por voo [min] | Autonomia Projetada [h] | N° Voos | MTOW [kg] | Massa Estrutura [kg] | Combustível [kg] | Abastecimentos | Massa gerador | Potência gerador [W] | Combustível consumido [L] | Calda cons [L] | Distância percorrida [km] | Distância Pulverizando [km] | RTL ACUMULADO[m] | EOC [km/km] | EOC [h/h] | Tempo de manobra [h] | Tempo rtl_rtw [h] | V pulv [m/s] | V desloc [m/s] | Preço Total por ha Simples [R$/ha] | Preço Total por ha Presumido [R$/ha] | Preço Total por ha Real [R$/ha] | Preço Total Simples [R$] | Preço Total Presumido [R$] | Prod CAPEX [ha/h/R$] | Dias Trabalhados | Preço Total Real [R$]
0 | 40 | CONCLUIDO | 4.6239 | 21.63 | 17.7 | 10.12 | 0.2 | 105 | 89.87 | 37.55 | 1 | 103 | 11.32 | 11317.98 | 144.28 | 596.62 | 93.35 | 26.8 | 32840.09 | 0.29 | 0.86 | 0.27 | 2.11 | 0.5 | 10 | 1085.234 | 1484.865 | 1343.1516 | 1085233.9698 | 1484864.9946 | 4.0329e-06 | 56.3281 | 1343151.5635
1 | 40 | CONCLUIDO | 5.1574 | 19.39 | 16.54 | 20.68 | 0.39 | 48 | 91.1 | 37.55 | 2 | 46 | 11.54 | 11468.97 | 129.23 | 596.61 | 56.86 | 26.8 | 14880.14 | 0.47 | 0.92 | 0.18 | 0.95 | 0.5 | 10 | 950.278 | 1300.2123 | 1176.1218 | 950277.9991 | 1300212.2816 | 4.4983e-06 | 50.4948 | 1176121.8463
2 | 40 | CONCLUIDO | 5.346 | 18.71 | 16.2 | 32.4 | 0.57 | 30 | 92.32 | 37.55 | 3 | 28 | 11.77 | 11620.34 | 120.7 | 596.62 | 46.18 | 26.8 | 9625.65 | 0.58 | 0.94 | 0.16 | 0.6 | 0.5 | 10 | 903.8425 | 1236.6771 | 1118.6504 | 903842.4614 | 1236677.1304 | 4.6628e-06 | 48.724 | 1118650.4007
3 | 40 | CONCLUIDO | 5.4428 | 18.37 | 16.02 | 43.68 | 0.75 | 22 | 93.55 | 37.55 | 4 | 20 | 12 | 11772.07 | 113.58 | 596.61 | 40.37 | 26.8 | 6762.77 | 0.66 | 0.96 | 0.14 | 0.42 | 0.5 | 10 | 882.7199 | 1207.7763 | 1092.5078 | 882719.9091 | 1207776.3225 | 4.7472e-06 | 47.8385 | 1092507.8454
4 | 40 | CONCLUIDO | 5.4953 | 18.2 | 15.94 | 56.25 | 0.93 | 17 | 94.79 | 37.55 | 5 | 8 | 12.23 | 11924.18 | 106.45 | 596.62 | 37.69 | 26.8 | 5449.57 | 0.71 | 0.96 | 0.14 | 0.34 | 0.5 | 10 | 864.0198 | 1182.19 | 1069.3634 | 864019.7809 | 1182189.9821 | 4.793e-06 | 47.3958 | 1069363.4294
5 | 40 | CONCLUIDO | 5.5088 | 18.15 | 15.91 | 59.66 | 1.1 | 16 | 96.02 | 37.55 | 6 | 0 | 12.47 | 12076.67 | 105.94 | 596.62 | 36.44 | 26.8 | 4829.79 | 0.74 | 0.96 | 0.15 | 0.32 | 0.5 | 10 | 862.9281 | 1180.6963 | 1068.0123 | 862928.0726 | 1180696.2586 | 4.8048e-06 | 47.2656 | 1068012.2648

## RESULTADOS_4
Unnamed: 0 | Volume de calda [L] | STATUS | Capacidade operacional [ha/h] | Tempo de missao [h] | Tempo util [h] | Tempo por voo [min] | Autonomia Projetada [h] | N° Voos | MTOW [kg] | Massa Estrutura [kg] | Combustível [kg] | Abastecimentos | Massa gerador | Potência gerador [W] | Combustível consumido [L] | Calda cons [L] | Distância percorrida [km] | Distância Pulverizando [km] | RTL ACUMULADO[m] | EOC [km/km] | EOC [h/h] | Tempo de manobra [h] | Tempo rtl_rtw [h] | V pulv [m/s] | V desloc [m/s] | Preço Total por ha Simples [R$/ha] | Preço Total por ha Presumido [R$/ha] | Preço Total por ha Real [R$/ha] | Preço Total Simples [R$] | Preço Total Presumido [R$] | Prod CAPEX [ha/h/R$] | Dias Trabalhados | Preço Total Real [R$]
0 | 30 | CONCLUIDO | 4.8789 | 20.5 | 17.31 | 12.08 | 0.24 | 86 | 71.52 | 32.27 | 1 | 84 | 8.25 | 9054.6 | 118.71 | 596.67 | 80.77 | 26.8 | 26640.77 | 0.33 | 0.88 | 0.25 | 1.72 | 0.5 | 10 | 975.3192 | 1334.4748 | 1207.1144 | 975319.2198 | 1334474.7845 | 4.7789e-06 | 53.3854 | 1207114.384
1 | 30 | CONCLUIDO | 5.3219 | 18.79 | 16.34 | 25.14 | 0.48 | 39 | 72.7 | 32.27 | 2 | 37 | 8.43 | 9200.25 | 104.73 | 596.61 | 50.3 | 26.8 | 11644.91 | 0.53 | 0.94 | 0.17 | 0.75 | 0.5 | 10 | 882.499 | 1207.474 | 1092.2344 | 882498.9811 | 1207474.039 | 5.2129e-06 | 48.9323 | 1092234.4114
2 | 30 | CONCLUIDO | 5.4684 | 18.29 | 16.07 | 40.17 | 0.71 | 24 | 73.88 | 32.27 | 3 | 20 | 8.61 | 9346.23 | 95.12 | 596.61 | 41.94 | 26.8 | 7536.04 | 0.64 | 0.95 | 0.15 | 0.48 | 0.5 | 10 | 848.3114 | 1160.697 | 1049.9217 | 848311.355 | 1160697.0208 | 5.3564e-06 | 47.6302 | 1049921.7262
3 | 30 | CONCLUIDO | 5.4977 | 18.19 | 16.02 | 45.77 | 0.93 | 21 | 75.07 | 32.27 | 4 | 0 | 8.8 | 9492.55 | 93.15 | 596.63 | 39.7 | 26.8 | 6435.41 | 0.67 | 0.96 | 0.17 | 0.42 | 0.5 | 10 | 835.939 | 1143.7687 | 1034.609 | 835939.039 | 1143768.6722 | 5.3851e-06 | 47.3698 | 1034608.9954

## RESULTADOS_1
Unnamed: 0 | Volume de calda [L] | STATUS | Capacidade operacional [ha/h] | Tempo de missao [h] | Tempo util [h] | Tempo por voo [min] | Autonomia Projetada [h] | N° Voos | MTOW [kg] | Massa Estrutura [kg] | Combustível [kg] | Abastecimentos | Massa gerador | Potência gerador [W] | Combustível consumido [L] | Calda cons [L] | Distância percorrida [km] | Distância Pulverizando [km] | RTL ACUMULADO[m] | EOC [km/km] | EOC [h/h] | Tempo de manobra [h] | Tempo rtl_rtw [h] | V pulv [m/s] | V desloc [m/s] | Preço Total por ha Simples [R$/ha] | Preço Total por ha Presumido [R$/ha] | Preço Total por ha Real [R$/ha] | Preço Total Simples [R$] | Preço Total Presumido [R$] | Prod CAPEX [ha/h/R$] | Dias Trabalhados | Preço Total Real [R$]
0 | 15 | CONCLUIDO | 5.3184 | 18.8 | 16.56 | 20.28 | 0.43 | 49 | 39.78 | 19.54 | 1 | 44 | 4.24 | 5140 | 66.7 | 596.63 | 57.23 | 26.8 | 15057.29 | 0.47 | 0.92 | 0.19 | 0.96 | 0.5 | 10 | 812.7989 | 1112.1074 | 1005.9694 | 812798.9274 | 1112107.3506 | 6.89e-06 | 48.9583 | 1005969.3859
1 | 15 | CONCLUIDO | 5.3759 | 18.6 | 16.45 | 24.07 | 0.84 | 41 | 40.89 | 19.54 | 2 | 0 | 4.35 | 5277.26 | 65.47 | 596.62 | 52.14 | 26.8 | 12551.82 | 0.51 | 0.93 | 0.23 | 0.85 | 0.5 | 10 | 800.7227 | 1095.5842 | 991.0232 | 800722.7305 | 1095584.1653 | 6.9645e-06 | 48.4375 | 991023.1502

## RESULTADOS_12
Unnamed: 0 | Volume de calda [L] | STATUS | Capacidade operacional [ha/h] | Tempo de missao [h] | Tempo util [h] | Tempo por voo [min] | Autonomia Projetada [h] | N° Voos | MTOW [kg] | Massa Estrutura [kg] | Combustível [kg] | Abastecimentos | Massa gerador | Potência gerador [W] | Combustível consumido [L] | Calda cons [L] | Distância percorrida [km] | Distância Pulverizando [km] | RTL ACUMULADO[m] | EOC [km/km] | EOC [h/h] | Tempo de manobra [h] | Tempo rtl_rtw [h] | V pulv [m/s] | V desloc [m/s] | Preço Total por ha Simples [R$/ha] | Preço Total por ha Presumido [R$/ha] | Preço Total por ha Real [R$/ha] | Preço Total Simples [R$] | Preço Total Presumido [R$] | Prod CAPEX [ha/h/R$] | Dias Trabalhados | Preço Total Real [R$]
0 | 70 | CONCLUIDO | 3.9606 | 25.25 | 18.66 | 7.41 | 0.12 | 151 | 141.81 | 47.83 | 1 | 149 | 22.98 | 17723.39 | 209.31 | 596.66 | 122.97 | 26.8 | 47419.92 | 0.22 | 0.82 | 0.35 | 3.06 | 0.5 | 10 | 1412.0717 | 1932.0588 | 1747.6658 | 1412071.6921 | 1932058.7853 | 2.7564e-06 | 65.7552 | 1747665.8065
1 | 70 | CONCLUIDO | 4.7356 | 21.12 | 16.92 | 14.93 | 0.25 | 68 | 143.17 | 47.83 | 2 | 66 | 23.34 | 17891.86 | 186.55 | 596.63 | 68.62 | 26.8 | 20658.8 | 0.39 | 0.9 | 0.21 | 1.33 | 0.5 | 10 | 1146.3301 | 1568.4594 | 1418.7678 | 1146330.0756 | 1568459.3819 | 3.2958e-06 | 55 | 1418767.8199
2 | 70 | CONCLUIDO | 5.0121 | 19.95 | 16.45 | 22.43 | 0.37 | 44 | 144.54 | 47.83 | 3 | 42 | 23.71 | 18060.85 | 178.16 | 596.61 | 54 | 26.8 | 13467.55 | 0.5 | 0.93 | 0.18 | 0.86 | 0.5 | 10 | 1067.4552 | 1460.5393 | 1321.1475 | 1067455.2171 | 1460539.3208 | 3.4882e-06 | 51.9531 | 1321147.4979
3 | 70 | CONCLUIDO | 5.1553 | 19.4 | 16.24 | 30.46 | 0.49 | 32 | 145.92 | 47.83 | 4 | 30 | 24.09 | 18230.35 | 172.93 | 596.61 | 47.73 | 26.8 | 10391.64 | 0.56 | 0.94 | 0.16 | 0.65 | 0.5 | 10 | 1032.9146 | 1413.2794 | 1278.398 | 1032914.6446 | 1413279.3858 | 3.5878e-06 | 50.5208 | 1278397.9848
4 | 70 | CONCLUIDO | 5.2553 | 19.03 | 16.08 | 38.59 | 0.6 | 25 | 147.3 | 47.83 | 5 | 23 | 24.47 | 18400.38 | 167.54 | 596.61 | 42.34 | 26.8 | 7734.17 | 0.63 | 0.95 | 0.15 | 0.48 | 0.5 | 10 | 1011.1309 | 1383.474 | 1251.4371 | 1011130.9421 | 1383473.963 | 3.6574e-06 | 49.5573 | 1251437.1497
5 | 70 | CONCLUIDO | 5.31 | 18.83 | 16 | 45.71 | 0.71 | 21 | 148.68 | 47.83 | 6 | 19 | 24.85 | 18570.94 | 163.6 | 596.62 | 39.8 | 26.8 | 6481.77 | 0.67 | 0.96 | 0.14 | 0.4 | 0.5 | 10 | 994.1197 | 1360.1984 | 1230.383 | 994119.6599 | 1360198.3762 | 3.6955e-06 | 49.0365 | 1230382.9522
6 | 70 | CONCLUIDO | 5.3448 | 18.71 | 15.96 | 53.2 | 0.83 | 18 | 150.07 | 47.83 | 7 | 16 | 25.24 | 18742.03 | 159.61 | 596.66 | 38.77 | 26.8 | 5980.65 | 0.69 | 0.96 | 0.14 | 0.37 | 0.5 | 10 | 978.4202 | 1338.7177 | 1210.9524 | 978420.2277 | 1338717.7205 | 3.7197e-06 | 48.724 | 1210952.3801
7 | 70 | CONCLUIDO | 5.3927 | 18.54 | 15.88 | 63.53 | 0.94 | 15 | 151.46 | 47.83 | 8 | 13 | 25.63 | 18913.66 | 155.13 | 596.62 | 36.18 | 26.8 | 4702.91 | 0.74 | 0.96 | 0.13 | 0.29 | 0.5 | 10 | 970.9937 | 1328.5564 | 1201.7609 | 970993.7034 | 1328556.4222 | 3.7531e-06 | 48.2812 | 1201760.8619
8 | 70 | CONCLUIDO | 5.4234 | 18.44 | 15.83 | 73.08 | 1.04 | 13 | 152.85 | 47.83 | 9 | 11 | 26.03 | 19085.83 | 150.01 | 596.61 | 34.77 | 26.8 | 4006.59 | 0.77 | 0.97 | 0.13 | 0.24 | 0.5 | 10 | 954.5662 | 1306.0796 | 1181.4292 | 954566.2307 | 1306079.6293 | 3.7744e-06 | 48.0208 | 1181429.2226
9 | 70 | CONCLUIDO | 5.4377 | 18.39 | 15.82 | 79.08 | 1.15 | 12 | 154.25 | 47.83 | 10 | 9 | 26.43 | 19258.55 | 146.35 | 596.61 | 34.12 | 26.8 | 3688.86 | 0.79 | 0.97 | 0.13 | 0.22 | 0.5 | 10 | 950.093 | 1299.9592 | 1175.8929 | 950093.0074 | 1299959.1679 | 3.7844e-06 | 47.8906 | 1175892.8895
10 | 70 | CONCLUIDO | 5.4493 | 18.35 | 15.8 | 86.21 | 1.25 | 11 | 155.66 | 47.83 | 11 | 8 | 26.83 | 19431.82 | 142.49 | 596.61 | 33.83 | 26.8 | 3545.94 | 0.79 | 0.97 | 0.13 | 0.21 | 0.5 | 10 | 945.6019 | 1293.8143 | 1170.3345 | 945601.9383 | 1293814.289 | 3.7925e-06 | 47.7865 | 1170334.4691
11 | 70 | CONCLUIDO | 5.4713 | 18.28 | 15.76 | 94.56 | 1.35 | 10 | 157.07 | 47.83 | 12 | 1 | 27.24 | 19605.66 | 139.65 | 596.64 | 32.01 | 26.8 | 2640.59 | 0.84 | 0.97 | 0.13 | 0.17 | 0.5 | 10 | 941.5809 | 1288.3126 | 1165.3578 | 941580.9208 | 1288312.5555 | 3.8078e-06 | 47.6042 | 1165357.8133
12 | 70 | CONCLUIDO | 5.4701 | 18.28 | 15.76 | 94.58 | 1.45 | 10 | 158.48 | 47.83 | 13 | 0 | 27.65 | 19780.06 | 140.67 | 596.61 | 32.07 | 26.8 | 2673.62 | 0.84 | 0.97 | 0.14 | 0.17 | 0.5 | 10 | 942.6469 | 1289.7711 | 1166.6772 | 942646.9334 | 1289771.1209 | 3.8069e-06 | 47.6042 | 1166677.1754

## RESULTADOS_16
Unnamed: 0 | Volume de calda [L] | STATUS | Capacidade operacional [ha/h] | Tempo de missao [h] | Tempo util [h] | Tempo por voo [min] | Autonomia Projetada [h] | N° Voos | MTOW [kg] | Massa Estrutura [kg] | Combustível [kg] | Abastecimentos | Massa gerador | Potência gerador [W] | Combustível consumido [L] | Calda cons [L] | Distância percorrida [km] | Distância Pulverizando [km] | RTL ACUMULADO[m] | EOC [km/km] | EOC [h/h] | Tempo de manobra [h] | Tempo rtl_rtw [h] | V pulv [m/s] | V desloc [m/s] | Preço Total por ha Simples [R$/ha] | Preço Total por ha Presumido [R$/ha] | Preço Total por ha Real [R$/ha] | Preço Total Simples [R$] | Preço Total Presumido [R$] | Prod CAPEX [ha/h/R$] | Dias Trabalhados | Preço Total Real [R$]
0 | 90 | CONCLUIDO | 3.5535 | 28.14 | 19.29 | 6.39 | 0.1 | 181 | 176.73 | 52.44 | 1 | 179 | 33.29 | 22031.19 | 250.55 | 596.72 | 142.69 | 26.8 | 57126.69 | 0.19 | 0.79 | 0.39 | 3.69 | 0.5 | 10 | 1679.9467 | 2298.5772 | 2079.2042 | 1679946.7055 | 2298577.1965 | 2.2347e-06 | 73.2812 | 2079204.2149
1 | 90 | CONCLUIDO | 4.4537 | 22.45 | 17.19 | 12.89 | 0.2 | 80 | 178.21 | 52.44 | 2 | 78 | 33.77 | 22213.89 | 220.56 | 596.61 | 77.07 | 26.8 | 24820.97 | 0.35 | 0.89 | 0.23 | 1.59 | 0.5 | 10 | 1283.2229 | 1755.7622 | 1588.1947 | 1283222.9352 | 1755762.2317 | 2.8008e-06 | 58.4635 | 1588194.7486
2 | 90 | CONCLUIDO | 4.7842 | 20.9 | 16.63 | 19.19 | 0.3 | 52 | 179.7 | 52.44 | 3 | 50 | 34.26 | 22397.24 | 211.13 | 596.63 | 59.6 | 26.8 | 16229.65 | 0.45 | 0.92 | 0.19 | 1.04 | 0.5 | 10 | 1181.0896 | 1616.0188 | 1461.7883 | 1181089.5604 | 1616018.8426 | 3.0086e-06 | 54.4271 | 1461788.2724
3 | 90 | CONCLUIDO | 4.978 | 20.09 | 16.32 | 25.76 | 0.39 | 38 | 181.19 | 52.44 | 4 | 36 | 34.75 | 22581.25 | 204.76 | 596.63 | 49.6 | 26.8 | 11299.54 | 0.54 | 0.94 | 0.17 | 0.72 | 0.5 | 10 | 1128.172 | 1543.6147 | 1396.2943 | 1128171.9806 | 1543614.6753 | 3.1305e-06 | 52.3177 | 1396294.2571
4 | 90 | CONCLUIDO | 5.0803 | 19.68 | 16.2 | 32.39 | 0.49 | 30 | 182.69 | 52.44 | 5 | 28 | 35.25 | 22766.06 | 200.79 | 596.63 | 46.02 | 26.8 | 9548.58 | 0.58 | 0.94 | 0.16 | 0.6 | 0.5 | 10 | 1096.6094 | 1500.4294 | 1357.2305 | 1096609.3947 | 1500429.3528 | 3.1948e-06 | 51.25 | 1357230.4812
5 | 90 | CONCLUIDO | 5.1569 | 19.39 | 16.08 | 38.6 | 0.58 | 25 | 184.19 | 52.44 | 6 | 23 | 35.75 | 22951.43 | 197.09 | 596.62 | 42.45 | 26.8 | 7786.22 | 0.63 | 0.95 | 0.15 | 0.49 | 0.5 | 10 | 1077.0673 | 1473.691 | 1333.044 | 1077067.3344 | 1473691.0438 | 3.243e-06 | 50.4948 | 1333044.0389
6 | 90 | CONCLUIDO | 5.2181 | 19.16 | 16 | 45.71 | 0.67 | 21 | 185.7 | 52.44 | 7 | 19 | 36.26 | 23137.49 | 193.87 | 596.61 | 39.82 | 26.8 | 6493.84 | 0.67 | 0.96 | 0.14 | 0.4 | 0.5 | 10 | 1059.6107 | 1449.8061 | 1311.4387 | 1059610.7061 | 1449806.1148 | 3.2815e-06 | 49.8958 | 1311438.6541
7 | 90 | CONCLUIDO | 5.2917 | 18.9 | 15.84 | 52.79 | 0.76 | 18 | 187.22 | 52.44 | 8 | 16 | 36.78 | 23324.24 | 188.54 | 596.61 | 34.64 | 26.8 | 3917.49 | 0.77 | 0.97 | 0.13 | 0.24 | 0.5 | 10 | 1038.8942 | 1421.4608 | 1285.7986 | 1038894.1796 | 1421460.8493 | 3.3277e-06 | 49.2188 | 1285798.6209
8 | 90 | CONCLUIDO | 5.2933 | 18.89 | 15.9 | 59.63 | 0.85 | 16 | 188.74 | 52.44 | 9 | 14 | 37.3 | 23511.69 | 187.24 | 596.62 | 36.86 | 26.8 | 5038.36 | 0.73 | 0.96 | 0.13 | 0.31 | 0.5 | 10 | 1037.8788 | 1420.0716 | 1284.5419 | 1037878.8123 | 1420071.5789 | 3.3288e-06 | 49.1927 | 1284541.9405
9 | 90 | CONCLUIDO | 5.3095 | 18.83 | 15.88 | 63.52 | 0.93 | 15 | 190.26 | 52.44 | 10 | 13 | 37.82 | 23699.85 | 184.87 | 596.61 | 36.18 | 26.8 | 4704.96 | 0.74 | 0.96 | 0.13 | 0.29 | 0.5 | 10 | 1034.3915 | 1415.3001 | 1280.2259 | 1034391.5205 | 1415300.1124 | 3.3389e-06 | 49.0365 | 1280225.8561
10 | 90 | CONCLUIDO | 5.3438 | 18.71 | 15.83 | 73.06 | 1.02 | 13 | 191.79 | 52.44 | 11 | 11 | 38.35 | 23888.73 | 181.04 | 596.61 | 34.62 | 26.8 | 3935.11 | 0.77 | 0.97 | 0.13 | 0.24 | 0.5 | 10 | 1018.4659 | 1393.5099 | 1260.5153 | 1018465.8605 | 1393509.9219 | 3.3605e-06 | 48.724 | 1260515.2908
11 | 90 | CONCLUIDO | 5.3543 | 18.68 | 15.83 | 79.15 | 1.1 | 12 | 193.33 | 52.44 | 12 | 10 | 38.89 | 24078.33 | 178.69 | 596.61 | 34.57 | 26.8 | 3915.05 | 0.78 | 0.97 | 0.13 | 0.24 | 0.5 | 10 | 1015.5043 | 1389.4578 | 1256.8499 | 1015504.3347 | 1389457.8316 | 3.3671e-06 | 48.6458 | 1256849.9263
12 | 90 | CONCLUIDO | 5.3704 | 18.62 | 15.81 | 86.23 | 1.18 | 11 | 194.88 | 52.44 | 13 | 9 | 39.43 | 24268.67 | 175.45 | 596.61 | 34 | 26.8 | 3631.52 | 0.79 | 0.97 | 0.13 | 0.21 | 0.5 | 10 | 1011.1169 | 1383.4548 | 1251.4198 | 1011116.9205 | 1383454.7779 | 3.3772e-06 | 48.4896 | 1251419.7956
13 | 90 | CONCLUIDO | 5.3946 | 18.54 | 15.76 | 94.56 | 1.27 | 10 | 196.42 | 52.44 | 14 | 8 | 39.98 | 24459.75 | 171.57 | 596.63 | 32.37 | 26.8 | 2824.43 | 0.83 | 0.97 | 0.12 | 0.17 | 0.5 | 10 | 1005.587 | 1375.8885 | 1244.5757 | 1005587.0346 | 1375888.5441 | 3.3925e-06 | 48.2812 | 1244575.6725
14 | 90 | CONCLUIDO | 5.3858 | 18.57 | 15.79 | 94.75 | 1.35 | 10 | 197.98 | 52.44 | 15 | 8 | 40.54 | 24651.58 | 168.35 | 596.62 | 33.52 | 26.8 | 3399.28 | 0.8 | 0.97 | 0.12 | 0.2 | 0.5 | 10 | 1002.9928 | 1372.3391 | 1241.3649 | 1002992.8479 | 1372339.0634 | 3.3869e-06 | 48.3594 | 1241364.9493
15 | 90 | CONCLUIDO | 5.4062 | 18.5 | 15.76 | 105.04 | 1.42 | 9 | 199.54 | 52.44 | 16 | 6 | 41.1 | 24844.17 | 166.41 | 596.61 | 32.24 | 26.8 | 2765.16 | 0.83 | 0.97 | 0.13 | 0.16 | 0.5 | 10 | 990.1253 | 1354.7331 | 1225.4393 | 990125.3138 | 1354733.1355 | 3.3998e-06 | 48.1771 | 1225439.3065
16 | 90 | CONCLUIDO | 5.4276 | 18.42 | 15.72 | 117.9 | 1.5 | 8 | 201.11 | 52.44 | 17 | 3 | 41.67 | 25037.53 | 162.18 | 596.65 | 30.93 | 26.8 | 2111.29 | 0.87 | 0.97 | 0.13 | 0.12 | 0.5 | 10 | 984.4354 | 1346.9479 | 1218.3971 | 984435.3771 | 1346947.9132 | 3.4132e-06 | 47.9688 | 1218397.0948
17 | 90 | CONCLUIDO | 5.4281 | 18.42 | 15.72 | 117.88 | 1.58 | 8 | 202.68 | 52.44 | 18 | 1 | 42.24 | 25231.66 | 163.18 | 596.61 | 30.8 | 26.8 | 2049.87 | 0.87 | 0.97 | 0.13 | 0.12 | 0.5 | 10 | 985.4132 | 1348.2859 | 1219.6074 | 985413.2384 | 1348285.8662 | 3.4135e-06 | 47.9688 | 1219607.3554
18 | 90 | CONCLUIDO | 5.4274 | 18.42 | 15.72 | 117.9 | 1.65 | 8 | 204.26 | 52.44 | 19 | 0 | 42.82 | 25426.72 | 164.33 | 596.61 | 30.91 | 26.8 | 2105.12 | 0.87 | 0.97 | 0.13 | 0.13 | 0.5 | 10 | 986.601 | 1349.911 | 1221.0774 | 986601.0223 | 1349911.0444 | 3.4131e-06 | 47.9688 | 1221077.429

## RESULTADOS_0
Unnamed: 0 | Volume de calda [L] | STATUS | Capacidade operacional [ha/h] | Tempo de missao [h] | Tempo util [h] | Tempo por voo [min] | Autonomia Projetada [h] | N° Voos | MTOW [kg] | Massa Estrutura [kg] | Combustível [kg] | Abastecimentos | Massa gerador | Potência gerador [W] | Combustível consumido [L] | Calda cons [L] | Distância percorrida [km] | Distância Pulverizando [km] | RTL ACUMULADO[m] | EOC [km/km] | EOC [h/h] | Tempo de manobra [h] | Tempo rtl_rtw [h] | V pulv [m/s] | V desloc [m/s] | Preço Total por ha Simples [R$/ha] | Preço Total por ha Presumido [R$/ha] | Preço Total por ha Real [R$/ha] | Preço Total Simples [R$] | Preço Total Presumido [R$] | Prod CAPEX [ha/h/R$] | Dias Trabalhados | Preço Total Real [R$]
0 | 10 | CONCLUIDO | 5.2072 | 19.2 | 16.88 | 16.6 | 0.64 | 61 | 26.11 | 12.1 | 1 | 0 | 3.01 | 3454.41 | 48.92 | 596.64 | 64.56 | 26.8 | 18664.67 | 0.42 | 0.91 | 0.29 | 1.28 | 0.5 | 10 | 791.853 | 1083.4482 | 980.0454 | 791852.9659 | 1083448.1621 | 7.9446e-06 | 50 | 980045.3901

## RESULTADOS_7
Unnamed: 0 | Volume de calda [L] | STATUS | Capacidade operacional [ha/h] | Tempo de missao [h] | Tempo util [h] | Tempo por voo [min] | Autonomia Projetada [h] | N° Voos | MTOW [kg] | Massa Estrutura [kg] | Combustível [kg] | Abastecimentos | Massa gerador | Potência gerador [W] | Combustível consumido [L] | Calda cons [L] | Distância percorrida [km] | Distância Pulverizando [km] | RTL ACUMULADO[m] | EOC [km/km] | EOC [h/h] | Tempo de manobra [h] | Tempo rtl_rtw [h] | V pulv [m/s] | V desloc [m/s] | Preço Total por ha Simples [R$/ha] | Preço Total por ha Presumido [R$/ha] | Preço Total por ha Real [R$/ha] | Preço Total Simples [R$] | Preço Total Presumido [R$] | Prod CAPEX [ha/h/R$] | Dias Trabalhados | Preço Total Real [R$]
0 | 45 | CONCLUIDO | 4.5077 | 22.18 | 17.87 | 9.49 | 0.18 | 113 | 98.71 | 39.72 | 1 | 111 | 12.99 | 12407.75 | 156 | 596.7 | 98.35 | 26.8 | 35296.58 | 0.27 | 0.86 | 0.29 | 2.28 | 0.5 | 10 | 1135.0852 | 1553.0737 | 1404.8505 | 1135085.2246 | 1553073.6808 | 3.7492e-06 | 57.7604 | 1404850.5084
1 | 45 | CONCLUIDO | 5.0805 | 19.68 | 16.63 | 19.18 | 0.35 | 52 | 99.95 | 39.72 | 2 | 50 | 13.24 | 12561.45 | 140.15 | 596.62 | 59.26 | 26.8 | 16059.86 | 0.45 | 0.92 | 0.2 | 1.03 | 0.5 | 10 | 982.7843 | 1344.6889 | 1216.3536 | 982784.3101 | 1344688.8505 | 4.2256e-06 | 51.25 | 1216353.6339
2 | 45 | CONCLUIDO | 5.2861 | 18.92 | 16.25 | 29.55 | 0.52 | 33 | 101.2 | 39.72 | 3 | 31 | 13.49 | 12715.54 | 131.85 | 596.61 | 47.81 | 26.8 | 10430.05 | 0.56 | 0.94 | 0.16 | 0.66 | 0.5 | 10 | 934.3868 | 1278.4693 | 1156.454 | 934386.8425 | 1278469.3001 | 4.3966e-06 | 49.2708 | 1156453.9845
3 | 45 | CONCLUIDO | 5.3937 | 18.54 | 16.06 | 40.15 | 0.69 | 24 | 102.45 | 39.72 | 4 | 22 | 13.74 | 12870.03 | 124.87 | 596.61 | 41.77 | 26.8 | 7453.44 | 0.64 | 0.95 | 0.15 | 0.46 | 0.5 | 10 | 912.4009 | 1248.3872 | 1129.2428 | 912400.8924 | 1248387.1533 | 4.4861e-06 | 48.2812 | 1129242.8355
4 | 45 | CONCLUIDO | 5.4785 | 18.25 | 15.89 | 52.98 | 0.85 | 18 | 103.71 | 39.72 | 5 | 16 | 14 | 13024.91 | 117.02 | 596.64 | 36.71 | 26.8 | 4951.67 | 0.73 | 0.96 | 0.13 | 0.3 | 0.5 | 10 | 891.0539 | 1219.1793 | 1102.8225 | 891053.935 | 1219179.3044 | 4.5566e-06 | 47.526 | 1102822.5427
5 | 45 | CONCLUIDO | 5.4999 | 18.18 | 15.89 | 63.54 | 1.01 | 15 | 104.97 | 39.72 | 6 | 7 | 14.25 | 13180.19 | 112.74 | 596.62 | 36.04 | 26.8 | 4631.36 | 0.74 | 0.96 | 0.14 | 0.29 | 0.5 | 10 | 876.5798 | 1199.3752 | 1084.9085 | 876579.8085 | 1199375.166 | 4.5744e-06 | 47.3438 | 1084908.4835
6 | 45 | CONCLUIDO | 5.4953 | 18.2 | 15.9 | 63.6 | 1.16 | 15 | 106.23 | 39.72 | 7 | 0 | 14.52 | 13335.87 | 113.07 | 596.61 | 36.28 | 26.8 | 4750.7 | 0.74 | 0.96 | 0.15 | 0.31 | 0.5 | 10 | 877.1167 | 1200.1097 | 1085.5729 | 877116.6523 | 1200109.6993 | 4.5706e-06 | 47.3958 | 1085572.914

## RESULTADOS_10
Unnamed: 0 | Volume de calda [L] | STATUS | Capacidade operacional [ha/h] | Tempo de missao [h] | Tempo util [h] | Tempo por voo [min] | Autonomia Projetada [h] | N° Voos | MTOW [kg] | Massa Estrutura [kg] | Combustível [kg] | Abastecimentos | Massa gerador | Potência gerador [W] | Combustível consumido [L] | Calda cons [L] | Distância percorrida [km] | Distância Pulverizando [km] | RTL ACUMULADO[m] | EOC [km/km] | EOC [h/h] | Tempo de manobra [h] | Tempo rtl_rtw [h] | V pulv [m/s] | V desloc [m/s] | Preço Total por ha Simples [R$/ha] | Preço Total por ha Presumido [R$/ha] | Preço Total por ha Real [R$/ha] | Preço Total Simples [R$] | Preço Total Presumido [R$] | Prod CAPEX [ha/h/R$] | Dias Trabalhados | Preço Total Real [R$]
0 | 60 | CONCLUIDO | 4.1641 | 24.01 | 18.38 | 8.05 | 0.14 | 137 | 124.63 | 45 | 1 | 135 | 18.64 | 15605.44 | 188.92 | 596.7 | 114.36 | 26.8 | 43181.77 | 0.23 | 0.83 | 0.33 | 2.78 | 0.5 | 10 | 1298.2378 | 1776.3062 | 1606.778 | 1298237.7783 | 1776306.2024 | 3.0839e-06 | 62.526 | 1606778.0315
1 | 60 | CONCLUIDO | 4.8675 | 20.54 | 16.83 | 16.28 | 0.28 | 62 | 125.95 | 45 | 2 | 60 | 18.95 | 15767.7 | 169 | 596.63 | 65.69 | 26.8 | 19221.91 | 0.41 | 0.91 | 0.21 | 1.23 | 0.5 | 10 | 1085.47 | 1485.1879 | 1343.4436 | 1085469.965 | 1485187.8937 | 3.6049e-06 | 53.4896 | 1343443.6456
2 | 60 | CONCLUIDO | 5.1219 | 19.52 | 16.37 | 24.55 | 0.42 | 40 | 127.27 | 45 | 3 | 38 | 19.27 | 15930.42 | 160.8 | 596.64 | 51.33 | 26.8 | 12150.57 | 0.52 | 0.93 | 0.17 | 0.77 | 0.5 | 10 | 1020.8331 | 1396.7489 | 1263.4452 | 1020833.1313 | 1396748.9262 | 3.7933e-06 | 50.8333 | 1263445.1691
3 | 60 | CONCLUIDO | 5.2508 | 19.04 | 16.17 | 33.46 | 0.55 | 29 | 128.59 | 45 | 4 | 27 | 19.59 | 16093.6 | 155.22 | 596.61 | 45.31 | 26.8 | 9199.53 | 0.59 | 0.95 | 0.15 | 0.58 | 0.5 | 10 | 988.0766 | 1351.9299 | 1222.9036 | 988076.5609 | 1351929.9415 | 3.8887e-06 | 49.5833 | 1222903.6453
4 | 60 | CONCLUIDO | 5.3316 | 18.76 | 16.04 | 41.83 | 0.68 | 23 | 129.92 | 45 | 5 | 21 | 19.92 | 16257.24 | 149.89 | 596.62 | 41.01 | 26.8 | 7076.03 | 0.65 | 0.95 | 0.14 | 0.44 | 0.5 | 10 | 968.312 | 1324.8873 | 1198.4419 | 968312.0427 | 1324887.2558 | 3.9486e-06 | 48.8542 | 1198441.8756
5 | 60 | CONCLUIDO | 5.3926 | 18.54 | 15.93 | 50.29 | 0.81 | 19 | 131.25 | 45 | 6 | 17 | 20.25 | 16421.36 | 144.28 | 596.61 | 37.25 | 26.8 | 5219.13 | 0.72 | 0.96 | 0.15 | 0.33 | 0.5 | 10 | 949.6493 | 1299.352 | 1175.3437 | 949649.2672 | 1299352.023 | 3.9938e-06 | 48.2812 | 1175343.6896
6 | 60 | CONCLUIDO | 5.4218 | 18.44 | 15.9 | 59.64 | 0.93 | 16 | 132.58 | 45 | 7 | 14 | 20.59 | 16585.95 | 139.72 | 596.64 | 36.98 | 26.8 | 5096.88 | 0.72 | 0.96 | 0.13 | 0.31 | 0.5 | 10 | 934.1386 | 1278.1297 | 1156.1468 | 934138.6328 | 1278129.6887 | 4.0154e-06 | 48.0208 | 1156146.785
7 | 60 | CONCLUIDO | 5.4649 | 18.3 | 15.83 | 73.08 | 1.06 | 13 | 133.92 | 45 | 8 | 10 | 20.93 | 16751.02 | 133.5 | 596.61 | 34.68 | 26.8 | 3963.02 | 0.77 | 0.97 | 0.13 | 0.24 | 0.5 | 10 | 925.6262 | 1266.4826 | 1145.6113 | 925626.2144 | 1266482.6222 | 4.0473e-06 | 47.6562 | 1145611.2983
8 | 60 | CONCLUIDO | 5.4742 | 18.27 | 15.83 | 79.14 | 1.18 | 12 | 135.27 | 45 | 9 | 6 | 21.27 | 16916.71 | 130.04 | 596.61 | 34.47 | 26.8 | 3860.79 | 0.78 | 0.97 | 0.13 | 0.23 | 0.5 | 10 | 921.8086 | 1261.2592 | 1140.8864 | 921808.6081 | 1261259.2049 | 4.0542e-06 | 47.5781 | 1140886.3966
9 | 60 | CONCLUIDO | 5.4901 | 18.21 | 15.8 | 86.19 | 1.29 | 11 | 136.61 | 45 | 10 | 0 | 21.61 | 17082.76 | 128.75 | 596.62 | 33.31 | 26.8 | 3289.9 | 0.8 | 0.97 | 0.14 | 0.21 | 0.5 | 10 | 910.1396 | 1245.2931 | 1126.4441 | 910139.5809 | 1245293.1271 | 4.066e-06 | 47.4219 | 1126444.0988

## RESULTADOS_14
Unnamed: 0 | Volume de calda [L] | STATUS | Capacidade operacional [ha/h] | Tempo de missao [h] | Tempo util [h] | Tempo por voo [min] | Autonomia Projetada [h] | N° Voos | MTOW [kg] | Massa Estrutura [kg] | Combustível [kg] | Abastecimentos | Massa gerador | Potência gerador [W] | Combustível consumido [L] | Calda cons [L] | Distância percorrida [km] | Distância Pulverizando [km] | RTL ACUMULADO[m] | EOC [km/km] | EOC [h/h] | Tempo de manobra [h] | Tempo rtl_rtw [h] | V pulv [m/s] | V desloc [m/s] | Preço Total por ha Simples [R$/ha] | Preço Total por ha Presumido [R$/ha] | Preço Total por ha Real [R$/ha] | Preço Total Simples [R$] | Preço Total Presumido [R$] | Prod CAPEX [ha/h/R$] | Dias Trabalhados | Preço Total Real [R$]
0 | 80 | CONCLUIDO | 3.7536 | 26.64 | 18.97 | 6.86 | 0.11 | 166 | 159.12 | 50.28 | 1 | 164 | 27.84 | 19859.16 | 229.82 | 596.69 | 133.03 | 26.8 | 52374.51 | 0.2 | 0.81 | 0.36 | 3.37 | 0.5 | 10 | 1542.5278 | 2110.5547 | 1909.1263 | 1542527.848 | 2110554.6531 | 2.4753e-06 | 69.375 | 1909126.2792
1 | 80 | CONCLUIDO | 4.5938 | 21.77 | 17.06 | 13.83 | 0.22 | 74 | 160.54 | 50.28 | 2 | 72 | 28.26 | 20034.4 | 203.85 | 596.62 | 73.04 | 26.8 | 22835.51 | 0.37 | 0.9 | 0.22 | 1.46 | 0.5 | 10 | 1209.5135 | 1654.9097 | 1496.9674 | 1209513.4549 | 1654909.6689 | 3.0294e-06 | 56.6927 | 1496967.4128
2 | 80 | CONCLUIDO | 4.8986 | 20.41 | 16.54 | 20.68 | 0.33 | 48 | 161.97 | 50.28 | 3 | 46 | 28.69 | 20210.21 | 194.88 | 596.67 | 56.73 | 26.8 | 14811.04 | 0.47 | 0.93 | 0.19 | 0.95 | 0.5 | 10 | 1124.043 | 1537.9653 | 1391.184 | 1124043.0343 | 1537965.2688 | 3.2304e-06 | 53.151 | 1391184.0221
3 | 80 | CONCLUIDO | 5.1002 | 19.61 | 16.15 | 27.69 | 0.43 | 35 | 163.4 | 50.28 | 4 | 33 | 29.12 | 20386.62 | 187.47 | 596.61 | 44.9 | 26.8 | 8965.35 | 0.6 | 0.95 | 0.14 | 0.56 | 0.5 | 10 | 1071.0476 | 1465.4546 | 1325.5936 | 1071047.5973 | 1465454.5739 | 3.3634e-06 | 51.0677 | 1325593.6461
4 | 80 | CONCLUIDO | 5.1614 | 19.37 | 16.15 | 34.6 | 0.54 | 28 | 164.83 | 50.28 | 5 | 26 | 29.55 | 20563.61 | 184.98 | 596.63 | 44.51 | 26.8 | 8801.91 | 0.6 | 0.95 | 0.15 | 0.55 | 0.5 | 10 | 1054.9316 | 1443.404 | 1305.6476 | 1054931.6479 | 1443404.0209 | 3.4037e-06 | 50.4427 | 1305647.567
5 | 80 | CONCLUIDO | 5.234 | 19.11 | 16.04 | 41.84 | 0.64 | 23 | 166.27 | 50.28 | 6 | 21 | 29.99 | 20741.2 | 180.89 | 596.62 | 41.13 | 26.8 | 7137.04 | 0.65 | 0.95 | 0.15 | 0.45 | 0.5 | 10 | 1036.0236 | 1417.5332 | 1282.2458 | 1036023.5949 | 1417533.1886 | 3.4516e-06 | 49.7656 | 1282245.8106
6 | 80 | CONCLUIDO | 5.2767 | 18.95 | 15.98 | 47.95 | 0.74 | 20 | 167.72 | 50.28 | 7 | 18 | 30.44 | 20919.39 | 176.94 | 596.61 | 39.36 | 26.8 | 6269.22 | 0.68 | 0.96 | 0.14 | 0.39 | 0.5 | 10 | 1019.4584 | 1394.868 | 1261.7438 | 1019458.4435 | 1394868.0177 | 3.4798e-06 | 49.349 | 1261743.7718
7 | 80 | CONCLUIDO | 5.3184 | 18.8 | 15.93 | 56.23 | 0.84 | 17 | 169.17 | 50.28 | 8 | 15 | 30.89 | 21098.19 | 173.67 | 596.61 | 37.83 | 26.8 | 5518.05 | 0.71 | 0.96 | 0.13 | 0.34 | 0.5 | 10 | 1013.4294 | 1386.6188 | 1254.2819 | 1013429.3993 | 1386618.8135 | 3.5073e-06 | 48.9583 | 1254281.8601
8 | 80 | CONCLUIDO | 5.3494 | 18.69 | 15.89 | 63.54 | 0.94 | 15 | 170.62 | 50.28 | 9 | 13 | 31.34 | 21277.6 | 170.38 | 596.61 | 36.43 | 26.8 | 4828.17 | 0.74 | 0.96 | 0.13 | 0.29 | 0.5 | 10 | 998.5782 | 1366.2987 | 1235.9011 | 998578.1946 | 1366298.74 | 3.5277e-06 | 48.6719 | 1235901.1058
9 | 80 | CONCLUIDO | 5.3827 | 18.58 | 15.83 | 73.08 | 1.03 | 13 | 172.08 | 50.28 | 10 | 11 | 31.8 | 21457.64 | 165.69 | 596.61 | 34.75 | 26.8 | 3998.12 | 0.77 | 0.97 | 0.13 | 0.24 | 0.5 | 10 | 991.6378 | 1356.8025 | 1227.3112 | 991637.7615 | 1356802.5332 | 3.5497e-06 | 48.3854 | 1227311.2037
10 | 80 | CONCLUIDO | 5.3959 | 18.53 | 15.82 | 79.11 | 1.12 | 12 | 173.55 | 50.28 | 11 | 10 | 32.27 | 21638.31 | 162.95 | 596.63 | 34.3 | 26.8 | 3778.61 | 0.78 | 0.97 | 0.13 | 0.23 | 0.5 | 10 | 988.1505 | 1352.0311 | 1222.9951 | 988150.4587 | 1352031.0516 | 3.5584e-06 | 48.2552 | 1222995.1057
11 | 80 | CONCLUIDO | 5.4126 | 18.48 | 15.8 | 86.16 | 1.22 | 11 | 175.02 | 50.28 | 12 | 9 | 32.74 | 21819.6 | 159.46 | 596.61 | 33.61 | 26.8 | 3435.91 | 0.8 | 0.97 | 0.12 | 0.2 | 0.5 | 10 | 974.0799 | 1332.7791 | 1205.5805 | 974079.8972 | 1332779.0887 | 3.5694e-06 | 48.125 | 1205580.523
12 | 80 | CONCLUIDO | 5.4398 | 18.38 | 15.74 | 94.42 | 1.31 | 10 | 176.49 | 50.28 | 13 | 7 | 33.21 | 22001.54 | 153.79 | 596.61 | 31.57 | 26.8 | 2422.66 | 0.85 | 0.97 | 0.12 | 0.14 | 0.5 | 10 | 966.6148 | 1322.565 | 1196.3413 | 966614.7983 | 1322565.011 | 3.5873e-06 | 47.8646 | 1196341.2626
13 | 80 | CONCLUIDO | 5.4399 | 18.38 | 15.77 | 105.12 | 1.4 | 9 | 177.97 | 50.28 | 14 | 6 | 33.69 | 22184.13 | 151.75 | 596.61 | 32.77 | 26.8 | 3029.86 | 0.82 | 0.97 | 0.12 | 0.17 | 0.5 | 10 | 964.7608 | 1320.0283 | 1194.0467 | 964760.8206 | 1320028.3171 | 3.5874e-06 | 47.8646 | 1194046.6671
14 | 80 | CONCLUIDO | 5.4384 | 18.39 | 15.77 | 105.16 | 1.48 | 9 | 179.46 | 50.28 | 15 | 0 | 34.18 | 22367.38 | 151.77 | 596.61 | 32.58 | 26.8 | 2931.13 | 0.82 | 0.97 | 0.13 | 0.18 | 0.5 | 10 | 964.8505 | 1320.151 | 1194.1576 | 964850.4654 | 1320150.9729 | 3.5864e-06 | 47.8906 | 1194157.6169

## RESULTADOS_5
Unnamed: 0 | Volume de calda [L] | STATUS | Capacidade operacional [ha/h] | Tempo de missao [h] | Tempo util [h] | Tempo por voo [min] | Autonomia Projetada [h] | N° Voos | MTOW [kg] | Massa Estrutura [kg] | Combustível [kg] | Abastecimentos | Massa gerador | Potência gerador [W] | Combustível consumido [L] | Calda cons [L] | Distância percorrida [km] | Distância Pulverizando [km] | RTL ACUMULADO[m] | EOC [km/km] | EOC [h/h] | Tempo de manobra [h] | Tempo rtl_rtw [h] | V pulv [m/s] | V desloc [m/s] | Preço Total por ha Simples [R$/ha] | Preço Total por ha Presumido [R$/ha] | Preço Total por ha Real [R$/ha] | Preço Total Simples [R$] | Preço Total Presumido [R$] | Prod CAPEX [ha/h/R$] | Dias Trabalhados | Preço Total Real [R$]
0 | 35 | CONCLUIDO | 4.747 | 21.07 | 17.52 | 10.95 | 0.22 | 96 | 80.84 | 35.1 | 1 | 94 | 9.74 | 10204.21 | 132.01 | 596.65 | 87.4 | 26.8 | 29906.9 | 0.31 | 0.87 | 0.26 | 1.93 | 0.5 | 10 | 1035.295 | 1416.5363 | 1281.344 | 1035294.9718 | 1416536.2544 | 4.3694e-06 | 54.8698 | 1281344.0224
1 | 35 | CONCLUIDO | 5.2309 | 19.12 | 16.47 | 22.46 | 0.43 | 44 | 82.04 | 35.1 | 2 | 42 | 9.94 | 10352.53 | 117.86 | 596.62 | 54.28 | 26.8 | 13609.54 | 0.49 | 0.93 | 0.18 | 0.87 | 0.5 | 10 | 917.7765 | 1255.7423 | 1135.896 | 917776.471 | 1255742.2571 | 4.8148e-06 | 49.7917 | 1135895.9785
2 | 35 | CONCLUIDO | 5.4113 | 18.48 | 16.12 | 35.83 | 0.63 | 27 | 83.25 | 35.1 | 3 | 25 | 10.15 | 10501.19 | 108.58 | 596.62 | 43.85 | 26.8 | 8477.46 | 0.61 | 0.95 | 0.15 | 0.53 | 0.5 | 10 | 871.9704 | 1193.0684 | 1079.2037 | 871970.4427 | 1193068.4284 | 4.9809e-06 | 48.125 | 1079203.6521
3 | 35 | CONCLUIDO | 5.4866 | 18.23 | 15.99 | 47.97 | 0.83 | 20 | 84.46 | 35.1 | 4 | 14 | 10.36 | 10650.22 | 100.16 | 596.62 | 39.42 | 26.8 | 6298.55 | 0.68 | 0.96 | 0.15 | 0.4 | 0.5 | 10 | 851.0239 | 1164.4084 | 1053.2789 | 851023.8595 | 1164408.389 | 5.0502e-06 | 47.474 | 1053278.8866
4 | 35 | CONCLUIDO | 5.5042 | 18.17 | 15.95 | 50.36 | 1.02 | 19 | 85.67 | 35.1 | 5 | 0 | 10.57 | 10799.59 | 99.55 | 596.61 | 37.42 | 26.8 | 5302.27 | 0.72 | 0.96 | 0.16 | 0.35 | 0.5 | 10 | 849.6905 | 1162.5841 | 1051.6287 | 849690.5293 | 1162584.0679 | 5.0664e-06 | 47.3177 | 1051628.6762

## RESULTADOS_8
Unnamed: 0 | Volume de calda [L] | STATUS | Capacidade operacional [ha/h] | Tempo de missao [h] | Tempo util [h] | Tempo por voo [min] | Autonomia Projetada [h] | N° Voos | MTOW [kg] | Massa Estrutura [kg] | Combustível [kg] | Abastecimentos | Massa gerador | Potência gerador [W] | Combustível consumido [L] | Calda cons [L] | Distância percorrida [km] | Distância Pulverizando [km] | RTL ACUMULADO[m] | EOC [km/km] | EOC [h/h] | Tempo de manobra [h] | Tempo rtl_rtw [h] | V pulv [m/s] | V desloc [m/s] | Preço Total por ha Simples [R$/ha] | Preço Total por ha Presumido [R$/ha] | Preço Total por ha Real [R$/ha] | Preço Total Simples [R$] | Preço Total Presumido [R$] | Prod CAPEX [ha/h/R$] | Dias Trabalhados | Preço Total Real [R$]
0 | 50 | CONCLUIDO | 4.392 | 22.77 | 18.04 | 8.95 | 0.16 | 121 | 107.41 | 41.65 | 1 | 119 | 14.77 | 13481.73 | 167.17 | 596.72 | 103.59 | 26.8 | 37879.65 | 0.26 | 0.85 | 0.3 | 2.45 | 0.5 | 10 | 1185.3418 | 1621.837 | 1467.0511 | 1185341.8194 | 1621836.9709 | 3.501e-06 | 59.2969 | 1467051.1266
1 | 50 | CONCLUIDO | 5.0151 | 19.94 | 16.68 | 18.2 | 0.32 | 55 | 108.68 | 41.65 | 2 | 53 | 15.03 | 13638.32 | 150.12 | 596.64 | 61.18 | 26.8 | 17004.16 | 0.44 | 0.92 | 0.2 | 1.09 | 0.5 | 10 | 1013.5788 | 1386.8233 | 1254.4668 | 1013578.8329 | 1386823.2752 | 3.9976e-06 | 51.9271 | 1254466.8082
2 | 50 | CONCLUIDO | 5.2711 | 18.97 | 16.16 | 27.7 | 0.48 | 35 | 109.96 | 41.65 | 3 | 33 | 15.31 | 13795.21 | 140.7 | 596.65 | 45 | 26.8 | 9010.67 | 0.6 | 0.95 | 0.14 | 0.56 | 0.5 | 10 | 950.3045 | 1300.2485 | 1176.1546 | 950304.453 | 1300248.4771 | 4.2017e-06 | 49.401 | 1176154.5873
3 | 50 | CONCLUIDO | 5.3422 | 18.72 | 16.11 | 37.17 | 0.63 | 26 | 111.23 | 41.65 | 4 | 24 | 15.58 | 13952.52 | 135.65 | 596.63 | 43.15 | 26.8 | 8133.67 | 0.62 | 0.95 | 0.15 | 0.51 | 0.5 | 10 | 932.2703 | 1275.5734 | 1153.8344 | 932270.3137 | 1275573.3721 | 4.2584e-06 | 48.75 | 1153834.4397
4 | 50 | CONCLUIDO | 5.4199 | 18.45 | 15.97 | 47.91 | 0.78 | 20 | 112.51 | 41.65 | 5 | 18 | 15.86 | 14110.24 | 129.48 | 596.61 | 38.84 | 26.8 | 6006.88 | 0.69 | 0.96 | 0.14 | 0.38 | 0.5 | 10 | 912.5948 | 1248.6524 | 1129.4828 | 912594.773 | 1248652.4292 | 4.3203e-06 | 48.0469 | 1129482.7939
5 | 50 | CONCLUIDO | 5.4664 | 18.29 | 15.9 | 59.63 | 0.93 | 16 | 113.79 | 41.65 | 6 | 14 | 16.14 | 14268.39 | 123.72 | 596.65 | 36.86 | 26.8 | 5036.03 | 0.73 | 0.96 | 0.13 | 0.31 | 0.5 | 10 | 904.5654 | 1237.6663 | 1119.5451 | 904565.3771 | 1237666.2556 | 4.3574e-06 | 47.6302 | 1119545.1252
6 | 50 | CONCLUIDO | 5.4897 | 18.22 | 15.87 | 68.01 | 1.07 | 14 | 115.08 | 41.65 | 7 | 7 | 16.43 | 14426.96 | 117.49 | 596.61 | 35.58 | 26.8 | 4405.51 | 0.75 | 0.96 | 0.14 | 0.27 | 0.5 | 10 | 887.8395 | 1214.7812 | 1098.8442 | 887839.5096 | 1214781.1857 | 4.3759e-06 | 47.4479 | 1098844.1743
7 | 50 | CONCLUIDO | 5.5058 | 18.16 | 15.84 | 73.1 | 1.21 | 13 | 116.37 | 41.65 | 8 | 0 | 16.72 | 14585.96 | 117.37 | 596.61 | 34.31 | 26.8 | 3778.92 | 0.78 | 0.97 | 0.14 | 0.24 | 0.5 | 10 | 886.981 | 1213.6065 | 1097.7816 | 886981.0085 | 1213606.5467 | 4.3888e-06 | 47.2917 | 1097781.6412

## RESULTADOS_3
Unnamed: 0 | Volume de calda [L] | STATUS | Capacidade operacional [ha/h] | Tempo de missao [h] | Tempo util [h] | Tempo por voo [min] | Autonomia Projetada [h] | N° Voos | MTOW [kg] | Massa Estrutura [kg] | Combustível [kg] | Abastecimentos | Massa gerador | Potência gerador [W] | Combustível consumido [L] | Calda cons [L] | Distância percorrida [km] | Distância Pulverizando [km] | RTL ACUMULADO[m] | EOC [km/km] | EOC [h/h] | Tempo de manobra [h] | Tempo rtl_rtw [h] | V pulv [m/s] | V desloc [m/s] | Preço Total por ha Simples [R$/ha] | Preço Total por ha Presumido [R$/ha] | Preço Total por ha Real [R$/ha] | Preço Total Simples [R$] | Preço Total Presumido [R$] | Prod CAPEX [ha/h/R$] | Dias Trabalhados | Preço Total Real [R$]
0 | 25 | CONCLUIDO | 5.0097 | 19.96 | 17.11 | 13.51 | 0.28 | 76 | 61.76 | 28.92 | 1 | 74 | 6.84 | 7851.41 | 104.25 | 596.63 | 74.54 | 26.8 | 23578.92 | 0.36 | 0.89 | 0.23 | 1.51 | 0.5 | 10 | 924.2925 | 1264.6578 | 1143.9606 | 924292.5202 | 1264657.8031 | 5.2815e-06 | 51.9792 | 1143960.6373
1 | 25 | CONCLUIDO | 5.3898 | 18.55 | 16.29 | 28.74 | 0.55 | 34 | 62.92 | 28.92 | 2 | 31 | 7 | 7994.37 | 90.24 | 596.61 | 49.14 | 26.8 | 11088.78 | 0.55 | 0.94 | 0.16 | 0.69 | 0.5 | 10 | 847.0008 | 1158.9039 | 1048.2997 | 847000.8004 | 1158903.8622 | 5.6823e-06 | 48.3073 | 1048299.7041
2 | 25 | CONCLUIDO | 5.483 | 18.24 | 16.1 | 38.63 | 0.81 | 25 | 64.08 | 28.92 | 3 | 0 | 7.16 | 8137.65 | 84.7 | 596.62 | 41.93 | 26.8 | 7525.51 | 0.64 | 0.95 | 0.18 | 0.5 | 0.5 | 10 | 819.5165 | 1121.2986 | 1014.2834 | 819516.4522 | 1121298.5644 | 5.7805e-06 | 47.5 | 1014283.4032

## RESULTADOS_15
Unnamed: 0 | Volume de calda [L] | STATUS | Capacidade operacional [ha/h] | Tempo de missao [h] | Tempo util [h] | Tempo por voo [min] | Autonomia Projetada [h] | N° Voos | MTOW [kg] | Massa Estrutura [kg] | Combustível [kg] | Abastecimentos | Massa gerador | Potência gerador [W] | Combustível consumido [L] | Calda cons [L] | Distância percorrida [km] | Distância Pulverizando [km] | RTL ACUMULADO[m] | EOC [km/km] | EOC [h/h] | Tempo de manobra [h] | Tempo rtl_rtw [h] | V pulv [m/s] | V desloc [m/s] | Preço Total por ha Simples [R$/ha] | Preço Total por ha Presumido [R$/ha] | Preço Total por ha Real [R$/ha] | Preço Total Simples [R$] | Preço Total Presumido [R$] | Prod CAPEX [ha/h/R$] | Dias Trabalhados | Preço Total Real [R$]
0 | 85 | CONCLUIDO | 3.6456 | 27.43 | 19.16 | 6.61 | 0.11 | 174 | 167.88 | 51.39 | 1 | 172 | 30.49 | 20939.59 | 240.62 | 596.76 | 138.46 | 26.8 | 55046.72 | 0.19 | 0.8 | 0.39 | 3.56 | 0.5 | 10 | 1612.381 | 2206.1308 | 1995.5807 | 1612380.9524 | 2206130.7523 | 2.346e-06 | 71.4323 | 1995580.7296
1 | 85 | CONCLUIDO | 4.5237 | 22.11 | 17.12 | 13.34 | 0.21 | 77 | 169.33 | 51.39 | 2 | 75 | 30.94 | 21118.46 | 212.24 | 596.67 | 74.93 | 26.8 | 23770.43 | 0.36 | 0.89 | 0.23 | 1.53 | 0.5 | 10 | 1250.9847 | 1711.6525 | 1548.2948 | 1250984.7202 | 1711652.4837 | 2.9111e-06 | 57.5781 | 1548294.773
2 | 85 | CONCLUIDO | 4.8422 | 20.65 | 16.59 | 19.9 | 0.31 | 50 | 170.79 | 51.39 | 3 | 48 | 31.4 | 21297.94 | 203.16 | 596.63 | 58.08 | 26.8 | 15478.47 | 0.46 | 0.92 | 0.19 | 0.99 | 0.5 | 10 | 1152.5797 | 1577.0105 | 1426.5028 | 1152579.7417 | 1577010.4509 | 3.1161e-06 | 53.776 | 1426502.7868
3 | 85 | CONCLUIDO | 5.0288 | 19.89 | 16.26 | 26.37 | 0.41 | 37 | 172.25 | 51.39 | 4 | 35 | 31.86 | 21478.05 | 196.35 | 596.63 | 47.43 | 26.8 | 10218.87 | 0.56 | 0.94 | 0.17 | 0.66 | 0.5 | 10 | 1100.5524 | 1505.8243 | 1362.1106 | 1100552.3945 | 1505824.3391 | 3.2362e-06 | 51.7969 | 1362110.5776
4 | 85 | CONCLUIDO | 5.1218 | 19.52 | 16.17 | 33.45 | 0.51 | 29 | 173.71 | 51.39 | 5 | 27 | 32.32 | 21658.78 | 192.78 | 596.61 | 45.25 | 26.8 | 9169.2 | 0.59 | 0.95 | 0.15 | 0.57 | 0.5 | 10 | 1080.3435 | 1478.1736 | 1337.0988 | 1080343.4657 | 1478173.5911 | 3.296e-06 | 50.8333 | 1337098.7782
5 | 85 | CONCLUIDO | 5.1931 | 19.26 | 16.07 | 40.18 | 0.61 | 24 | 175.18 | 51.39 | 6 | 22 | 32.79 | 21840.16 | 189.25 | 596.64 | 42.08 | 26.8 | 7608.22 | 0.64 | 0.95 | 0.15 | 0.48 | 0.5 | 10 | 1052.222 | 1439.6966 | 1302.294 | 1052222.0431 | 1439696.6201 | 3.3419e-06 | 50.1562 | 1302293.9953
6 | 85 | CONCLUIDO | 5.2575 | 19.02 | 15.97 | 47.91 | 0.7 | 20 | 176.66 | 51.39 | 7 | 18 | 33.27 | 22022.17 | 185.32 | 596.61 | 38.95 | 26.8 | 6064.76 | 0.69 | 0.96 | 0.14 | 0.38 | 0.5 | 10 | 1043.5981 | 1427.897 | 1291.6205 | 1043598.1051 | 1427896.9677 | 3.3834e-06 | 49.5312 | 1291620.4852
7 | 85 | CONCLUIDO | 5.2791 | 18.94 | 15.96 | 53.2 | 0.8 | 18 | 178.14 | 51.39 | 8 | 16 | 33.75 | 22204.83 | 182.46 | 596.61 | 38.74 | 26.8 | 5970.2 | 0.69 | 0.96 | 0.14 | 0.37 | 0.5 | 10 | 1029.6133 | 1408.7624 | 1274.3121 | 1029613.3474 | 1408762.4052 | 3.3973e-06 | 49.3229 | 1274312.0985
8 | 85 | CONCLUIDO | 5.314 | 18.82 | 15.9 | 59.64 | 0.89 | 16 | 179.63 | 51.39 | 9 | 14 | 34.24 | 22388.15 | 178.85 | 596.64 | 36.94 | 26.8 | 5076.51 | 0.73 | 0.96 | 0.13 | 0.31 | 0.5 | 10 | 1023.573 | 1400.4977 | 1266.8362 | 1023572.9959 | 1400497.7299 | 3.4197e-06 | 49.0104 | 1266836.1921
9 | 85 | CONCLUIDO | 5.3478 | 18.7 | 15.85 | 67.94 | 0.98 | 14 | 181.12 | 51.39 | 10 | 12 | 34.73 | 22572.13 | 174.91 | 596.61 | 35.32 | 26.8 | 4279.42 | 0.76 | 0.97 | 0.13 | 0.26 | 0.5 | 10 | 1007.6584 | 1378.7227 | 1247.1394 | 1007658.448 | 1378722.7434 | 3.4415e-06 | 48.6979 | 1247139.3798
10 | 85 | CONCLUIDO | 5.3753 | 18.6 | 15.79 | 72.88 | 1.07 | 13 | 182.62 | 51.39 | 11 | 11 | 35.22 | 22756.91 | 171.5 | 596.62 | 33.4 | 26.8 | 3320.61 | 0.8 | 0.97 | 0.12 | 0.2 | 0.5 | 10 | 1002.2575 | 1371.3329 | 1240.4548 | 1002257.4704 | 1371332.8874 | 3.4592e-06 | 48.4375 | 1240454.8013
11 | 85 | CONCLUIDO | 5.3735 | 18.61 | 15.83 | 79.15 | 1.16 | 12 | 184.12 | 51.39 | 12 | 10 | 35.73 | 22942.24 | 168.31 | 596.61 | 34.72 | 26.8 | 3990.35 | 0.77 | 0.97 | 0.13 | 0.24 | 0.5 | 10 | 999.3848 | 1367.4024 | 1236.8995 | 999384.8449 | 1367402.4346 | 3.458e-06 | 48.4635 | 1236899.4654
12 | 85 | CONCLUIDO | 5.3908 | 18.55 | 15.8 | 86.21 | 1.24 | 11 | 185.63 | 51.39 | 13 | 9 | 36.24 | 23128.27 | 164.98 | 596.62 | 33.9 | 26.8 | 3582.85 | 0.79 | 0.97 | 0.12 | 0.21 | 0.5 | 10 | 994.9419 | 1361.3234 | 1231.4006 | 994941.8692 | 1361323.3592 | 3.4691e-06 | 48.3073 | 1231400.5684
13 | 85 | CONCLUIDO | 5.4049 | 18.5 | 15.79 | 94.74 | 1.33 | 10 | 187.14 | 51.39 | 14 | 8 | 36.75 | 23314.98 | 161.39 | 596.63 | 33.51 | 26.8 | 3390.75 | 0.8 | 0.97 | 0.12 | 0.2 | 0.5 | 10 | 980.9143 | 1342.1302 | 1214.0392 | 980914.3204 | 1342130.248 | 3.4782e-06 | 48.1771 | 1214039.2208
14 | 85 | CONCLUIDO | 5.4235 | 18.44 | 15.76 | 105.07 | 1.41 | 9 | 188.66 | 51.39 | 15 | 6 | 37.27 | 23502.4 | 158.72 | 596.62 | 32.39 | 26.8 | 2836.56 | 0.83 | 0.97 | 0.12 | 0.17 | 0.5 | 10 | 977.1247 | 1336.9451 | 1209.3489 | 977124.6807 | 1336945.0958 | 3.4902e-06 | 48.0208 | 1209348.9323
15 | 85 | CONCLUIDO | 5.4201 | 18.45 | 15.77 | 105.15 | 1.49 | 9 | 190.19 | 51.39 | 16 | 3 | 37.79 | 23690.52 | 156.49 | 596.61 | 32.73 | 26.8 | 3006.37 | 0.82 | 0.97 | 0.13 | 0.18 | 0.5 | 10 | 975.1161 | 1334.1968 | 1206.863 | 975116.0865 | 1334196.8486 | 3.488e-06 | 48.0469 | 1206862.9739
16 | 85 | CONCLUIDO | 5.4152 | 18.47 | 15.79 | 105.26 | 1.57 | 9 | 191.72 | 51.39 | 17 | 1 | 38.33 | 23879.37 | 156.14 | 596.61 | 33.23 | 26.8 | 3257.01 | 0.81 | 0.97 | 0.13 | 0.19 | 0.5 | 10 | 975.1316 | 1334.2181 | 1206.8822 | 975131.6012 | 1334218.0765 | 3.4848e-06 | 48.099 | 1206882.1759
17 | 85 | CONCLUIDO | 5.4148 | 18.47 | 15.79 | 105.27 | 1.65 | 9 | 193.26 | 51.39 | 18 | 0 | 38.86 | 24068.93 | 157.34 | 596.61 | 33.23 | 26.8 | 3260.43 | 0.81 | 0.97 | 0.13 | 0.2 | 0.5 | 10 | 976.3569 | 1335.8946 | 1208.3986 | 976356.8749 | 1335894.55 | 3.4846e-06 | 48.099 | 1208398.6491

## RESULTADOS_2
Unnamed: 0 | Volume de calda [L] | STATUS | Capacidade operacional [ha/h] | Tempo de missao [h] | Tempo util [h] | Tempo por voo [min] | Autonomia Projetada [h] | N° Voos | MTOW [kg] | Massa Estrutura [kg] | Combustível [kg] | Abastecimentos | Massa gerador | Potência gerador [W] | Combustível consumido [L] | Calda cons [L] | Distância percorrida [km] | Distância Pulverizando [km] | RTL ACUMULADO[m] | EOC [km/km] | EOC [h/h] | Tempo de manobra [h] | Tempo rtl_rtw [h] | V pulv [m/s] | V desloc [m/s] | Preço Total por ha Simples [R$/ha] | Preço Total por ha Presumido [R$/ha] | Preço Total por ha Real [R$/ha] | Preço Total Simples [R$] | Preço Total Presumido [R$] | Prod CAPEX [ha/h/R$] | Dias Trabalhados | Preço Total Real [R$]
0 | 20 | CONCLUIDO | 5.1545 | 19.4 | 16.87 | 15.82 | 0.34 | 64 | 51.33 | 24.83 | 1 | 62 | 5.51 | 6564.78 | 87.61 | 596.63 | 66.98 | 26.8 | 19857.29 | 0.4 | 0.91 | 0.21 | 1.28 | 0.5 | 10 | 871.0086 | 1191.7524 | 1078.0132 | 871008.6042 | 1191752.3984 | 5.946e-06 | 50.5208 | 1078013.2222
1 | 20 | CONCLUIDO | 5.4506 | 18.35 | 16.22 | 31.39 | 0.66 | 31 | 52.47 | 24.83 | 2 | 3 | 5.64 | 6705.1 | 75.23 | 596.62 | 45.61 | 26.8 | 9338.55 | 0.59 | 0.94 | 0.19 | 0.63 | 0.5 | 10 | 810.634 | 1109.1451 | 1003.2899 | 810633.9617 | 1109145.149 | 6.2876e-06 | 47.7865 | 1003289.8927
2 | 20 | CONCLUIDO | 5.45 | 18.35 | 16.22 | 31.4 | 0.97 | 31 | 53.61 | 24.83 | 3 | 0 | 5.78 | 6845.59 | 76.76 | 596.63 | 45.48 | 26.8 | 9274.92 | 0.59 | 0.94 | 0.2 | 0.63 | 0.5 | 10 | 812.1765 | 1111.2557 | 1005.199 | 812176.4757 | 1111255.6848 | 6.2869e-06 | 47.7865 | 1005199.0019

## RESULTADOS_11
Unnamed: 0 | Volume de calda [L] | STATUS | Capacidade operacional [ha/h] | Tempo de missao [h] | Tempo util [h] | Tempo por voo [min] | Autonomia Projetada [h] | N° Voos | MTOW [kg] | Massa Estrutura [kg] | Combustível [kg] | Abastecimentos | Massa gerador | Potência gerador [W] | Combustível consumido [L] | Calda cons [L] | Distância percorrida [km] | Distância Pulverizando [km] | RTL ACUMULADO[m] | EOC [km/km] | EOC [h/h] | Tempo de manobra [h] | Tempo rtl_rtw [h] | V pulv [m/s] | V desloc [m/s] | Preço Total por ha Simples [R$/ha] | Preço Total por ha Presumido [R$/ha] | Preço Total por ha Real [R$/ha] | Preço Total Simples [R$] | Preço Total Presumido [R$] | Prod CAPEX [ha/h/R$] | Dias Trabalhados | Preço Total Real [R$]
0 | 65 | CONCLUIDO | 4.062 | 24.62 | 18.52 | 7.72 | 0.13 | 144 | 133.21 | 46.47 | 1 | 142 | 20.75 | 16663.42 | 199.19 | 596.67 | 118.57 | 26.8 | 45253.73 | 0.23 | 0.83 | 0.33 | 2.92 | 0.5 | 10 | 1359.37 | 1859.95 | 1682.439 | 1359370.0264 | 1859950.0414 | 2.9127e-06 | 64.1146 | 1682439.0199
1 | 65 | CONCLUIDO | 4.7983 | 20.84 | 16.89 | 15.59 | 0.26 | 65 | 134.55 | 46.47 | 2 | 63 | 21.09 | 16828.84 | 178.07 | 596.61 | 67.75 | 26.8 | 20238.83 | 0.4 | 0.91 | 0.21 | 1.3 | 0.5 | 10 | 1116.4503 | 1527.5766 | 1381.7868 | 1116450.2965 | 1527576.55 | 3.4407e-06 | 54.2708 | 1381786.7881
2 | 65 | CONCLUIDO | 5.0667 | 19.74 | 16.41 | 23.45 | 0.39 | 42 | 135.9 | 46.47 | 3 | 40 | 21.43 | 16994.64 | 169.7 | 596.64 | 52.66 | 26.8 | 12807.6 | 0.51 | 0.93 | 0.18 | 0.82 | 0.5 | 10 | 1039.5739 | 1422.3909 | 1286.6399 | 1039573.8882 | 1422390.8566 | 3.6332e-06 | 51.4062 | 1286639.8696
3 | 65 | CONCLUIDO | 5.1993 | 19.23 | 16.21 | 31.37 | 0.52 | 31 | 137.25 | 46.47 | 4 | 29 | 21.78 | 17160.92 | 164.18 | 596.62 | 46.51 | 26.8 | 9786.09 | 0.58 | 0.94 | 0.16 | 0.61 | 0.5 | 10 | 1006.039 | 1376.5069 | 1245.135 | 1006038.9589 | 1376506.8869 | 3.7283e-06 | 50.0781 | 1245135.0015
4 | 65 | CONCLUIDO | 5.2923 | 18.9 | 16.06 | 40.15 | 0.64 | 24 | 138.6 | 46.47 | 5 | 22 | 22.13 | 17327.69 | 159.2 | 596.62 | 41.76 | 26.8 | 7446.7 | 0.64 | 0.95 | 0.15 | 0.47 | 0.5 | 10 | 985.521 | 1348.4333 | 1219.7407 | 985521.0001 | 1348433.3105 | 3.795e-06 | 49.2188 | 1219740.7278
5 | 65 | CONCLUIDO | 5.3481 | 18.7 | 15.97 | 47.92 | 0.76 | 20 | 139.95 | 46.47 | 6 | 18 | 22.49 | 17494.97 | 154.38 | 596.61 | 39.07 | 26.8 | 6123.75 | 0.69 | 0.96 | 0.14 | 0.38 | 0.5 | 10 | 967.7385 | 1324.1026 | 1197.7321 | 967738.5326 | 1324102.5539 | 3.835e-06 | 48.6979 | 1197732.0645
6 | 65 | CONCLUIDO | 5.3842 | 18.57 | 15.93 | 56.22 | 0.88 | 17 | 141.31 | 46.47 | 7 | 15 | 22.85 | 17662.75 | 149.87 | 596.63 | 37.81 | 26.8 | 5508.46 | 0.71 | 0.96 | 0.13 | 0.34 | 0.5 | 10 | 961.1489 | 1315.0864 | 1189.5764 | 961148.9313 | 1315086.3708 | 3.8609e-06 | 48.3594 | 1189576.3733
7 | 65 | CONCLUIDO | 5.4302 | 18.42 | 15.85 | 67.95 | 0.99 | 14 | 142.68 | 46.47 | 8 | 12 | 23.21 | 17831.04 | 144.72 | 596.61 | 35.39 | 26.8 | 4311.47 | 0.76 | 0.97 | 0.13 | 0.26 | 0.5 | 10 | 943.8123 | 1291.3657 | 1168.1195 | 943812.331 | 1291365.6693 | 3.8938e-06 | 47.9688 | 1168119.5423
8 | 65 | CONCLUIDO | 5.4501 | 18.35 | 15.81 | 72.99 | 1.11 | 13 | 144.05 | 46.47 | 9 | 11 | 23.58 | 17999.83 | 139.95 | 596.61 | 34.22 | 26.8 | 3733.44 | 0.78 | 0.97 | 0.12 | 0.22 | 0.5 | 10 | 937.9453 | 1283.3381 | 1160.8581 | 937945.2573 | 1283338.0803 | 3.9081e-06 | 47.7865 | 1160858.0951
9 | 65 | CONCLUIDO | 5.4695 | 18.28 | 15.8 | 86.2 | 1.22 | 11 | 145.42 | 46.47 | 10 | 5 | 23.95 | 18169.15 | 135.47 | 596.63 | 33.56 | 26.8 | 3412.57 | 0.8 | 0.97 | 0.13 | 0.21 | 0.5 | 10 | 932.6053 | 1276.0317 | 1154.249 | 932605.2549 | 1276031.6533 | 3.922e-06 | 47.6042 | 1154248.9833
10 | 65 | CONCLUIDO | 5.4658 | 18.3 | 15.82 | 86.27 | 1.33 | 11 | 146.8 | 46.47 | 11 | 1 | 24.33 | 18338.99 | 135.15 | 596.62 | 33.79 | 26.8 | 3527.11 | 0.79 | 0.97 | 0.14 | 0.22 | 0.5 | 10 | 932.5572 | 1275.9659 | 1154.1895 | 932557.1663 | 1275965.8564 | 3.9194e-06 | 47.6562 | 1154189.4659
11 | 65 | CONCLUIDO | 5.4667 | 18.29 | 15.81 | 86.25 | 1.43 | 11 | 148.18 | 46.47 | 12 | 0 | 24.71 | 18509.36 | 135.85 | 596.62 | 33.63 | 26.8 | 3445.84 | 0.8 | 0.97 | 0.14 | 0.22 | 0.5 | 10 | 933.1582 | 1276.7882 | 1154.9334 | 933158.2228 | 1276788.2484 | 3.92e-06 | 47.6302 | 1154933.37

## RESULTADOS_13
Unnamed: 0 | Volume de calda [L] | STATUS | Capacidade operacional [ha/h] | Tempo de missao [h] | Tempo util [h] | Tempo por voo [min] | Autonomia Projetada [h] | N° Voos | MTOW [kg] | Massa Estrutura [kg] | Combustível [kg] | Abastecimentos | Massa gerador | Potência gerador [W] | Combustível consumido [L] | Calda cons [L] | Distância percorrida [km] | Distância Pulverizando [km] | RTL ACUMULADO[m] | EOC [km/km] | EOC [h/h] | Tempo de manobra [h] | Tempo rtl_rtw [h] | V pulv [m/s] | V desloc [m/s] | Preço Total por ha Simples [R$/ha] | Preço Total por ha Presumido [R$/ha] | Preço Total por ha Real [R$/ha] | Preço Total Simples [R$] | Preço Total Presumido [R$] | Prod CAPEX [ha/h/R$] | Dias Trabalhados | Preço Total Real [R$]
0 | 75 | CONCLUIDO | 3.8504 | 25.97 | 18.84 | 7.11 | 0.12 | 159 | 150.44 | 49.1 | 1 | 157 | 25.34 | 18787.76 | 219.89 | 596.74 | 128.61 | 26.8 | 50198.24 | 0.21 | 0.81 | 0.36 | 3.24 | 0.5 | 10 | 1477.9926 | 2022.2547 | 1829.2535 | 1477992.5818 | 2022254.6549 | 2.6062e-06 | 67.6302 | 1829253.5088
1 | 75 | CONCLUIDO | 4.6632 | 21.44 | 17 | 14.37 | 0.23 | 71 | 151.83 | 49.1 | 2 | 69 | 25.73 | 18959.54 | 195.37 | 596.62 | 71.01 | 26.8 | 21835.56 | 0.38 | 0.9 | 0.22 | 1.4 | 0.5 | 10 | 1178.0861 | 1611.9094 | 1458.071 | 1178086.0949 | 1611909.3685 | 3.1563e-06 | 55.8333 | 1458071.0007
2 | 75 | CONCLUIDO | 4.9548 | 20.18 | 16.5 | 21.52 | 0.35 | 46 | 153.23 | 49.1 | 3 | 44 | 26.13 | 19131.85 | 186.65 | 596.63 | 55.5 | 26.8 | 14207.37 | 0.48 | 0.93 | 0.18 | 0.91 | 0.5 | 10 | 1095.8969 | 1499.4544 | 1356.3486 | 1095896.8607 | 1499454.4324 | 3.3537e-06 | 52.5521 | 1356348.6059
3 | 75 | CONCLUIDO | 5.1007 | 19.6 | 16.29 | 28.75 | 0.46 | 34 | 154.63 | 49.1 | 4 | 32 | 26.53 | 19304.72 | 181.31 | 596.62 | 49.14 | 26.8 | 11085.67 | 0.55 | 0.94 | 0.16 | 0.69 | 0.5 | 10 | 1060.2509 | 1450.6821 | 1312.231 | 1060250.9344 | 1450682.1034 | 3.4524e-06 | 51.0417 | 1312231.0395
4 | 75 | CONCLUIDO | 5.2034 | 19.22 | 16.12 | 35.82 | 0.57 | 27 | 156.03 | 49.1 | 5 | 25 | 26.94 | 19478.15 | 176.36 | 596.61 | 43.67 | 26.8 | 8388.12 | 0.61 | 0.95 | 0.15 | 0.52 | 0.5 | 10 | 1028.6501 | 1407.4445 | 1273.12 | 1028650.1474 | 1407444.5125 | 3.5219e-06 | 50.0521 | 1273119.9836
5 | 75 | CONCLUIDO | 5.2727 | 18.97 | 16.02 | 43.68 | 0.67 | 22 | 157.44 | 49.1 | 6 | 20 | 27.35 | 19652.13 | 172.15 | 596.63 | 40.38 | 26.8 | 6769.08 | 0.66 | 0.96 | 0.14 | 0.42 | 0.5 | 10 | 1010.0762 | 1382.0308 | 1250.1317 | 1010076.1856 | 1382030.7986 | 3.5688e-06 | 49.401 | 1250131.7188
6 | 75 | CONCLUIDO | 5.3271 | 18.77 | 15.91 | 50.26 | 0.78 | 19 | 158.86 | 49.1 | 7 | 17 | 27.77 | 19826.68 | 167.51 | 596.61 | 36.82 | 26.8 | 5003.78 | 0.73 | 0.96 | 0.14 | 0.32 | 0.5 | 10 | 1001.6722 | 1370.5321 | 1239.7304 | 1001672.1986 | 1370532.0928 | 3.6057e-06 | 48.8802 | 1239730.4334
7 | 75 | CONCLUIDO | 5.3575 | 18.67 | 15.9 | 59.63 | 0.88 | 16 | 160.28 | 49.1 | 8 | 14 | 28.19 | 20001.93 | 164.77 | 596.62 | 36.77 | 26.8 | 4990.51 | 0.73 | 0.96 | 0.13 | 0.31 | 0.5 | 10 | 987.6988 | 1351.4131 | 1222.4362 | 987698.8482 | 1351413.1383 | 3.6262e-06 | 48.6198 | 1222436.1651
8 | 75 | CONCLUIDO | 5.3888 | 18.56 | 15.85 | 67.94 | 0.99 | 14 | 161.71 | 49.1 | 9 | 12 | 28.61 | 20177.64 | 160.92 | 596.61 | 35.32 | 26.8 | 4279.81 | 0.76 | 0.97 | 0.13 | 0.26 | 0.5 | 10 | 981.8403 | 1343.3972 | 1215.1852 | 981840.2833 | 1343397.1913 | 3.6474e-06 | 48.3333 | 1215185.2488
9 | 75 | CONCLUIDO | 5.4158 | 18.46 | 15.79 | 72.88 | 1.09 | 13 | 163.13 | 49.1 | 10 | 11 | 29.04 | 20353.94 | 155.96 | 596.61 | 33.41 | 26.8 | 3325.57 | 0.8 | 0.97 | 0.12 | 0.2 | 0.5 | 10 | 965.5926 | 1321.1664 | 1195.0762 | 965592.6193 | 1321166.4207 | 3.6657e-06 | 48.0729 | 1195076.1518
10 | 75 | CONCLUIDO | 5.432 | 18.41 | 15.8 | 86.17 | 1.18 | 11 | 164.57 | 49.1 | 11 | 9 | 29.47 | 20530.82 | 152.14 | 596.62 | 33.55 | 26.8 | 3409.55 | 0.8 | 0.97 | 0.13 | 0.2 | 0.5 | 10 | 960.9649 | 1314.8346 | 1189.3486 | 960964.9052 | 1314834.5781 | 3.6767e-06 | 47.9427 | 1189348.6113
11 | 75 | CONCLUIDO | 5.4489 | 18.35 | 15.77 | 94.62 | 1.28 | 10 | 166.01 | 49.1 | 12 | 7 | 29.91 | 20708.3 | 148.45 | 596.61 | 32.69 | 26.8 | 2981.26 | 0.82 | 0.97 | 0.13 | 0.18 | 0.5 | 10 | 956.3155 | 1308.473 | 1183.5942 | 956315.4638 | 1308473.0072 | 3.6881e-06 | 47.7865 | 1183594.1799
12 | 75 | CONCLUIDO | 5.442 | 18.38 | 15.79 | 94.76 | 1.38 | 10 | 167.45 | 49.1 | 13 | 2 | 30.36 | 20886.38 | 145.77 | 596.63 | 33.21 | 26.8 | 3243.24 | 0.81 | 0.97 | 0.13 | 0.2 | 0.5 | 10 | 954.0719 | 1305.4033 | 1180.8174 | 954071.9145 | 1305403.2841 | 3.6834e-06 | 47.8646 | 1180817.4268
13 | 75 | CONCLUIDO | 5.4632 | 18.3 | 15.75 | 105.02 | 1.47 | 9 | 168.9 | 49.1 | 14 | 0 | 30.81 | 21065.06 | 145.03 | 596.61 | 31.96 | 26.8 | 2623.77 | 0.84 | 0.97 | 0.13 | 0.16 | 0.5 | 10 | 952.1406 | 1302.7608 | 1178.4271 | 952140.5942 | 1302760.7665 | 3.6978e-06 | 47.6562 | 1178427.1073

## RESULTADOS_17
Unnamed: 0 | Volume de calda [L] | STATUS | Capacidade operacional [ha/h] | Tempo de missao [h] | Tempo util [h] | Tempo por voo [min] | Autonomia Projetada [h] | N° Voos | MTOW [kg] | Massa Estrutura [kg] | Combustível [kg] | Abastecimentos | Massa gerador | Potência gerador [W] | Combustível consumido [L] | Calda cons [L] | Distância percorrida [km] | Distância Pulverizando [km] | RTL ACUMULADO[m] | EOC [km/km] | EOC [h/h] | Tempo de manobra [h] | Tempo rtl_rtw [h] | V pulv [m/s] | V desloc [m/s] | Preço Total por ha Simples [R$/ha] | Preço Total por ha Presumido [R$/ha] | Preço Total por ha Real [R$/ha] | Preço Total Simples [R$] | Preço Total Presumido [R$] | Prod CAPEX [ha/h/R$] | Dias Trabalhados | Preço Total Real [R$]
0 | 95 | CONCLUIDO | 3.4598 | 28.9 | 19.44 | 6.2 | 0.1 | 188 | 185.69 | 53.44 | 1 | 186 | 36.26 | 23136.14 | 260.8 | 596.75 | 147.24 | 26.8 | 59367.63 | 0.18 | 0.79 | 0.41 | 3.84 | 0.5 | 10 | 1750.3604 | 2394.9203 | 2166.3525 | 1750360.4183 | 2394920.3447 | 2.1288e-06 | 75.2604 | 2166352.5083
1 | 95 | CONCLUIDO | 4.3851 | 22.8 | 17.25 | 12.47 | 0.19 | 83 | 187.21 | 53.44 | 2 | 81 | 36.77 | 23322.88 | 228.9 | 596.67 | 78.83 | 26.8 | 25685.8 | 0.34 | 0.89 | 0.24 | 1.65 | 0.5 | 10 | 1315.8999 | 1800.4723 | 1628.6378 | 1315899.9322 | 1800472.3406 | 2.6981e-06 | 59.375 | 1628637.7874
2 | 95 | CONCLUIDO | 4.7286 | 21.15 | 16.67 | 18.52 | 0.28 | 54 | 188.73 | 53.44 | 3 | 52 | 37.29 | 23510.33 | 219.11 | 596.65 | 60.59 | 26.8 | 16713.35 | 0.44 | 0.92 | 0.2 | 1.07 | 0.5 | 10 | 1209.8208 | 1655.3302 | 1497.3478 | 1209820.799 | 1655330.1907 | 2.9095e-06 | 55.0781 | 1497347.8006
3 | 95 | CONCLUIDO | 4.9357 | 20.26 | 16.34 | 25.14 | 0.37 | 39 | 190.25 | 53.44 | 4 | 37 | 37.82 | 23698.48 | 212.47 | 596.61 | 50.35 | 26.8 | 11670.05 | 0.53 | 0.94 | 0.17 | 0.75 | 0.5 | 10 | 1144.6412 | 1566.1486 | 1416.6776 | 1144641.2362 | 1566148.6373 | 3.0369e-06 | 52.7604 | 1416677.6095
4 | 95 | CONCLUIDO | 5.0403 | 19.84 | 16.22 | 31.39 | 0.46 | 31 | 191.78 | 53.44 | 5 | 29 | 38.35 | 23887.36 | 208.69 | 596.61 | 46.81 | 26.8 | 9939.89 | 0.57 | 0.94 | 0.16 | 0.62 | 0.5 | 10 | 1122.3585 | 1535.6604 | 1389.0991 | 1122358.4686 | 1535660.3717 | 3.1013e-06 | 51.6667 | 1389099.1012
5 | 95 | CONCLUIDO | 5.1176 | 19.54 | 16.1 | 37.16 | 0.55 | 26 | 193.32 | 53.44 | 6 | 24 | 38.89 | 24076.95 | 205.06 | 596.63 | 43.12 | 26.8 | 8117.7 | 0.62 | 0.95 | 0.15 | 0.51 | 0.5 | 10 | 1102.5162 | 1508.5113 | 1364.5411 | 1102516.209 | 1508511.3167 | 3.1488e-06 | 50.8854 | 1364541.1139
6 | 95 | CONCLUIDO | 5.1792 | 19.31 | 16.02 | 43.69 | 0.64 | 22 | 194.86 | 53.44 | 7 | 20 | 39.43 | 24267.28 | 201.56 | 596.61 | 40.53 | 26.8 | 6842.8 | 0.66 | 0.96 | 0.14 | 0.43 | 0.5 | 10 | 1084.482 | 1483.8361 | 1342.2209 | 1084482.0055 | 1483836.1239 | 3.1867e-06 | 50.2865 | 1342220.8868
7 | 95 | CONCLUIDO | 5.2283 | 19.13 | 15.95 | 50.37 | 0.72 | 19 | 196.41 | 53.44 | 8 | 17 | 39.98 | 24458.36 | 198.76 | 596.61 | 38.26 | 26.8 | 5721.57 | 0.7 | 0.96 | 0.14 | 0.36 | 0.5 | 10 | 1068.2035 | 1461.5632 | 1322.0737 | 1068203.5389 | 1461563.2078 | 3.2169e-06 | 49.8177 | 1322073.6665
8 | 95 | CONCLUIDO | 5.2574 | 19.02 | 15.92 | 56.19 | 0.81 | 17 | 197.97 | 53.44 | 9 | 15 | 40.53 | 24650.18 | 196.02 | 596.61 | 37.49 | 26.8 | 5350.13 | 0.71 | 0.96 | 0.13 | 0.33 | 0.5 | 10 | 1063.3816 | 1454.9656 | 1316.1057 | 1063381.5691 | 1454965.5759 | 3.2349e-06 | 49.5312 | 1316105.7034
9 | 95 | CONCLUIDO | 5.2891 | 18.91 | 15.88 | 63.52 | 0.89 | 15 | 199.53 | 53.44 | 10 | 13 | 41.1 | 24842.77 | 193.1 | 596.61 | 36.15 | 26.8 | 4690.32 | 0.74 | 0.96 | 0.13 | 0.29 | 0.5 | 10 | 1048.4084 | 1434.4786 | 1297.5739 | 1048408.3511 | 1434478.5585 | 3.2544e-06 | 49.2448 | 1297573.9382
10 | 95 | CONCLUIDO | 5.3058 | 18.85 | 15.86 | 67.96 | 0.97 | 14 | 201.1 | 53.44 | 11 | 12 | 41.66 | 25036.12 | 189.93 | 596.62 | 35.37 | 26.8 | 4303.48 | 0.76 | 0.96 | 0.13 | 0.26 | 0.5 | 10 | 1044.0397 | 1428.5012 | 1292.1671 | 1044039.7407 | 1428501.233 | 3.2646e-06 | 49.0885 | 1292167.0803
11 | 95 | CONCLUIDO | 5.3333 | 18.75 | 15.8 | 72.91 | 1.05 | 13 | 202.67 | 53.44 | 12 | 11 | 42.24 | 25230.25 | 186.81 | 596.61 | 33.63 | 26.8 | 3438.96 | 0.8 | 0.97 | 0.12 | 0.2 | 0.5 | 10 | 1029.0636 | 1408.0102 | 1273.6316 | 1029063.5543 | 1408010.1541 | 3.2816e-06 | 48.8281 | 1273631.6411
12 | 95 | CONCLUIDO | 5.3358 | 18.74 | 15.83 | 79.13 | 1.13 | 12 | 204.25 | 53.44 | 13 | 10 | 42.82 | 25425.3 | 184.83 | 596.61 | 34.5 | 26.8 | 3876.72 | 0.78 | 0.97 | 0.13 | 0.23 | 0.5 | 10 | 1027.1124 | 1405.3405 | 1271.2168 | 1027112.4168 | 1405340.5217 | 3.2831e-06 | 48.8021 | 1271216.7947
13 | 95 | CONCLUIDO | 5.3544 | 18.68 | 15.8 | 86.17 | 1.21 | 11 | 205.84 | 53.44 | 14 | 9 | 43.4 | 25621.03 | 182.02 | 596.61 | 33.68 | 26.8 | 3470.69 | 0.8 | 0.97 | 0.13 | 0.2 | 0.5 | 10 | 1023.0097 | 1399.7269 | 1266.139 | 1023009.6513 | 1399726.9369 | 3.2945e-06 | 48.6458 | 1266138.9626
14 | 95 | CONCLUIDO | 5.3845 | 18.57 | 15.73 | 94.39 | 1.28 | 10 | 207.43 | 53.44 | 15 | 8 | 44 | 25817.56 | 177.51 | 596.61 | 31.44 | 26.8 | 2359.43 | 0.85 | 0.97 | 0.12 | 0.14 | 0.5 | 10 | 1016.2183 | 1390.4347 | 1257.7336 | 1016218.3111 | 1390434.7257 | 3.3131e-06 | 48.3594 | 1257733.5869
15 | 95 | CONCLUIDO | 5.3888 | 18.56 | 15.75 | 105.02 | 1.36 | 9 | 209.03 | 53.44 | 16 | 7 | 44.6 | 26014.91 | 175.82 | 596.61 | 32.23 | 26.8 | 2755.83 | 0.83 | 0.97 | 0.12 | 0.16 | 0.5 | 10 | 1014.4198 | 1387.974 | 1255.5077 | 1014419.8469 | 1387973.9876 | 3.3157e-06 | 48.3333 | 1255507.6983
16 | 95 | CONCLUIDO | 5.3849 | 18.57 | 15.77 | 105.11 | 1.43 | 9 | 210.64 | 53.44 | 17 | 7 | 45.21 | 26213.09 | 173.44 | 596.61 | 32.67 | 26.8 | 2977.98 | 0.82 | 0.97 | 0.12 | 0.17 | 0.5 | 10 | 1012.3602 | 1385.1559 | 1252.9585 | 1012360.1952 | 1385155.8813 | 3.3133e-06 | 48.3594 | 1252958.5481
17 | 95 | CONCLUIDO | 5.4136 | 18.47 | 15.71 | 117.79 | 1.51 | 8 | 212.25 | 53.44 | 18 | 5 | 45.82 | 26412.11 | 169.82 | 596.63 | 30.53 | 26.8 | 1911.22 | 0.88 | 0.97 | 0.12 | 0.11 | 0.5 | 10 | 997.1074 | 1364.2863 | 1234.0807 | 997107.3527 | 1364286.2692 | 3.331e-06 | 48.099 | 1234080.7025
18 | 95 | CONCLUIDO | 5.4001 | 18.52 | 15.75 | 118.14 | 1.58 | 8 | 213.87 | 53.44 | 19 | 1 | 46.44 | 26611.98 | 169.21 | 596.61 | 31.98 | 26.8 | 2637.54 | 0.84 | 0.97 | 0.13 | 0.16 | 0.5 | 10 | 1007.1595 | 1378.04 | 1246.5218 | 1007159.4854 | 1378040.0406 | 3.3227e-06 | 48.2292 | 1246521.8332
19 | 95 | CONCLUIDO | 5.4013 | 18.51 | 15.75 | 118.11 | 1.65 | 8 | 215.5 | 53.44 | 20 | 1 | 47.07 | 26812.71 | 169.66 | 596.61 | 31.95 | 26.8 | 2623.47 | 0.84 | 0.97 | 0.13 | 0.15 | 0.5 | 10 | 1007.5509 | 1378.5756 | 1247.0062 | 1007550.8761 | 1378575.5587 | 3.3234e-06 | 48.2031 | 1247006.2422
20 | 95 | CONCLUIDO | 5.3988 | 18.52 | 15.76 | 118.17 | 1.72 | 8 | 217.14 | 53.44 | 21 | 0 | 47.7 | 27014.3 | 171.02 | 596.61 | 32.15 | 26.8 | 2723.46 | 0.83 | 0.97 | 0.13 | 0.16 | 0.5 | 10 | 1009.1201 | 1380.7226 | 1248.9484 | 1009120.0738 | 1380722.6042 | 3.3219e-06 | 48.2292 | 1248948.3767

## RESULTADOS_9
Unnamed: 0 | Volume de calda [L] | STATUS | Capacidade operacional [ha/h] | Tempo de missao [h] | Tempo util [h] | Tempo por voo [min] | Autonomia Projetada [h] | N° Voos | MTOW [kg] | Massa Estrutura [kg] | Combustível [kg] | Abastecimentos | Massa gerador | Potência gerador [W] | Combustível consumido [L] | Calda cons [L] | Distância percorrida [km] | Distância Pulverizando [km] | RTL ACUMULADO[m] | EOC [km/km] | EOC [h/h] | Tempo de manobra [h] | Tempo rtl_rtw [h] | V pulv [m/s] | V desloc [m/s] | Preço Total por ha Simples [R$/ha] | Preço Total por ha Presumido [R$/ha] | Preço Total por ha Real [R$/ha] | Preço Total Simples [R$] | Preço Total Presumido [R$] | Prod CAPEX [ha/h/R$] | Dias Trabalhados | Preço Total Real [R$]
0 | 55 | CONCLUIDO | 4.2775 | 23.38 | 18.21 | 8.47 | 0.15 | 129 | 116.05 | 43.4 | 1 | 127 | 16.65 | 14546.17 | 178.16 | 596.68 | 108.8 | 26.8 | 40441.38 | 0.25 | 0.84 | 0.32 | 2.62 | 0.5 | 10 | 1245.9645 | 1704.7836 | 1542.0815 | 1245964.521 | 1704783.6257 | 3.2811e-06 | 60.8854 | 1542081.4692
1 | 55 | CONCLUIDO | 4.9363 | 20.26 | 16.76 | 17.05 | 0.3 | 59 | 117.34 | 43.4 | 2 | 57 | 16.94 | 14705.49 | 159.73 | 596.63 | 63.88 | 26.8 | 18333.3 | 0.42 | 0.91 | 0.2 | 1.17 | 0.5 | 10 | 1045.1774 | 1430.0578 | 1293.5751 | 1045177.3896 | 1430057.8144 | 3.7864e-06 | 52.7604 | 1293575.1037
2 | 55 | CONCLUIDO | 5.193 | 19.26 | 16.29 | 26.41 | 0.45 | 37 | 118.63 | 43.4 | 3 | 35 | 17.23 | 14865.24 | 150.96 | 596.66 | 48.55 | 26.8 | 10778.34 | 0.55 | 0.94 | 0.17 | 0.69 | 0.5 | 10 | 981.2581 | 1342.6006 | 1214.4647 | 981258.0929 | 1342600.6128 | 3.9833e-06 | 50.1562 | 1214464.6947
3 | 55 | CONCLUIDO | 5.3053 | 18.85 | 16.12 | 35.82 | 0.59 | 27 | 119.93 | 43.4 | 4 | 25 | 17.53 | 15025.44 | 145.36 | 596.61 | 43.66 | 26.8 | 8383.72 | 0.61 | 0.95 | 0.15 | 0.53 | 0.5 | 10 | 959.5724 | 1312.9292 | 1187.6251 | 959572.3626 | 1312929.2399 | 4.0695e-06 | 49.0885 | 1187625.1159
4 | 55 | CONCLUIDO | 5.3662 | 18.64 | 16.03 | 43.71 | 0.73 | 22 | 121.23 | 43.4 | 5 | 20 | 17.83 | 15186.08 | 140.4 | 596.61 | 40.78 | 26.8 | 6965.55 | 0.66 | 0.95 | 0.14 | 0.43 | 0.5 | 10 | 941.7674 | 1288.5677 | 1165.5886 | 941767.3846 | 1288567.6834 | 4.1162e-06 | 48.5417 | 1165588.5922
5 | 55 | CONCLUIDO | 5.4126 | 18.48 | 15.96 | 53.2 | 0.86 | 18 | 122.54 | 43.4 | 6 | 16 | 18.14 | 15347.16 | 134.58 | 596.61 | 38.95 | 26.8 | 6070.89 | 0.69 | 0.96 | 0.13 | 0.37 | 0.5 | 10 | 923.9919 | 1264.2465 | 1143.5886 | 923991.9271 | 1264246.5183 | 4.1518e-06 | 48.125 | 1143588.605
6 | 55 | CONCLUIDO | 5.4586 | 18.32 | 15.88 | 63.51 | 1 | 15 | 123.85 | 43.4 | 7 | 13 | 18.45 | 15508.69 | 128.89 | 596.61 | 36.11 | 26.8 | 4668.96 | 0.74 | 0.96 | 0.13 | 0.28 | 0.5 | 10 | 915.8984 | 1253.1725 | 1133.5715 | 915898.3537 | 1253172.5341 | 4.1871e-06 | 47.7083 | 1133571.5063
7 | 55 | CONCLUIDO | 5.4968 | 18.19 | 15.8 | 72.91 | 1.13 | 13 | 125.16 | 43.4 | 8 | 6 | 18.76 | 15670.68 | 123.7 | 596.67 | 33.15 | 26.8 | 3199.39 | 0.81 | 0.97 | 0.14 | 0.2 | 0.5 | 10 | 899.2764 | 1230.4296 | 1112.9991 | 899276.3624 | 1230429.5923 | 4.2164e-06 | 47.3698 | 1112999.119
8 | 55 | CONCLUIDO | 5.4942 | 18.2 | 15.83 | 79.15 | 1.26 | 12 | 126.48 | 43.4 | 9 | 0 | 19.08 | 15833.12 | 123.37 | 596.62 | 34.21 | 26.8 | 3731.7 | 0.78 | 0.97 | 0.14 | 0.24 | 0.5 | 10 | 899.211 | 1230.3402 | 1112.9183 | 899211.0407 | 1230340.2163 | 4.2144e-06 | 47.3958 | 1112918.2728

## resultados
Unnamed: 0 | Volume de calda [L] | STATUS | Capacidade operacional [ha/h] | Tempo de missao [h] | Tempo util [h] | Tempo por voo [min] | Autonomia Projetada [h] | N° Voos | MTOW [kg] | Massa Estrutura [kg] | Combustível [kg] | Abastecimentos | Massa gerador | Potência gerador [W] | Combustível consumido [L] | Calda cons [L] | Distância percorrida [km] | Distância Pulverizando [km] | RTL ACUMULADO[m] | EOC [km/km] | EOC [h/h] | Tempo de manobra [h] | Tempo rtl_rtw [h] | V pulv [m/s] | V desloc [m/s]
0 | 100 | CONCLUIDO | 3.3604 | 29.76 | 19.62 | 6.01 | 0.09 | 196 | 194.77 | 54.38 | 1 | 194 | 39.4 | 24256.19 | 271.58 | 596.69 | 152.97 | 26.8 | 62192.4 | 0.18 | 0.78 | 0.42 | 4.02 | 0.5 | 10
1 | 100 | CONCLUIDO | 4.3147 | 23.18 | 17.32 | 12.08 | 0.18 | 86 | 196.32 | 54.38 | 2 | 84 | 39.95 | 24447.22 | 237.35 | 596.65 | 80.78 | 26.8 | 26649.25 | 0.33 | 0.88 | 0.25 | 1.72 | 0.5 | 10
2 | 100 | CONCLUIDO | 4.6717 | 21.41 | 16.71 | 17.9 | 0.27 | 56 | 197.88 | 54.38 | 3 | 54 | 40.5 | 24639 | 226.97 | 596.62 | 62.06 | 26.8 | 17436.48 | 0.43 | 0.92 | 0.2 | 1.12 | 0.5 | 10
3 | 100 | CONCLUIDO | 4.8777 | 20.5 | 16.39 | 23.99 | 0.36 | 41 | 199.44 | 54.38 | 4 | 39 | 41.06 | 24831.54 | 220.67 | 596.61 | 52.2 | 26.8 | 12582.53 | 0.51 | 0.93 | 0.17 | 0.8 | 0.5 | 10
4 | 100 | CONCLUIDO | 5.001 | 20 | 16.23 | 30.44 | 0.44 | 32 | 201.01 | 54.38 | 5 | 30 | 41.63 | 25024.84 | 216.55 | 596.61 | 47.41 | 26.8 | 10231.99 | 0.57 | 0.94 | 0.16 | 0.64 | 0.5 | 10
5 | 100 | CONCLUIDO | 5.0804 | 19.68 | 16.12 | 35.82 | 0.53 | 27 | 202.58 | 54.38 | 6 | 25 | 42.2 | 25218.93 | 213.09 | 596.61 | 43.55 | 26.8 | 8330.03 | 0.62 | 0.95 | 0.15 | 0.52 | 0.5 | 10
6 | 100 | CONCLUIDO | 5.1424 | 19.45 | 16.04 | 41.83 | 0.61 | 23 | 204.16 | 54.38 | 7 | 21 | 42.78 | 25413.94 | 209.8 | 596.61 | 41.02 | 26.8 | 7081.34 | 0.65 | 0.95 | 0.14 | 0.44 | 0.5 | 10
7 | 100 | CONCLUIDO | 5.1895 | 19.27 | 15.98 | 47.93 | 0.69 | 20 | 205.75 | 54.38 | 8 | 18 | 43.37 | 25609.61 | 206.88 | 596.62 | 38.99 | 26.8 | 6085.21 | 0.69 | 0.96 | 0.14 | 0.38 | 0.5 | 10
8 | 100 | CONCLUIDO | 5.2175 | 19.17 | 15.95 | 53.16 | 0.77 | 18 | 207.34 | 54.38 | 9 | 16 | 43.96 | 25806.1 | 204.13 | 596.61 | 38.38 | 26.8 | 5789.94 | 0.7 | 0.96 | 0.14 | 0.35 | 0.5 | 10
9 | 100 | CONCLUIDO | 5.252 | 19.04 | 15.9 | 59.63 | 0.85 | 16 | 208.94 | 54.38 | 10 | 14 | 44.56 | 26003.41 | 201.82 | 596.61 | 36.89 | 26.8 | 5054.79 | 0.73 | 0.96 | 0.13 | 0.31 | 0.5 | 10
10 | 100 | CONCLUIDO | 5.2867 | 18.92 | 15.85 | 67.95 | 0.93 | 14 | 210.55 | 54.38 | 11 | 12 | 45.17 | 26201.54 | 198.53 | 596.62 | 35.4 | 26.8 | 4317.65 | 0.76 | 0.97 | 0.13 | 0.26 | 0.5 | 10
11 | 100 | CONCLUIDO | 5.3058 | 18.85 | 15.82 | 73.04 | 1 | 13 | 212.16 | 54.38 | 12 | 11 | 45.78 | 26400.51 | 196.41 | 596.61 | 34.32 | 26.8 | 3781.11 | 0.78 | 0.97 | 0.13 | 0.23 | 0.5 | 10
12 | 100 | CONCLUIDO | 5.315 | 18.81 | 15.83 | 79.16 | 1.08 | 12 | 213.78 | 54.38 | 13 | 10 | 46.4 | 26600.32 | 194.31 | 596.61 | 34.7 | 26.8 | 3980 | 0.77 | 0.97 | 0.13 | 0.24 | 0.5 | 10
13 | 100 | CONCLUIDO | 5.336 | 18.74 | 15.8 | 86.16 | 1.15 | 11 | 215.41 | 54.38 | 14 | 9 | 47.03 | 26801 | 191.27 | 596.61 | 33.54 | 26.8 | 3404.39 | 0.8 | 0.97 | 0.13 | 0.2 | 0.5 | 10
14 | 100 | CONCLUIDO | 5.3526 | 18.68 | 15.78 | 94.66 | 1.23 | 10 | 217.04 | 54.38 | 15 | 8 | 47.66 | 27002.55 | 187.89 | 596.62 | 32.91 | 26.8 | 3091.35 | 0.81 | 0.97 | 0.12 | 0.18 | 0.5 | 10
15 | 100 | CONCLUIDO | 5.3492 | 18.69 | 15.79 | 94.73 | 1.3 | 10 | 218.68 | 54.38 | 16 | 8 | 48.31 | 27204.98 | 185.62 | 596.61 | 33.42 | 26.8 | 3348.89 | 0.8 | 0.97 | 0.12 | 0.19 | 0.5 | 10
16 | 100 | CONCLUIDO | 5.3686 | 18.63 | 15.76 | 105.07 | 1.37 | 9 | 220.33 | 54.38 | 17 | 7 | 48.95 | 27408.3 | 183.87 | 596.63 | 32.48 | 26.8 | 2882.95 | 0.83 | 0.97 | 0.12 | 0.17 | 0.5 | 10
17 | 100 | CONCLUIDO | 5.3687 | 18.63 | 15.76 | 105.06 | 1.44 | 9 | 221.99 | 54.38 | 18 | 7 | 49.61 | 27612.53 | 179.92 | 596.61 | 32.47 | 26.8 | 2876.09 | 0.83 | 0.97 | 0.12 | 0.17 | 0.5 | 10
18 | 100 | CONCLUIDO | 5.3884 | 18.56 | 15.73 | 117.98 | 1.51 | 8 | 223.65 | 54.38 | 19 | 6 | 50.27 | 27817.81 | 177.73 | 596.62 | 31.54 | 26.8 | 2416.42 | 0.85 | 0.97 | 0.12 | 0.14 | 0.5 | 10
19 | 100 | CONCLUIDO | 5.3839 | 18.57 | 15.75 | 118.1 | 1.58 | 8 | 225.32 | 54.38 | 20 | 5 | 50.95 | 28023.89 | 175.21 | 596.61 | 32.01 | 26.8 | 2650.65 | 0.84 | 0.97 | 0.12 | 0.15 | 0.5 | 10
20 | 100 | CONCLUIDO | 5.3851 | 18.57 | 15.74 | 118.06 | 1.64 | 8 | 227 | 54.38 | 21 | 2 | 51.62 | 28230.92 | 174.24 | 596.61 | 31.68 | 26.8 | 2485.9 | 0.85 | 0.97 | 0.13 | 0.15 | 0.5 | 10
21 | 100 | CONCLUIDO | 5.4049 | 18.5 | 15.71 | 134.68 | 1.71 | 7 | 228.69 | 54.38 | 22 | 0 | 52.31 | 28438.91 | 173.73 | 596.61 | 30.7 | 26.8 | 2004.21 | 0.87 | 0.97 | 0.13 | 0.12 | 0.5 | 10
0 | 40 | CONCLUIDO | 4.6239 | 21.63 | 17.7 | 10.12 | 0.2 | 105 | 89.87 | 37.55 | 1 | 103 | 11.32 | 11317.98 | 144.28 | 596.62 | 93.35 | 26.8 | 32840.09 | 0.29 | 0.86 | 0.27 | 2.11 | 0.5 | 10
1 | 40 | CONCLUIDO | 5.1574 | 19.39 | 16.54 | 20.68 | 0.39 | 48 | 91.1 | 37.55 | 2 | 46 | 11.54 | 11468.97 | 129.23 | 596.61 | 56.86 | 26.8 | 14880.14 | 0.47 | 0.92 | 0.18 | 0.95 | 0.5 | 10
2 | 40 | CONCLUIDO | 5.346 | 18.71 | 16.2 | 32.4 | 0.57 | 30 | 92.32 | 37.55 | 3 | 28 | 11.77 | 11620.34 | 120.7 | 596.62 | 46.18 | 26.8 | 9625.65 | 0.58 | 0.94 | 0.16 | 0.6 | 0.5 | 10
3 | 40 | CONCLUIDO | 5.4428 | 18.37 | 16.02 | 43.68 | 0.75 | 22 | 93.55 | 37.55 | 4 | 20 | 12 | 11772.07 | 113.58 | 596.61 | 40.37 | 26.8 | 6762.77 | 0.66 | 0.96 | 0.14 | 0.42 | 0.5 | 10
4 | 40 | CONCLUIDO | 5.4953 | 18.2 | 15.94 | 56.25 | 0.93 | 17 | 94.79 | 37.55 | 5 | 8 | 12.23 | 11924.18 | 106.45 | 596.62 | 37.69 | 26.8 | 5449.57 | 0.71 | 0.96 | 0.14 | 0.34 | 0.5 | 10
5 | 40 | CONCLUIDO | 5.5088 | 18.15 | 15.91 | 59.66 | 1.1 | 16 | 96.02 | 37.55 | 6 | 0 | 12.47 | 12076.67 | 105.94 | 596.62 | 36.44 | 26.8 | 4829.79 | 0.74 | 0.96 | 0.15 | 0.32 | 0.5 | 10
0 | 30 | CONCLUIDO | 4.8789 | 20.5 | 17.31 | 12.08 | 0.24 | 86 | 71.52 | 32.27 | 1 | 84 | 8.25 | 9054.6 | 118.71 | 596.67 | 80.77 | 26.8 | 26640.77 | 0.33 | 0.88 | 0.25 | 1.72 | 0.5 | 10
1 | 30 | CONCLUIDO | 5.3219 | 18.79 | 16.34 | 25.14 | 0.48 | 39 | 72.7 | 32.27 | 2 | 37 | 8.43 | 9200.25 | 104.73 | 596.61 | 50.3 | 26.8 | 11644.91 | 0.53 | 0.94 | 0.17 | 0.75 | 0.5 | 10
2 | 30 | CONCLUIDO | 5.4684 | 18.29 | 16.07 | 40.17 | 0.71 | 24 | 73.88 | 32.27 | 3 | 20 | 8.61 | 9346.23 | 95.12 | 596.61 | 41.94 | 26.8 | 7536.04 | 0.64 | 0.95 | 0.15 | 0.48 | 0.5 | 10
3 | 30 | CONCLUIDO | 5.4977 | 18.19 | 16.02 | 45.77 | 0.93 | 21 | 75.07 | 32.27 | 4 | 0 | 8.8 | 9492.55 | 93.15 | 596.63 | 39.7 | 26.8 | 6435.41 | 0.67 | 0.96 | 0.17 | 0.42 | 0.5 | 10
0 | 15 | CONCLUIDO | 5.3184 | 18.8 | 16.56 | 20.28 | 0.43 | 49 | 39.78 | 19.54 | 1 | 44 | 4.24 | 5140 | 66.7 | 596.63 | 57.23 | 26.8 | 15057.29 | 0.47 | 0.92 | 0.19 | 0.96 | 0.5 | 10
1 | 15 | CONCLUIDO | 5.3759 | 18.6 | 16.45 | 24.07 | 0.84 | 41 | 40.89 | 19.54 | 2 | 0 | 4.35 | 5277.26 | 65.47 | 596.62 | 52.14 | 26.8 | 12551.82 | 0.51 | 0.93 | 0.23 | 0.85 | 0.5 | 10
0 | 70 | CONCLUIDO | 3.9606 | 25.25 | 18.66 | 7.41 | 0.12 | 151 | 141.81 | 47.83 | 1 | 149 | 22.98 | 17723.39 | 209.31 | 596.66 | 122.97 | 26.8 | 47419.92 | 0.22 | 0.82 | 0.35 | 3.06 | 0.5 | 10
1 | 70 | CONCLUIDO | 4.7356 | 21.12 | 16.92 | 14.93 | 0.25 | 68 | 143.17 | 47.83 | 2 | 66 | 23.34 | 17891.86 | 186.55 | 596.63 | 68.62 | 26.8 | 20658.8 | 0.39 | 0.9 | 0.21 | 1.33 | 0.5 | 10
2 | 70 | CONCLUIDO | 5.0121 | 19.95 | 16.45 | 22.43 | 0.37 | 44 | 144.54 | 47.83 | 3 | 42 | 23.71 | 18060.85 | 178.16 | 596.61 | 54 | 26.8 | 13467.55 | 0.5 | 0.93 | 0.18 | 0.86 | 0.5 | 10
3 | 70 | CONCLUIDO | 5.1553 | 19.4 | 16.24 | 30.46 | 0.49 | 32 | 145.92 | 47.83 | 4 | 30 | 24.09 | 18230.35 | 172.93 | 596.61 | 47.73 | 26.8 | 10391.64 | 0.56 | 0.94 | 0.16 | 0.65 | 0.5 | 10
4 | 70 | CONCLUIDO | 5.2553 | 19.03 | 16.08 | 38.59 | 0.6 | 25 | 147.3 | 47.83 | 5 | 23 | 24.47 | 18400.38 | 167.54 | 596.61 | 42.34 | 26.8 | 7734.17 | 0.63 | 0.95 | 0.15 | 0.48 | 0.5 | 10
5 | 70 | CONCLUIDO | 5.31 | 18.83 | 16 | 45.71 | 0.71 | 21 | 148.68 | 47.83 | 6 | 19 | 24.85 | 18570.94 | 163.6 | 596.62 | 39.8 | 26.8 | 6481.77 | 0.67 | 0.96 | 0.14 | 0.4 | 0.5 | 10
6 | 70 | CONCLUIDO | 5.3448 | 18.71 | 15.96 | 53.2 | 0.83 | 18 | 150.07 | 47.83 | 7 | 16 | 25.24 | 18742.03 | 159.61 | 596.66 | 38.77 | 26.8 | 5980.65 | 0.69 | 0.96 | 0.14 | 0.37 | 0.5 | 10
7 | 70 | CONCLUIDO | 5.3927 | 18.54 | 15.88 | 63.53 | 0.94 | 15 | 151.46 | 47.83 | 8 | 13 | 25.63 | 18913.66 | 155.13 | 596.62 | 36.18 | 26.8 | 4702.91 | 0.74 | 0.96 | 0.13 | 0.29 | 0.5 | 10
8 | 70 | CONCLUIDO | 5.4234 | 18.44 | 15.83 | 73.08 | 1.04 | 13 | 152.85 | 47.83 | 9 | 11 | 26.03 | 19085.83 | 150.01 | 596.61 | 34.77 | 26.8 | 4006.59 | 0.77 | 0.97 | 0.13 | 0.24 | 0.5 | 10
9 | 70 | CONCLUIDO | 5.4377 | 18.39 | 15.82 | 79.08 | 1.15 | 12 | 154.25 | 47.83 | 10 | 9 | 26.43 | 19258.55 | 146.35 | 596.61 | 34.12 | 26.8 | 3688.86 | 0.79 | 0.97 | 0.13 | 0.22 | 0.5 | 10
10 | 70 | CONCLUIDO | 5.4493 | 18.35 | 15.8 | 86.21 | 1.25 | 11 | 155.66 | 47.83 | 11 | 8 | 26.83 | 19431.82 | 142.49 | 596.61 | 33.83 | 26.8 | 3545.94 | 0.79 | 0.97 | 0.13 | 0.21 | 0.5 | 10
11 | 70 | CONCLUIDO | 5.4713 | 18.28 | 15.76 | 94.56 | 1.35 | 10 | 157.07 | 47.83 | 12 | 1 | 27.24 | 19605.66 | 139.65 | 596.64 | 32.01 | 26.8 | 2640.59 | 0.84 | 0.97 | 0.13 | 0.17 | 0.5 | 10
12 | 70 | CONCLUIDO | 5.4701 | 18.28 | 15.76 | 94.58 | 1.45 | 10 | 158.48 | 47.83 | 13 | 0 | 27.65 | 19780.06 | 140.67 | 596.61 | 32.07 | 26.8 | 2673.62 | 0.84 | 0.97 | 0.14 | 0.17 | 0.5 | 10
0 | 90 | CONCLUIDO | 3.5535 | 28.14 | 19.29 | 6.39 | 0.1 | 181 | 176.73 | 52.44 | 1 | 179 | 33.29 | 22031.19 | 250.55 | 596.72 | 142.69 | 26.8 | 57126.69 | 0.19 | 0.79 | 0.39 | 3.69 | 0.5 | 10
1 | 90 | CONCLUIDO | 4.4537 | 22.45 | 17.19 | 12.89 | 0.2 | 80 | 178.21 | 52.44 | 2 | 78 | 33.77 | 22213.89 | 220.56 | 596.61 | 77.07 | 26.8 | 24820.97 | 0.35 | 0.89 | 0.23 | 1.59 | 0.5 | 10
2 | 90 | CONCLUIDO | 4.7842 | 20.9 | 16.63 | 19.19 | 0.3 | 52 | 179.7 | 52.44 | 3 | 50 | 34.26 | 22397.24 | 211.13 | 596.63 | 59.6 | 26.8 | 16229.65 | 0.45 | 0.92 | 0.19 | 1.04 | 0.5 | 10
3 | 90 | CONCLUIDO | 4.978 | 20.09 | 16.32 | 25.76 | 0.39 | 38 | 181.19 | 52.44 | 4 | 36 | 34.75 | 22581.25 | 204.76 | 596.63 | 49.6 | 26.8 | 11299.54 | 0.54 | 0.94 | 0.17 | 0.72 | 0.5 | 10
4 | 90 | CONCLUIDO | 5.0803 | 19.68 | 16.2 | 32.39 | 0.49 | 30 | 182.69 | 52.44 | 5 | 28 | 35.25 | 22766.06 | 200.79 | 596.63 | 46.02 | 26.8 | 9548.58 | 0.58 | 0.94 | 0.16 | 0.6 | 0.5 | 10
5 | 90 | CONCLUIDO | 5.1569 | 19.39 | 16.08 | 38.6 | 0.58 | 25 | 184.19 | 52.44 | 6 | 23 | 35.75 | 22951.43 | 197.09 | 596.62 | 42.45 | 26.8 | 7786.22 | 0.63 | 0.95 | 0.15 | 0.49 | 0.5 | 10
6 | 90 | CONCLUIDO | 5.2181 | 19.16 | 16 | 45.71 | 0.67 | 21 | 185.7 | 52.44 | 7 | 19 | 36.26 | 23137.49 | 193.87 | 596.61 | 39.82 | 26.8 | 6493.84 | 0.67 | 0.96 | 0.14 | 0.4 | 0.5 | 10
7 | 90 | CONCLUIDO | 5.2917 | 18.9 | 15.84 | 52.79 | 0.76 | 18 | 187.22 | 52.44 | 8 | 16 | 36.78 | 23324.24 | 188.54 | 596.61 | 34.64 | 26.8 | 3917.49 | 0.77 | 0.97 | 0.13 | 0.24 | 0.5 | 10
8 | 90 | CONCLUIDO | 5.2933 | 18.89 | 15.9 | 59.63 | 0.85 | 16 | 188.74 | 52.44 | 9 | 14 | 37.3 | 23511.69 | 187.24 | 596.62 | 36.86 | 26.8 | 5038.36 | 0.73 | 0.96 | 0.13 | 0.31 | 0.5 | 10
9 | 90 | CONCLUIDO | 5.3095 | 18.83 | 15.88 | 63.52 | 0.93 | 15 | 190.26 | 52.44 | 10 | 13 | 37.82 | 23699.85 | 184.87 | 596.61 | 36.18 | 26.8 | 4704.96 | 0.74 | 0.96 | 0.13 | 0.29 | 0.5 | 10
10 | 90 | CONCLUIDO | 5.3438 | 18.71 | 15.83 | 73.06 | 1.02 | 13 | 191.79 | 52.44 | 11 | 11 | 38.35 | 23888.73 | 181.04 | 596.61 | 34.62 | 26.8 | 3935.11 | 0.77 | 0.97 | 0.13 | 0.24 | 0.5 | 10
11 | 90 | CONCLUIDO | 5.3543 | 18.68 | 15.83 | 79.15 | 1.1 | 12 | 193.33 | 52.44 | 12 | 10 | 38.89 | 24078.33 | 178.69 | 596.61 | 34.57 | 26.8 | 3915.05 | 0.78 | 0.97 | 0.13 | 0.24 | 0.5 | 10
12 | 90 | CONCLUIDO | 5.3704 | 18.62 | 15.81 | 86.23 | 1.18 | 11 | 194.88 | 52.44 | 13 | 9 | 39.43 | 24268.67 | 175.45 | 596.61 | 34 | 26.8 | 3631.52 | 0.79 | 0.97 | 0.13 | 0.21 | 0.5 | 10
13 | 90 | CONCLUIDO | 5.3946 | 18.54 | 15.76 | 94.56 | 1.27 | 10 | 196.42 | 52.44 | 14 | 8 | 39.98 | 24459.75 | 171.57 | 596.63 | 32.37 | 26.8 | 2824.43 | 0.83 | 0.97 | 0.12 | 0.17 | 0.5 | 10
14 | 90 | CONCLUIDO | 5.3858 | 18.57 | 15.79 | 94.75 | 1.35 | 10 | 197.98 | 52.44 | 15 | 8 | 40.54 | 24651.58 | 168.35 | 596.62 | 33.52 | 26.8 | 3399.28 | 0.8 | 0.97 | 0.12 | 0.2 | 0.5 | 10
15 | 90 | CONCLUIDO | 5.4062 | 18.5 | 15.76 | 105.04 | 1.42 | 9 | 199.54 | 52.44 | 16 | 6 | 41.1 | 24844.17 | 166.41 | 596.61 | 32.24 | 26.8 | 2765.16 | 0.83 | 0.97 | 0.13 | 0.16 | 0.5 | 10
16 | 90 | CONCLUIDO | 5.4276 | 18.42 | 15.72 | 117.9 | 1.5 | 8 | 201.11 | 52.44 | 17 | 3 | 41.67 | 25037.53 | 162.18 | 596.65 | 30.93 | 26.8 | 2111.29 | 0.87 | 0.97 | 0.13 | 0.12 | 0.5 | 10
17 | 90 | CONCLUIDO | 5.4281 | 18.42 | 15.72 | 117.88 | 1.58 | 8 | 202.68 | 52.44 | 18 | 1 | 42.24 | 25231.66 | 163.18 | 596.61 | 30.8 | 26.8 | 2049.87 | 0.87 | 0.97 | 0.13 | 0.12 | 0.5 | 10
18 | 90 | CONCLUIDO | 5.4274 | 18.42 | 15.72 | 117.9 | 1.65 | 8 | 204.26 | 52.44 | 19 | 0 | 42.82 | 25426.72 | 164.33 | 596.61 | 30.91 | 26.8 | 2105.12 | 0.87 | 0.97 | 0.13 | 0.13 | 0.5 | 10
0 | 10 | CONCLUIDO | 5.2072 | 19.2 | 16.88 | 16.6 | 0.64 | 61 | 26.11 | 12.1 | 1 | 0 | 3.01 | 3454.41 | 48.92 | 596.64 | 64.56 | 26.8 | 18664.67 | 0.42 | 0.91 | 0.29 | 1.28 | 0.5 | 10
0 | 45 | CONCLUIDO | 4.5077 | 22.18 | 17.87 | 9.49 | 0.18 | 113 | 98.71 | 39.72 | 1 | 111 | 12.99 | 12407.75 | 156 | 596.7 | 98.35 | 26.8 | 35296.58 | 0.27 | 0.86 | 0.29 | 2.28 | 0.5 | 10
1 | 45 | CONCLUIDO | 5.0805 | 19.68 | 16.63 | 19.18 | 0.35 | 52 | 99.95 | 39.72 | 2 | 50 | 13.24 | 12561.45 | 140.15 | 596.62 | 59.26 | 26.8 | 16059.86 | 0.45 | 0.92 | 0.2 | 1.03 | 0.5 | 10
2 | 45 | CONCLUIDO | 5.2861 | 18.92 | 16.25 | 29.55 | 0.52 | 33 | 101.2 | 39.72 | 3 | 31 | 13.49 | 12715.54 | 131.85 | 596.61 | 47.81 | 26.8 | 10430.05 | 0.56 | 0.94 | 0.16 | 0.66 | 0.5 | 10
3 | 45 | CONCLUIDO | 5.3937 | 18.54 | 16.06 | 40.15 | 0.69 | 24 | 102.45 | 39.72 | 4 | 22 | 13.74 | 12870.03 | 124.87 | 596.61 | 41.77 | 26.8 | 7453.44 | 0.64 | 0.95 | 0.15 | 0.46 | 0.5 | 10
4 | 45 | CONCLUIDO | 5.4785 | 18.25 | 15.89 | 52.98 | 0.85 | 18 | 103.71 | 39.72 | 5 | 16 | 14 | 13024.91 | 117.02 | 596.64 | 36.71 | 26.8 | 4951.67 | 0.73 | 0.96 | 0.13 | 0.3 | 0.5 | 10
5 | 45 | CONCLUIDO | 5.4999 | 18.18 | 15.89 | 63.54 | 1.01 | 15 | 104.97 | 39.72 | 6 | 7 | 14.25 | 13180.19 | 112.74 | 596.62 | 36.04 | 26.8 | 4631.36 | 0.74 | 0.96 | 0.14 | 0.29 | 0.5 | 10
6 | 45 | CONCLUIDO | 5.4953 | 18.2 | 15.9 | 63.6 | 1.16 | 15 | 106.23 | 39.72 | 7 | 0 | 14.52 | 13335.87 | 113.07 | 596.61 | 36.28 | 26.8 | 4750.7 | 0.74 | 0.96 | 0.15 | 0.31 | 0.5 | 10
0 | 60 | CONCLUIDO | 4.1641 | 24.01 | 18.38 | 8.05 | 0.14 | 137 | 124.63 | 45 | 1 | 135 | 18.64 | 15605.44 | 188.92 | 596.7 | 114.36 | 26.8 | 43181.77 | 0.23 | 0.83 | 0.33 | 2.78 | 0.5 | 10
1 | 60 | CONCLUIDO | 4.8675 | 20.54 | 16.83 | 16.28 | 0.28 | 62 | 125.95 | 45 | 2 | 60 | 18.95 | 15767.7 | 169 | 596.63 | 65.69 | 26.8 | 19221.91 | 0.41 | 0.91 | 0.21 | 1.23 | 0.5 | 10
2 | 60 | CONCLUIDO | 5.1219 | 19.52 | 16.37 | 24.55 | 0.42 | 40 | 127.27 | 45 | 3 | 38 | 19.27 | 15930.42 | 160.8 | 596.64 | 51.33 | 26.8 | 12150.57 | 0.52 | 0.93 | 0.17 | 0.77 | 0.5 | 10
3 | 60 | CONCLUIDO | 5.2508 | 19.04 | 16.17 | 33.46 | 0.55 | 29 | 128.59 | 45 | 4 | 27 | 19.59 | 16093.6 | 155.22 | 596.61 | 45.31 | 26.8 | 9199.53 | 0.59 | 0.95 | 0.15 | 0.58 | 0.5 | 10
4 | 60 | CONCLUIDO | 5.3316 | 18.76 | 16.04 | 41.83 | 0.68 | 23 | 129.92 | 45 | 5 | 21 | 19.92 | 16257.24 | 149.89 | 596.62 | 41.01 | 26.8 | 7076.03 | 0.65 | 0.95 | 0.14 | 0.44 | 0.5 | 10
5 | 60 | CONCLUIDO | 5.3926 | 18.54 | 15.93 | 50.29 | 0.81 | 19 | 131.25 | 45 | 6 | 17 | 20.25 | 16421.36 | 144.28 | 596.61 | 37.25 | 26.8 | 5219.13 | 0.72 | 0.96 | 0.15 | 0.33 | 0.5 | 10
6 | 60 | CONCLUIDO | 5.4218 | 18.44 | 15.9 | 59.64 | 0.93 | 16 | 132.58 | 45 | 7 | 14 | 20.59 | 16585.95 | 139.72 | 596.64 | 36.98 | 26.8 | 5096.88 | 0.72 | 0.96 | 0.13 | 0.31 | 0.5 | 10
7 | 60 | CONCLUIDO | 5.4649 | 18.3 | 15.83 | 73.08 | 1.06 | 13 | 133.92 | 45 | 8 | 10 | 20.93 | 16751.02 | 133.5 | 596.61 | 34.68 | 26.8 | 3963.02 | 0.77 | 0.97 | 0.13 | 0.24 | 0.5 | 10
8 | 60 | CONCLUIDO | 5.4742 | 18.27 | 15.83 | 79.14 | 1.18 | 12 | 135.27 | 45 | 9 | 6 | 21.27 | 16916.71 | 130.04 | 596.61 | 34.47 | 26.8 | 3860.79 | 0.78 | 0.97 | 0.13 | 0.23 | 0.5 | 10
9 | 60 | CONCLUIDO | 5.4901 | 18.21 | 15.8 | 86.19 | 1.29 | 11 | 136.61 | 45 | 10 | 0 | 21.61 | 17082.76 | 128.75 | 596.62 | 33.31 | 26.8 | 3289.9 | 0.8 | 0.97 | 0.14 | 0.21 | 0.5 | 10
0 | 80 | CONCLUIDO | 3.7536 | 26.64 | 18.97 | 6.86 | 0.11 | 166 | 159.12 | 50.28 | 1 | 164 | 27.84 | 19859.16 | 229.82 | 596.69 | 133.03 | 26.8 | 52374.51 | 0.2 | 0.81 | 0.36 | 3.37 | 0.5 | 10
1 | 80 | CONCLUIDO | 4.5938 | 21.77 | 17.06 | 13.83 | 0.22 | 74 | 160.54 | 50.28 | 2 | 72 | 28.26 | 20034.4 | 203.85 | 596.62 | 73.04 | 26.8 | 22835.51 | 0.37 | 0.9 | 0.22 | 1.46 | 0.5 | 10
2 | 80 | CONCLUIDO | 4.8986 | 20.41 | 16.54 | 20.68 | 0.33 | 48 | 161.97 | 50.28 | 3 | 46 | 28.69 | 20210.21 | 194.88 | 596.67 | 56.73 | 26.8 | 14811.04 | 0.47 | 0.93 | 0.19 | 0.95 | 0.5 | 10
3 | 80 | CONCLUIDO | 5.1002 | 19.61 | 16.15 | 27.69 | 0.43 | 35 | 163.4 | 50.28 | 4 | 33 | 29.12 | 20386.62 | 187.47 | 596.61 | 44.9 | 26.8 | 8965.35 | 0.6 | 0.95 | 0.14 | 0.56 | 0.5 | 10
4 | 80 | CONCLUIDO | 5.1614 | 19.37 | 16.15 | 34.6 | 0.54 | 28 | 164.83 | 50.28 | 5 | 26 | 29.55 | 20563.61 | 184.98 | 596.63 | 44.51 | 26.8 | 8801.91 | 0.6 | 0.95 | 0.15 | 0.55 | 0.5 | 10
5 | 80 | CONCLUIDO | 5.234 | 19.11 | 16.04 | 41.84 | 0.64 | 23 | 166.27 | 50.28 | 6 | 21 | 29.99 | 20741.2 | 180.89 | 596.62 | 41.13 | 26.8 | 7137.04 | 0.65 | 0.95 | 0.15 | 0.45 | 0.5 | 10
6 | 80 | CONCLUIDO | 5.2767 | 18.95 | 15.98 | 47.95 | 0.74 | 20 | 167.72 | 50.28 | 7 | 18 | 30.44 | 20919.39 | 176.94 | 596.61 | 39.36 | 26.8 | 6269.22 | 0.68 | 0.96 | 0.14 | 0.39 | 0.5 | 10
7 | 80 | CONCLUIDO | 5.3184 | 18.8 | 15.93 | 56.23 | 0.84 | 17 | 169.17 | 50.28 | 8 | 15 | 30.89 | 21098.19 | 173.67 | 596.61 | 37.83 | 26.8 | 5518.05 | 0.71 | 0.96 | 0.13 | 0.34 | 0.5 | 10
8 | 80 | CONCLUIDO | 5.3494 | 18.69 | 15.89 | 63.54 | 0.94 | 15 | 170.62 | 50.28 | 9 | 13 | 31.34 | 21277.6 | 170.38 | 596.61 | 36.43 | 26.8 | 4828.17 | 0.74 | 0.96 | 0.13 | 0.29 | 0.5 | 10
9 | 80 | CONCLUIDO | 5.3827 | 18.58 | 15.83 | 73.08 | 1.03 | 13 | 172.08 | 50.28 | 10 | 11 | 31.8 | 21457.64 | 165.69 | 596.61 | 34.75 | 26.8 | 3998.12 | 0.77 | 0.97 | 0.13 | 0.24 | 0.5 | 10
10 | 80 | CONCLUIDO | 5.3959 | 18.53 | 15.82 | 79.11 | 1.12 | 12 | 173.55 | 50.28 | 11 | 10 | 32.27 | 21638.31 | 162.95 | 596.63 | 34.3 | 26.8 | 3778.61 | 0.78 | 0.97 | 0.13 | 0.23 | 0.5 | 10
11 | 80 | CONCLUIDO | 5.4126 | 18.48 | 15.8 | 86.16 | 1.22 | 11 | 175.02 | 50.28 | 12 | 9 | 32.74 | 21819.6 | 159.46 | 596.61 | 33.61 | 26.8 | 3435.91 | 0.8 | 0.97 | 0.12 | 0.2 | 0.5 | 10
12 | 80 | CONCLUIDO | 5.4398 | 18.38 | 15.74 | 94.42 | 1.31 | 10 | 176.49 | 50.28 | 13 | 7 | 33.21 | 22001.54 | 153.79 | 596.61 | 31.57 | 26.8 | 2422.66 | 0.85 | 0.97 | 0.12 | 0.14 | 0.5 | 10
13 | 80 | CONCLUIDO | 5.4399 | 18.38 | 15.77 | 105.12 | 1.4 | 9 | 177.97 | 50.28 | 14 | 6 | 33.69 | 22184.13 | 151.75 | 596.61 | 32.77 | 26.8 | 3029.86 | 0.82 | 0.97 | 0.12 | 0.17 | 0.5 | 10
14 | 80 | CONCLUIDO | 5.4384 | 18.39 | 15.77 | 105.16 | 1.48 | 9 | 179.46 | 50.28 | 15 | 0 | 34.18 | 22367.38 | 151.77 | 596.61 | 32.58 | 26.8 | 2931.13 | 0.82 | 0.97 | 0.13 | 0.18 | 0.5 | 10
0 | 35 | CONCLUIDO | 4.747 | 21.07 | 17.52 | 10.95 | 0.22 | 96 | 80.84 | 35.1 | 1 | 94 | 9.74 | 10204.21 | 132.01 | 596.65 | 87.4 | 26.8 | 29906.9 | 0.31 | 0.87 | 0.26 | 1.93 | 0.5 | 10
1 | 35 | CONCLUIDO | 5.2309 | 19.12 | 16.47 | 22.46 | 0.43 | 44 | 82.04 | 35.1 | 2 | 42 | 9.94 | 10352.53 | 117.86 | 596.62 | 54.28 | 26.8 | 13609.54 | 0.49 | 0.93 | 0.18 | 0.87 | 0.5 | 10
2 | 35 | CONCLUIDO | 5.4113 | 18.48 | 16.12 | 35.83 | 0.63 | 27 | 83.25 | 35.1 | 3 | 25 | 10.15 | 10501.19 | 108.58 | 596.62 | 43.85 | 26.8 | 8477.46 | 0.61 | 0.95 | 0.15 | 0.53 | 0.5 | 10
3 | 35 | CONCLUIDO | 5.4866 | 18.23 | 15.99 | 47.97 | 0.83 | 20 | 84.46 | 35.1 | 4 | 14 | 10.36 | 10650.22 | 100.16 | 596.62 | 39.42 | 26.8 | 6298.55 | 0.68 | 0.96 | 0.15 | 0.4 | 0.5 | 10
4 | 35 | CONCLUIDO | 5.5042 | 18.17 | 15.95 | 50.36 | 1.02 | 19 | 85.67 | 35.1 | 5 | 0 | 10.57 | 10799.59 | 99.55 | 596.61 | 37.42 | 26.8 | 5302.27 | 0.72 | 0.96 | 0.16 | 0.35 | 0.5 | 10
0 | 50 | CONCLUIDO | 4.392 | 22.77 | 18.04 | 8.95 | 0.16 | 121 | 107.41 | 41.65 | 1 | 119 | 14.77 | 13481.73 | 167.17 | 596.72 | 103.59 | 26.8 | 37879.65 | 0.26 | 0.85 | 0.3 | 2.45 | 0.5 | 10
1 | 50 | CONCLUIDO | 5.0151 | 19.94 | 16.68 | 18.2 | 0.32 | 55 | 108.68 | 41.65 | 2 | 53 | 15.03 | 13638.32 | 150.12 | 596.64 | 61.18 | 26.8 | 17004.16 | 0.44 | 0.92 | 0.2 | 1.09 | 0.5 | 10
2 | 50 | CONCLUIDO | 5.2711 | 18.97 | 16.16 | 27.7 | 0.48 | 35 | 109.96 | 41.65 | 3 | 33 | 15.31 | 13795.21 | 140.7 | 596.65 | 45 | 26.8 | 9010.67 | 0.6 | 0.95 | 0.14 | 0.56 | 0.5 | 10
3 | 50 | CONCLUIDO | 5.3422 | 18.72 | 16.11 | 37.17 | 0.63 | 26 | 111.23 | 41.65 | 4 | 24 | 15.58 | 13952.52 | 135.65 | 596.63 | 43.15 | 26.8 | 8133.67 | 0.62 | 0.95 | 0.15 | 0.51 | 0.5 | 10
4 | 50 | CONCLUIDO | 5.4199 | 18.45 | 15.97 | 47.91 | 0.78 | 20 | 112.51 | 41.65 | 5 | 18 | 15.86 | 14110.24 | 129.48 | 596.61 | 38.84 | 26.8 | 6006.88 | 0.69 | 0.96 | 0.14 | 0.38 | 0.5 | 10
5 | 50 | CONCLUIDO | 5.4664 | 18.29 | 15.9 | 59.63 | 0.93 | 16 | 113.79 | 41.65 | 6 | 14 | 16.14 | 14268.39 | 123.72 | 596.65 | 36.86 | 26.8 | 5036.03 | 0.73 | 0.96 | 0.13 | 0.31 | 0.5 | 10
6 | 50 | CONCLUIDO | 5.4897 | 18.22 | 15.87 | 68.01 | 1.07 | 14 | 115.08 | 41.65 | 7 | 7 | 16.43 | 14426.96 | 117.49 | 596.61 | 35.58 | 26.8 | 4405.51 | 0.75 | 0.96 | 0.14 | 0.27 | 0.5 | 10
7 | 50 | CONCLUIDO | 5.5058 | 18.16 | 15.84 | 73.1 | 1.21 | 13 | 116.37 | 41.65 | 8 | 0 | 16.72 | 14585.96 | 117.37 | 596.61 | 34.31 | 26.8 | 3778.92 | 0.78 | 0.97 | 0.14 | 0.24 | 0.5 | 10
0 | 25 | CONCLUIDO | 5.0097 | 19.96 | 17.11 | 13.51 | 0.28 | 76 | 61.76 | 28.92 | 1 | 74 | 6.84 | 7851.41 | 104.25 | 596.63 | 74.54 | 26.8 | 23578.92 | 0.36 | 0.89 | 0.23 | 1.51 | 0.5 | 10
1 | 25 | CONCLUIDO | 5.3898 | 18.55 | 16.29 | 28.74 | 0.55 | 34 | 62.92 | 28.92 | 2 | 31 | 7 | 7994.37 | 90.24 | 596.61 | 49.14 | 26.8 | 11088.78 | 0.55 | 0.94 | 0.16 | 0.69 | 0.5 | 10
2 | 25 | CONCLUIDO | 5.483 | 18.24 | 16.1 | 38.63 | 0.81 | 25 | 64.08 | 28.92 | 3 | 0 | 7.16 | 8137.65 | 84.7 | 596.62 | 41.93 | 26.8 | 7525.51 | 0.64 | 0.95 | 0.18 | 0.5 | 0.5 | 10
0 | 85 | CONCLUIDO | 3.6456 | 27.43 | 19.16 | 6.61 | 0.11 | 174 | 167.88 | 51.39 | 1 | 172 | 30.49 | 20939.59 | 240.62 | 596.76 | 138.46 | 26.8 | 55046.72 | 0.19 | 0.8 | 0.39 | 3.56 | 0.5 | 10
1 | 85 | CONCLUIDO | 4.5237 | 22.11 | 17.12 | 13.34 | 0.21 | 77 | 169.33 | 51.39 | 2 | 75 | 30.94 | 21118.46 | 212.24 | 596.67 | 74.93 | 26.8 | 23770.43 | 0.36 | 0.89 | 0.23 | 1.53 | 0.5 | 10
2 | 85 | CONCLUIDO | 4.8422 | 20.65 | 16.59 | 19.9 | 0.31 | 50 | 170.79 | 51.39 | 3 | 48 | 31.4 | 21297.94 | 203.16 | 596.63 | 58.08 | 26.8 | 15478.47 | 0.46 | 0.92 | 0.19 | 0.99 | 0.5 | 10
3 | 85 | CONCLUIDO | 5.0288 | 19.89 | 16.26 | 26.37 | 0.41 | 37 | 172.25 | 51.39 | 4 | 35 | 31.86 | 21478.05 | 196.35 | 596.63 | 47.43 | 26.8 | 10218.87 | 0.56 | 0.94 | 0.17 | 0.66 | 0.5 | 10
4 | 85 | CONCLUIDO | 5.1218 | 19.52 | 16.17 | 33.45 | 0.51 | 29 | 173.71 | 51.39 | 5 | 27 | 32.32 | 21658.78 | 192.78 | 596.61 | 45.25 | 26.8 | 9169.2 | 0.59 | 0.95 | 0.15 | 0.57 | 0.5 | 10
5 | 85 | CONCLUIDO | 5.1931 | 19.26 | 16.07 | 40.18 | 0.61 | 24 | 175.18 | 51.39 | 6 | 22 | 32.79 | 21840.16 | 189.25 | 596.64 | 42.08 | 26.8 | 7608.22 | 0.64 | 0.95 | 0.15 | 0.48 | 0.5 | 10
6 | 85 | CONCLUIDO | 5.2575 | 19.02 | 15.97 | 47.91 | 0.7 | 20 | 176.66 | 51.39 | 7 | 18 | 33.27 | 22022.17 | 185.32 | 596.61 | 38.95 | 26.8 | 6064.76 | 0.69 | 0.96 | 0.14 | 0.38 | 0.5 | 10
7 | 85 | CONCLUIDO | 5.2791 | 18.94 | 15.96 | 53.2 | 0.8 | 18 | 178.14 | 51.39 | 8 | 16 | 33.75 | 22204.83 | 182.46 | 596.61 | 38.74 | 26.8 | 5970.2 | 0.69 | 0.96 | 0.14 | 0.37 | 0.5 | 10
8 | 85 | CONCLUIDO | 5.314 | 18.82 | 15.9 | 59.64 | 0.89 | 16 | 179.63 | 51.39 | 9 | 14 | 34.24 | 22388.15 | 178.85 | 596.64 | 36.94 | 26.8 | 5076.51 | 0.73 | 0.96 | 0.13 | 0.31 | 0.5 | 10
9 | 85 | CONCLUIDO | 5.3478 | 18.7 | 15.85 | 67.94 | 0.98 | 14 | 181.12 | 51.39 | 10 | 12 | 34.73 | 22572.13 | 174.91 | 596.61 | 35.32 | 26.8 | 4279.42 | 0.76 | 0.97 | 0.13 | 0.26 | 0.5 | 10
10 | 85 | CONCLUIDO | 5.3753 | 18.6 | 15.79 | 72.88 | 1.07 | 13 | 182.62 | 51.39 | 11 | 11 | 35.22 | 22756.91 | 171.5 | 596.62 | 33.4 | 26.8 | 3320.61 | 0.8 | 0.97 | 0.12 | 0.2 | 0.5 | 10
11 | 85 | CONCLUIDO | 5.3735 | 18.61 | 15.83 | 79.15 | 1.16 | 12 | 184.12 | 51.39 | 12 | 10 | 35.73 | 22942.24 | 168.31 | 596.61 | 34.72 | 26.8 | 3990.35 | 0.77 | 0.97 | 0.13 | 0.24 | 0.5 | 10
12 | 85 | CONCLUIDO | 5.3908 | 18.55 | 15.8 | 86.21 | 1.24 | 11 | 185.63 | 51.39 | 13 | 9 | 36.24 | 23128.27 | 164.98 | 596.62 | 33.9 | 26.8 | 3582.85 | 0.79 | 0.97 | 0.12 | 0.21 | 0.5 | 10
13 | 85 | CONCLUIDO | 5.4049 | 18.5 | 15.79 | 94.74 | 1.33 | 10 | 187.14 | 51.39 | 14 | 8 | 36.75 | 23314.98 | 161.39 | 596.63 | 33.51 | 26.8 | 3390.75 | 0.8 | 0.97 | 0.12 | 0.2 | 0.5 | 10
14 | 85 | CONCLUIDO | 5.4235 | 18.44 | 15.76 | 105.07 | 1.41 | 9 | 188.66 | 51.39 | 15 | 6 | 37.27 | 23502.4 | 158.72 | 596.62 | 32.39 | 26.8 | 2836.56 | 0.83 | 0.97 | 0.12 | 0.17 | 0.5 | 10
15 | 85 | CONCLUIDO | 5.4201 | 18.45 | 15.77 | 105.15 | 1.49 | 9 | 190.19 | 51.39 | 16 | 3 | 37.79 | 23690.52 | 156.49 | 596.61 | 32.73 | 26.8 | 3006.37 | 0.82 | 0.97 | 0.13 | 0.18 | 0.5 | 10
16 | 85 | CONCLUIDO | 5.4152 | 18.47 | 15.79 | 105.26 | 1.57 | 9 | 191.72 | 51.39 | 17 | 1 | 38.33 | 23879.37 | 156.14 | 596.61 | 33.23 | 26.8 | 3257.01 | 0.81 | 0.97 | 0.13 | 0.19 | 0.5 | 10
17 | 85 | CONCLUIDO | 5.4148 | 18.47 | 15.79 | 105.27 | 1.65 | 9 | 193.26 | 51.39 | 18 | 0 | 38.86 | 24068.93 | 157.34 | 596.61 | 33.23 | 26.8 | 3260.43 | 0.81 | 0.97 | 0.13 | 0.2 | 0.5 | 10
0 | 20 | CONCLUIDO | 5.1545 | 19.4 | 16.87 | 15.82 | 0.34 | 64 | 51.33 | 24.83 | 1 | 62 | 5.51 | 6564.78 | 87.61 | 596.63 | 66.98 | 26.8 | 19857.29 | 0.4 | 0.91 | 0.21 | 1.28 | 0.5 | 10
1 | 20 | CONCLUIDO | 5.4506 | 18.35 | 16.22 | 31.39 | 0.66 | 31 | 52.47 | 24.83 | 2 | 3 | 5.64 | 6705.1 | 75.23 | 596.62 | 45.61 | 26.8 | 9338.55 | 0.59 | 0.94 | 0.19 | 0.63 | 0.5 | 10
2 | 20 | CONCLUIDO | 5.45 | 18.35 | 16.22 | 31.4 | 0.97 | 31 | 53.61 | 24.83 | 3 | 0 | 5.78 | 6845.59 | 76.76 | 596.63 | 45.48 | 26.8 | 9274.92 | 0.59 | 0.94 | 0.2 | 0.63 | 0.5 | 10
0 | 65 | CONCLUIDO | 4.062 | 24.62 | 18.52 | 7.72 | 0.13 | 144 | 133.21 | 46.47 | 1 | 142 | 20.75 | 16663.42 | 199.19 | 596.67 | 118.57 | 26.8 | 45253.73 | 0.23 | 0.83 | 0.33 | 2.92 | 0.5 | 10
1 | 65 | CONCLUIDO | 4.7983 | 20.84 | 16.89 | 15.59 | 0.26 | 65 | 134.55 | 46.47 | 2 | 63 | 21.09 | 16828.84 | 178.07 | 596.61 | 67.75 | 26.8 | 20238.83 | 0.4 | 0.91 | 0.21 | 1.3 | 0.5 | 10
2 | 65 | CONCLUIDO | 5.0667 | 19.74 | 16.41 | 23.45 | 0.39 | 42 | 135.9 | 46.47 | 3 | 40 | 21.43 | 16994.64 | 169.7 | 596.64 | 52.66 | 26.8 | 12807.6 | 0.51 | 0.93 | 0.18 | 0.82 | 0.5 | 10
3 | 65 | CONCLUIDO | 5.1993 | 19.23 | 16.21 | 31.37 | 0.52 | 31 | 137.25 | 46.47 | 4 | 29 | 21.78 | 17160.92 | 164.18 | 596.62 | 46.51 | 26.8 | 9786.09 | 0.58 | 0.94 | 0.16 | 0.61 | 0.5 | 10
4 | 65 | CONCLUIDO | 5.2923 | 18.9 | 16.06 | 40.15 | 0.64 | 24 | 138.6 | 46.47 | 5 | 22 | 22.13 | 17327.69 | 159.2 | 596.62 | 41.76 | 26.8 | 7446.7 | 0.64 | 0.95 | 0.15 | 0.47 | 0.5 | 10
5 | 65 | CONCLUIDO | 5.3481 | 18.7 | 15.97 | 47.92 | 0.76 | 20 | 139.95 | 46.47 | 6 | 18 | 22.49 | 17494.97 | 154.38 | 596.61 | 39.07 | 26.8 | 6123.75 | 0.69 | 0.96 | 0.14 | 0.38 | 0.5 | 10
6 | 65 | CONCLUIDO | 5.3842 | 18.57 | 15.93 | 56.22 | 0.88 | 17 | 141.31 | 46.47 | 7 | 15 | 22.85 | 17662.75 | 149.87 | 596.63 | 37.81 | 26.8 | 5508.46 | 0.71 | 0.96 | 0.13 | 0.34 | 0.5 | 10
7 | 65 | CONCLUIDO | 5.4302 | 18.42 | 15.85 | 67.95 | 0.99 | 14 | 142.68 | 46.47 | 8 | 12 | 23.21 | 17831.04 | 144.72 | 596.61 | 35.39 | 26.8 | 4311.47 | 0.76 | 0.97 | 0.13 | 0.26 | 0.5 | 10
8 | 65 | CONCLUIDO | 5.4501 | 18.35 | 15.81 | 72.99 | 1.11 | 13 | 144.05 | 46.47 | 9 | 11 | 23.58 | 17999.83 | 139.95 | 596.61 | 34.22 | 26.8 | 3733.44 | 0.78 | 0.97 | 0.12 | 0.22 | 0.5 | 10
9 | 65 | CONCLUIDO | 5.4695 | 18.28 | 15.8 | 86.2 | 1.22 | 11 | 145.42 | 46.47 | 10 | 5 | 23.95 | 18169.15 | 135.47 | 596.63 | 33.56 | 26.8 | 3412.57 | 0.8 | 0.97 | 0.13 | 0.21 | 0.5 | 10
10 | 65 | CONCLUIDO | 5.4658 | 18.3 | 15.82 | 86.27 | 1.33 | 11 | 146.8 | 46.47 | 11 | 1 | 24.33 | 18338.99 | 135.15 | 596.62 | 33.79 | 26.8 | 3527.11 | 0.79 | 0.97 | 0.14 | 0.22 | 0.5 | 10
11 | 65 | CONCLUIDO | 5.4667 | 18.29 | 15.81 | 86.25 | 1.43 | 11 | 148.18 | 46.47 | 12 | 0 | 24.71 | 18509.36 | 135.85 | 596.62 | 33.63 | 26.8 | 3445.84 | 0.8 | 0.97 | 0.14 | 0.22 | 0.5 | 10
0 | 75 | CONCLUIDO | 3.8504 | 25.97 | 18.84 | 7.11 | 0.12 | 159 | 150.44 | 49.1 | 1 | 157 | 25.34 | 18787.76 | 219.89 | 596.74 | 128.61 | 26.8 | 50198.24 | 0.21 | 0.81 | 0.36 | 3.24 | 0.5 | 10
1 | 75 | CONCLUIDO | 4.6632 | 21.44 | 17 | 14.37 | 0.23 | 71 | 151.83 | 49.1 | 2 | 69 | 25.73 | 18959.54 | 195.37 | 596.62 | 71.01 | 26.8 | 21835.56 | 0.38 | 0.9 | 0.22 | 1.4 | 0.5 | 10
2 | 75 | CONCLUIDO | 4.9548 | 20.18 | 16.5 | 21.52 | 0.35 | 46 | 153.23 | 49.1 | 3 | 44 | 26.13 | 19131.85 | 186.65 | 596.63 | 55.5 | 26.8 | 14207.37 | 0.48 | 0.93 | 0.18 | 0.91 | 0.5 | 10
3 | 75 | CONCLUIDO | 5.1007 | 19.6 | 16.29 | 28.75 | 0.46 | 34 | 154.63 | 49.1 | 4 | 32 | 26.53 | 19304.72 | 181.31 | 596.62 | 49.14 | 26.8 | 11085.67 | 0.55 | 0.94 | 0.16 | 0.69 | 0.5 | 10
4 | 75 | CONCLUIDO | 5.2034 | 19.22 | 16.12 | 35.82 | 0.57 | 27 | 156.03 | 49.1 | 5 | 25 | 26.94 | 19478.15 | 176.36 | 596.61 | 43.67 | 26.8 | 8388.12 | 0.61 | 0.95 | 0.15 | 0.52 | 0.5 | 10
5 | 75 | CONCLUIDO | 5.2727 | 18.97 | 16.02 | 43.68 | 0.67 | 22 | 157.44 | 49.1 | 6 | 20 | 27.35 | 19652.13 | 172.15 | 596.63 | 40.38 | 26.8 | 6769.08 | 0.66 | 0.96 | 0.14 | 0.42 | 0.5 | 10
6 | 75 | CONCLUIDO | 5.3271 | 18.77 | 15.91 | 50.26 | 0.78 | 19 | 158.86 | 49.1 | 7 | 17 | 27.77 | 19826.68 | 167.51 | 596.61 | 36.82 | 26.8 | 5003.78 | 0.73 | 0.96 | 0.14 | 0.32 | 0.5 | 10
7 | 75 | CONCLUIDO | 5.3575 | 18.67 | 15.9 | 59.63 | 0.88 | 16 | 160.28 | 49.1 | 8 | 14 | 28.19 | 20001.93 | 164.77 | 596.62 | 36.77 | 26.8 | 4990.51 | 0.73 | 0.96 | 0.13 | 0.31 | 0.5 | 10
8 | 75 | CONCLUIDO | 5.3888 | 18.56 | 15.85 | 67.94 | 0.99 | 14 | 161.71 | 49.1 | 9 | 12 | 28.61 | 20177.64 | 160.92 | 596.61 | 35.32 | 26.8 | 4279.81 | 0.76 | 0.97 | 0.13 | 0.26 | 0.5 | 10
9 | 75 | CONCLUIDO | 5.4158 | 18.46 | 15.79 | 72.88 | 1.09 | 13 | 163.13 | 49.1 | 10 | 11 | 29.04 | 20353.94 | 155.96 | 596.61 | 33.41 | 26.8 | 3325.57 | 0.8 | 0.97 | 0.12 | 0.2 | 0.5 | 10
10 | 75 | CONCLUIDO | 5.432 | 18.41 | 15.8 | 86.17 | 1.18 | 11 | 164.57 | 49.1 | 11 | 9 | 29.47 | 20530.82 | 152.14 | 596.62 | 33.55 | 26.8 | 3409.55 | 0.8 | 0.97 | 0.13 | 0.2 | 0.5 | 10
11 | 75 | CONCLUIDO | 5.4489 | 18.35 | 15.77 | 94.62 | 1.28 | 10 | 166.01 | 49.1 | 12 | 7 | 29.91 | 20708.3 | 148.45 | 596.61 | 32.69 | 26.8 | 2981.26 | 0.82 | 0.97 | 0.13 | 0.18 | 0.5 | 10
12 | 75 | CONCLUIDO | 5.442 | 18.38 | 15.79 | 94.76 | 1.38 | 10 | 167.45 | 49.1 | 13 | 2 | 30.36 | 20886.38 | 145.77 | 596.63 | 33.21 | 26.8 | 3243.24 | 0.81 | 0.97 | 0.13 | 0.2 | 0.5 | 10
13 | 75 | CONCLUIDO | 5.4632 | 18.3 | 15.75 | 105.02 | 1.47 | 9 | 168.9 | 49.1 | 14 | 0 | 30.81 | 21065.06 | 145.03 | 596.61 | 31.96 | 26.8 | 2623.77 | 0.84 | 0.97 | 0.13 | 0.16 | 0.5 | 10
0 | 95 | CONCLUIDO | 3.4598 | 28.9 | 19.44 | 6.2 | 0.1 | 188 | 185.69 | 53.44 | 1 | 186 | 36.26 | 23136.14 | 260.8 | 596.75 | 147.24 | 26.8 | 59367.63 | 0.18 | 0.79 | 0.41 | 3.84 | 0.5 | 10
1 | 95 | CONCLUIDO | 4.3851 | 22.8 | 17.25 | 12.47 | 0.19 | 83 | 187.21 | 53.44 | 2 | 81 | 36.77 | 23322.88 | 228.9 | 596.67 | 78.83 | 26.8 | 25685.8 | 0.34 | 0.89 | 0.24 | 1.65 | 0.5 | 10
2 | 95 | CONCLUIDO | 4.7286 | 21.15 | 16.67 | 18.52 | 0.28 | 54 | 188.73 | 53.44 | 3 | 52 | 37.29 | 23510.33 | 219.11 | 596.65 | 60.59 | 26.8 | 16713.35 | 0.44 | 0.92 | 0.2 | 1.07 | 0.5 | 10
3 | 95 | CONCLUIDO | 4.9357 | 20.26 | 16.34 | 25.14 | 0.37 | 39 | 190.25 | 53.44 | 4 | 37 | 37.82 | 23698.48 | 212.47 | 596.61 | 50.35 | 26.8 | 11670.05 | 0.53 | 0.94 | 0.17 | 0.75 | 0.5 | 10
4 | 95 | CONCLUIDO | 5.0403 | 19.84 | 16.22 | 31.39 | 0.46 | 31 | 191.78 | 53.44 | 5 | 29 | 38.35 | 23887.36 | 208.69 | 596.61 | 46.81 | 26.8 | 9939.89 | 0.57 | 0.94 | 0.16 | 0.62 | 0.5 | 10
5 | 95 | CONCLUIDO | 5.1176 | 19.54 | 16.1 | 37.16 | 0.55 | 26 | 193.32 | 53.44 | 6 | 24 | 38.89 | 24076.95 | 205.06 | 596.63 | 43.12 | 26.8 | 8117.7 | 0.62 | 0.95 | 0.15 | 0.51 | 0.5 | 10
6 | 95 | CONCLUIDO | 5.1792 | 19.31 | 16.02 | 43.69 | 0.64 | 22 | 194.86 | 53.44 | 7 | 20 | 39.43 | 24267.28 | 201.56 | 596.61 | 40.53 | 26.8 | 6842.8 | 0.66 | 0.96 | 0.14 | 0.43 | 0.5 | 10
7 | 95 | CONCLUIDO | 5.2283 | 19.13 | 15.95 | 50.37 | 0.72 | 19 | 196.41 | 53.44 | 8 | 17 | 39.98 | 24458.36 | 198.76 | 596.61 | 38.26 | 26.8 | 5721.57 | 0.7 | 0.96 | 0.14 | 0.36 | 0.5 | 10
8 | 95 | CONCLUIDO | 5.2574 | 19.02 | 15.92 | 56.19 | 0.81 | 17 | 197.97 | 53.44 | 9 | 15 | 40.53 | 24650.18 | 196.02 | 596.61 | 37.49 | 26.8 | 5350.13 | 0.71 | 0.96 | 0.13 | 0.33 | 0.5 | 10
9 | 95 | CONCLUIDO | 5.2891 | 18.91 | 15.88 | 63.52 | 0.89 | 15 | 199.53 | 53.44 | 10 | 13 | 41.1 | 24842.77 | 193.1 | 596.61 | 36.15 | 26.8 | 4690.32 | 0.74 | 0.96 | 0.13 | 0.29 | 0.5 | 10
10 | 95 | CONCLUIDO | 5.3058 | 18.85 | 15.86 | 67.96 | 0.97 | 14 | 201.1 | 53.44 | 11 | 12 | 41.66 | 25036.12 | 189.93 | 596.62 | 35.37 | 26.8 | 4303.48 | 0.76 | 0.96 | 0.13 | 0.26 | 0.5 | 10
11 | 95 | CONCLUIDO | 5.3333 | 18.75 | 15.8 | 72.91 | 1.05 | 13 | 202.67 | 53.44 | 12 | 11 | 42.24 | 25230.25 | 186.81 | 596.61 | 33.63 | 26.8 | 3438.96 | 0.8 | 0.97 | 0.12 | 0.2 | 0.5 | 10
12 | 95 | CONCLUIDO | 5.3358 | 18.74 | 15.83 | 79.13 | 1.13 | 12 | 204.25 | 53.44 | 13 | 10 | 42.82 | 25425.3 | 184.83 | 596.61 | 34.5 | 26.8 | 3876.72 | 0.78 | 0.97 | 0.13 | 0.23 | 0.5 | 10
13 | 95 | CONCLUIDO | 5.3544 | 18.68 | 15.8 | 86.17 | 1.21 | 11 | 205.84 | 53.44 | 14 | 9 | 43.4 | 25621.03 | 182.02 | 596.61 | 33.68 | 26.8 | 3470.69 | 0.8 | 0.97 | 0.13 | 0.2 | 0.5 | 10
14 | 95 | CONCLUIDO | 5.3845 | 18.57 | 15.73 | 94.39 | 1.28 | 10 | 207.43 | 53.44 | 15 | 8 | 44 | 25817.56 | 177.51 | 596.61 | 31.44 | 26.8 | 2359.43 | 0.85 | 0.97 | 0.12 | 0.14 | 0.5 | 10
15 | 95 | CONCLUIDO | 5.3888 | 18.56 | 15.75 | 105.02 | 1.36 | 9 | 209.03 | 53.44 | 16 | 7 | 44.6 | 26014.91 | 175.82 | 596.61 | 32.23 | 26.8 | 2755.83 | 0.83 | 0.97 | 0.12 | 0.16 | 0.5 | 10
16 | 95 | CONCLUIDO | 5.3849 | 18.57 | 15.77 | 105.11 | 1.43 | 9 | 210.64 | 53.44 | 17 | 7 | 45.21 | 26213.09 | 173.44 | 596.61 | 32.67 | 26.8 | 2977.98 | 0.82 | 0.97 | 0.12 | 0.17 | 0.5 | 10
17 | 95 | CONCLUIDO | 5.4136 | 18.47 | 15.71 | 117.79 | 1.51 | 8 | 212.25 | 53.44 | 18 | 5 | 45.82 | 26412.11 | 169.82 | 596.63 | 30.53 | 26.8 | 1911.22 | 0.88 | 0.97 | 0.12 | 0.11 | 0.5 | 10
18 | 95 | CONCLUIDO | 5.4001 | 18.52 | 15.75 | 118.14 | 1.58 | 8 | 213.87 | 53.44 | 19 | 1 | 46.44 | 26611.98 | 169.21 | 596.61 | 31.98 | 26.8 | 2637.54 | 0.84 | 0.97 | 0.13 | 0.16 | 0.5 | 10
19 | 95 | CONCLUIDO | 5.4013 | 18.51 | 15.75 | 118.11 | 1.65 | 8 | 215.5 | 53.44 | 20 | 1 | 47.07 | 26812.71 | 169.66 | 596.61 | 31.95 | 26.8 | 2623.47 | 0.84 | 0.97 | 0.13 | 0.15 | 0.5 | 10
20 | 95 | CONCLUIDO | 5.3988 | 18.52 | 15.76 | 118.17 | 1.72 | 8 | 217.14 | 53.44 | 21 | 0 | 47.7 | 27014.3 | 171.02 | 596.61 | 32.15 | 26.8 | 2723.46 | 0.83 | 0.97 | 0.13 | 0.16 | 0.5 | 10
0 | 55 | CONCLUIDO | 4.2775 | 23.38 | 18.21 | 8.47 | 0.15 | 129 | 116.05 | 43.4 | 1 | 127 | 16.65 | 14546.17 | 178.16 | 596.68 | 108.8 | 26.8 | 40441.38 | 0.25 | 0.84 | 0.32 | 2.62 | 0.5 | 10
1 | 55 | CONCLUIDO | 4.9363 | 20.26 | 16.76 | 17.05 | 0.3 | 59 | 117.34 | 43.4 | 2 | 57 | 16.94 | 14705.49 | 159.73 | 596.63 | 63.88 | 26.8 | 18333.3 | 0.42 | 0.91 | 0.2 | 1.17 | 0.5 | 10
2 | 55 | CONCLUIDO | 5.193 | 19.26 | 16.29 | 26.41 | 0.45 | 37 | 118.63 | 43.4 | 3 | 35 | 17.23 | 14865.24 | 150.96 | 596.66 | 48.55 | 26.8 | 10778.34 | 0.55 | 0.94 | 0.17 | 0.69 | 0.5 | 10
3 | 55 | CONCLUIDO | 5.3053 | 18.85 | 16.12 | 35.82 | 0.59 | 27 | 119.93 | 43.4 | 4 | 25 | 17.53 | 15025.44 | 145.36 | 596.61 | 43.66 | 26.8 | 8383.72 | 0.61 | 0.95 | 0.15 | 0.53 | 0.5 | 10
4 | 55 | CONCLUIDO | 5.3662 | 18.64 | 16.03 | 43.71 | 0.73 | 22 | 121.23 | 43.4 | 5 | 20 | 17.83 | 15186.08 | 140.4 | 596.61 | 40.78 | 26.8 | 6965.55 | 0.66 | 0.95 | 0.14 | 0.43 | 0.5 | 10
5 | 55 | CONCLUIDO | 5.4126 | 18.48 | 15.96 | 53.2 | 0.86 | 18 | 122.54 | 43.4 | 6 | 16 | 18.14 | 15347.16 | 134.58 | 596.61 | 38.95 | 26.8 | 6070.89 | 0.69 | 0.96 | 0.13 | 0.37 | 0.5 | 10
6 | 55 | CONCLUIDO | 5.4586 | 18.32 | 15.88 | 63.51 | 1 | 15 | 123.85 | 43.4 | 7 | 13 | 18.45 | 15508.69 | 128.89 | 596.61 | 36.11 | 26.8 | 4668.96 | 0.74 | 0.96 | 0.13 | 0.28 | 0.5 | 10
7 | 55 | CONCLUIDO | 5.4968 | 18.19 | 15.8 | 72.91 | 1.13 | 13 | 125.16 | 43.4 | 8 | 6 | 18.76 | 15670.68 | 123.7 | 596.67 | 33.15 | 26.8 | 3199.39 | 0.81 | 0.97 | 0.14 | 0.2 | 0.5 | 10
8 | 55 | CONCLUIDO | 5.4942 | 18.2 | 15.83 | 79.15 | 1.26 | 12 | 126.48 | 43.4 | 9 | 0 | 19.08 | 15833.12 | 123.37 | 596.62 | 34.21 | 26.8 | 3731.7 | 0.78 | 0.97 | 0.14 | 0.24 | 0.5 | 10

## gráficos
Selecione o eixo X:
Selecione o eixo Y:
Selecione o eixo Z:
Eixo X | Eixo Y | Eixo Z

## hidden (hidden)
Unnamed: 0
Volume de calda [L]
STATUS
Capacidade operacional [ha/h]
Tempo de missao [h]
Tempo util [h]
Tempo por voo [min]
Autonomia Projetada [h]
N° Voos
MTOW [kg]
Massa Estrutura [kg]
Combustível [kg]
Abastecimentos
Massa gerador
Potência gerador [W]
Combustível consumido [L]
Calda cons [L]
Distância percorrida [km]
Distância Pulverizando [km]
RTL ACUMULADO[m]
EOC [km/km]
EOC [h/h]
Tempo de manobra [h]
Tempo rtl_rtw [h]
V pulv [m/s]
V desloc [m/s]