## RESULTADOS_18
Unnamed: 0 | Volume de calda [L] | STATUS | Capacidade operacional [ha/h] | Tempo de missao [h] | Tempo util [h] | Tempo por voo [min] | Autonomia Projetada [h] | N° Voos | MTOW [kg] | Massa Estrutura [kg] | Combustível [kg] | Abastecimentos | Massa gerador | Potência gerador [W] | Combustível consumido [L] | Calda cons [L] | Distância percorrida [km] | Distância Pulverizando [km] | RTL ACUMULADO[m] | EOC [km/km] | EOC [h/h] | Tempo de manobra [h] | Tempo rtl_rtw [h] | V pulv [m/s] | V desloc [m/s] | Preço Total por ha Simples [R$/ha] | Preço Total por ha Presumido [R$/ha] | Preço Total por ha Real [R$/ha] | Preço Total Simples [R$] | Preço Total Presumido [R$] | Prod CAPEX [ha/h/R$] | Dias Trabalhados | Preço Total Real [R$]
0 | 100 | CONCLUIDO | 2.7666 | 36.15 | 24.41 | 6.18 | 0.09 | 237 | 194.77 | 54.38 | 1 | 235 | 39.4 | 24256.19 | 326.07 | 3684.19 | 261.6 | 30.45 | 114620.2 | 0.12 | 0.71 | 0.46 | 7.05 | 0.5 | 10 | 1065.5171 | 1457.8875 | 1318.7488 | 1065517.1288 | 1457887.5429 | 3.7517e-06 | 41.8403 | 1318748.802
1 | 100 | CONCLUIDO | 3.853 | 25.95 | 19.94 | 13.29 | 0.18 | 90 | 196.32 | 54.38 | 2 | 88 | 39.95 | 24447.22 | 246.65 | 3683.69 | 114.78 | 30.45 | 41947.33 | 0.27 | 0.87 | 0.22 | 2.58 | 0.5 | 10 | 696.3973 | 952.8414 | 861.9036 | 696397.2551 | 952841.4472 | 5.2249e-06 | 30.0347 | 861903.5968
2 | 100 | CONCLUIDO | 4.2836 | 23.34 | 18.81 | 21.7 | 0.27 | 52 | 197.88 | 54.38 | 3 | 50 | 40.5 | 24639 | 210.54 | 3683.58 | 77.48 | 30.45 | 23485.29 | 0.39 | 0.92 | 0.17 | 1.45 | 0.5 | 10 | 597.9972 | 818.2061 | 740.1177 | 597997.1923 | 818206.1402 | 5.8088e-06 | 27.0139 | 740117.6946
3 | 100 | CONCLUIDO | 4.4545 | 22.45 | 18.45 | 29.14 | 0.36 | 38 | 199.44 | 54.38 | 4 | 1 | 41.06 | 24831.54 | 189.7 | 3683.53 | 64.88 | 30.45 | 17252.67 | 0.47 | 0.94 | 0.19 | 1.1 | 0.5 | 10 | 567.8873 | 777.0085 | 702.8519 | 567887.3216 | 777008.4868 | 6.0406e-06 | 25.9838 | 702851.8873
4 | 100 | CONCLUIDO | 4.4545 | 22.45 | 18.45 | 29.14 | 0.44 | 38 | 201.01 | 54.38 | 5 | 0 | 41.63 | 25024.84 | 191.04 | 3683.46 | 64.96 | 30.45 | 17296.33 | 0.47 | 0.94 | 0.19 | 1.1 | 0.5 | 10 | 568.6149 | 778.004 | 703.7524 | 568614.8979 | 778003.9888 | 6.0406e-06 | 25.9838 | 703752.38

## RESULTADOS_6
Unnamed: 0 | Volume de calda [L] | STATUS | Capacidade operacional [ha/h] | Tempo de missao [h] | Tempo util [h] | Tempo por voo [min] | Autonomia Projetada [h] | N° Voos | MTOW [kg] | Massa Estrutura [kg] | Combustível [kg] | Abastecimentos | Massa gerador | Potência gerador [W] | Combustível consumido [L] | Calda cons [L] | Distância percorrida [km] | Distância Pulverizando [km] | RTL ACUMULADO[m] | EOC [km/km] | EOC [h/h] | Tempo de manobra [h] | Tempo rtl_rtw [h] | V pulv [m/s] | V desloc [m/s] | Preço Total por ha Simples [R$/ha] | Preço Total por ha Presumido [R$/ha] | Preço Total por ha Real [R$/ha] | Preço Total Simples [R$] | Preço Total Presumido [R$] | Prod CAPEX [ha/h/R$] | Dias Trabalhados | Preço Total Real [R$]
0 | 40 | CONCLUIDO | 4.1526 | 24.08 | 20.27 | 12.29 | 0.2 | 99 | 89.87 | 37.55 | 1 | 55 | 11.32 | 11317.98 | 133.26 | 3683.61 | 123.86 | 30.45 | 46442.43 | 0.25 | 0.85 | 0.3 | 2.91 | 0.5 | 10 | 542.4212 | 742.1646 | 671.3335 | 542421.1938 | 742164.6073 | 8.1492e-06 | 27.8704 | 671333.4588
1 | 40 | CONCLUIDO | 4.1898 | 23.87 | 20.15 | 12.86 | 0.39 | 94 | 91.1 | 37.55 | 2 | 0 | 11.54 | 11468.97 | 132.39 | 3683.6 | 117.79 | 30.45 | 43429.73 | 0.26 | 0.86 | 0.35 | 2.79 | 0.5 | 10 | 531.0574 | 726.6162 | 657.269 | 531057.4366 | 726616.2134 | 8.2222e-06 | 27.6273 | 657268.9818

## RESULTADOS_4
Unnamed: 0 | Volume de calda [L] | STATUS | Capacidade operacional [ha/h] | Tempo de missao [h] | Tempo util [h] | Tempo por voo [min] | Autonomia Projetada [h] | N° Voos | MTOW [kg] | Massa Estrutura [kg] | Combustível [kg] | Abastecimentos | Massa gerador | Potência gerador [W] | Combustível consumido [L] | Calda cons [L] | Distância percorrida [km] | Distância Pulverizando [km] | RTL ACUMULADO[m] | EOC [km/km] | EOC [h/h] | Tempo de manobra [h] | Tempo rtl_rtw [h] | V pulv [m/s] | V desloc [m/s] | Preço Total por ha Simples [R$/ha] | Preço Total por ha Presumido [R$/ha] | Preço Total por ha Real [R$/ha] | Preço Total Simples [R$] | Preço Total Presumido [R$] | Prod CAPEX [ha/h/R$] | Dias Trabalhados | Preço Total Real [R$]
0 | 30 | CONCLUIDO | 4.0299 | 24.81 | 21.04 | 10.18 | 0.24 | 124 | 71.52 | 32.27 | 1 | 0 | 8.25 | 9054.6 | 119.47 | 3683.74 | 145.36 | 30.45 | 57064.05 | 0.21 | 0.82 | 0.44 | 3.68 | 0.5 | 10 | 539.1545 | 737.695 | 667.2904 | 539154.4994 | 737694.9719 | 8.8815e-06 | 28.7153 | 667290.3991

## RESULTADOS_1
Unnamed: 0 | Volume de calda [L] | STATUS | Capacidade operacional [ha/h] | Tempo de missao [h] | Tempo util [h] | Tempo por voo [min] | Autonomia Projetada [h] | N° Voos | MTOW [kg] | Massa Estrutura [kg] | Combustível [kg] | Abastecimentos | Massa gerador | Potência gerador [W] | Combustível consumido [L] | Calda cons [L] | Distância percorrida [km] | Distância Pulverizando [km] | RTL ACUMULADO[m] | EOC [km/km] | EOC [h/h] | Tempo de manobra [h] | Tempo rtl_rtw [h] | V pulv [m/s] | V desloc [m/s] | Preço Total por ha Simples [R$/ha] | Preço Total por ha Presumido [R$/ha] | Preço Total por ha Real [R$/ha] | Preço Total Simples [R$] | Preço Total Presumido [R$] | Prod CAPEX [ha/h/R$] | Dias Trabalhados | Preço Total Real [R$]
0 | 15 | CONCLUIDO | 3.4238 | 29.21 | 24.76 | 6.02 | 0.43 | 247 | 39.78 | 19.54 | 1 | 0 | 4.24 | 5140 | 97.23 | 3684.28 | 261.37 | 30.45 | 114456.08 | 0.12 | 0.7 | 0.8 | 7.4 | 0.5 | 10 | 603.8285 | 826.1848 | 747.3349 | 603828.4916 | 826184.7813 | 9.9799e-06 | 33.8079 | 747334.8653

## RESULTADOS_12
Unnamed: 0 | Volume de calda [L] | STATUS | Capacidade operacional [ha/h] | Tempo de missao [h] | Tempo util [h] | Tempo por voo [min] | Autonomia Projetada [h] | N° Voos | MTOW [kg] | Massa Estrutura [kg] | Combustível [kg] | Abastecimentos | Massa gerador | Potência gerador [W] | Combustível consumido [L] | Calda cons [L] | Distância percorrida [km] | Distância Pulverizando [km] | RTL ACUMULADO[m] | EOC [km/km] | EOC [h/h] | Tempo de manobra [h] | Tempo rtl_rtw [h] | V pulv [m/s] | V desloc [m/s] | Preço Total por ha Simples [R$/ha] | Preço Total por ha Presumido [R$/ha] | Preço Total por ha Real [R$/ha] | Preço Total Simples [R$] | Preço Total Presumido [R$] | Prod CAPEX [ha/h/R$] | Dias Trabalhados | Preço Total Real [R$]
0 | 70 | CONCLUIDO | 3.3983 | 29.43 | 22.32 | 7.92 | 0.12 | 169 | 141.81 | 47.83 | 1 | 167 | 22.98 | 17723.39 | 233.04 | 3684.06 | 192.72 | 30.45 | 80519.02 | 0.16 | 0.77 | 0.35 | 4.96 | 0.5 | 10 | 766.476 | 1048.7263 | 948.6374 | 766476.0485 | 1048726.3441 | 5.3214e-06 | 34.0625 | 948637.3737
1 | 70 | CONCLUIDO | 4.3212 | 23.14 | 19.12 | 18.51 | 0.25 | 62 | 143.17 | 47.83 | 2 | 55 | 23.34 | 17891.86 | 168.76 | 3683.49 | 87.94 | 30.45 | 28664.98 | 0.35 | 0.9 | 0.19 | 1.76 | 0.5 | 10 | 557.1402 | 762.3038 | 689.5506 | 557140.1885 | 762303.7852 | 6.7665e-06 | 26.7824 | 689550.5818
2 | 70 | CONCLUIDO | 4.3996 | 22.73 | 18.94 | 21.05 | 0.37 | 54 | 144.54 | 47.83 | 3 | 0 | 23.71 | 18060.85 | 161.6 | 3683.5 | 80 | 30.45 | 24737.05 | 0.38 | 0.91 | 0.24 | 1.58 | 0.5 | 10 | 540.1161 | 739.0107 | 668.4806 | 540116.1413 | 739010.7328 | 6.8893e-06 | 26.3079 | 668480.5857

## RESULTADOS_16
Unnamed: 0 | Volume de calda [L] | STATUS | Capacidade operacional [ha/h] | Tempo de missao [h] | Tempo util [h] | Tempo por voo [min] | Autonomia Projetada [h] | N° Voos | MTOW [kg] | Massa Estrutura [kg] | Combustível [kg] | Abastecimentos | Massa gerador | Potência gerador [W] | Combustível consumido [L] | Calda cons [L] | Distância percorrida [km] | Distância Pulverizando [km] | RTL ACUMULADO[m] | EOC [km/km] | EOC [h/h] | Tempo de manobra [h] | Tempo rtl_rtw [h] | V pulv [m/s] | V desloc [m/s] | Preço Total por ha Simples [R$/ha] | Preço Total por ha Presumido [R$/ha] | Preço Total por ha Real [R$/ha] | Preço Total Simples [R$] | Preço Total Presumido [R$] | Prod CAPEX [ha/h/R$] | Dias Trabalhados | Preço Total Real [R$]
0 | 90 | CONCLUIDO | 2.9643 | 33.74 | 23.71 | 6.65 | 0.1 | 214 | 176.73 | 52.44 | 1 | 212 | 33.29 | 22031.19 | 294.73 | 3684.11 | 238.13 | 30.45 | 103000.11 | 0.13 | 0.73 | 0.43 | 6.35 | 0.5 | 10 | 958.873 | 1311.9724 | 1186.7596 | 958873.0245 | 1311972.3747 | 4.1943e-06 | 39.0509 | 1186759.5726
1 | 90 | CONCLUIDO | 4.0067 | 24.96 | 19.66 | 14.56 | 0.2 | 81 | 178.21 | 52.44 | 2 | 79 | 33.77 | 22213.89 | 222.3 | 3683.64 | 105.62 | 30.45 | 37408.51 | 0.29 | 0.88 | 0.21 | 2.3 | 0.5 | 10 | 645.7387 | 883.5282 | 799.2055 | 645738.7388 | 883528.2304 | 5.6692e-06 | 28.8889 | 799205.5362
2 | 90 | CONCLUIDO | 4.4022 | 22.72 | 18.66 | 24.34 | 0.3 | 46 | 179.7 | 52.44 | 3 | 36 | 34.26 | 22397.24 | 184.56 | 3683.79 | 72.57 | 30.45 | 21060.07 | 0.42 | 0.92 | 0.17 | 1.3 | 0.5 | 10 | 562.9592 | 770.2656 | 696.7525 | 562959.1943 | 770265.6056 | 6.2288e-06 | 26.2963 | 696752.5373
3 | 90 | CONCLUIDO | 4.4452 | 22.5 | 18.58 | 26.55 | 0.39 | 42 | 181.19 | 52.44 | 4 | 0 | 34.75 | 22581.25 | 180.46 | 3683.42 | 68.8 | 30.45 | 19195.06 | 0.44 | 0.93 | 0.2 | 1.22 | 0.5 | 10 | 558.7928 | 764.5649 | 691.5959 | 558792.7722 | 764564.9231 | 6.2897e-06 | 26.0417 | 691595.9199

## RESULTADOS_0
Unnamed: 0 | Volume de calda [L] | STATUS | Capacidade operacional [ha/h] | Tempo de missao [h] | Tempo util [h] | Tempo por voo [min] | Autonomia Projetada [h] | N° Voos | MTOW [kg] | Massa Estrutura [kg] | Combustível [kg] | Abastecimentos | Massa gerador | Potência gerador [W] | Combustível consumido [L] | Calda cons [L] | Distância percorrida [km] | Distância Pulverizando [km] | RTL ACUMULADO[m] | EOC [km/km] | EOC [h/h] | Tempo de manobra [h] | Tempo rtl_rtw [h] | V pulv [m/s] | V desloc [m/s] | Preço Total por ha Simples [R$/ha] | Preço Total por ha Presumido [R$/ha] | Preço Total por ha Real [R$/ha] | Preço Total Simples [R$] | Preço Total Presumido [R$] | Prod CAPEX [ha/h/R$] | Dias Trabalhados | Preço Total Real [R$]
0 | 10 | CONCLUIDO | 2.9271 | 34.16 | 28.42 | 4.62 | 0.64 | 369 | 26.11 | 12.1 | 1 | 0 | 3.01 | 3454.41 | 82.65 | 3684.45 | 375.21 | 30.45 | 170762.8 | 0.08 | 0.61 | 1.16 | 11.05 | 0.5 | 10 | 679.7205 | 930.0236 | 841.2635 | 679720.5363 | 930023.6249 | 1.0048e-05 | 39.537 | 841263.4755

## RESULTADOS_7
Unnamed: 0 | Volume de calda [L] | STATUS | Capacidade operacional [ha/h] | Tempo de missao [h] | Tempo util [h] | Tempo por voo [min] | Autonomia Projetada [h] | N° Voos | MTOW [kg] | Massa Estrutura [kg] | Combustível [kg] | Abastecimentos | Massa gerador | Potência gerador [W] | Combustível consumido [L] | Calda cons [L] | Distância percorrida [km] | Distância Pulverizando [km] | RTL ACUMULADO[m] | EOC [km/km] | EOC [h/h] | Tempo de manobra [h] | Tempo rtl_rtw [h] | V pulv [m/s] | V desloc [m/s] | Preço Total por ha Simples [R$/ha] | Preço Total por ha Presumido [R$/ha] | Preço Total por ha Real [R$/ha] | Preço Total Simples [R$] | Preço Total Presumido [R$] | Prod CAPEX [ha/h/R$] | Dias Trabalhados | Preço Total Real [R$]
0 | 45 | CONCLUIDO | 4.0323 | 24.8 | 20.55 | 11.21 | 0.18 | 110 | 98.71 | 39.72 | 1 | 107 | 12.99 | 12407.75 | 150.83 | 3683.46 | 134.86 | 30.45 | 51887.38 | 0.23 | 0.84 | 0.26 | 3.19 | 0.5 | 10 | 572.0692 | 782.7303 | 708.0276 | 572069.151 | 782730.2503 | 7.546e-06 | 28.7037 | 708027.5738
1 | 45 | CONCLUIDO | 4.2519 | 23.52 | 19.82 | 14.33 | 0.35 | 83 | 99.95 | 39.72 | 2 | 0 | 13.24 | 12561.45 | 136.89 | 3683.52 | 107.5 | 30.45 | 38338.7 | 0.28 | 0.87 | 0.32 | 2.47 | 0.5 | 10 | 535.092 | 732.1365 | 662.2625 | 535092.0452 | 732136.5428 | 7.9569e-06 | 27.2222 | 662262.4587

## RESULTADOS_10
Unnamed: 0 | Volume de calda [L] | STATUS | Capacidade operacional [ha/h] | Tempo de missao [h] | Tempo util [h] | Tempo por voo [min] | Autonomia Projetada [h] | N° Voos | MTOW [kg] | Massa Estrutura [kg] | Combustível [kg] | Abastecimentos | Massa gerador | Potência gerador [W] | Combustível consumido [L] | Calda cons [L] | Distância percorrida [km] | Distância Pulverizando [km] | RTL ACUMULADO[m] | EOC [km/km] | EOC [h/h] | Tempo de manobra [h] | Tempo rtl_rtw [h] | V pulv [m/s] | V desloc [m/s] | Preço Total por ha Simples [R$/ha] | Preço Total por ha Presumido [R$/ha] | Preço Total por ha Real [R$/ha] | Preço Total Simples [R$] | Preço Total Presumido [R$] | Prod CAPEX [ha/h/R$] | Dias Trabalhados | Preço Total Real [R$]
0 | 60 | CONCLUIDO | 3.6302 | 27.55 | 21.66 | 8.84 | 0.14 | 147 | 124.63 | 45 | 1 | 145 | 18.64 | 15605.44 | 202.04 | 3683.95 | 171.08 | 30.45 | 69811.22 | 0.18 | 0.8 | 0.32 | 4.3 | 0.5 | 10 | 688.8017 | 942.4489 | 852.5029 | 688801.7121 | 942448.8902 | 6.0492e-06 | 31.8866 | 852502.8909
1 | 60 | CONCLUIDO | 4.3556 | 22.96 | 19.22 | 18.3 | 0.28 | 63 | 125.95 | 45 | 2 | 0 | 18.95 | 15767.7 | 150.85 | 3683.44 | 88.57 | 30.45 | 28974.92 | 0.34 | 0.9 | 0.26 | 1.86 | 0.5 | 10 | 539.6989 | 738.4398 | 667.9642 | 539698.891 | 738439.8326 | 7.258e-06 | 26.5741 | 667964.1714

## RESULTADOS_14
Unnamed: 0 | Volume de calda [L] | STATUS | Capacidade operacional [ha/h] | Tempo de missao [h] | Tempo util [h] | Tempo por voo [min] | Autonomia Projetada [h] | N° Voos | MTOW [kg] | Massa Estrutura [kg] | Combustível [kg] | Abastecimentos | Massa gerador | Potência gerador [W] | Combustível consumido [L] | Calda cons [L] | Distância percorrida [km] | Distância Pulverizando [km] | RTL ACUMULADO[m] | EOC [km/km] | EOC [h/h] | Tempo de manobra [h] | Tempo rtl_rtw [h] | V pulv [m/s] | V desloc [m/s] | Preço Total por ha Simples [R$/ha] | Preço Total por ha Presumido [R$/ha] | Preço Total por ha Real [R$/ha] | Preço Total Simples [R$] | Preço Total Presumido [R$] | Prod CAPEX [ha/h/R$] | Dias Trabalhados | Preço Total Real [R$]
0 | 80 | CONCLUIDO | 3.1696 | 31.55 | 23.04 | 7.2 | 0.11 | 192 | 159.12 | 50.28 | 1 | 190 | 27.84 | 19859.16 | 264.13 | 3683.65 | 216.16 | 30.45 | 92126.45 | 0.14 | 0.75 | 0.4 | 5.68 | 0.5 | 10 | 860.3822 | 1177.213 | 1064.8614 | 860382.2496 | 1177212.9513 | 4.703e-06 | 36.5162 | 1064861.3995
1 | 80 | CONCLUIDO | 4.1558 | 24.06 | 19.42 | 16.18 | 0.22 | 72 | 160.54 | 50.28 | 2 | 70 | 28.26 | 20034.4 | 197.07 | 3683.45 | 97.91 | 30.45 | 33601.79 | 0.31 | 0.89 | 0.19 | 2.06 | 0.5 | 10 | 606.6794 | 830.0856 | 750.8634 | 606679.4318 | 830085.5634 | 6.1663e-06 | 27.8472 | 750863.3623
2 | 80 | CONCLUIDO | 4.4169 | 22.64 | 18.77 | 23.46 | 0.33 | 48 | 161.97 | 50.28 | 3 | 0 | 28.69 | 20210.21 | 170.53 | 3683.37 | 74.68 | 30.45 | 22102.94 | 0.41 | 0.92 | 0.22 | 1.41 | 0.5 | 10 | 549.692 | 752.1128 | 680.3322 | 549691.9509 | 752112.7779 | 6.5537e-06 | 26.2037 | 680332.19

## RESULTADOS_5
Unnamed: 0 | Volume de calda [L] | STATUS | Capacidade operacional [ha/h] | Tempo de missao [h] | Tempo util [h] | Tempo por voo [min] | Autonomia Projetada [h] | N° Voos | MTOW [kg] | Massa Estrutura [kg] | Combustível [kg] | Abastecimentos | Massa gerador | Potência gerador [W] | Combustível consumido [L] | Calda cons [L] | Distância percorrida [km] | Distância Pulverizando [km] | RTL ACUMULADO[m] | EOC [km/km] | EOC [h/h] | Tempo de manobra [h] | Tempo rtl_rtw [h] | V pulv [m/s] | V desloc [m/s] | Preço Total por ha Simples [R$/ha] | Preço Total por ha Presumido [R$/ha] | Preço Total por ha Real [R$/ha] | Preço Total Simples [R$] | Preço Total Presumido [R$] | Prod CAPEX [ha/h/R$] | Dias Trabalhados | Preço Total Real [R$]
0 | 35 | CONCLUIDO | 4.1178 | 24.28 | 20.55 | 11.52 | 0.22 | 107 | 80.84 | 35.1 | 1 | 0 | 9.74 | 10204.21 | 125.25 | 3683.78 | 129.95 | 30.45 | 49447.1 | 0.23 | 0.84 | 0.39 | 3.19 | 0.5 | 10 | 534.7409 | 731.6561 | 661.8278 | 534740.8849 | 731656.0698 | 8.5281e-06 | 28.1019 | 661827.8414

## RESULTADOS_8
Unnamed: 0 | Volume de calda [L] | STATUS | Capacidade operacional [ha/h] | Tempo de missao [h] | Tempo util [h] | Tempo por voo [min] | Autonomia Projetada [h] | N° Voos | MTOW [kg] | Massa Estrutura [kg] | Combustível [kg] | Abastecimentos | Massa gerador | Potência gerador [W] | Combustível consumido [L] | Calda cons [L] | Distância percorrida [km] | Distância Pulverizando [km] | RTL ACUMULADO[m] | EOC [km/km] | EOC [h/h] | Tempo de manobra [h] | Tempo rtl_rtw [h] | V pulv [m/s] | V desloc [m/s] | Preço Total por ha Simples [R$/ha] | Preço Total por ha Presumido [R$/ha] | Preço Total por ha Real [R$/ha] | Preço Total Simples [R$] | Preço Total Presumido [R$] | Prod CAPEX [ha/h/R$] | Dias Trabalhados | Preço Total Real [R$]
0 | 50 | CONCLUIDO | 3.8899 | 25.71 | 20.94 | 10.21 | 0.16 | 123 | 107.41 | 41.65 | 1 | 121 | 14.77 | 13481.73 | 168.92 | 3683.78 | 147.58 | 30.45 | 58177.99 | 0.21 | 0.82 | 0.28 | 3.58 | 0.5 | 10 | 613.7654 | 839.7809 | 759.6334 | 613765.3921 | 839780.8869 | 6.9766e-06 | 29.7569 | 759633.3777
1 | 50 | CONCLUIDO | 4.2986 | 23.26 | 19.56 | 15.65 | 0.32 | 75 | 108.68 | 41.65 | 2 | 0 | 15.03 | 13638.32 | 141.64 | 3683.53 | 99.49 | 30.45 | 34373.32 | 0.31 | 0.88 | 0.29 | 2.2 | 0.5 | 10 | 530.1178 | 725.3306 | 656.106 | 530117.7988 | 725330.5595 | 7.7096e-06 | 26.9213 | 656106.0289

## RESULTADOS_3
Unnamed: 0 | Volume de calda [L] | STATUS | Capacidade operacional [ha/h] | Tempo de missao [h] | Tempo util [h] | Tempo por voo [min] | Autonomia Projetada [h] | N° Voos | MTOW [kg] | Massa Estrutura [kg] | Combustível [kg] | Abastecimentos | Massa gerador | Potência gerador [W] | Combustível consumido [L] | Calda cons [L] | Distância percorrida [km] | Distância Pulverizando [km] | RTL ACUMULADO[m] | EOC [km/km] | EOC [h/h] | Tempo de manobra [h] | Tempo rtl_rtw [h] | V pulv [m/s] | V desloc [m/s] | Preço Total por ha Simples [R$/ha] | Preço Total por ha Presumido [R$/ha] | Preço Total por ha Real [R$/ha] | Preço Total Simples [R$] | Preço Total Presumido [R$] | Prod CAPEX [ha/h/R$] | Dias Trabalhados | Preço Total Real [R$]
0 | 25 | CONCLUIDO | 3.8951 | 25.67 | 21.81 | 8.78 | 0.28 | 149 | 61.76 | 28.92 | 1 | 0 | 6.84 | 7851.41 | 113.64 | 3683.77 | 169.29 | 30.45 | 68906.65 | 0.18 | 0.79 | 0.51 | 4.45 | 0.5 | 10 | 553.9831 | 757.9841 | 685.6432 | 553983.0954 | 757984.1111 | 9.2395e-06 | 29.7106 | 685643.1714

## RESULTADOS_15
Unnamed: 0 | Volume de calda [L] | STATUS | Capacidade operacional [ha/h] | Tempo de missao [h] | Tempo util [h] | Tempo por voo [min] | Autonomia Projetada [h] | N° Voos | MTOW [kg] | Massa Estrutura [kg] | Combustível [kg] | Abastecimentos | Massa gerador | Potência gerador [W] | Combustível consumido [L] | Calda cons [L] | Distância percorrida [km] | Distância Pulverizando [km] | RTL ACUMULADO[m] | EOC [km/km] | EOC [h/h] | Tempo de manobra [h] | Tempo rtl_rtw [h] | V pulv [m/s] | V desloc [m/s] | Preço Total por ha Simples [R$/ha] | Preço Total por ha Presumido [R$/ha] | Preço Total por ha Real [R$/ha] | Preço Total Simples [R$] | Preço Total Presumido [R$] | Prod CAPEX [ha/h/R$] | Dias Trabalhados | Preço Total Real [R$]
0 | 85 | CONCLUIDO | 3.0653 | 32.62 | 23.37 | 6.91 | 0.11 | 203 | 167.88 | 51.39 | 1 | 201 | 30.49 | 20939.59 | 279.48 | 3684.01 | 227.15 | 30.45 | 97564.01 | 0.13 | 0.74 | 0.41 | 6.01 | 0.5 | 10 | 908.8156 | 1243.4816 | 1124.8055 | 908815.6102 | 1243481.612 | 4.4384e-06 | 37.7546 | 1124805.4722
1 | 85 | CONCLUIDO | 4.0767 | 24.53 | 19.55 | 15.23 | 0.21 | 77 | 169.33 | 51.39 | 2 | 75 | 30.94 | 21118.46 | 209.69 | 3683.37 | 102 | 30.45 | 35618.92 | 0.3 | 0.88 | 0.2 | 2.19 | 0.5 | 10 | 631.0775 | 863.4681 | 781.0599 | 631077.5298 | 863468.1174 | 5.9028e-06 | 28.3912 | 781059.9322
2 | 85 | CONCLUIDO | 4.4318 | 22.56 | 18.67 | 24.89 | 0.31 | 45 | 170.79 | 51.39 | 3 | 8 | 31.4 | 21297.94 | 175.32 | 3683.41 | 71.72 | 30.45 | 20638.2 | 0.42 | 0.92 | 0.2 | 1.31 | 0.5 | 10 | 554.1679 | 758.237 | 685.8719 | 554167.9142 | 758236.9884 | 6.417e-06 | 26.1111 | 685871.9144
3 | 85 | CONCLUIDO | 4.4304 | 22.57 | 18.67 | 24.9 | 0.41 | 45 | 172.25 | 51.39 | 4 | 0 | 31.86 | 21478.05 | 176.59 | 3683.37 | 71.61 | 30.45 | 20586.9 | 0.43 | 0.92 | 0.21 | 1.32 | 0.5 | 10 | 554.9125 | 759.2558 | 686.7935 | 554912.519 | 759255.7895 | 6.415e-06 | 26.1227 | 686793.4825

## RESULTADOS_2
Unnamed: 0 | Volume de calda [L] | STATUS | Capacidade operacional [ha/h] | Tempo de missao [h] | Tempo util [h] | Tempo por voo [min] | Autonomia Projetada [h] | N° Voos | MTOW [kg] | Massa Estrutura [kg] | Combustível [kg] | Abastecimentos | Massa gerador | Potência gerador [W] | Combustível consumido [L] | Calda cons [L] | Distância percorrida [km] | Distância Pulverizando [km] | RTL ACUMULADO[m] | EOC [km/km] | EOC [h/h] | Tempo de manobra [h] | Tempo rtl_rtw [h] | V pulv [m/s] | V desloc [m/s] | Preço Total por ha Simples [R$/ha] | Preço Total por ha Presumido [R$/ha] | Preço Total por ha Real [R$/ha] | Preço Total Simples [R$] | Preço Total Presumido [R$] | Prod CAPEX [ha/h/R$] | Dias Trabalhados | Preço Total Real [R$]
0 | 20 | CONCLUIDO | 3.7182 | 26.89 | 22.89 | 7.42 | 0.34 | 185 | 51.33 | 24.83 | 1 | 0 | 5.51 | 6564.78 | 106.18 | 3683.91 | 202.95 | 30.45 | 85556.31 | 0.15 | 0.75 | 0.62 | 5.53 | 0.5 | 10 | 568.4553 | 777.7857 | 703.5549 | 568455.3266 | 777785.6564 | 9.6506e-06 | 31.1227 | 703554.885

## RESULTADOS_11
Unnamed: 0 | Volume de calda [L] | STATUS | Capacidade operacional [ha/h] | Tempo de missao [h] | Tempo util [h] | Tempo por voo [min] | Autonomia Projetada [h] | N° Voos | MTOW [kg] | Massa Estrutura [kg] | Combustível [kg] | Abastecimentos | Massa gerador | Potência gerador [W] | Combustível consumido [L] | Calda cons [L] | Distância percorrida [km] | Distância Pulverizando [km] | RTL ACUMULADO[m] | EOC [km/km] | EOC [h/h] | Tempo de manobra [h] | Tempo rtl_rtw [h] | V pulv [m/s] | V desloc [m/s] | Preço Total por ha Simples [R$/ha] | Preço Total por ha Presumido [R$/ha] | Preço Total por ha Real [R$/ha] | Preço Total Simples [R$] | Preço Total Presumido [R$] | Prod CAPEX [ha/h/R$] | Dias Trabalhados | Preço Total Real [R$]
0 | 65 | CONCLUIDO | 3.5129 | 28.47 | 21.99 | 8.35 | 0.13 | 158 | 133.21 | 46.47 | 1 | 156 | 20.75 | 16663.42 | 217.68 | 3683.59 | 181.86 | 30.45 | 75147.02 | 0.17 | 0.78 | 0.33 | 4.63 | 0.5 | 10 | 722.2796 | 988.2548 | 893.9372 | 722279.6263 | 988254.8494 | 5.6678e-06 | 32.9514 | 893937.1936
1 | 65 | CONCLUIDO | 4.3745 | 22.86 | 19.07 | 19.4 | 0.26 | 59 | 134.55 | 46.47 | 2 | 18 | 21.09 | 16828.84 | 156.35 | 3683.48 | 84.72 | 30.45 | 27070.23 | 0.36 | 0.9 | 0.23 | 1.72 | 0.5 | 10 | 544.8821 | 745.5318 | 674.3793 | 544882.1219 | 745531.7578 | 7.0579e-06 | 26.4583 | 674379.2532
2 | 65 | CONCLUIDO | 4.3802 | 22.83 | 19.07 | 19.73 | 0.39 | 58 | 135.9 | 46.47 | 3 | 0 | 21.43 | 16994.64 | 157.35 | 3683.68 | 84 | 30.45 | 26713.29 | 0.36 | 0.9 | 0.25 | 1.71 | 0.5 | 10 | 545.2413 | 746.0232 | 674.8238 | 545241.3036 | 746023.2059 | 7.0671e-06 | 26.4236 | 674823.7982

## RESULTADOS_13
Unnamed: 0 | Volume de calda [L] | STATUS | Capacidade operacional [ha/h] | Tempo de missao [h] | Tempo util [h] | Tempo por voo [min] | Autonomia Projetada [h] | N° Voos | MTOW [kg] | Massa Estrutura [kg] | Combustível [kg] | Abastecimentos | Massa gerador | Potência gerador [W] | Combustível consumido [L] | Calda cons [L] | Distância percorrida [km] | Distância Pulverizando [km] | RTL ACUMULADO[m] | EOC [km/km] | EOC [h/h] | Tempo de manobra [h] | Tempo rtl_rtw [h] | V pulv [m/s] | V desloc [m/s] | Preço Total por ha Simples [R$/ha] | Preço Total por ha Presumido [R$/ha] | Preço Total por ha Real [R$/ha] | Preço Total Simples [R$] | Preço Total Presumido [R$] | Prod CAPEX [ha/h/R$] | Dias Trabalhados | Preço Total Real [R$]
0 | 75 | CONCLUIDO | 3.2794 | 30.49 | 22.69 | 7.52 | 0.12 | 181 | 150.44 | 49.1 | 1 | 179 | 25.34 | 18787.76 | 248.82 | 3683.76 | 204.82 | 30.45 | 86509.38 | 0.15 | 0.76 | 0.37 | 5.33 | 0.5 | 10 | 813.0768 | 1112.4876 | 1006.3133 | 813076.8281 | 1112487.5866 | 4.9943e-06 | 35.2894 | 1006313.3327
1 | 75 | CONCLUIDO | 4.2395 | 23.59 | 19.26 | 17.25 | 0.23 | 67 | 151.83 | 49.1 | 2 | 65 | 25.73 | 18959.54 | 182.74 | 3683.58 | 92.67 | 30.45 | 31006.97 | 0.33 | 0.9 | 0.19 | 1.91 | 0.5 | 10 | 581.4814 | 795.6085 | 719.6768 | 581481.4098 | 795608.518 | 6.4564e-06 | 27.3032 | 719676.7577
2 | 75 | CONCLUIDO | 4.4052 | 22.7 | 18.87 | 22.19 | 0.35 | 51 | 153.23 | 49.1 | 3 | 0 | 26.13 | 19131.85 | 166.21 | 3683.53 | 77.61 | 30.45 | 23554.09 | 0.39 | 0.91 | 0.23 | 1.51 | 0.5 | 10 | 545.2157 | 745.9881 | 674.7921 | 545215.6664 | 745988.128 | 6.7088e-06 | 26.2731 | 674792.0681

## RESULTADOS_17
Unnamed: 0 | Volume de calda [L] | STATUS | Capacidade operacional [ha/h] | Tempo de missao [h] | Tempo util [h] | Tempo por voo [min] | Autonomia Projetada [h] | N° Voos | MTOW [kg] | Massa Estrutura [kg] | Combustível [kg] | Abastecimentos | Massa gerador | Potência gerador [W] | Combustível consumido [L] | Calda cons [L] | Distância percorrida [km] | Distância Pulverizando [km] | RTL ACUMULADO[m] | EOC [km/km] | EOC [h/h] | Tempo de manobra [h] | Tempo rtl_rtw [h] | V pulv [m/s] | V desloc [m/s] | Preço Total por ha Simples [R$/ha] | Preço Total por ha Presumido [R$/ha] | Preço Total por ha Real [R$/ha] | Preço Total Simples [R$] | Preço Total Presumido [R$] | Prod CAPEX [ha/h/R$] | Dias Trabalhados | Preço Total Real [R$]
0 | 95 | CONCLUIDO | 2.8601 | 34.96 | 24.08 | 6.39 | 0.1 | 226 | 185.69 | 53.44 | 1 | 224 | 36.26 | 23136.14 | 310.62 | 3684.07 | 250.56 | 30.45 | 109153.7 | 0.12 | 0.72 | 0.44 | 6.72 | 0.5 | 10 | 1012.0665 | 1384.754 | 1252.595 | 1012066.4662 | 1384753.9883 | 3.9596e-06 | 40.463 | 1252595.0112
1 | 95 | CONCLUIDO | 3.9234 | 25.49 | 19.82 | 13.83 | 0.19 | 86 | 187.21 | 53.44 | 2 | 84 | 36.77 | 23322.88 | 234.82 | 3683.48 | 111.03 | 30.45 | 40088.36 | 0.27 | 0.87 | 0.22 | 2.46 | 0.5 | 10 | 671.5178 | 918.8003 | 831.1112 | 671517.7824 | 918800.2551 | 5.4316e-06 | 29.5023 | 831111.2483
2 | 95 | CONCLUIDO | 4.3431 | 23.03 | 18.73 | 22.94 | 0.28 | 49 | 188.73 | 53.44 | 3 | 47 | 37.29 | 23510.33 | 197.75 | 3683.5 | 75.44 | 30.45 | 22478.41 | 0.4 | 0.92 | 0.16 | 1.37 | 0.5 | 10 | 585.2735 | 800.797 | 724.3701 | 585273.5136 | 800797.0417 | 6.0126e-06 | 26.6551 | 724370.096
3 | 95 | CONCLUIDO | 4.4466 | 22.49 | 18.53 | 27.8 | 0.37 | 40 | 190.25 | 53.44 | 4 | 0 | 37.82 | 23698.48 | 185.41 | 3683.43 | 67.28 | 30.45 | 18444.45 | 0.45 | 0.93 | 0.2 | 1.17 | 0.5 | 10 | 563.7981 | 771.4134 | 697.7908 | 563798.0999 | 771413.4333 | 6.1559e-06 | 26.0301 | 697790.818

## RESULTADOS_9
Unnamed: 0 | Volume de calda [L] | STATUS | Capacidade operacional [ha/h] | Tempo de missao [h] | Tempo util [h] | Tempo por voo [min] | Autonomia Projetada [h] | N° Voos | MTOW [kg] | Massa Estrutura [kg] | Combustível [kg] | Abastecimentos | Massa gerador | Potência gerador [W] | Combustível consumido [L] | Calda cons [L] | Distância percorrida [km] | Distância Pulverizando [km] | RTL ACUMULADO[m] | EOC [km/km] | EOC [h/h] | Tempo de manobra [h] | Tempo rtl_rtw [h] | V pulv [m/s] | V desloc [m/s] | Preço Total por ha Simples [R$/ha] | Preço Total por ha Presumido [R$/ha] | Preço Total por ha Real [R$/ha] | Preço Total Simples [R$] | Preço Total Presumido [R$] | Prod CAPEX [ha/h/R$] | Dias Trabalhados | Preço Total Real [R$]
0 | 55 | CONCLUIDO | 3.76 | 26.6 | 21.29 | 9.46 | 0.15 | 135 | 116.05 | 43.4 | 1 | 133 | 16.65 | 14546.17 | 185.74 | 3683.74 | 159.19 | 30.45 | 63924.19 | 0.19 | 0.81 | 0.29 | 3.93 | 0.5 | 10 | 645.9734 | 883.8493 | 799.4959 | 645973.3751 | 883849.2702 | 6.4893e-06 | 30.787 | 799495.9363
1 | 55 | CONCLUIDO | 4.3329 | 23.08 | 19.37 | 17.09 | 0.3 | 68 | 117.34 | 43.4 | 2 | 0 | 16.94 | 14705.49 | 146.39 | 3683.61 | 93.4 | 30.45 | 31365.21 | 0.33 | 0.89 | 0.28 | 2.01 | 0.5 | 10 | 534.8796 | 731.8458 | 661.9995 | 534879.5582 | 731845.8088 | 7.478e-06 | 26.713 | 661999.4719

## resultados
Unnamed: 0 | Volume de calda [L] | STATUS | Capacidade operacional [ha/h] | Tempo de missao [h] | Tempo util [h] | Tempo por voo [min] | Autonomia Projetada [h] | N° Voos | MTOW [kg] | Massa Estrutura [kg] | Combustível [kg] | Abastecimentos | Massa gerador | Potência gerador [W] | Combustível consumido [L] | Calda cons [L] | Distância percorrida [km] | Distância Pulverizando [km] | RTL ACUMULADO[m] | EOC [km/km] | EOC [h/h] | Tempo de manobra [h] | Tempo rtl_rtw [h] | V pulv [m/s] | V desloc [m/s]
0 | 100 | CONCLUIDO | 2.7666 | 36.15 | 24.41 | 6.18 | 0.09 | 237 | 194.77 | 54.38 | 1 | 235 | 39.4 | 24256.19 | 326.07 | 3684.19 | 261.6 | 30.45 | 114620.2 | 0.12 | 0.71 | 0.46 | 7.05 | 0.5 | 10
1 | 100 | CONCLUIDO | 3.853 | 25.95 | 19.94 | 13.29 | 0.18 | 90 | 196.32 | 54.38 | 2 | 88 | 39.95 | 24447.22 | 246.65 | 3683.69 | 114.78 | 30.45 | 41947.33 | 0.27 | 0.87 | 0.22 | 2.58 | 0.5 | 10
2 | 100 | CONCLUIDO | 4.2836 | 23.34 | 18.81 | 21.7 | 0.27 | 52 | 197.88 | 54.38 | 3 | 50 | 40.5 | 24639 | 210.54 | 3683.58 | 77.48 | 30.45 | 23485.29 | 0.39 | 0.92 | 0.17 | 1.45 | 0.5 | 10
3 | 100 | CONCLUIDO | 4.4545 | 22.45 | 18.45 | 29.14 | 0.36 | 38 | 199.44 | 54.38 | 4 | 1 | 41.06 | 24831.54 | 189.7 | 3683.53 | 64.88 | 30.45 | 17252.67 | 0.47 | 0.94 | 0.19 | 1.1 | 0.5 | 10
4 | 100 | CONCLUIDO | 4.4545 | 22.45 | 18.45 | 29.14 | 0.44 | 38 | 201.01 | 54.38 | 5 | 0 | 41.63 | 25024.84 | 191.04 | 3683.46 | 64.96 | 30.45 | 17296.33 | 0.47 | 0.94 | 0.19 | 1.1 | 0.5 | 10
0 | 40 | CONCLUIDO | 4.1526 | 24.08 | 20.27 | 12.29 | 0.2 | 99 | 89.87 | 37.55 | 1 | 55 | 11.32 | 11317.98 | 133.26 | 3683.61 | 123.86 | 30.45 | 46442.43 | 0.25 | 0.85 | 0.3 | 2.91 | 0.5 | 10
1 | 40 | CONCLUIDO | 4.1898 | 23.87 | 20.15 | 12.86 | 0.39 | 94 | 91.1 | 37.55 | 2 | 0 | 11.54 | 11468.97 | 132.39 | 3683.6 | 117.79 | 30.45 | 43429.73 | 0.26 | 0.86 | 0.35 | 2.79 | 0.5 | 10
0 | 30 | CONCLUIDO | 4.0299 | 24.81 | 21.04 | 10.18 | 0.24 | 124 | 71.52 | 32.27 | 1 | 0 | 8.25 | 9054.6 | 119.47 | 3683.74 | 145.36 | 30.45 | 57064.05 | 0.21 | 0.82 | 0.44 | 3.68 | 0.5 | 10
0 | 15 | CONCLUIDO | 3.4238 | 29.21 | 24.76 | 6.02 | 0.43 | 247 | 39.78 | 19.54 | 1 | 0 | 4.24 | 5140 | 97.23 | 3684.28 | 261.37 | 30.45 | 114456.08 | 0.12 | 0.7 | 0.8 | 7.4 | 0.5 | 10
0 | 70 | CONCLUIDO | 3.3983 | 29.43 | 22.32 | 7.92 | 0.12 | 169 | 141.81 | 47.83 | 1 | 167 | 22.98 | 17723.39 | 233.04 | 3684.06 | 192.72 | 30.45 | 80519.02 | 0.16 | 0.77 | 0.35 | 4.96 | 0.5 | 10
1 | 70 | CONCLUIDO | 4.3212 | 23.14 | 19.12 | 18.51 | 0.25 | 62 | 143.17 | 47.83 | 2 | 55 | 23.34 | 17891.86 | 168.76 | 3683.49 | 87.94 | 30.45 | 28664.98 | 0.35 | 0.9 | 0.19 | 1.76 | 0.5 | 10
2 | 70 | CONCLUIDO | 4.3996 | 22.73 | 18.94 | 21.05 | 0.37 | 54 | 144.54 | 47.83 | 3 | 0 | 23.71 | 18060.85 | 161.6 | 3683.5 | 80 | 30.45 | 24737.05 | 0.38 | 0.91 | 0.24 | 1.58 | 0.5 | 10
0 | 90 | CONCLUIDO | 2.9643 | 33.74 | 23.71 | 6.65 | 0.1 | 214 | 176.73 | 52.44 | 1 | 212 | 33.29 | 22031.19 | 294.73 | 3684.11 | 238.13 | 30.45 | 103000.11 | 0.13 | 0.73 | 0.43 | 6.35 | 0.5 | 10
1 | 90 | CONCLUIDO | 4.0067 | 24.96 | 19.66 | 14.56 | 0.2 | 81 | 178.21 | 52.44 | 2 | 79 | 33.77 | 22213.89 | 222.3 | 3683.64 | 105.62 | 30.45 | 37408.51 | 0.29 | 0.88 | 0.21 | 2.3 | 0.5 | 10
2 | 90 | CONCLUIDO | 4.4022 | 22.72 | 18.66 | 24.34 | 0.3 | 46 | 179.7 | 52.44 | 3 | 36 | 34.26 | 22397.24 | 184.56 | 3683.79 | 72.57 | 30.45 | 21060.07 | 0.42 | 0.92 | 0.17 | 1.3 | 0.5 | 10
3 | 90 | CONCLUIDO | 4.4452 | 22.5 | 18.58 | 26.55 | 0.39 | 42 | 181.19 | 52.44 | 4 | 0 | 34.75 | 22581.25 | 180.46 | 3683.42 | 68.8 | 30.45 | 19195.06 | 0.44 | 0.93 | 0.2 | 1.22 | 0.5 | 10
0 | 10 | CONCLUIDO | 2.9271 | 34.16 | 28.42 | 4.62 | 0.64 | 369 | 26.11 | 12.1 | 1 | 0 | 3.01 | 3454.41 | 82.65 | 3684.45 | 375.21 | 30.45 | 170762.8 | 0.08 | 0.61 | 1.16 | 11.05 | 0.5 | 10
0 | 45 | CONCLUIDO | 4.0323 | 24.8 | 20.55 | 11.21 | 0.18 | 110 | 98.71 | 39.72 | 1 | 107 | 12.99 | 12407.75 | 150.83 | 3683.46 | 134.86 | 30.45 | 51887.38 | 0.23 | 0.84 | 0.26 | 3.19 | 0.5 | 10
1 | 45 | CONCLUIDO | 4.2519 | 23.52 | 19.82 | 14.33 | 0.35 | 83 | 99.95 | 39.72 | 2 | 0 | 13.24 | 12561.45 | 136.89 | 3683.52 | 107.5 | 30.45 | 38338.7 | 0.28 | 0.87 | 0.32 | 2.47 | 0.5 | 10
0 | 60 | CONCLUIDO | 3.6302 | 27.55 | 21.66 | 8.84 | 0.14 | 147 | 124.63 | 45 | 1 | 145 | 18.64 | 15605.44 | 202.04 | 3683.95 | 171.08 | 30.45 | 69811.22 | 0.18 | 0.8 | 0.32 | 4.3 | 0.5 | 10
1 | 60 | CONCLUIDO | 4.3556 | 22.96 | 19.22 | 18.3 | 0.28 | 63 | 125.95 | 45 | 2 | 0 | 18.95 | 15767.7 | 150.85 | 3683.44 | 88.57 | 30.45 | 28974.92 | 0.34 | 0.9 | 0.26 | 1.86 | 0.5 | 10
0 | 80 | CONCLUIDO | 3.1696 | 31.55 | 23.04 | 7.2 | 0.11 | 192 | 159.12 | 50.28 | 1 | 190 | 27.84 | 19859.16 | 264.13 | 3683.65 | 216.16 | 30.45 | 92126.45 | 0.14 | 0.75 | 0.4 | 5.68 | 0.5 | 10
1 | 80 | CONCLUIDO | 4.1558 | 24.06 | 19.42 | 16.18 | 0.22 | 72 | 160.54 | 50.28 | 2 | 70 | 28.26 | 20034.4 | 197.07 | 3683.45 | 97.91 | 30.45 | 33601.79 | 0.31 | 0.89 | 0.19 | 2.06 | 0.5 | 10
2 | 80 | CONCLUIDO | 4.4169 | 22.64 | 18.77 | 23.46 | 0.33 | 48 | 161.97 | 50.28 | 3 | 0 | 28.69 | 20210.21 | 170.53 | 3683.37 | 74.68 | 30.45 | 22102.94 | 0.41 | 0.92 | 0.22 | 1.41 | 0.5 | 10
0 | 35 | CONCLUIDO | 4.1178 | 24.28 | 20.55 | 11.52 | 0.22 | 107 | 80.84 | 35.1 | 1 | 0 | 9.74 | 10204.21 | 125.25 | 3683.78 | 129.95 | 30.45 | 49447.1 | 0.23 | 0.84 | 0.39 | 3.19 | 0.5 | 10
0 | 50 | CONCLUIDO | 3.8899 | 25.71 | 20.94 | 10.21 | 0.16 | 123 | 107.41 | 41.65 | 1 | 121 | 14.77 | 13481.73 | 168.92 | 3683.78 | 147.58 | 30.45 | 58177.99 | 0.21 | 0.82 | 0.28 | 3.58 | 0.5 | 10
1 | 50 | CONCLUIDO | 4.2986 | 23.26 | 19.56 | 15.65 | 0.32 | 75 | 108.68 | 41.65 | 2 | 0 | 15.03 | 13638.32 | 141.64 | 3683.53 | 99.49 | 30.45 | 34373.32 | 0.31 | 0.88 | 0.29 | 2.2 | 0.5 | 10
0 | 25 | CONCLUIDO | 3.8951 | 25.67 | 21.81 | 8.78 | 0.28 | 149 | 61.76 | 28.92 | 1 | 0 | 6.84 | 7851.41 | 113.64 | 3683.77 | 169.29 | 30.45 | 68906.65 | 0.18 | 0.79 | 0.51 | 4.45 | 0.5 | 10
0 | 85 | CONCLUIDO | 3.0653 | 32.62 | 23.37 | 6.91 | 0.11 | 203 | 167.88 | 51.39 | 1 | 201 | 30.49 | 20939.59 | 279.48 | 3684.01 | 227.15 | 30.45 | 97564.01 | 0.13 | 0.74 | 0.41 | 6.01 | 0.5 | 10
1 | 85 | CONCLUIDO | 4.0767 | 24.53 | 19.55 | 15.23 | 0.21 | 77 | 169.33 | 51.39 | 2 | 75 | 30.94 | 21118.46 | 209.69 | 3683.37 | 102 | 30.45 | 35618.92 | 0.3 | 0.88 | 0.2 | 2.19 | 0.5 | 10
2 | 85 | CONCLUIDO | 4.4318 | 22.56 | 18.67 | 24.89 | 0.31 | 45 | 170.79 | 51.39 | 3 | 8 | 31.4 | 21297.94 | 175.32 | 3683.41 | 71.72 | 30.45 | 20638.2 | 0.42 | 0.92 | 0.2 | 1.31 | 0.5 | 10
3 | 85 | CONCLUIDO | 4.4304 | 22.57 | 18.67 | 24.9 | 0.41 | 45 | 172.25 | 51.39 | 4 | 0 | 31.86 | 21478.05 | 176.59 | 3683.37 | 71.61 | 30.45 | 20586.9 | 0.43 | 0.92 | 0.21 | 1.32 | 0.5 | 10
0 | 20 | CONCLUIDO | 3.7182 | 26.89 | 22.89 | 7.42 | 0.34 | 185 | 51.33 | 24.83 | 1 | 0 | 5.51 | 6564.78 | 106.18 | 3683.91 | 202.95 | 30.45 | 85556.31 | 0.15 | 0.75 | 0.62 | 5.53 | 0.5 | 10
0 | 65 | CONCLUIDO | 3.5129 | 28.47 | 21.99 | 8.35 | 0.13 | 158 | 133.21 | 46.47 | 1 | 156 | 20.75 | 16663.42 | 217.68 | 3683.59 | 181.86 | 30.45 | 75147.02 | 0.17 | 0.78 | 0.33 | 4.63 | 0.5 | 10
1 | 65 | CONCLUIDO | 4.3745 | 22.86 | 19.07 | 19.4 | 0.26 | 59 | 134.55 | 46.47 | 2 | 18 | 21.09 | 16828.84 | 156.35 | 3683.48 | 84.72 | 30.45 | 27070.23 | 0.36 | 0.9 | 0.23 | 1.72 | 0.5 | 10
2 | 65 | CONCLUIDO | 4.3802 | 22.83 | 19.07 | 19.73 | 0.39 | 58 | 135.9 | 46.47 | 3 | 0 | 21.43 | 16994.64 | 157.35 | 3683.68 | 84 | 30.45 | 26713.29 | 0.36 | 0.9 | 0.25 | 1.71 | 0.5 | 10
0 | 75 | CONCLUIDO | 3.2794 | 30.49 | 22.69 | 7.52 | 0.12 | 181 | 150.44 | 49.1 | 1 | 179 | 25.34 | 18787.76 | 248.82 | 3683.76 | 204.82 | 30.45 | 86509.38 | 0.15 | 0.76 | 0.37 | 5.33 | 0.5 | 10
1 | 75 | CONCLUIDO | 4.2395 | 23.59 | 19.26 | 17.25 | 0.23 | 67 | 151.83 | 49.1 | 2 | 65 | 25.73 | 18959.54 | 182.74 | 3683.58 | 92.67 | 30.45 | 31006.97 | 0.33 | 0.9 | 0.19 | 1.91 | 0.5 | 10
2 | 75 | CONCLUIDO | 4.4052 | 22.7 | 18.87 | 22.19 | 0.35 | 51 | 153.23 | 49.1 | 3 | 0 | 26.13 | 19131.85 | 166.21 | 3683.53 | 77.61 | 30.45 | 23554.09 | 0.39 | 0.91 | 0.23 | 1.51 | 0.5 | 10
0 | 95 | CONCLUIDO | 2.8601 | 34.96 | 24.08 | 6.39 | 0.1 | 226 | 185.69 | 53.44 | 1 | 224 | 36.26 | 23136.14 | 310.62 | 3684.07 | 250.56 | 30.45 | 109153.7 | 0.12 | 0.72 | 0.44 | 6.72 | 0.5 | 10
1 | 95 | CONCLUIDO | 3.9234 | 25.49 | 19.82 | 13.83 | 0.19 | 86 | 187.21 | 53.44 | 2 | 84 | 36.77 | 23322.88 | 234.82 | 3683.48 | 111.03 | 30.45 | 40088.36 | 0.27 | 0.87 | 0.22 | 2.46 | 0.5 | 10
2 | 95 | CONCLUIDO | 4.3431 | 23.03 | 18.73 | 22.94 | 0.28 | 49 | 188.73 | 53.44 | 3 | 47 | 37.29 | 23510.33 | 197.75 | 3683.5 | 75.44 | 30.45 | 22478.41 | 0.4 | 0.92 | 0.16 | 1.37 | 0.5 | 10
3 | 95 | CONCLUIDO | 4.4466 | 22.49 | 18.53 | 27.8 | 0.37 | 40 | 190.25 | 53.44 | 4 | 0 | 37.82 | 23698.48 | 185.41 | 3683.43 | 67.28 | 30.45 | 18444.45 | 0.45 | 0.93 | 0.2 | 1.17 | 0.5 | 10
0 | 55 | CONCLUIDO | 3.76 | 26.6 | 21.29 | 9.46 | 0.15 | 135 | 116.05 | 43.4 | 1 | 133 | 16.65 | 14546.17 | 185.74 | 3683.74 | 159.19 | 30.45 | 63924.19 | 0.19 | 0.81 | 0.29 | 3.93 | 0.5 | 10
1 | 55 | CONCLUIDO | 4.3329 | 23.08 | 19.37 | 17.09 | 0.3 | 68 | 117.34 | 43.4 | 2 | 0 | 16.94 | 14705.49 | 146.39 | 3683.61 | 93.4 | 30.45 | 31365.21 | 0.33 | 0.89 | 0.28 | 2.01 | 0.5 | 10

## gráficos
Selecione o eixo X:
Selecione o eixo Y:
Selecione o eixo Z:
Eixo X | Eixo Y | Eixo Z

## hidden (hidden)
Unnamed: 0
Volume de calda [L]
STATUS
Capacidade operacional [ha/h]
Tempo de missao [h]
Tempo util [h]
Tempo por voo [min]
Autonomia Projetada [h]
N° Voos
MTOW [kg]
Massa Estrutura [kg]
Combustível [kg]
Abastecimentos
Massa gerador
Potência gerador [W]
Combustível consumido [L]
Calda cons [L]
Distância percorrida [km]
Distância Pulverizando [km]
RTL ACUMULADO[m]
EOC [km/km]
EOC [h/h]
Tempo de manobra [h]
Tempo rtl_rtw [h]
V pulv [m/s]
V desloc [m/s]