## RESULTADOS_18
Unnamed: 0 | Volume de calda [L] | STATUS | Capacidade operacional [ha/h] | Tempo de missao [h] | Tempo util [h] | Tempo por voo [min] | Autonomia Projetada [h] | N° Voos | MTOW [kg] | Massa Estrutura [kg] | Combustível [kg] | Abastecimentos | Massa gerador | Potência gerador [W] | Combustível consumido [L] | Calda cons [L] | Distância percorrida [km] | Distância Pulverizando [km] | RTL ACUMULADO[m] | EOC [km/km] | EOC [h/h] | Tempo de manobra [h] | Tempo rtl_rtw [h] | V pulv [m/s] | V desloc [m/s] | Preço Total por ha Simples [R$/ha] | Preço Total por ha Presumido [R$/ha] | Preço Total por ha Real [R$/ha] | Preço Total Simples [R$] | Preço Total Presumido [R$] | Prod CAPEX [ha/h/R$] | Dias Trabalhados | Preço Total Real [R$]
0 | 100 | CONCLUIDO | 1.7765 | 56.29 | 38.57 | 5.92 | 0.09 | 391 | 194.77 | 54.38 | 1 | 389 | 39.4 | 24256.19 | 538.92 | 446.71 | 434.11 | 40.63 | 189752.56 | 0.09 | 0.54 | 3.27 | 11.73 | 0.5 | 10 | 2076.7592 | 2841.5135 | 2570.3235 | 2076759.1845 | 2841513.5364 | 2.409e-06 | 65.1505 | 2570323.4726
1 | 100 | CONCLUIDO | 2.4902 | 40.16 | 31.46 | 11.87 | 0.18 | 159 | 196.32 | 54.38 | 2 | 157 | 39.95 | 24447.22 | 438.38 | 446.63 | 201.96 | 40.63 | 74836.33 | 0.2 | 0.66 | 2.88 | 4.63 | 0.5 | 10 | 1339.5304 | 1832.8046 | 1657.8843 | 1339530.4195 | 1832804.6158 | 3.3769e-06 | 46.4815 | 1657884.3157
2 | 100 | CONCLUIDO | 2.7704 | 36.1 | 29.69 | 17.81 | 0.27 | 100 | 197.88 | 54.38 | 3 | 98 | 40.5 | 24639 | 412.63 | 446.59 | 144.57 | 40.63 | 46436.25 | 0.28 | 0.7 | 2.77 | 2.86 | 0.5 | 10 | 1172.6701 | 1604.499 | 1451.3679 | 1172670.1219 | 1604498.9953 | 3.7568e-06 | 41.7824 | 1451367.8631
3 | 100 | CONCLUIDO | 2.9195 | 34.25 | 28.9 | 23.75 | 0.36 | 73 | 199.44 | 54.38 | 4 | 71 | 41.06 | 24831.54 | 400.64 | 446.61 | 118.46 | 40.63 | 33513.95 | 0.34 | 0.72 | 2.73 | 2.07 | 0.5 | 10 | 1100.9634 | 1506.3867 | 1362.6192 | 1100963.373 | 1506386.6581 | 3.959e-06 | 39.6412 | 1362619.2296
4 | 100 | CONCLUIDO | 3.0073 | 33.25 | 28.48 | 29.46 | 0.44 | 58 | 201.01 | 54.38 | 5 | 56 | 41.63 | 25024.84 | 393.94 | 446.59 | 105.15 | 40.63 | 26935.48 | 0.39 | 0.73 | 2.7 | 1.65 | 0.5 | 10 | 1058.9021 | 1448.8366 | 1310.5616 | 1058902.0983 | 1448836.5663 | 4.0781e-06 | 38.4838 | 1310561.6379
5 | 100 | CONCLUIDO | 3.0712 | 32.56 | 28.18 | 35.22 | 0.53 | 48 | 202.58 | 54.38 | 6 | 46 | 42.2 | 25218.93 | 388.81 | 446.57 | 95.43 | 40.63 | 22127.18 | 0.43 | 0.74 | 2.68 | 1.35 | 0.5 | 10 | 1033.4723 | 1414.0424 | 1279.0882 | 1033472.2852 | 1414042.3743 | 4.1647e-06 | 37.6852 | 1279088.1547
6 | 100 | CONCLUIDO | 3.1159 | 32.09 | 27.98 | 40.95 | 0.61 | 41 | 204.16 | 54.38 | 7 | 39 | 42.78 | 25413.94 | 385.3 | 446.56 | 88.8 | 40.63 | 18847.05 | 0.46 | 0.74 | 2.68 | 1.15 | 0.5 | 10 | 1013.2272 | 1386.3422 | 1254.0316 | 1013227.213 | 1386342.1732 | 4.2254e-06 | 37.1412 | 1254031.622
7 | 100 | CONCLUIDO | 3.1484 | 31.76 | 27.84 | 46.41 | 0.69 | 36 | 205.75 | 54.38 | 8 | 34 | 43.37 | 25609.61 | 382.84 | 446.56 | 84.44 | 40.63 | 16691.52 | 0.48 | 0.75 | 2.66 | 1.02 | 0.5 | 10 | 996.1126 | 1362.9251 | 1232.8495 | 996112.553 | 1362925.1403 | 4.2694e-06 | 36.7593 | 1232849.4778
8 | 100 | CONCLUIDO | 3.1766 | 31.48 | 27.72 | 51.97 | 0.77 | 32 | 207.34 | 54.38 | 9 | 30 | 43.96 | 25806.1 | 380.24 | 446.57 | 80.31 | 40.63 | 14646.7 | 0.51 | 0.75 | 2.66 | 0.89 | 0.5 | 10 | 989.4574 | 1353.8192 | 1224.6126 | 989457.3591 | 1353819.2106 | 4.3077e-06 | 36.4352 | 1224612.6052
9 | 100 | CONCLUIDO | 3.1978 | 31.27 | 27.63 | 57.16 | 0.85 | 29 | 208.94 | 54.38 | 10 | 27 | 44.56 | 26003.41 | 377.84 | 446.57 | 77.13 | 40.63 | 13069.15 | 0.53 | 0.75 | 2.66 | 0.8 | 0.5 | 10 | 974.5506 | 1333.4232 | 1206.1631 | 974550.6323 | 1333423.1692 | 4.3364e-06 | 36.1921 | 1206163.1334
10 | 100 | CONCLUIDO | 3.2188 | 31.07 | 27.54 | 63.55 | 0.93 | 26 | 210.55 | 54.38 | 11 | 24 | 45.17 | 26201.54 | 376.15 | 446.56 | 74.3 | 40.63 | 11669.77 | 0.55 | 0.75 | 2.65 | 0.71 | 0.5 | 10 | 969.8909 | 1327.0476 | 1200.396 | 969890.9331 | 1327047.5632 | 4.3649e-06 | 35.9606 | 1200396.0063
11 | 100 | CONCLUIDO | 3.2317 | 30.94 | 27.49 | 68.73 | 1 | 24 | 212.16 | 54.38 | 12 | 22 | 45.78 | 26400.51 | 374.35 | 446.57 | 73 | 40.63 | 11028.14 | 0.56 | 0.76 | 2.65 | 0.67 | 0.5 | 10 | 966.5777 | 1322.5142 | 1196.2953 | 966577.6904 | 1322514.2385 | 4.3824e-06 | 35.8102 | 1196295.3357
12 | 100 | CONCLUIDO | 3.2464 | 30.8 | 27.43 | 74.81 | 1.08 | 22 | 213.78 | 54.38 | 13 | 20 | 46.4 | 26600.32 | 372.96 | 446.57 | 70.95 | 40.63 | 10014.45 | 0.57 | 0.76 | 2.64 | 0.6 | 0.5 | 10 | 963.3111 | 1318.0447 | 1192.2524 | 963311.0927 | 1318044.7353 | 4.4023e-06 | 35.6481 | 1192252.3956
13 | 100 | CONCLUIDO | 3.2608 | 30.67 | 27.37 | 82.12 | 1.15 | 20 | 215.41 | 54.38 | 14 | 18 | 47.03 | 26801 | 370.59 | 446.56 | 68.89 | 40.63 | 8996.47 | 0.59 | 0.76 | 2.64 | 0.55 | 0.5 | 10 | 949.5638 | 1299.235 | 1175.2379 | 949563.7601 | 1299235.0284 | 4.4219e-06 | 35.4977 | 1175237.8607
14 | 100 | CONCLUIDO | 3.2658 | 30.62 | 27.36 | 86.41 | 1.23 | 19 | 217.04 | 54.38 | 15 | 17 | 47.66 | 27002.55 | 370.56 | 446.56 | 68.65 | 40.63 | 8881.23 | 0.59 | 0.76 | 2.64 | 0.54 | 0.5 | 10 | 948.852 | 1298.2612 | 1174.357 | 948852.0231 | 1298261.1984 | 4.4286e-06 | 35.4398 | 1174356.9717
15 | 100 | CONCLUIDO | 3.2767 | 30.52 | 27.3 | 91.01 | 1.3 | 18 | 218.68 | 54.38 | 16 | 16 | 48.31 | 27204.98 | 368.94 | 446.57 | 66.74 | 40.63 | 7928.2 | 0.61 | 0.76 | 2.64 | 0.47 | 0.5 | 10 | 945.9636 | 1294.3092 | 1170.7821 | 945963.6247 | 1294309.1643 | 4.4434e-06 | 35.3241 | 1170782.1142
16 | 100 | CONCLUIDO | 3.2832 | 30.46 | 27.28 | 96.28 | 1.37 | 17 | 220.33 | 54.38 | 17 | 15 | 48.95 | 27408.3 | 367.87 | 446.56 | 65.91 | 40.63 | 7518.63 | 0.62 | 0.76 | 2.64 | 0.45 | 0.5 | 10 | 944.2549 | 1291.9712 | 1168.6673 | 944254.8888 | 1291971.1965 | 4.4522e-06 | 35.2546 | 1168667.2788
17 | 100 | CONCLUIDO | 3.2907 | 30.39 | 27.25 | 102.19 | 1.44 | 16 | 221.99 | 54.38 | 18 | 14 | 49.61 | 27612.53 | 366.94 | 446.56 | 65.13 | 40.63 | 7135.58 | 0.62 | 0.76 | 2.63 | 0.42 | 0.5 | 10 | 942.48 | 1289.5428 | 1166.4706 | 942480.0282 | 1289542.7538 | 4.4624e-06 | 35.1736 | 1166470.6033
18 | 100 | CONCLUIDO | 3.2982 | 30.32 | 27.22 | 108.88 | 1.51 | 15 | 223.65 | 54.38 | 19 | 13 | 50.27 | 27817.81 | 365.05 | 446.56 | 64.11 | 40.63 | 6631.99 | 0.63 | 0.76 | 2.63 | 0.39 | 0.5 | 10 | 940.0092 | 1286.1621 | 1163.4126 | 940009.2487 | 1286162.1244 | 4.4726e-06 | 35.0926 | 1163412.6164
19 | 100 | CONCLUIDO | 3.2965 | 30.34 | 27.24 | 108.94 | 1.58 | 15 | 225.32 | 54.38 | 20 | 13 | 50.95 | 28023.89 | 365.13 | 446.56 | 64.35 | 40.63 | 6751.8 | 0.63 | 0.76 | 2.64 | 0.41 | 0.5 | 10 | 940.3803 | 1286.6698 | 1163.8718 | 940380.2929 | 1286669.8033 | 4.4703e-06 | 35.1157 | 1163871.8432
20 | 100 | CONCLUIDO | 3.3063 | 30.24 | 27.18 | 116.5 | 1.64 | 14 | 227 | 54.38 | 21 | 12 | 51.62 | 28230.92 | 363.24 | 446.56 | 63.03 | 40.63 | 6093 | 0.64 | 0.76 | 2.62 | 0.36 | 0.5 | 10 | 937.3822 | 1282.5677 | 1160.1613 | 937382.2308 | 1282567.7226 | 4.4836e-06 | 35 | 1160161.2592
21 | 100 | CONCLUIDO | 3.3111 | 30.2 | 27.18 | 125.44 | 1.71 | 13 | 228.69 | 54.38 | 22 | 11 | 52.31 | 28438.91 | 362.9 | 446.56 | 62.64 | 40.63 | 5904.74 | 0.65 | 0.76 | 2.63 | 0.35 | 0.5 | 10 | 926.8273 | 1268.126 | 1147.0978 | 926827.2642 | 1268125.9516 | 4.4901e-06 | 34.9537 | 1147097.7906
22 | 100 | CONCLUIDO | 3.3111 | 30.2 | 27.18 | 125.44 | 1.77 | 13 | 230.38 | 54.38 | 23 | 11 | 53 | 28647.87 | 362.77 | 446.56 | 62.65 | 40.63 | 5908.16 | 0.65 | 0.76 | 2.63 | 0.35 | 0.5 | 10 | 926.7323 | 1267.996 | 1146.9803 | 926732.3035 | 1267996.0222 | 4.4901e-06 | 34.9537 | 1146980.2615
23 | 100 | CONCLUIDO | 3.3196 | 30.12 | 27.14 | 135.71 | 1.84 | 12 | 232.08 | 54.38 | 24 | 10 | 53.71 | 28857.81 | 361.22 | 446.56 | 61.42 | 40.63 | 5299.83 | 0.66 | 0.77 | 2.63 | 0.31 | 0.5 | 10 | 924.3661 | 1264.7585 | 1144.0517 | 924366.1245 | 1264758.5117 | 4.5016e-06 | 34.8611 | 1144051.7345
24 | 100 | CONCLUIDO | 3.3189 | 30.13 | 27.15 | 135.74 | 1.9 | 12 | 233.79 | 54.38 | 25 | 10 | 54.42 | 29068.74 | 360.69 | 446.56 | 61.57 | 40.63 | 5374.71 | 0.66 | 0.77 | 2.63 | 0.32 | 0.5 | 10 | 924.1154 | 1264.4154 | 1143.7414 | 924115.3825 | 1264415.4355 | 4.5006e-06 | 34.8727 | 1143741.4009
25 | 100 | CONCLUIDO | 3.3285 | 30.04 | 27.1 | 147.82 | 1.96 | 11 | 235.51 | 54.38 | 26 | 9 | 55.14 | 29280.69 | 358.89 | 446.56 | 60.03 | 40.63 | 4610.02 | 0.68 | 0.77 | 2.63 | 0.27 | 0.5 | 10 | 921.3973 | 1260.6965 | 1140.3774 | 921397.3128 | 1260696.4525 | 4.5137e-06 | 34.7685 | 1140377.3525
26 | 100 | CONCLUIDO | 3.3272 | 30.06 | 27.11 | 147.88 | 2.02 | 11 | 237.24 | 54.38 | 27 | 9 | 55.86 | 29493.67 | 359.19 | 446.56 | 60.54 | 40.63 | 4864.91 | 0.67 | 0.77 | 2.62 | 0.28 | 0.5 | 10 | 921.8217 | 1261.2772 | 1140.9027 | 921821.743 | 1261277.1767 | 4.5119e-06 | 34.7917 | 1140902.6532
27 | 100 | CONCLUIDO | 3.3275 | 30.05 | 27.11 | 147.86 | 2.08 | 11 | 238.97 | 54.38 | 28 | 9 | 56.6 | 29707.68 | 358.29 | 446.56 | 60.38 | 40.63 | 4786.26 | 0.67 | 0.77 | 2.63 | 0.28 | 0.5 | 10 | 921.1316 | 1260.3329 | 1140.0485 | 921131.6193 | 1260332.919 | 4.5123e-06 | 34.7801 | 1140048.5141
28 | 100 | CONCLUIDO | 3.3347 | 29.99 | 27.08 | 162.5 | 2.14 | 10 | 240.72 | 54.38 | 29 | 8 | 57.34 | 29922.88 | 357.41 | 446.56 | 59.6 | 40.63 | 4397.87 | 0.68 | 0.77 | 2.62 | 0.26 | 0.5 | 10 | 919.4822 | 1258.0761 | 1138.007 | 919482.1626 | 1258076.0595 | 4.5221e-06 | 34.7106 | 1138007.0461
29 | 100 | CONCLUIDO | 3.3345 | 29.99 | 27.08 | 162.5 | 2.2 | 10 | 242.47 | 54.38 | 30 | 8 | 58.1 | 30139.04 | 357.62 | 446.56 | 59.62 | 40.63 | 4412.56 | 0.68 | 0.77 | 2.62 | 0.26 | 0.5 | 10 | 919.6583 | 1258.317 | 1138.225 | 919658.2561 | 1258316.9984 | 4.5218e-06 | 34.7106 | 1138224.9902
30 | 100 | CONCLUIDO | 3.3357 | 29.98 | 27.07 | 162.44 | 2.26 | 10 | 244.23 | 54.38 | 31 | 8 | 58.86 | 30356.28 | 354.21 | 446.56 | 59.28 | 40.63 | 4239.71 | 0.69 | 0.77 | 2.62 | 0.25 | 0.5 | 10 | 916.9925 | 1254.6696 | 1134.9257 | 916992.4743 | 1254669.5582 | 4.5234e-06 | 34.6991 | 1134925.6565
31 | 100 | CONCLUIDO | 3.3428 | 29.92 | 27.05 | 180.32 | 2.31 | 9 | 246 | 54.38 | 32 | 7 | 59.63 | 30574.64 | 353.19 | 446.56 | 58.38 | 40.63 | 3796.17 | 0.7 | 0.77 | 2.62 | 0.22 | 0.5 | 10 | 915.3169 | 1252.377 | 1132.8519 | 915316.9248 | 1252376.9975 | 4.5331e-06 | 34.6296 | 1132851.8946
32 | 100 | CONCLUIDO | 3.3434 | 29.91 | 27.04 | 180.29 | 2.37 | 9 | 247.78 | 54.38 | 33 | 7 | 60.41 | 30794.11 | 354.94 | 446.56 | 58.37 | 40.63 | 3790.92 | 0.7 | 0.77 | 2.62 | 0.22 | 0.5 | 10 | 916.462 | 1253.9438 | 1134.2691 | 916462.0137 | 1253943.7586 | 4.5339e-06 | 34.6181 | 1134269.1262
33 | 100 | CONCLUIDO | 3.3415 | 29.93 | 27.06 | 180.4 | 2.42 | 9 | 249.57 | 54.38 | 34 | 7 | 61.2 | 31014.73 | 354.79 | 446.56 | 58.75 | 40.63 | 3979.79 | 0.69 | 0.77 | 2.63 | 0.23 | 0.5 | 10 | 916.6781 | 1254.2395 | 1134.5366 | 916678.1406 | 1254239.473 | 4.5313e-06 | 34.6412 | 1134536.618
34 | 100 | CONCLUIDO | 3.3404 | 29.94 | 27.07 | 180.47 | 2.48 | 9 | 251.37 | 54.38 | 35 | 7 | 61.99 | 31236.5 | 352.96 | 446.56 | 59.23 | 40.63 | 4218.74 | 0.69 | 0.77 | 2.62 | 0.24 | 0.5 | 10 | 915.5332 | 1252.673 | 1133.1196 | 915533.2484 | 1252672.9809 | 4.5298e-06 | 34.6528 | 1133119.6297
35 | 100 | CONCLUIDO | 3.3508 | 29.84 | 27.02 | 202.62 | 2.53 | 8 | 253.18 | 54.38 | 36 | 6 | 62.8 | 31459.45 | 350.53 | 446.56 | 57.33 | 40.63 | 3272.82 | 0.71 | 0.77 | 2.62 | 0.19 | 0.5 | 10 | 912.3094 | 1248.262 | 1129.1296 | 912309.4312 | 1248262.012 | 4.5439e-06 | 34.537 | 1129129.6375
36 | 100 | CONCLUIDO | 3.3504 | 29.85 | 27.02 | 202.64 | 2.58 | 8 | 255 | 54.38 | 37 | 6 | 63.62 | 31683.59 | 351.47 | 446.56 | 57.5 | 40.63 | 3359.52 | 0.71 | 0.77 | 2.62 | 0.19 | 0.5 | 10 | 913.0345 | 1249.2541 | 1130.027 | 913034.4776 | 1249254.0525 | 4.5434e-06 | 34.5486 | 1130026.9991
37 | 100 | CONCLUIDO | 3.3506 | 29.84 | 27.02 | 202.63 | 2.63 | 8 | 256.82 | 54.38 | 38 | 6 | 64.45 | 31909.08 | 352.19 | 446.56 | 57.3 | 40.63 | 3262.39 | 0.71 | 0.77 | 2.62 | 0.19 | 0.5 | 10 | 913.5309 | 1249.9333 | 1130.6415 | 913530.9405 | 1249933.335 | 4.5436e-06 | 34.537 | 1130641.4518
38 | 100 | CONCLUIDO | 3.3493 | 29.86 | 27.03 | 202.72 | 2.68 | 8 | 258.66 | 54.38 | 39 | 6 | 65.28 | 32135.68 | 352.17 | 446.56 | 57.85 | 40.63 | 3533.4 | 0.7 | 0.77 | 2.62 | 0.2 | 0.5 | 10 | 913.7184 | 1250.1899 | 1130.8735 | 913718.4336 | 1250189.8713 | 4.5419e-06 | 34.5602 | 1130873.5046
39 | 100 | CONCLUIDO | 3.3493 | 29.86 | 27.03 | 202.72 | 2.73 | 8 | 260.51 | 54.38 | 40 | 6 | 66.13 | 32363.54 | 349.94 | 446.56 | 57.84 | 40.63 | 3528.21 | 0.7 | 0.77 | 2.62 | 0.2 | 0.5 | 10 | 912.1081 | 1247.9865 | 1128.8804 | 912108.0716 | 1247986.5029 | 4.5419e-06 | 34.5602 | 1128880.4226

## RESULTADOS_6
Unnamed: 0 | Volume de calda [L] | STATUS | Capacidade operacional [ha/h] | Tempo de missao [h] | Tempo util [h] | Tempo por voo [min] | Autonomia Projetada [h] | N° Voos | MTOW [kg] | Massa Estrutura [kg] | Combustível [kg] | Abastecimentos | Massa gerador | Potência gerador [W] | Combustível consumido [L] | Calda cons [L] | Distância percorrida [km] | Distância Pulverizando [km] | RTL ACUMULADO[m] | EOC [km/km] | EOC [h/h] | Tempo de manobra [h] | Tempo rtl_rtw [h] | V pulv [m/s] | V desloc [m/s] | Preço Total por ha Simples [R$/ha] | Preço Total por ha Presumido [R$/ha] | Preço Total por ha Real [R$/ha] | Preço Total Simples [R$] | Preço Total Presumido [R$] | Prod CAPEX [ha/h/R$] | Dias Trabalhados | Preço Total Real [R$]
0 | 40 | CONCLUIDO | 2.6125 | 38.28 | 32.6 | 9.88 | 0.2 | 198 | 89.87 | 37.55 | 1 | 196 | 11.32 | 11317.98 | 272.68 | 446.63 | 239.72 | 40.63 | 93521.55 | 0.17 | 0.64 | 2.92 | 5.77 | 0.5 | 10 | 1042.5524 | 1426.4662 | 1290.3263 | 1042552.402 | 1426466.1905 | 5.1269e-06 | 44.3056 | 1290326.2594
1 | 40 | CONCLUIDO | 3.035 | 32.95 | 29.35 | 20.01 | 0.39 | 88 | 91.1 | 37.55 | 2 | 86 | 11.54 | 11468.97 | 242.1 | 446.58 | 133.33 | 40.63 | 40873.31 | 0.3 | 0.71 | 2.75 | 2.52 | 0.5 | 10 | 855.7353 | 1170.8548 | 1059.1101 | 855735.338 | 1170854.8418 | 5.956e-06 | 38.1366 | 1059110.099
2 | 40 | CONCLUIDO | 3.1785 | 31.46 | 28.45 | 29.94 | 0.57 | 57 | 92.32 | 37.55 | 3 | 55 | 11.77 | 11620.34 | 231.15 | 446.56 | 103.61 | 40.63 | 26168.79 | 0.39 | 0.73 | 2.71 | 1.62 | 0.5 | 10 | 811.2242 | 1109.9527 | 1004.0204 | 811224.1708 | 1109952.6991 | 6.2376e-06 | 36.412 | 1004020.3713
3 | 40 | CONCLUIDO | 3.2544 | 30.73 | 27.99 | 39.99 | 0.75 | 42 | 93.55 | 37.55 | 4 | 40 | 12 | 11772.07 | 224.04 | 446.57 | 89.33 | 40.63 | 19104.39 | 0.45 | 0.74 | 2.67 | 1.17 | 0.5 | 10 | 778.9866 | 1065.8438 | 964.1212 | 778986.5731 | 1065843.7957 | 6.3866e-06 | 35.5671 | 964121.1598
4 | 40 | CONCLUIDO | 3.3002 | 30.3 | 27.74 | 50.43 | 0.93 | 33 | 94.79 | 37.55 | 5 | 31 | 12.23 | 11924.18 | 218.32 | 446.56 | 81.05 | 40.63 | 15010.08 | 0.5 | 0.75 | 2.66 | 0.91 | 0.5 | 10 | 770.1059 | 1053.6928 | 953.1299 | 770105.8866 | 1053692.8487 | 6.4764e-06 | 35.0694 | 953129.8821
5 | 40 | CONCLUIDO | 3.3301 | 30.03 | 27.58 | 61.29 | 1.1 | 27 | 96.02 | 37.55 | 6 | 25 | 12.47 | 12076.67 | 214.34 | 446.56 | 75.7 | 40.63 | 12364.15 | 0.54 | 0.75 | 2.65 | 0.75 | 0.5 | 10 | 754.9034 | 1032.8922 | 934.3144 | 754903.4319 | 1032892.1795 | 6.5351e-06 | 34.7569 | 934314.3996
6 | 40 | CONCLUIDO | 3.3519 | 29.83 | 27.46 | 71.63 | 1.27 | 23 | 97.26 | 37.55 | 7 | 21 | 12.71 | 12229.54 | 208.93 | 446.56 | 71.76 | 40.63 | 10416.62 | 0.57 | 0.76 | 2.65 | 0.63 | 0.5 | 10 | 748.9411 | 1024.7343 | 926.9351 | 748941.11 | 1024734.2676 | 6.5779e-06 | 34.5255 | 926935.0674
7 | 40 | CONCLUIDO | 3.3696 | 29.68 | 27.36 | 82.08 | 1.43 | 20 | 98.5 | 37.55 | 8 | 18 | 12.95 | 12382.79 | 205.05 | 446.56 | 68.51 | 40.63 | 8806.43 | 0.59 | 0.76 | 2.64 | 0.53 | 0.5 | 10 | 744.4144 | 1018.5406 | 921.3325 | 744414.392 | 1018540.6123 | 6.6126e-06 | 34.3519 | 921332.5258
8 | 40 | CONCLUIDO | 3.3856 | 29.54 | 27.28 | 96.27 | 1.59 | 17 | 99.75 | 37.55 | 9 | 15 | 13.2 | 12536.43 | 199.7 | 446.56 | 65.83 | 40.63 | 7479.11 | 0.62 | 0.76 | 2.63 | 0.45 | 0.5 | 10 | 729.8408 | 998.6004 | 903.2954 | 729840.8406 | 998600.4365 | 6.644e-06 | 34.1898 | 903295.4124
9 | 40 | CONCLUIDO | 3.3978 | 29.43 | 27.21 | 108.83 | 1.74 | 15 | 101 | 37.55 | 10 | 13 | 13.45 | 12690.46 | 195.1 | 446.56 | 63.48 | 40.63 | 6314.7 | 0.64 | 0.76 | 2.63 | 0.38 | 0.5 | 10 | 725.4763 | 992.6287 | 897.8936 | 725476.2852 | 992628.6591 | 6.668e-06 | 34.0625 | 897893.5731
10 | 40 | CONCLUIDO | 3.4019 | 29.4 | 27.19 | 116.53 | 1.89 | 14 | 102.25 | 37.55 | 11 | 11 | 13.7 | 12844.88 | 191.25 | 446.56 | 63 | 40.63 | 6078.08 | 0.64 | 0.76 | 2.63 | 0.36 | 0.5 | 10 | 722.3905 | 988.4065 | 894.0744 | 722390.4797 | 988406.524 | 6.676e-06 | 34.0278 | 894074.3926
11 | 40 | CONCLUIDO | 3.4059 | 29.36 | 27.18 | 125.42 | 2.04 | 13 | 103.51 | 37.55 | 12 | 5 | 13.95 | 12999.7 | 190.87 | 446.56 | 62.44 | 40.63 | 5804.24 | 0.65 | 0.76 | 2.63 | 0.35 | 0.5 | 10 | 721.7157 | 987.4832 | 893.2392 | 721715.6812 | 987483.2348 | 6.6839e-06 | 33.9815 | 893239.2208
12 | 40 | CONCLUIDO | 3.4069 | 29.35 | 27.17 | 125.38 | 2.18 | 13 | 104.76 | 37.55 | 13 | 1 | 14.21 | 13154.91 | 190.02 | 446.59 | 61.97 | 40.63 | 5569.55 | 0.66 | 0.76 | 2.64 | 0.34 | 0.5 | 10 | 721.0109 | 986.5189 | 892.3669 | 721010.8848 | 986518.9013 | 6.6858e-06 | 33.9699 | 892366.922
13 | 40 | CONCLUIDO | 3.4067 | 29.35 | 27.17 | 125.39 | 2.33 | 13 | 106.03 | 37.55 | 14 | 0 | 14.47 | 13310.53 | 191.96 | 446.59 | 61.94 | 40.63 | 5553.71 | 0.66 | 0.76 | 2.64 | 0.34 | 0.5 | 10 | 722.4016 | 988.4217 | 894.0882 | 722401.605 | 988421.7461 | 6.6854e-06 | 33.9699 | 894088.1619

## RESULTADOS_4
Unnamed: 0 | Volume de calda [L] | STATUS | Capacidade operacional [ha/h] | Tempo de missao [h] | Tempo util [h] | Tempo por voo [min] | Autonomia Projetada [h] | N° Voos | MTOW [kg] | Massa Estrutura [kg] | Combustível [kg] | Abastecimentos | Massa gerador | Potência gerador [W] | Combustível consumido [L] | Calda cons [L] | Distância percorrida [km] | Distância Pulverizando [km] | RTL ACUMULADO[m] | EOC [km/km] | EOC [h/h] | Tempo de manobra [h] | Tempo rtl_rtw [h] | V pulv [m/s] | V desloc [m/s] | Preço Total por ha Simples [R$/ha] | Preço Total por ha Presumido [R$/ha] | Preço Total por ha Real [R$/ha] | Preço Total Simples [R$] | Preço Total Presumido [R$] | Prod CAPEX [ha/h/R$] | Dias Trabalhados | Preço Total Real [R$]
0 | 30 | CONCLUIDO | 2.7842 | 35.92 | 31.54 | 11.61 | 0.24 | 163 | 71.52 | 32.27 | 1 | 161 | 8.25 | 9054.6 | 224.34 | 446.61 | 205.02 | 40.63 | 76345.41 | 0.2 | 0.66 | 2.87 | 4.71 | 0.5 | 10 | 903.9371 | 1236.8067 | 1118.7676 | 903937.1304 | 1236806.6607 | 6.1361e-06 | 41.5741 | 1118767.5689
1 | 30 | CONCLUIDO | 3.1335 | 31.91 | 28.92 | 23.45 | 0.48 | 74 | 72.7 | 32.27 | 2 | 72 | 8.43 | 9200.25 | 201.34 | 446.59 | 119.4 | 40.63 | 33980.45 | 0.34 | 0.72 | 2.72 | 2.09 | 0.5 | 10 | 776.9763 | 1063.0933 | 961.6332 | 776976.3366 | 1063093.3015 | 6.9059e-06 | 36.9329 | 961633.1689
2 | 30 | CONCLUIDO | 3.2546 | 30.73 | 28.15 | 35.94 | 0.71 | 47 | 73.88 | 32.27 | 3 | 45 | 8.61 | 9346.23 | 191.68 | 446.56 | 94.27 | 40.63 | 21551.83 | 0.43 | 0.74 | 2.69 | 1.32 | 0.5 | 10 | 739.3112 | 1011.5583 | 915.0166 | 739311.2498 | 1011558.2681 | 7.1728e-06 | 35.5671 | 915016.5667
3 | 30 | CONCLUIDO | 3.3183 | 30.14 | 27.76 | 48.99 | 0.93 | 34 | 75.07 | 32.27 | 4 | 32 | 8.8 | 9492.55 | 184.17 | 446.56 | 81.82 | 40.63 | 15390.73 | 0.5 | 0.75 | 2.66 | 0.94 | 0.5 | 10 | 718.7163 | 983.3794 | 889.5271 | 718716.3441 | 983379.4096 | 7.3132e-06 | 34.8843 | 889527.0589
4 | 30 | CONCLUIDO | 3.3501 | 29.85 | 27.59 | 61.3 | 1.15 | 27 | 76.26 | 32.27 | 5 | 25 | 8.99 | 9639.2 | 178.49 | 446.56 | 75.61 | 40.63 | 12321.31 | 0.54 | 0.75 | 2.66 | 0.76 | 0.5 | 10 | 711.9892 | 974.1751 | 881.2012 | 711989.2281 | 974175.0726 | 7.3833e-06 | 34.5486 | 881201.171
5 | 30 | CONCLUIDO | 3.3754 | 29.63 | 27.44 | 74.84 | 1.36 | 22 | 77.45 | 32.27 | 6 | 20 | 9.18 | 9786.19 | 172.02 | 446.56 | 71.21 | 40.63 | 10145.45 | 0.57 | 0.76 | 2.64 | 0.61 | 0.5 | 10 | 695.9452 | 952.2229 | 861.3441 | 695945.1789 | 952222.8968 | 7.4391e-06 | 34.294 | 861344.0799
6 | 30 | CONCLUIDO | 3.3905 | 29.49 | 27.35 | 86.38 | 1.56 | 19 | 78.65 | 32.27 | 7 | 15 | 9.38 | 9933.52 | 166.8 | 446.56 | 68.6 | 40.63 | 8856 | 0.59 | 0.76 | 2.63 | 0.53 | 0.5 | 10 | 691.0206 | 945.4848 | 855.2491 | 691020.5836 | 945484.8482 | 7.4723e-06 | 34.1319 | 855249.1013
7 | 30 | CONCLUIDO | 3.4023 | 29.39 | 27.28 | 96.3 | 1.75 | 17 | 79.84 | 32.27 | 8 | 5 | 9.57 | 10081.19 | 162.79 | 446.57 | 65.64 | 40.63 | 7387.6 | 0.62 | 0.76 | 2.65 | 0.46 | 0.5 | 10 | 687.2529 | 940.3297 | 850.5859 | 687252.8593 | 940329.6816 | 7.4983e-06 | 34.0162 | 850585.9365
8 | 30 | CONCLUIDO | 3.4062 | 29.36 | 27.27 | 102.24 | 1.94 | 16 | 81.04 | 32.27 | 9 | 0 | 9.77 | 10229.34 | 163.77 | 446.56 | 64.89 | 40.63 | 7017.57 | 0.63 | 0.76 | 2.65 | 0.44 | 0.5 | 10 | 687.5889 | 940.7894 | 851.0018 | 687588.8693 | 940789.4253 | 7.5069e-06 | 33.9815 | 851001.803

## RESULTADOS_1
Unnamed: 0 | Volume de calda [L] | STATUS | Capacidade operacional [ha/h] | Tempo de missao [h] | Tempo util [h] | Tempo por voo [min] | Autonomia Projetada [h] | N° Voos | MTOW [kg] | Massa Estrutura [kg] | Combustível [kg] | Abastecimentos | Massa gerador | Potência gerador [W] | Combustível consumido [L] | Calda cons [L] | Distância percorrida [km] | Distância Pulverizando [km] | RTL ACUMULADO[m] | EOC [km/km] | EOC [h/h] | Tempo de manobra [h] | Tempo rtl_rtw [h] | V pulv [m/s] | V desloc [m/s] | Preço Total por ha Simples [R$/ha] | Preço Total por ha Presumido [R$/ha] | Preço Total por ha Real [R$/ha] | Preço Total Simples [R$] | Preço Total Presumido [R$] | Prod CAPEX [ha/h/R$] | Dias Trabalhados | Preço Total Real [R$]
0 | 15 | CONCLUIDO | 3.0859 | 32.41 | 29.63 | 18.33 | 0.43 | 97 | 39.78 | 19.54 | 1 | 95 | 4.24 | 5140 | 133.63 | 446.58 | 142.62 | 40.63 | 45476.73 | 0.28 | 0.7 | 2.77 | 2.8 | 0.5 | 10 | 704.5536 | 964.0014 | 871.9984 | 704553.6442 | 964001.3787 | 8.995e-06 | 37.5116 | 871998.4401
1 | 15 | CONCLUIDO | 3.311 | 30.2 | 28.03 | 39.11 | 0.84 | 43 | 40.89 | 19.54 | 2 | 41 | 4.35 | 5277.26 | 117.24 | 446.58 | 90.06 | 40.63 | 19466.22 | 0.45 | 0.74 | 2.68 | 1.2 | 0.5 | 10 | 639.7307 | 875.3078 | 791.7697 | 639730.7276 | 875307.8045 | 9.6511e-06 | 34.9537 | 791769.6561
2 | 15 | CONCLUIDO | 3.3595 | 29.77 | 27.72 | 53.66 | 1.22 | 31 | 42.01 | 19.54 | 3 | 1 | 4.46 | 5414.79 | 110.3 | 446.6 | 79.32 | 40.63 | 14156.97 | 0.51 | 0.75 | 2.69 | 0.9 | 0.5 | 10 | 631.7116 | 864.3357 | 781.8447 | 631711.6387 | 864335.7332 | 9.7925e-06 | 34.456 | 781844.7439
3 | 15 | CONCLUIDO | 3.3588 | 29.77 | 27.73 | 53.67 | 1.59 | 31 | 43.13 | 19.54 | 4 | 0 | 4.58 | 5552.61 | 113.01 | 446.6 | 79.36 | 40.63 | 14176.9 | 0.51 | 0.75 | 2.7 | 0.9 | 0.5 | 10 | 633.7165 | 867.0789 | 784.3261 | 633716.5335 | 867078.9187 | 9.7905e-06 | 34.456 | 784326.1236

## RESULTADOS_12
Unnamed: 0 | Volume de calda [L] | STATUS | Capacidade operacional [ha/h] | Tempo de missao [h] | Tempo util [h] | Tempo por voo [min] | Autonomia Projetada [h] | N° Voos | MTOW [kg] | Massa Estrutura [kg] | Combustível [kg] | Abastecimentos | Massa gerador | Potência gerador [W] | Combustível consumido [L] | Calda cons [L] | Distância percorrida [km] | Distância Pulverizando [km] | RTL ACUMULADO[m] | EOC [km/km] | EOC [h/h] | Tempo de manobra [h] | Tempo rtl_rtw [h] | V pulv [m/s] | V desloc [m/s] | Preço Total por ha Simples [R$/ha] | Preço Total por ha Presumido [R$/ha] | Preço Total por ha Real [R$/ha] | Preço Total Simples [R$] | Preço Total Presumido [R$] | Prod CAPEX [ha/h/R$] | Dias Trabalhados | Preço Total Real [R$]
0 | 70 | CONCLUIDO | 2.1644 | 46.2 | 35.51 | 7.27 | 0.12 | 293 | 141.81 | 47.83 | 1 | 291 | 22.98 | 17723.39 | 404.05 | 446.63 | 333.93 | 40.63 | 140151.83 | 0.12 | 0.59 | 3.11 | 8.68 | 0.5 | 10 | 1486.4017 | 2033.7604 | 1839.6611 | 1486401.679 | 2033760.3526 | 3.3892e-06 | 53.4722 | 1839661.1189
1 | 70 | CONCLUIDO | 2.7566 | 36.28 | 30.44 | 14.61 | 0.25 | 125 | 143.17 | 47.83 | 2 | 123 | 23.34 | 17891.86 | 344.36 | 446.56 | 168.94 | 40.63 | 58495.33 | 0.24 | 0.68 | 2.81 | 3.61 | 0.5 | 10 | 1084.3317 | 1483.6305 | 1342.0349 | 1084331.7144 | 1483630.489 | 4.3165e-06 | 41.9907 | 1342034.8774
2 | 70 | CONCLUIDO | 2.9731 | 33.63 | 29.09 | 21.82 | 0.37 | 80 | 144.54 | 47.83 | 3 | 78 | 23.71 | 18060.85 | 327.3 | 446.57 | 125.27 | 40.63 | 36885.75 | 0.32 | 0.71 | 2.73 | 2.27 | 0.5 | 10 | 981.6852 | 1343.185 | 1214.9933 | 981685.2026 | 1343185.0031 | 4.6556e-06 | 38.9236 | 1214993.3116
3 | 70 | CONCLUIDO | 3.0891 | 32.37 | 28.47 | 29.45 | 0.49 | 58 | 145.92 | 47.83 | 4 | 56 | 24.09 | 18230.35 | 318.2 | 446.6 | 104.35 | 40.63 | 26535.25 | 0.39 | 0.73 | 2.71 | 1.64 | 0.5 | 10 | 936.8462 | 1281.8343 | 1159.4979 | 936846.2149 | 1281834.3219 | 4.8372e-06 | 37.4653 | 1159497.8533
4 | 70 | CONCLUIDO | 3.1561 | 31.68 | 28.13 | 36.69 | 0.6 | 46 | 147.3 | 47.83 | 5 | 44 | 24.47 | 18400.38 | 312.75 | 446.59 | 93.43 | 40.63 | 21132.82 | 0.43 | 0.74 | 2.69 | 1.3 | 0.5 | 10 | 913.2913 | 1249.6055 | 1130.3449 | 913291.3127 | 1249605.4655 | 4.9421e-06 | 36.6667 | 1130344.8737
5 | 70 | CONCLUIDO | 3.2052 | 31.2 | 27.87 | 44.01 | 0.71 | 38 | 148.68 | 47.83 | 6 | 36 | 24.85 | 18570.94 | 308.07 | 446.57 | 85.16 | 40.63 | 17039.66 | 0.48 | 0.75 | 2.67 | 1.04 | 0.5 | 10 | 893.2522 | 1222.1871 | 1105.5433 | 893252.233 | 1222187.1127 | 5.019e-06 | 36.1111 | 1105543.29
6 | 70 | CONCLUIDO | 3.2334 | 30.93 | 27.75 | 50.45 | 0.83 | 33 | 150.07 | 47.83 | 7 | 31 | 25.24 | 18742.03 | 304.85 | 446.57 | 81.1 | 40.63 | 15035.98 | 0.5 | 0.75 | 2.66 | 0.92 | 0.5 | 10 | 887.0632 | 1213.719 | 1097.8833 | 887063.1659 | 1213718.958 | 5.0632e-06 | 35.7986 | 1097883.3241
7 | 70 | CONCLUIDO | 3.2654 | 30.62 | 27.59 | 59.12 | 0.94 | 28 | 151.46 | 47.83 | 8 | 26 | 25.63 | 18913.66 | 301.73 | 446.57 | 76.04 | 40.63 | 12529.71 | 0.53 | 0.75 | 2.65 | 0.76 | 0.5 | 10 | 870.9178 | 1191.6281 | 1077.9008 | 870917.7854 | 1191628.1362 | 5.1133e-06 | 35.4398 | 1077900.8193
8 | 70 | CONCLUIDO | 3.2826 | 30.46 | 27.51 | 66.03 | 1.04 | 25 | 152.85 | 47.83 | 9 | 23 | 26.03 | 19085.83 | 299.12 | 446.56 | 73.39 | 40.63 | 11222.38 | 0.55 | 0.76 | 2.65 | 0.69 | 0.5 | 10 | 866.82 | 1186.0214 | 1072.8292 | 866820.0295 | 1186021.4058 | 5.1402e-06 | 35.2546 | 1072829.1874
9 | 70 | CONCLUIDO | 3.2946 | 30.35 | 27.46 | 71.63 | 1.15 | 23 | 154.25 | 47.83 | 10 | 21 | 26.43 | 19258.55 | 296.55 | 446.57 | 71.91 | 40.63 | 10491.7 | 0.56 | 0.76 | 2.64 | 0.63 | 0.5 | 10 | 863.4624 | 1181.4273 | 1068.6735 | 863462.3601 | 1181427.2944 | 5.159e-06 | 35.1273 | 1068673.5316
10 | 70 | CONCLUIDO | 3.3078 | 30.23 | 27.4 | 78.28 | 1.25 | 21 | 155.66 | 47.83 | 11 | 19 | 26.83 | 19431.82 | 293.43 | 446.57 | 69.73 | 40.63 | 9408.33 | 0.58 | 0.76 | 2.64 | 0.57 | 0.5 | 10 | 859.4592 | 1175.95 | 1063.719 | 859459.2346 | 1175950.0415 | 5.1797e-06 | 34.9884 | 1063719.02
11 | 70 | CONCLUIDO | 3.3191 | 30.13 | 27.35 | 86.37 | 1.35 | 19 | 157.07 | 47.83 | 12 | 17 | 27.24 | 19605.66 | 292.59 | 446.56 | 67.99 | 40.63 | 8550.11 | 0.6 | 0.76 | 2.65 | 0.52 | 0.5 | 10 | 847.9319 | 1160.1779 | 1049.4521 | 847931.946 | 1160177.8966 | 5.1974e-06 | 34.8727 | 1049452.1465
12 | 70 | CONCLUIDO | 3.3331 | 30 | 27.28 | 96.29 | 1.45 | 17 | 158.48 | 47.83 | 13 | 15 | 27.65 | 19780.06 | 289.12 | 446.58 | 66.05 | 40.63 | 7589.19 | 0.62 | 0.76 | 2.64 | 0.45 | 0.5 | 10 | 843.7053 | 1154.3948 | 1044.2209 | 843705.2587 | 1154394.7565 | 5.2193e-06 | 34.7222 | 1044220.9412
13 | 70 | CONCLUIDO | 3.3392 | 29.95 | 27.26 | 102.21 | 1.55 | 16 | 159.9 | 47.83 | 14 | 14 | 28.07 | 19955.16 | 287.74 | 446.57 | 65.2 | 40.63 | 7168.59 | 0.62 | 0.76 | 2.64 | 0.43 | 0.5 | 10 | 842.0163 | 1152.0838 | 1042.1305 | 842016.2516 | 1152083.7826 | 5.2288e-06 | 34.6644 | 1042130.5233
14 | 70 | CONCLUIDO | 3.347 | 29.88 | 27.22 | 108.86 | 1.65 | 15 | 161.32 | 47.83 | 15 | 13 | 28.5 | 20130.71 | 285.17 | 446.56 | 63.95 | 40.63 | 6548.85 | 0.64 | 0.76 | 2.63 | 0.39 | 0.5 | 10 | 839.2205 | 1148.2585 | 1038.6703 | 839220.4704 | 1148258.4713 | 5.2411e-06 | 34.5833 | 1038670.2944
15 | 70 | CONCLUIDO | 3.3525 | 29.83 | 27.2 | 116.55 | 1.74 | 14 | 162.75 | 47.83 | 16 | 12 | 28.92 | 20306.85 | 284.05 | 446.56 | 63.23 | 40.63 | 6195.06 | 0.64 | 0.76 | 2.63 | 0.37 | 0.5 | 10 | 837.7921 | 1146.3041 | 1036.9024 | 837792.063 | 1146304.0614 | 5.2497e-06 | 34.5255 | 1036902.4107
16 | 70 | CONCLUIDO | 3.3585 | 29.78 | 27.17 | 125.41 | 1.83 | 13 | 164.19 | 47.83 | 17 | 11 | 29.36 | 20483.57 | 281.74 | 446.57 | 62.4 | 40.63 | 5786.22 | 0.65 | 0.76 | 2.63 | 0.34 | 0.5 | 10 | 835.3184 | 1142.9194 | 1033.8408 | 835318.3686 | 1142919.4435 | 5.2591e-06 | 34.4676 | 1033840.8159
17 | 70 | CONCLUIDO | 3.3571 | 29.79 | 27.18 | 125.47 | 1.93 | 13 | 165.62 | 47.83 | 18 | 11 | 29.8 | 20660.89 | 279.99 | 446.56 | 62.96 | 40.63 | 6063.24 | 0.65 | 0.76 | 2.63 | 0.36 | 0.5 | 10 | 834.2351 | 1141.4372 | 1032.5001 | 834235.0644 | 1141437.2189 | 5.2569e-06 | 34.4792 | 1032500.0528
18 | 70 | CONCLUIDO | 3.3659 | 29.71 | 27.13 | 135.67 | 2.02 | 12 | 167.07 | 47.83 | 19 | 10 | 30.24 | 20838.81 | 277.99 | 446.56 | 61.24 | 40.63 | 5208.17 | 0.66 | 0.77 | 2.63 | 0.31 | 0.5 | 10 | 831.7438 | 1138.0286 | 1029.4167 | 831743.8241 | 1138028.5941 | 5.2706e-06 | 34.3866 | 1029416.7423
19 | 70 | CONCLUIDO | 3.3724 | 29.65 | 27.11 | 147.85 | 2.1 | 11 | 168.51 | 47.83 | 20 | 9 | 30.69 | 21017.33 | 275.32 | 446.56 | 60.19 | 40.63 | 4688.38 | 0.68 | 0.77 | 2.63 | 0.28 | 0.5 | 10 | 819.5779 | 1121.3827 | 1014.3595 | 819577.9471 | 1121382.7045 | 5.2808e-06 | 34.3171 | 1014359.5131
20 | 70 | CONCLUIDO | 3.3726 | 29.65 | 27.11 | 147.85 | 2.19 | 11 | 169.97 | 47.83 | 21 | 9 | 31.14 | 21196.47 | 274.68 | 446.56 | 60.28 | 40.63 | 4733.18 | 0.67 | 0.77 | 2.63 | 0.28 | 0.5 | 10 | 819.1003 | 1120.7292 | 1013.7683 | 819100.2937 | 1120729.1579 | 5.2811e-06 | 34.3171 | 1013768.3401
21 | 70 | CONCLUIDO | 3.3784 | 29.6 | 27.08 | 162.49 | 2.28 | 10 | 171.42 | 47.83 | 22 | 8 | 31.6 | 21376.23 | 271.67 | 446.56 | 59.58 | 40.63 | 4388.63 | 0.68 | 0.77 | 2.62 | 0.25 | 0.5 | 10 | 816.2756 | 1116.8643 | 1010.2723 | 816275.5879 | 1116864.271 | 5.2902e-06 | 34.2593 | 1010272.3125
22 | 70 | CONCLUIDO | 3.3781 | 29.6 | 27.09 | 162.51 | 2.36 | 10 | 172.89 | 47.83 | 23 | 8 | 32.06 | 21556.61 | 269.43 | 446.56 | 59.5 | 40.63 | 4351.52 | 0.68 | 0.77 | 2.63 | 0.26 | 0.5 | 10 | 814.7428 | 1114.767 | 1008.3752 | 814742.7594 | 1114766.9873 | 5.2898e-06 | 34.2593 | 1008375.1906
23 | 70 | CONCLUIDO | 3.3853 | 29.54 | 27.05 | 180.34 | 2.44 | 9 | 174.35 | 47.83 | 24 | 7 | 32.53 | 21737.62 | 265.23 | 446.56 | 58.61 | 40.63 | 3912.15 | 0.69 | 0.77 | 2.62 | 0.22 | 0.5 | 10 | 810.9096 | 1109.5223 | 1003.6311 | 810909.6147 | 1109522.3096 | 5.301e-06 | 34.1898 | 1003631.0576
24 | 70 | CONCLUIDO | 3.3846 | 29.55 | 27.06 | 180.38 | 2.52 | 9 | 175.83 | 47.83 | 25 | 7 | 33 | 21919.27 | 267.07 | 446.57 | 58.7 | 40.63 | 3956.9 | 0.69 | 0.77 | 2.62 | 0.23 | 0.5 | 10 | 812.331 | 1111.4672 | 1005.3903 | 812331.0406 | 1111467.1672 | 5.2999e-06 | 34.2014 | 1005390.3007
25 | 70 | CONCLUIDO | 3.3836 | 29.55 | 27.07 | 180.44 | 2.6 | 9 | 177.3 | 47.83 | 26 | 7 | 33.48 | 22101.56 | 262.58 | 446.56 | 59.07 | 40.63 | 4141.49 | 0.69 | 0.77 | 2.62 | 0.24 | 0.5 | 10 | 809.2557 | 1107.2593 | 1001.5841 | 809255.6872 | 1107259.3331 | 5.2984e-06 | 34.2014 | 1001584.0564
26 | 70 | CONCLUIDO | 3.3914 | 29.49 | 27.03 | 202.7 | 2.68 | 8 | 178.79 | 47.83 | 27 | 5 | 33.96 | 22284.51 | 260.19 | 446.56 | 57.7 | 40.63 | 3460.52 | 0.7 | 0.77 | 2.62 | 0.2 | 0.5 | 10 | 806.678 | 1103.7325 | 998.3938 | 806678.0235 | 1103732.4599 | 5.3106e-06 | 34.1319 | 998393.783
27 | 70 | CONCLUIDO | 3.3915 | 29.49 | 27.03 | 202.7 | 2.75 | 8 | 180.28 | 47.83 | 28 | 3 | 34.45 | 22468.11 | 260.59 | 446.56 | 57.56 | 40.63 | 3389.14 | 0.71 | 0.77 | 2.63 | 0.2 | 0.5 | 10 | 806.9544 | 1104.1106 | 998.7358 | 806954.376 | 1104110.5776 | 5.3107e-06 | 34.1319 | 998735.8137
28 | 70 | CONCLUIDO | 3.393 | 29.47 | 27.01 | 202.6 | 2.83 | 8 | 181.77 | 47.83 | 29 | 2 | 34.94 | 22652.51 | 261.31 | 446.56 | 57.14 | 40.63 | 3180.15 | 0.71 | 0.77 | 2.62 | 0.19 | 0.5 | 10 | 807.2478 | 1104.512 | 999.0989 | 807247.7555 | 1104511.9923 | 5.3131e-06 | 34.1088 | 999098.9179
29 | 70 | CONCLUIDO | 3.3922 | 29.48 | 27.02 | 202.65 | 2.9 | 8 | 183.27 | 47.83 | 30 | 1 | 35.44 | 22837.46 | 262.22 | 446.56 | 57.33 | 40.63 | 3276.04 | 0.71 | 0.77 | 2.63 | 0.19 | 0.5 | 10 | 808.0111 | 1105.5564 | 1000.0436 | 808011.0708 | 1105556.3941 | 5.3118e-06 | 34.1204 | 1000043.6435
30 | 70 | CONCLUIDO | 3.3918 | 29.48 | 27.02 | 202.68 | 2.98 | 8 | 184.78 | 47.83 | 31 | 0 | 35.95 | 23023.09 | 264.01 | 446.56 | 57.41 | 40.63 | 3316.99 | 0.71 | 0.77 | 2.63 | 0.2 | 0.5 | 10 | 809.3233 | 1107.3518 | 1001.6677 | 809323.2803 | 1107351.817 | 5.3112e-06 | 34.1204 | 1001667.7137

## RESULTADOS_16
Unnamed: 0 | Volume de calda [L] | STATUS | Capacidade operacional [ha/h] | Tempo de missao [h] | Tempo util [h] | Tempo por voo [min] | Autonomia Projetada [h] | N° Voos | MTOW [kg] | Massa Estrutura [kg] | Combustível [kg] | Abastecimentos | Massa gerador | Potência gerador [W] | Combustível consumido [L] | Calda cons [L] | Distância percorrida [km] | Distância Pulverizando [km] | RTL ACUMULADO[m] | EOC [km/km] | EOC [h/h] | Tempo de manobra [h] | Tempo rtl_rtw [h] | V pulv [m/s] | V desloc [m/s] | Preço Total por ha Simples [R$/ha] | Preço Total por ha Presumido [R$/ha] | Preço Total por ha Real [R$/ha] | Preço Total Simples [R$] | Preço Total Presumido [R$] | Prod CAPEX [ha/h/R$] | Dias Trabalhados | Preço Total Real [R$]
0 | 90 | CONCLUIDO | 1.9005 | 52.62 | 37.51 | 6.3 | 0.1 | 357 | 176.73 | 52.44 | 1 | 355 | 33.29 | 22031.19 | 492.39 | 446.72 | 399.35 | 40.63 | 172537.93 | 0.1 | 0.55 | 3.21 | 10.67 | 0.5 | 10 | 1858.3824 | 2542.7208 | 2300.0471 | 1858382.3805 | 2542720.759 | 2.6891e-06 | 60.9028 | 2300047.0585
1 | 90 | CONCLUIDO | 2.5826 | 38.72 | 31.07 | 12.68 | 0.2 | 147 | 178.21 | 52.44 | 2 | 145 | 33.77 | 22213.89 | 406.46 | 446.61 | 189.68 | 40.63 | 68754.02 | 0.21 | 0.67 | 2.85 | 4.24 | 0.5 | 10 | 1242.7561 | 1700.3937 | 1538.1105 | 1242756.0585 | 1700393.6658 | 3.6542e-06 | 44.8148 | 1538110.4809
2 | 90 | CONCLUIDO | 2.841 | 35.2 | 29.47 | 19.01 | 0.3 | 93 | 179.7 | 52.44 | 3 | 91 | 34.26 | 22397.24 | 384.36 | 446.63 | 137.3 | 40.63 | 42835.83 | 0.3 | 0.71 | 2.76 | 2.64 | 0.5 | 10 | 1103.6801 | 1510.1038 | 1365.9816 | 1103680.12 | 1510103.831 | 4.0198e-06 | 40.7407 | 1365981.6409
3 | 90 | CONCLUIDO | 2.9675 | 33.7 | 28.82 | 25.06 | 0.39 | 69 | 181.19 | 52.44 | 4 | 67 | 34.75 | 22581.25 | 374.59 | 446.6 | 115.89 | 40.63 | 32252 | 0.35 | 0.72 | 2.73 | 2 | 0.5 | 10 | 1051.4281 | 1438.6103 | 1301.3113 | 1051428.0871 | 1438610.2945 | 4.1988e-06 | 39.0046 | 1301311.3471
4 | 90 | CONCLUIDO | 3.0573 | 32.71 | 28.37 | 31.52 | 0.49 | 54 | 182.69 | 52.44 | 5 | 52 | 35.25 | 22766.06 | 367.61 | 446.61 | 101.12 | 40.63 | 24941.28 | 0.4 | 0.73 | 2.71 | 1.54 | 0.5 | 10 | 1010.3004 | 1382.3376 | 1250.4093 | 1010300.4247 | 1382337.6124 | 4.3259e-06 | 37.8588 | 1250409.2508
5 | 90 | CONCLUIDO | 3.1128 | 32.12 | 28.1 | 37.47 | 0.58 | 45 | 184.19 | 52.44 | 6 | 43 | 35.75 | 22951.43 | 363.08 | 446.58 | 92.73 | 40.63 | 20792.23 | 0.44 | 0.74 | 2.68 | 1.28 | 0.5 | 10 | 987.7452 | 1351.4765 | 1222.4935 | 987745.175 | 1351476.5247 | 4.4044e-06 | 37.1759 | 1222493.502
6 | 90 | CONCLUIDO | 3.1593 | 31.65 | 27.88 | 44.02 | 0.67 | 38 | 185.7 | 52.44 | 7 | 36 | 36.26 | 23137.49 | 358.78 | 446.59 | 85.18 | 40.63 | 17049.82 | 0.48 | 0.75 | 2.68 | 1.05 | 0.5 | 10 | 967.2547 | 1323.4405 | 1197.1332 | 967254.6883 | 1323440.5368 | 4.4702e-06 | 36.6319 | 1197133.2294
7 | 90 | CONCLUIDO | 3.1896 | 31.35 | 27.76 | 50.47 | 0.76 | 33 | 187.22 | 52.44 | 8 | 31 | 36.78 | 23324.24 | 356.36 | 446.56 | 81.45 | 40.63 | 15207.91 | 0.5 | 0.75 | 2.67 | 0.93 | 0.5 | 10 | 951.0756 | 1301.3036 | 1177.109 | 951075.573 | 1301303.5574 | 4.5131e-06 | 36.2847 | 1177108.9723
8 | 90 | CONCLUIDO | 3.21 | 31.15 | 27.67 | 55.33 | 0.85 | 30 | 188.74 | 52.44 | 9 | 28 | 37.3 | 23511.69 | 354.07 | 446.56 | 78.34 | 40.63 | 13668.21 | 0.52 | 0.75 | 2.66 | 0.84 | 0.5 | 10 | 946.2841 | 1294.7477 | 1171.1788 | 946284.1049 | 1294747.6594 | 4.542e-06 | 36.0532 | 1171178.76
9 | 90 | CONCLUIDO | 3.2298 | 30.96 | 27.58 | 61.29 | 0.93 | 27 | 190.26 | 52.44 | 10 | 25 | 37.82 | 23699.85 | 351.74 | 446.56 | 75.75 | 40.63 | 12388.02 | 0.54 | 0.75 | 2.65 | 0.75 | 0.5 | 10 | 941.4963 | 1288.1968 | 1165.2531 | 941496.3069 | 1288196.7829 | 4.57e-06 | 35.8333 | 1165253.09
10 | 90 | CONCLUIDO | 3.2502 | 30.77 | 27.49 | 68.73 | 1.02 | 24 | 191.79 | 52.44 | 11 | 22 | 38.35 | 23888.73 | 349.98 | 446.56 | 72.93 | 40.63 | 10994.31 | 0.56 | 0.76 | 2.65 | 0.67 | 0.5 | 10 | 927.55 | 1269.1148 | 1147.9923 | 927549.993 | 1269114.8211 | 4.5988e-06 | 35.6134 | 1147992.2838
11 | 90 | CONCLUIDO | 3.265 | 30.63 | 27.43 | 74.8 | 1.1 | 22 | 193.33 | 52.44 | 12 | 20 | 38.89 | 24078.33 | 347.87 | 446.56 | 70.44 | 40.63 | 9761.6 | 0.58 | 0.76 | 2.65 | 0.6 | 0.5 | 10 | 923.7872 | 1263.9663 | 1143.3352 | 923787.1606 | 1263966.3478 | 4.6198e-06 | 35.4514 | 1143335.1735
12 | 90 | CONCLUIDO | 3.2793 | 30.49 | 27.36 | 82.09 | 1.18 | 20 | 194.88 | 52.44 | 13 | 18 | 39.43 | 24268.67 | 344.98 | 446.56 | 68.65 | 40.63 | 8875.09 | 0.59 | 0.76 | 2.64 | 0.54 | 0.5 | 10 | 919.5937 | 1258.2287 | 1138.1451 | 919593.689 | 1258228.6549 | 4.64e-06 | 35.2894 | 1138145.078
13 | 90 | CONCLUIDO | 3.2828 | 30.46 | 27.37 | 86.42 | 1.27 | 19 | 196.42 | 52.44 | 14 | 17 | 39.98 | 24459.75 | 345.37 | 446.56 | 68.8 | 40.63 | 8955.43 | 0.59 | 0.76 | 2.64 | 0.54 | 0.5 | 10 | 919.5151 | 1258.1211 | 1138.0478 | 919515.1053 | 1258121.1332 | 4.645e-06 | 35.2546 | 1138047.818
14 | 90 | CONCLUIDO | 3.294 | 30.36 | 27.3 | 90.99 | 1.35 | 18 | 197.98 | 52.44 | 15 | 16 | 40.54 | 24651.58 | 342.37 | 446.56 | 66.64 | 40.63 | 7881.42 | 0.61 | 0.76 | 2.63 | 0.47 | 0.5 | 10 | 915.6446 | 1252.8253 | 1133.2574 | 915644.5613 | 1252825.2841 | 4.6608e-06 | 35.1389 | 1133257.3974
15 | 90 | CONCLUIDO | 3.3 | 30.3 | 27.28 | 96.27 | 1.42 | 17 | 199.54 | 52.44 | 16 | 15 | 41.1 | 24844.17 | 341.86 | 446.56 | 65.76 | 40.63 | 7445.33 | 0.62 | 0.76 | 2.64 | 0.45 | 0.5 | 10 | 914.4718 | 1251.2207 | 1131.8059 | 914471.7961 | 1251220.655 | 4.6693e-06 | 35.0694 | 1131805.9118
16 | 90 | CONCLUIDO | 3.3044 | 30.26 | 27.27 | 102.28 | 1.5 | 16 | 201.11 | 52.44 | 17 | 14 | 41.67 | 25037.53 | 341.23 | 446.56 | 65.92 | 40.63 | 7527.93 | 0.62 | 0.76 | 2.63 | 0.45 | 0.5 | 10 | 913.4499 | 1249.8225 | 1130.5412 | 913449.9489 | 1249822.5186 | 4.6755e-06 | 35.0231 | 1130541.2116
17 | 90 | CONCLUIDO | 3.3146 | 30.17 | 27.22 | 108.86 | 1.58 | 15 | 202.68 | 52.44 | 18 | 13 | 42.24 | 25231.66 | 338.79 | 446.57 | 63.76 | 40.63 | 6453.04 | 0.64 | 0.76 | 2.64 | 0.39 | 0.5 | 10 | 900.4764 | 1232.0715 | 1114.4843 | 900476.379 | 1232071.5079 | 4.69e-06 | 34.919 | 1114484.3324
18 | 90 | CONCLUIDO | 3.3212 | 30.11 | 27.19 | 116.53 | 1.65 | 14 | 204.26 | 52.44 | 19 | 12 | 42.82 | 25426.72 | 337.86 | 446.56 | 63.06 | 40.63 | 6112.6 | 0.64 | 0.76 | 2.63 | 0.36 | 0.5 | 10 | 898.8976 | 1229.9114 | 1112.5303 | 898897.6003 | 1229911.3533 | 4.6993e-06 | 34.8495 | 1112530.3399
19 | 90 | CONCLUIDO | 3.3266 | 30.06 | 27.18 | 125.44 | 1.73 | 13 | 205.85 | 52.44 | 20 | 11 | 43.41 | 25622.45 | 335.01 | 446.56 | 62.61 | 40.63 | 5888.73 | 0.65 | 0.76 | 2.63 | 0.35 | 0.5 | 10 | 896.1624 | 1226.1689 | 1109.1451 | 896162.3841 | 1226168.9099 | 4.7069e-06 | 34.7917 | 1109145.07
20 | 90 | CONCLUIDO | 3.3269 | 30.06 | 27.18 | 125.43 | 1.8 | 13 | 207.45 | 52.44 | 21 | 11 | 44 | 25818.99 | 336.74 | 446.56 | 62.59 | 40.63 | 5878.97 | 0.65 | 0.76 | 2.63 | 0.35 | 0.5 | 10 | 897.3862 | 1227.8434 | 1110.6597 | 897386.2039 | 1227843.3941 | 4.7074e-06 | 34.7917 | 1110659.7439
21 | 90 | CONCLUIDO | 3.3347 | 29.99 | 27.14 | 135.7 | 1.87 | 12 | 209.05 | 52.44 | 22 | 10 | 44.6 | 26016.35 | 333.69 | 446.56 | 61.42 | 40.63 | 5301.93 | 0.66 | 0.77 | 2.63 | 0.31 | 0.5 | 10 | 894.0981 | 1223.3445 | 1106.5902 | 894098.1108 | 1223344.48 | 4.7184e-06 | 34.7106 | 1106590.1998
22 | 90 | CONCLUIDO | 3.3349 | 29.99 | 27.14 | 135.69 | 1.94 | 12 | 210.65 | 52.44 | 23 | 10 | 45.21 | 26214.54 | 333.32 | 446.56 | 61.49 | 40.63 | 5335.31 | 0.66 | 0.77 | 2.62 | 0.31 | 0.5 | 10 | 893.8074 | 1222.9467 | 1106.2303 | 893807.3542 | 1222946.6541 | 4.7187e-06 | 34.7106 | 1106230.3418
23 | 90 | CONCLUIDO | 3.3433 | 29.91 | 27.1 | 147.81 | 2.01 | 11 | 212.27 | 52.44 | 24 | 9 | 45.82 | 26413.56 | 331.12 | 446.56 | 60.08 | 40.63 | 4633.7 | 0.68 | 0.77 | 2.63 | 0.27 | 0.5 | 10 | 891.084 | 1219.2204 | 1102.8597 | 891083.9683 | 1219220.3973 | 4.7306e-06 | 34.6181 | 1102859.7138
24 | 90 | CONCLUIDO | 3.3413 | 29.93 | 27.12 | 147.91 | 2.08 | 11 | 213.89 | 52.44 | 25 | 9 | 46.44 | 26613.43 | 331.38 | 446.56 | 60.65 | 40.63 | 4917.99 | 0.67 | 0.77 | 2.63 | 0.29 | 0.5 | 10 | 891.5909 | 1219.914 | 1103.4872 | 891590.9242 | 1219914.0367 | 4.7277e-06 | 34.6412 | 1103487.1532
25 | 90 | CONCLUIDO | 3.3417 | 29.92 | 27.11 | 147.89 | 2.14 | 11 | 215.51 | 52.44 | 26 | 9 | 47.07 | 26814.17 | 328.62 | 446.56 | 60.61 | 40.63 | 4899.33 | 0.67 | 0.77 | 2.62 | 0.29 | 0.5 | 10 | 889.5004 | 1217.0537 | 1100.8998 | 889500.4404 | 1217053.7445 | 4.7283e-06 | 34.6296 | 1100899.8433
26 | 90 | CONCLUIDO | 3.349 | 29.86 | 27.08 | 162.5 | 2.21 | 10 | 217.15 | 52.44 | 27 | 8 | 47.71 | 27015.77 | 328.91 | 446.56 | 59.47 | 40.63 | 4335.19 | 0.68 | 0.77 | 2.63 | 0.26 | 0.5 | 10 | 888.7603 | 1216.0411 | 1099.9838 | 888760.3288 | 1216041.0913 | 4.7386e-06 | 34.5602 | 1099983.8362
27 | 90 | CONCLUIDO | 3.3491 | 29.86 | 27.08 | 162.49 | 2.27 | 10 | 218.79 | 52.44 | 28 | 8 | 48.35 | 27218.26 | 327.48 | 446.56 | 59.6 | 40.63 | 4399.3 | 0.68 | 0.77 | 2.62 | 0.25 | 0.5 | 10 | 887.7166 | 1214.613 | 1098.6921 | 887716.614 | 1214613.0346 | 4.7388e-06 | 34.5602 | 1098692.0713
28 | 90 | CONCLUIDO | 3.3565 | 29.79 | 27.05 | 180.35 | 2.34 | 9 | 220.44 | 52.44 | 29 | 7 | 49 | 27421.64 | 323.88 | 446.56 | 58.62 | 40.63 | 3913.81 | 0.69 | 0.77 | 2.62 | 0.22 | 0.5 | 10 | 884.0665 | 1209.6188 | 1094.1745 | 884066.5254 | 1209618.8224 | 4.7492e-06 | 34.4792 | 1094174.4997
29 | 90 | CONCLUIDO | 3.3564 | 29.79 | 27.05 | 180.36 | 2.4 | 9 | 222.1 | 52.44 | 30 | 7 | 49.65 | 27625.93 | 325.5 | 446.56 | 58.66 | 40.63 | 3933.89 | 0.69 | 0.77 | 2.62 | 0.23 | 0.5 | 10 | 885.2447 | 1211.2309 | 1095.6327 | 885244.7489 | 1211230.9197 | 4.7491e-06 | 34.4792 | 1095632.7407
30 | 90 | CONCLUIDO | 3.3552 | 29.8 | 27.06 | 180.43 | 2.46 | 9 | 223.76 | 52.44 | 31 | 7 | 50.32 | 27831.27 | 325.74 | 446.56 | 58.91 | 40.63 | 4057.78 | 0.69 | 0.77 | 2.63 | 0.24 | 0.5 | 10 | 885.5965 | 1211.7122 | 1096.0681 | 885596.5172 | 1211712.2246 | 4.7474e-06 | 34.4907 | 1096068.1105
31 | 90 | CONCLUIDO | 3.3545 | 29.81 | 27.07 | 180.47 | 2.52 | 9 | 225.43 | 52.44 | 32 | 7 | 50.99 | 28037.42 | 322.94 | 446.56 | 59.18 | 40.63 | 4194.44 | 0.69 | 0.77 | 2.62 | 0.24 | 0.5 | 10 | 883.8036 | 1209.2591 | 1093.8491 | 883803.629 | 1209259.1159 | 4.7464e-06 | 34.5023 | 1093849.123
32 | 90 | CONCLUIDO | 3.3646 | 29.72 | 27.02 | 202.62 | 2.58 | 8 | 227.11 | 52.44 | 33 | 6 | 51.67 | 28244.51 | 320.13 | 446.56 | 57.33 | 40.63 | 3274.28 | 0.71 | 0.77 | 2.62 | 0.19 | 0.5 | 10 | 880.3508 | 1204.5347 | 1089.5756 | 880350.756 | 1204534.7426 | 4.7607e-06 | 34.3981 | 1089575.6374
33 | 90 | CONCLUIDO | 3.3632 | 29.73 | 27.03 | 202.72 | 2.64 | 8 | 228.8 | 52.44 | 34 | 6 | 52.36 | 28452.56 | 321.06 | 446.56 | 57.71 | 40.63 | 3465.63 | 0.7 | 0.77 | 2.62 | 0.2 | 0.5 | 10 | 881.2176 | 1205.7208 | 1090.6485 | 881217.5681 | 1205720.7532 | 4.7587e-06 | 34.4097 | 1090648.4567
34 | 90 | CONCLUIDO | 3.3636 | 29.73 | 27.02 | 202.69 | 2.7 | 8 | 230.49 | 52.44 | 35 | 6 | 53.05 | 28661.58 | 321.66 | 446.56 | 57.6 | 40.63 | 3411.67 | 0.71 | 0.77 | 2.62 | 0.2 | 0.5 | 10 | 881.558 | 1206.1865 | 1091.0698 | 881557.9763 | 1206186.5148 | 4.7593e-06 | 34.4097 | 1091069.7667
35 | 90 | CONCLUIDO | 3.3631 | 29.73 | 27.03 | 202.72 | 2.76 | 8 | 232.2 | 52.44 | 36 | 6 | 53.75 | 28871.58 | 319.28 | 446.56 | 57.88 | 40.63 | 3550.04 | 0.7 | 0.77 | 2.62 | 0.2 | 0.5 | 10 | 879.9482 | 1203.9839 | 1089.0774 | 879948.1738 | 1203983.912 | 4.7586e-06 | 34.4097 | 1089077.3772
36 | 90 | CONCLUIDO | 3.3636 | 29.73 | 27.03 | 202.69 | 2.81 | 8 | 233.91 | 52.44 | 37 | 6 | 54.46 | 29082.59 | 317.69 | 446.56 | 57.7 | 40.63 | 3458.59 | 0.7 | 0.77 | 2.62 | 0.2 | 0.5 | 10 | 878.7514 | 1202.3464 | 1087.5962 | 878751.3946 | 1202346.4258 | 4.7593e-06 | 34.4097 | 1087596.1704
37 | 90 | CONCLUIDO | 3.3697 | 29.68 | 27.01 | 231.49 | 2.87 | 7 | 235.63 | 52.44 | 38 | 5 | 55.18 | 29294.6 | 315.59 | 446.57 | 57.16 | 40.63 | 3195.12 | 0.71 | 0.77 | 2.62 | 0.18 | 0.5 | 10 | 876.4991 | 1199.2648 | 1084.8086 | 876499.1198 | 1199264.7641 | 4.7679e-06 | 34.3519 | 1084808.6182
38 | 90 | CONCLUIDO | 3.3705 | 29.67 | 27 | 231.43 | 2.92 | 7 | 237.35 | 52.44 | 39 | 5 | 55.91 | 29507.65 | 317.39 | 446.56 | 56.87 | 40.63 | 3052.09 | 0.71 | 0.77 | 2.62 | 0.17 | 0.5 | 10 | 877.6582 | 1200.8507 | 1086.2432 | 877658.2277 | 1200850.7067 | 4.769e-06 | 34.3403 | 1086243.2007
39 | 90 | CONCLUIDO | 3.3701 | 29.67 | 27 | 231.46 | 2.98 | 7 | 239.09 | 52.44 | 40 | 5 | 56.65 | 29721.73 | 318.96 | 446.56 | 56.96 | 40.63 | 3095.28 | 0.71 | 0.77 | 2.62 | 0.18 | 0.5 | 10 | 878.8274 | 1202.4504 | 1087.6902 | 878827.4009 | 1202450.4211 | 4.7685e-06 | 34.3403 | 1087690.2405

## RESULTADOS_0
Unnamed: 0 | Volume de calda [L] | STATUS | Capacidade operacional [ha/h] | Tempo de missao [h] | Tempo util [h] | Tempo por voo [min] | Autonomia Projetada [h] | N° Voos | MTOW [kg] | Massa Estrutura [kg] | Combustível [kg] | Abastecimentos | Massa gerador | Potência gerador [W] | Combustível consumido [L] | Calda cons [L] | Distância percorrida [km] | Distância Pulverizando [km] | RTL ACUMULADO[m] | EOC [km/km] | EOC [h/h] | Tempo de manobra [h] | Tempo rtl_rtw [h] | V pulv [m/s] | V desloc [m/s] | Preço Total por ha Simples [R$/ha] | Preço Total por ha Presumido [R$/ha] | Preço Total por ha Real [R$/ha] | Preço Total Simples [R$] | Preço Total Presumido [R$] | Prod CAPEX [ha/h/R$] | Dias Trabalhados | Preço Total Real [R$]
0 | 10 | CONCLUIDO | 3.2251 | 31.01 | 28.65 | 26.86 | 0.64 | 64 | 26.11 | 12.1 | 1 | 59 | 3.01 | 3454.41 | 87.08 | 446.58 | 110.08 | 40.63 | 29371.31 | 0.37 | 0.73 | 2.72 | 1.82 | 0.5 | 10 | 625.6059 | 855.9816 | 774.2879 | 625605.8823 | 855981.568 | 1.1071e-05 | 35.8912 | 774287.8885
1 | 10 | CONCLUIDO | 3.2982 | 30.32 | 28.16 | 36.73 | 1.23 | 46 | 27.2 | 12.1 | 2 | 0 | 3.1 | 3588.35 | 83.3 | 446.59 | 92.52 | 40.63 | 20682.3 | 0.44 | 0.74 | 2.75 | 1.33 | 0.5 | 10 | 610.0196 | 834.6557 | 754.9974 | 610019.6021 | 834655.7317 | 1.1322e-05 | 35.0926 | 754997.3602

## RESULTADOS_7
Unnamed: 0 | Volume de calda [L] | STATUS | Capacidade operacional [ha/h] | Tempo de missao [h] | Tempo util [h] | Tempo por voo [min] | Autonomia Projetada [h] | N° Voos | MTOW [kg] | Massa Estrutura [kg] | Combustível [kg] | Abastecimentos | Massa gerador | Potência gerador [W] | Combustível consumido [L] | Calda cons [L] | Distância percorrida [km] | Distância Pulverizando [km] | RTL ACUMULADO[m] | EOC [km/km] | EOC [h/h] | Tempo de manobra [h] | Tempo rtl_rtw [h] | V pulv [m/s] | V desloc [m/s] | Preço Total por ha Simples [R$/ha] | Preço Total por ha Presumido [R$/ha] | Preço Total por ha Real [R$/ha] | Preço Total Simples [R$] | Preço Total Presumido [R$] | Prod CAPEX [ha/h/R$] | Dias Trabalhados | Preço Total Real [R$]
0 | 45 | CONCLUIDO | 2.5337 | 39.47 | 33.08 | 9.27 | 0.18 | 214 | 98.71 | 39.72 | 1 | 212 | 12.99 | 12407.75 | 295.23 | 446.59 | 255.04 | 40.63 | 101102.48 | 0.16 | 0.63 | 2.96 | 6.25 | 0.5 | 10 | 1108.0013 | 1516.0163 | 1371.3298 | 1108001.3354 | 1516016.3087 | 4.7415e-06 | 45.6829 | 1371329.84
1 | 45 | CONCLUIDO | 2.9849 | 33.5 | 29.56 | 18.67 | 0.35 | 95 | 99.95 | 39.72 | 2 | 93 | 13.24 | 12561.45 | 260.77 | 446.61 | 140.37 | 40.63 | 44360.46 | 0.29 | 0.7 | 2.76 | 2.73 | 0.5 | 10 | 894.3606 | 1223.7036 | 1106.9151 | 894360.5859 | 1223703.6101 | 5.5859e-06 | 38.7731 | 1106915.055
2 | 45 | CONCLUIDO | 3.1442 | 31.8 | 28.56 | 28.09 | 0.52 | 61 | 101.2 | 39.72 | 3 | 59 | 13.49 | 12715.54 | 249.03 | 446.57 | 107.65 | 40.63 | 28169.38 | 0.38 | 0.73 | 2.71 | 1.73 | 0.5 | 10 | 836.0641 | 1143.9398 | 1034.7638 | 836064.0785 | 1143939.7567 | 5.884e-06 | 36.8056 | 1034763.7519
3 | 45 | CONCLUIDO | 3.2244 | 31.01 | 28.1 | 37.47 | 0.69 | 45 | 102.45 | 39.72 | 4 | 43 | 13.74 | 12870.03 | 242.15 | 446.6 | 92.63 | 40.63 | 20741.8 | 0.44 | 0.74 | 2.68 | 1.27 | 0.5 | 10 | 812.0512 | 1111.0843 | 1005.044 | 812051.2275 | 1111084.3146 | 6.0341e-06 | 35.8912 | 1005043.9871
4 | 45 | CONCLUIDO | 3.2768 | 30.52 | 27.81 | 47.67 | 0.85 | 35 | 103.71 | 39.72 | 5 | 33 | 14 | 13024.91 | 236.45 | 446.56 | 83.34 | 40.63 | 16142.79 | 0.49 | 0.75 | 2.67 | 0.98 | 0.5 | 10 | 792.6753 | 1084.5733 | 981.0631 | 792675.2849 | 1084573.2952 | 6.1322e-06 | 35.3241 | 981063.1421
5 | 45 | CONCLUIDO | 3.3089 | 30.22 | 27.64 | 57.18 | 1.01 | 29 | 104.97 | 39.72 | 6 | 27 | 14.25 | 13180.19 | 231.61 | 446.56 | 77.56 | 40.63 | 13285.24 | 0.52 | 0.75 | 2.66 | 0.81 | 0.5 | 10 | 776.3322 | 1062.212 | 960.836 | 776332.2156 | 1062211.9867 | 6.1922e-06 | 34.9769 | 960835.9655
6 | 45 | CONCLUIDO | 3.332 | 30.01 | 27.51 | 66.02 | 1.16 | 25 | 106.23 | 39.72 | 7 | 23 | 14.52 | 13335.87 | 227.65 | 446.56 | 73.35 | 40.63 | 11199.12 | 0.55 | 0.76 | 2.65 | 0.68 | 0.5 | 10 | 771.0982 | 1055.0505 | 954.358 | 771098.1525 | 1055050.5107 | 6.2355e-06 | 34.7338 | 954357.9707
7 | 45 | CONCLUIDO | 3.3535 | 29.82 | 27.4 | 78.28 | 1.31 | 21 | 107.5 | 39.72 | 8 | 19 | 14.78 | 13491.96 | 223.34 | 446.56 | 69.79 | 40.63 | 9437.7 | 0.58 | 0.76 | 2.65 | 0.57 | 0.5 | 10 | 765.8813 | 1047.9125 | 947.9012 | 765881.2728 | 1047912.5457 | 6.2757e-06 | 34.5139 | 947901.2431
8 | 45 | CONCLUIDO | 3.3645 | 29.72 | 27.34 | 86.35 | 1.46 | 19 | 108.77 | 39.72 | 9 | 17 | 15.05 | 13648.58 | 220.67 | 446.56 | 68.2 | 40.63 | 8657.23 | 0.6 | 0.76 | 2.64 | 0.52 | 0.5 | 10 | 762.7887 | 1043.6812 | 944.0737 | 762788.7458 | 1043681.2138 | 6.2963e-06 | 34.3981 | 944073.7436
9 | 45 | CONCLUIDO | 3.3764 | 29.62 | 27.28 | 96.28 | 1.6 | 17 | 110.04 | 39.72 | 10 | 15 | 15.32 | 13805.5 | 216.48 | 446.56 | 66.09 | 40.63 | 7608.04 | 0.61 | 0.76 | 2.63 | 0.45 | 0.5 | 10 | 749.2856 | 1025.2056 | 927.3614 | 749285.5918 | 1025205.6029 | 6.3185e-06 | 34.2824 | 927361.419
10 | 45 | CONCLUIDO | 3.3876 | 29.52 | 27.22 | 108.89 | 1.74 | 15 | 111.32 | 39.72 | 11 | 13 | 15.6 | 13962.83 | 211.67 | 446.58 | 64.12 | 40.63 | 6634.27 | 0.63 | 0.76 | 2.63 | 0.4 | 0.5 | 10 | 744.7952 | 1019.0616 | 921.8038 | 744795.1742 | 1019061.6154 | 6.3395e-06 | 34.1667 | 921803.8051
11 | 45 | CONCLUIDO | 3.3941 | 29.46 | 27.19 | 116.52 | 1.88 | 14 | 112.59 | 39.72 | 12 | 12 | 15.88 | 14120.58 | 208.38 | 446.56 | 62.99 | 40.63 | 6077.44 | 0.64 | 0.76 | 2.63 | 0.36 | 0.5 | 10 | 741.8649 | 1015.0523 | 918.1771 | 741864.8782 | 1015052.2551 | 6.3517e-06 | 34.0972 | 918177.0925
12 | 45 | CONCLUIDO | 3.3977 | 29.43 | 27.18 | 125.43 | 2.01 | 13 | 113.88 | 39.72 | 13 | 11 | 16.16 | 14278.75 | 205.95 | 446.56 | 62.55 | 40.63 | 5860.83 | 0.65 | 0.76 | 2.63 | 0.35 | 0.5 | 10 | 739.8379 | 1012.2788 | 915.6684 | 739837.8961 | 1012278.8488 | 6.3584e-06 | 34.0625 | 915668.3762
13 | 45 | CONCLUIDO | 3.4052 | 29.37 | 27.13 | 135.66 | 2.14 | 12 | 115.16 | 39.72 | 14 | 6 | 16.45 | 14437.35 | 202.7 | 446.56 | 60.98 | 40.63 | 5082.3 | 0.67 | 0.77 | 2.63 | 0.3 | 0.5 | 10 | 736.7099 | 1007.999 | 911.797 | 736709.8865 | 1007998.9681 | 6.3724e-06 | 33.9931 | 911796.9613
14 | 45 | CONCLUIDO | 3.4038 | 29.38 | 27.14 | 135.72 | 2.27 | 12 | 116.45 | 39.72 | 15 | 3 | 16.74 | 14596.38 | 201.22 | 446.56 | 61.3 | 40.63 | 5238.32 | 0.66 | 0.77 | 2.64 | 0.32 | 0.5 | 10 | 735.895 | 1006.884 | 910.7884 | 735894.9779 | 1006883.9741 | 6.3698e-06 | 34.0046 | 910788.3808
15 | 45 | CONCLUIDO | 3.4078 | 29.34 | 27.13 | 147.98 | 2.4 | 11 | 117.75 | 39.72 | 16 | 0 | 17.03 | 14755.84 | 202.32 | 446.56 | 60.72 | 40.63 | 4954.81 | 0.67 | 0.77 | 2.64 | 0.3 | 0.5 | 10 | 736.256 | 1007.3779 | 911.2352 | 736255.9696 | 1007377.899 | 6.3773e-06 | 33.9583 | 911235.1662

## RESULTADOS_10
Unnamed: 0 | Volume de calda [L] | STATUS | Capacidade operacional [ha/h] | Tempo de missao [h] | Tempo util [h] | Tempo por voo [min] | Autonomia Projetada [h] | N° Voos | MTOW [kg] | Massa Estrutura [kg] | Combustível [kg] | Abastecimentos | Massa gerador | Potência gerador [W] | Combustível consumido [L] | Calda cons [L] | Distância percorrida [km] | Distância Pulverizando [km] | RTL ACUMULADO[m] | EOC [km/km] | EOC [h/h] | Tempo de manobra [h] | Tempo rtl_rtw [h] | V pulv [m/s] | V desloc [m/s] | Preço Total por ha Simples [R$/ha] | Preço Total por ha Presumido [R$/ha] | Preço Total por ha Real [R$/ha] | Preço Total Simples [R$] | Preço Total Presumido [R$] | Prod CAPEX [ha/h/R$] | Dias Trabalhados | Preço Total Real [R$]
0 | 60 | CONCLUIDO | 2.3086 | 43.32 | 34.51 | 7.93 | 0.14 | 261 | 124.63 | 45 | 1 | 259 | 18.64 | 15605.44 | 360.6 | 446.61 | 302.32 | 40.63 | 124503.32 | 0.13 | 0.6 | 3.03 | 7.68 | 0.5 | 10 | 1315.2854 | 1799.6315 | 1627.8772 | 1315285.4083 | 1799631.522 | 3.8469e-06 | 50.1389 | 1627877.2153
1 | 60 | CONCLUIDO | 2.8496 | 35.09 | 30.07 | 15.97 | 0.28 | 113 | 125.95 | 45 | 2 | 111 | 18.95 | 15767.7 | 311.8 | 446.58 | 157.25 | 40.63 | 52708.36 | 0.26 | 0.69 | 2.79 | 3.24 | 0.5 | 10 | 1006.9981 | 1377.8193 | 1246.3221 | 1006998.129 | 1377819.2657 | 4.7484e-06 | 40.6134 | 1246322.1287
2 | 60 | CONCLUIDO | 3.0377 | 32.92 | 28.92 | 23.77 | 0.42 | 73 | 127.27 | 45 | 3 | 71 | 19.27 | 15930.42 | 297.68 | 446.58 | 119.18 | 40.63 | 33872.8 | 0.34 | 0.72 | 2.74 | 2.09 | 0.5 | 10 | 926.7346 | 1267.9992 | 1146.9832 | 926734.642 | 1267999.2219 | 5.0619e-06 | 38.1019 | 1146983.1558
3 | 60 | CONCLUIDO | 3.1415 | 31.83 | 28.35 | 32.09 | 0.55 | 53 | 128.59 | 45 | 4 | 51 | 19.59 | 16093.6 | 289.61 | 446.57 | 100.77 | 40.63 | 24768.23 | 0.4 | 0.73 | 2.7 | 1.52 | 0.5 | 10 | 886.5973 | 1213.0815 | 1097.3067 | 886597.2511 | 1213081.4728 | 5.2348e-06 | 36.8403 | 1097306.6796
4 | 60 | CONCLUIDO | 3.2053 | 31.2 | 27.99 | 39.99 | 0.68 | 42 | 129.92 | 45 | 5 | 40 | 19.92 | 16257.24 | 284 | 446.57 | 89.04 | 40.63 | 18958.07 | 0.46 | 0.74 | 2.68 | 1.16 | 0.5 | 10 | 864.3265 | 1182.6097 | 1069.7431 | 864326.5475 | 1182609.7137 | 5.3412e-06 | 36.1111 | 1069743.1024
5 | 60 | CONCLUIDO | 3.2405 | 30.86 | 27.83 | 47.71 | 0.81 | 35 | 131.25 | 45 | 6 | 33 | 20.25 | 16421.36 | 280.11 | 446.59 | 84.05 | 40.63 | 16498.32 | 0.48 | 0.75 | 2.66 | 1 | 0.5 | 10 | 857.0121 | 1172.6017 | 1060.6902 | 857012.0502 | 1172601.6958 | 5.3998e-06 | 35.7176 | 1060690.2357
6 | 60 | CONCLUIDO | 3.2706 | 30.58 | 27.68 | 55.35 | 0.93 | 30 | 132.58 | 45 | 7 | 28 | 20.59 | 16585.95 | 276.45 | 446.56 | 78.75 | 40.63 | 13875.73 | 0.52 | 0.75 | 2.66 | 0.85 | 0.5 | 10 | 841.0771 | 1150.7987 | 1040.9681 | 841077.0655 | 1150798.7467 | 5.45e-06 | 35.3935 | 1040968.1294
7 | 60 | CONCLUIDO | 3.2965 | 30.34 | 27.54 | 63.55 | 1.06 | 26 | 133.92 | 45 | 8 | 24 | 20.93 | 16751.02 | 273.23 | 446.56 | 74.27 | 40.63 | 11654.62 | 0.55 | 0.75 | 2.65 | 0.71 | 0.5 | 10 | 835.6111 | 1143.32 | 1034.2032 | 835611.1398 | 1143320.0261 | 5.4931e-06 | 35.1157 | 1034203.1675
8 | 60 | CONCLUIDO | 3.3129 | 30.19 | 27.47 | 71.65 | 1.18 | 23 | 135.27 | 45 | 9 | 21 | 21.27 | 16916.71 | 269.87 | 446.56 | 71.77 | 40.63 | 10418.17 | 0.57 | 0.76 | 2.65 | 0.64 | 0.5 | 10 | 821.719 | 1124.3122 | 1017.0095 | 821719.0427 | 1124312.2459 | 5.5205e-06 | 34.9421 | 1017009.4631
9 | 60 | CONCLUIDO | 3.3267 | 30.06 | 27.39 | 78.26 | 1.29 | 21 | 136.61 | 45 | 10 | 19 | 21.61 | 17082.76 | 266.15 | 446.56 | 69.72 | 40.63 | 9403.25 | 0.58 | 0.76 | 2.64 | 0.56 | 0.5 | 10 | 817.3941 | 1118.3947 | 1011.6567 | 817394.1106 | 1118394.683 | 5.5435e-06 | 34.7917 | 1011656.6642
10 | 60 | CONCLUIDO | 3.3364 | 29.97 | 27.35 | 86.38 | 1.41 | 19 | 137.96 | 45 | 11 | 17 | 21.96 | 17249.3 | 264.56 | 446.56 | 68.41 | 40.63 | 8761.55 | 0.59 | 0.76 | 2.64 | 0.53 | 0.5 | 10 | 815.1853 | 1115.3725 | 1008.9229 | 815185.2743 | 1115372.4557 | 5.5596e-06 | 34.6875 | 1008922.874
11 | 60 | CONCLUIDO | 3.3499 | 29.85 | 27.29 | 96.3 | 1.52 | 17 | 139.32 | 45 | 12 | 15 | 22.32 | 17416.34 | 261.27 | 446.56 | 66.03 | 40.63 | 7577.97 | 0.62 | 0.76 | 2.64 | 0.46 | 0.5 | 10 | 811.337 | 1110.107 | 1004.16 | 811336.9688 | 1110107.0344 | 5.5821e-06 | 34.5486 | 1004159.9771
12 | 60 | CONCLUIDO | 3.3548 | 29.81 | 27.27 | 102.25 | 1.63 | 16 | 140.67 | 45 | 13 | 14 | 22.68 | 17583.88 | 259.42 | 446.56 | 65.57 | 40.63 | 7353.54 | 0.62 | 0.76 | 2.64 | 0.44 | 0.5 | 10 | 809.4823 | 1107.5694 | 1001.8645 | 809482.2811 | 1107569.3689 | 5.5903e-06 | 34.5023 | 1001864.5028
13 | 60 | CONCLUIDO | 3.3614 | 29.75 | 27.23 | 108.94 | 1.74 | 15 | 142.04 | 45 | 14 | 13 | 23.04 | 17751.93 | 256.88 | 446.56 | 64.35 | 40.63 | 6748 | 0.63 | 0.76 | 2.64 | 0.41 | 0.5 | 10 | 806.8031 | 1103.9037 | 998.5486 | 806803.1474 | 1103903.66 | 5.6013e-06 | 34.4329 | 998548.644
14 | 60 | CONCLUIDO | 3.3665 | 29.7 | 27.21 | 116.63 | 1.85 | 14 | 143.4 | 45 | 15 | 12 | 23.41 | 17920.49 | 252.68 | 446.57 | 63.75 | 40.63 | 6456.54 | 0.64 | 0.76 | 2.63 | 0.39 | 0.5 | 10 | 803.2554 | 1099.0495 | 994.1578 | 803255.4156 | 1099049.4968 | 5.6098e-06 | 34.375 | 994157.7554
15 | 60 | CONCLUIDO | 3.3728 | 29.65 | 27.18 | 125.47 | 1.96 | 13 | 144.77 | 45 | 16 | 11 | 23.78 | 18089.56 | 252.36 | 446.56 | 62.86 | 40.63 | 6013.06 | 0.65 | 0.76 | 2.63 | 0.36 | 0.5 | 10 | 792.8706 | 1084.8405 | 981.3049 | 792870.5827 | 1084840.5103 | 5.6203e-06 | 34.3171 | 981304.8545
16 | 60 | CONCLUIDO | 3.3814 | 29.57 | 27.13 | 135.67 | 2.06 | 12 | 146.15 | 45 | 17 | 10 | 24.15 | 18259.16 | 248.95 | 446.56 | 61.15 | 40.63 | 5163.42 | 0.66 | 0.77 | 2.63 | 0.31 | 0.5 | 10 | 789.4864 | 1080.2102 | 977.1164 | 789486.4326 | 1080210.1668 | 5.6346e-06 | 34.2245 | 977116.4246
17 | 60 | CONCLUIDO | 3.3878 | 29.52 | 27.1 | 147.84 | 2.16 | 11 | 147.53 | 45 | 18 | 9 | 24.53 | 18429.27 | 245.24 | 446.56 | 60.13 | 40.63 | 4658.91 | 0.68 | 0.77 | 2.63 | 0.28 | 0.5 | 10 | 786.1714 | 1075.6744 | 973.0136 | 786171.4282 | 1075674.4315 | 5.6453e-06 | 34.1667 | 973013.5735
18 | 60 | CONCLUIDO | 3.3859 | 29.53 | 27.12 | 147.93 | 2.26 | 11 | 148.91 | 45 | 19 | 9 | 24.92 | 18599.92 | 243.13 | 446.56 | 60.79 | 40.63 | 4988.51 | 0.67 | 0.77 | 2.63 | 0.29 | 0.5 | 10 | 784.9053 | 1073.942 | 971.4465 | 784905.2788 | 1073942.03 | 5.6421e-06 | 34.1782 | 971446.51
19 | 60 | CONCLUIDO | 3.3916 | 29.48 | 27.1 | 162.58 | 2.36 | 10 | 150.3 | 45 | 20 | 8 | 25.3 | 18771.1 | 241.69 | 446.57 | 59.96 | 40.63 | 4582.28 | 0.68 | 0.77 | 2.63 | 0.27 | 0.5 | 10 | 783.3205 | 1071.7737 | 969.4851 | 783320.5076 | 1071773.6762 | 5.6516e-06 | 34.1204 | 969485.1008
20 | 60 | CONCLUIDO | 3.3929 | 29.47 | 27.09 | 162.51 | 2.45 | 10 | 151.69 | 45 | 21 | 7 | 25.7 | 18942.82 | 235.29 | 446.56 | 59.54 | 40.63 | 4370.79 | 0.68 | 0.77 | 2.63 | 0.26 | 0.5 | 10 | 778.6096 | 1065.328 | 963.6546 | 778609.6299 | 1065328.0454 | 5.6538e-06 | 34.1088 | 963654.632
21 | 60 | CONCLUIDO | 3.3999 | 29.41 | 27.05 | 180.34 | 2.54 | 9 | 153.09 | 45 | 22 | 4 | 26.09 | 19115.09 | 236.34 | 446.56 | 58.44 | 40.63 | 3823.62 | 0.7 | 0.77 | 2.63 | 0.22 | 0.5 | 10 | 778.6237 | 1065.3473 | 963.6721 | 778623.7316 | 1065347.34 | 5.6654e-06 | 34.0394 | 963672.0851
22 | 60 | CONCLUIDO | 3.3994 | 29.42 | 27.05 | 180.37 | 2.64 | 9 | 154.49 | 45 | 23 | 2 | 26.49 | 19287.9 | 237.02 | 446.56 | 58.49 | 40.63 | 3850.74 | 0.69 | 0.77 | 2.63 | 0.23 | 0.5 | 10 | 779.1484 | 1066.0652 | 964.3214 | 779148.3549 | 1066065.1528 | 5.6646e-06 | 34.0509 | 964321.3908
23 | 60 | CONCLUIDO | 3.3979 | 29.43 | 27.07 | 180.45 | 2.73 | 9 | 155.9 | 45 | 24 | 0 | 26.9 | 19461.27 | 238.2 | 446.56 | 58.76 | 40.63 | 3984.63 | 0.69 | 0.77 | 2.63 | 0.24 | 0.5 | 10 | 780.1919 | 1067.4929 | 965.6129 | 780191.8714 | 1067492.9381 | 5.6621e-06 | 34.0625 | 965612.9103

## RESULTADOS_14
Unnamed: 0 | Volume de calda [L] | STATUS | Capacidade operacional [ha/h] | Tempo de missao [h] | Tempo util [h] | Tempo por voo [min] | Autonomia Projetada [h] | N° Voos | MTOW [kg] | Massa Estrutura [kg] | Combustível [kg] | Abastecimentos | Massa gerador | Potência gerador [W] | Combustível consumido [L] | Calda cons [L] | Distância percorrida [km] | Distância Pulverizando [km] | RTL ACUMULADO[m] | EOC [km/km] | EOC [h/h] | Tempo de manobra [h] | Tempo rtl_rtw [h] | V pulv [m/s] | V desloc [m/s] | Preço Total por ha Simples [R$/ha] | Preço Total por ha Presumido [R$/ha] | Preço Total por ha Real [R$/ha] | Preço Total Simples [R$] | Preço Total Presumido [R$] | Prod CAPEX [ha/h/R$] | Dias Trabalhados | Preço Total Real [R$]
0 | 80 | CONCLUIDO | 2.0319 | 49.21 | 36.45 | 6.75 | 0.11 | 324 | 159.12 | 50.28 | 1 | 322 | 27.84 | 19859.16 | 447.13 | 446.72 | 365.29 | 40.63 | 155675.2 | 0.11 | 0.57 | 3.15 | 9.61 | 0.5 | 10 | 1657.7479 | 2268.2038 | 2051.7296 | 1657747.8679 | 2268203.7675 | 3.0149e-06 | 56.956 | 2051729.5834
1 | 80 | CONCLUIDO | 2.6699 | 37.45 | 30.75 | 13.57 | 0.22 | 136 | 160.54 | 50.28 | 2 | 134 | 28.26 | 20034.4 | 375.45 | 446.59 | 179.59 | 40.63 | 63766.25 | 0.23 | 0.68 | 2.81 | 3.92 | 0.5 | 10 | 1161.9437 | 1589.8226 | 1438.0921 | 1161943.6625 | 1589822.5804 | 3.9616e-06 | 43.3449 | 1438092.1447
2 | 80 | CONCLUIDO | 2.9017 | 34.46 | 29.34 | 20.23 | 0.33 | 87 | 161.97 | 50.28 | 3 | 85 | 28.69 | 20210.21 | 356.58 | 446.59 | 132.6 | 40.63 | 40513.27 | 0.31 | 0.71 | 2.76 | 2.51 | 0.5 | 10 | 1048.5783 | 1434.7111 | 1297.7843 | 1048578.2831 | 1434711.067 | 4.3055e-06 | 39.8843 | 1297784.2564
3 | 80 | CONCLUIDO | 3.0273 | 33.03 | 28.65 | 26.86 | 0.43 | 64 | 163.4 | 50.28 | 4 | 62 | 29.12 | 20386.62 | 346.91 | 446.57 | 110.37 | 40.63 | 29514.41 | 0.37 | 0.73 | 2.72 | 1.82 | 0.5 | 10 | 989.3896 | 1353.7265 | 1224.5287 | 989389.6034 | 1353726.5041 | 4.4919e-06 | 38.2292 | 1224528.7465
4 | 80 | CONCLUIDO | 3.1084 | 32.17 | 28.24 | 33.88 | 0.54 | 50 | 164.83 | 50.28 | 5 | 48 | 29.55 | 20563.61 | 340.41 | 446.56 | 97 | 40.63 | 22902.44 | 0.42 | 0.74 | 2.69 | 1.41 | 0.5 | 10 | 961.44 | 1315.4846 | 1189.9366 | 961439.9848 | 1315484.603 | 4.6122e-06 | 37.2338 | 1189936.5987
5 | 80 | CONCLUIDO | 3.1557 | 31.69 | 28.01 | 40.02 | 0.64 | 42 | 166.27 | 50.28 | 6 | 40 | 29.99 | 20741.2 | 336.27 | 446.56 | 89.43 | 40.63 | 19154.77 | 0.45 | 0.74 | 2.69 | 1.18 | 0.5 | 10 | 941.3572 | 1288.0064 | 1165.0809 | 941357.1984 | 1288006.4485 | 4.6824e-06 | 36.6782 | 1165080.9208
6 | 80 | CONCLUIDO | 3.1915 | 31.33 | 27.85 | 46.41 | 0.74 | 36 | 167.72 | 50.28 | 7 | 34 | 30.44 | 20919.39 | 333.16 | 446.58 | 84.4 | 40.63 | 16668.37 | 0.48 | 0.75 | 2.67 | 1.02 | 0.5 | 10 | 924.0856 | 1264.3747 | 1143.7046 | 924085.6294 | 1264374.7259 | 4.7355e-06 | 36.2616 | 1143704.5766
7 | 80 | CONCLUIDO | 3.2246 | 31.01 | 27.69 | 53.59 | 0.84 | 31 | 169.17 | 50.28 | 8 | 29 | 30.89 | 21098.19 | 329.71 | 446.57 | 79.26 | 40.63 | 14125.29 | 0.51 | 0.75 | 2.66 | 0.86 | 0.5 | 10 | 916.6569 | 1254.2104 | 1134.5103 | 916656.9002 | 1254210.4109 | 4.7846e-06 | 35.8912 | 1134510.3296
8 | 80 | CONCLUIDO | 3.2505 | 30.76 | 27.57 | 61.27 | 0.94 | 27 | 170.62 | 50.28 | 9 | 25 | 31.34 | 21277.6 | 326.7 | 446.56 | 75.3 | 40.63 | 12167.48 | 0.54 | 0.75 | 2.65 | 0.74 | 0.5 | 10 | 901.209 | 1233.0739 | 1115.3911 | 901209.0114 | 1233073.9279 | 4.823e-06 | 35.6019 | 1115391.0828
9 | 80 | CONCLUIDO | 3.2637 | 30.64 | 27.51 | 66.02 | 1.03 | 25 | 172.08 | 50.28 | 10 | 23 | 31.8 | 21457.64 | 324.74 | 446.56 | 73.33 | 40.63 | 11191.54 | 0.55 | 0.76 | 2.65 | 0.68 | 0.5 | 10 | 897.8588 | 1228.49 | 1111.2447 | 897858.8116 | 1228490.0368 | 4.8426e-06 | 35.463 | 1111244.6719
10 | 80 | CONCLUIDO | 3.2844 | 30.45 | 27.41 | 74.77 | 1.12 | 22 | 173.55 | 50.28 | 11 | 20 | 32.27 | 21638.31 | 322.18 | 446.56 | 70.18 | 40.63 | 9629.94 | 0.58 | 0.76 | 2.65 | 0.59 | 0.5 | 10 | 893.1673 | 1222.0709 | 1105.4382 | 893167.3026 | 1222070.9072 | 4.8733e-06 | 35.2431 | 1105438.175
11 | 80 | CONCLUIDO | 3.2903 | 30.39 | 27.39 | 78.26 | 1.22 | 21 | 175.02 | 50.28 | 12 | 19 | 32.74 | 21819.6 | 319.75 | 446.56 | 69.61 | 40.63 | 9351.21 | 0.58 | 0.76 | 2.64 | 0.56 | 0.5 | 10 | 890.6309 | 1218.6005 | 1102.299 | 890630.9018 | 1218600.4918 | 4.8821e-06 | 35.1736 | 1102298.9711
12 | 80 | CONCLUIDO | 3.3004 | 30.3 | 27.36 | 86.41 | 1.31 | 19 | 176.49 | 50.28 | 13 | 17 | 33.21 | 22001.54 | 319.69 | 446.58 | 68.56 | 40.63 | 8837.43 | 0.59 | 0.76 | 2.64 | 0.54 | 0.5 | 10 | 889.3343 | 1216.8264 | 1100.6942 | 889334.2869 | 1216826.406 | 4.8971e-06 | 35.0694 | 1100694.2016
13 | 80 | CONCLUIDO | 3.3099 | 30.21 | 27.31 | 91.03 | 1.4 | 18 | 177.97 | 50.28 | 14 | 16 | 33.69 | 22184.13 | 316.33 | 446.57 | 66.79 | 40.63 | 7957.49 | 0.61 | 0.76 | 2.64 | 0.48 | 0.5 | 10 | 875.8927 | 1198.435 | 1084.058 | 875892.6501 | 1198434.9655 | 4.9112e-06 | 34.9653 | 1084058.0144
14 | 80 | CONCLUIDO | 3.3152 | 30.16 | 27.29 | 96.33 | 1.48 | 17 | 179.46 | 50.28 | 15 | 15 | 34.18 | 22367.38 | 315.08 | 446.56 | 66.43 | 40.63 | 7777.77 | 0.61 | 0.76 | 2.64 | 0.47 | 0.5 | 10 | 874.3145 | 1196.2757 | 1082.1048 | 874314.5184 | 1196275.6961 | 4.919e-06 | 34.9074 | 1082104.8226
15 | 80 | CONCLUIDO | 3.3313 | 30.02 | 27.21 | 108.84 | 1.57 | 15 | 180.95 | 50.28 | 16 | 13 | 34.67 | 22551.28 | 312.66 | 446.56 | 63.68 | 40.63 | 6413.66 | 0.64 | 0.76 | 2.63 | 0.38 | 0.5 | 10 | 870.4621 | 1191.0046 | 1077.3368 | 870462.0988 | 1191004.6456 | 4.9429e-06 | 34.7454 | 1077336.8338
16 | 80 | CONCLUIDO | 3.33 | 30.03 | 27.22 | 108.89 | 1.65 | 15 | 182.45 | 50.28 | 17 | 13 | 35.17 | 22735.98 | 312.13 | 446.56 | 64.09 | 40.63 | 6618.8 | 0.63 | 0.76 | 2.63 | 0.4 | 0.5 | 10 | 870.2613 | 1190.7299 | 1077.0883 | 870261.311 | 1190729.9189 | 4.941e-06 | 34.7569 | 1077088.3266
17 | 80 | CONCLUIDO | 3.3372 | 29.97 | 27.19 | 116.53 | 1.74 | 14 | 183.95 | 50.28 | 18 | 12 | 35.67 | 22921.24 | 309.99 | 446.56 | 63.09 | 40.63 | 6125.92 | 0.64 | 0.76 | 2.63 | 0.36 | 0.5 | 10 | 867.8104 | 1187.3764 | 1074.0549 | 867810.3712 | 1187376.435 | 4.9517e-06 | 34.6875 | 1074054.8945
18 | 80 | CONCLUIDO | 3.3435 | 29.91 | 27.17 | 125.38 | 1.82 | 13 | 185.46 | 50.28 | 19 | 11 | 36.18 | 23107.19 | 309.6 | 446.58 | 62.14 | 40.63 | 5657.59 | 0.65 | 0.76 | 2.63 | 0.34 | 0.5 | 10 | 866.7757 | 1185.9608 | 1072.7744 | 866775.7256 | 1185960.7872 | 4.961e-06 | 34.6181 | 1072774.3542
19 | 80 | CONCLUIDO | 3.351 | 29.84 | 27.13 | 135.66 | 1.9 | 12 | 186.97 | 50.28 | 20 | 10 | 36.69 | 23293.82 | 306.14 | 446.56 | 61.07 | 40.63 | 5127.45 | 0.67 | 0.77 | 2.63 | 0.3 | 0.5 | 10 | 863.3123 | 1181.222 | 1068.4878 | 863312.3089 | 1181221.9878 | 4.9722e-06 | 34.537 | 1068487.8191
20 | 80 | CONCLUIDO | 3.3506 | 29.84 | 27.13 | 135.67 | 1.98 | 12 | 188.49 | 50.28 | 21 | 10 | 37.21 | 23481.16 | 305.82 | 446.57 | 61.22 | 40.63 | 5200.79 | 0.66 | 0.77 | 2.63 | 0.31 | 0.5 | 10 | 863.1226 | 1180.9624 | 1068.253 | 863122.6083 | 1180962.4309 | 4.9716e-06 | 34.537 | 1068253.034
21 | 80 | CONCLUIDO | 3.3582 | 29.78 | 27.1 | 147.81 | 2.05 | 11 | 190.01 | 50.28 | 22 | 9 | 37.74 | 23669.2 | 303.45 | 446.56 | 60.06 | 40.63 | 4624.13 | 0.68 | 0.77 | 2.63 | 0.27 | 0.5 | 10 | 860.394 | 1177.229 | 1064.8759 | 860393.9874 | 1177229.0114 | 4.9828e-06 | 34.4676 | 1064875.9268
22 | 80 | CONCLUIDO | 3.3561 | 29.8 | 27.12 | 147.91 | 2.13 | 11 | 191.55 | 50.28 | 23 | 9 | 38.27 | 23857.96 | 303.9 | 446.56 | 60.61 | 40.63 | 4900.5 | 0.67 | 0.77 | 2.63 | 0.29 | 0.5 | 10 | 861.0249 | 1178.0923 | 1065.6568 | 861024.9166 | 1178092.2766 | 4.9797e-06 | 34.4907 | 1065656.8032
23 | 80 | CONCLUIDO | 3.3642 | 29.72 | 27.08 | 162.47 | 2.21 | 10 | 193.08 | 50.28 | 24 | 8 | 38.8 | 24047.45 | 300.29 | 446.56 | 59.59 | 40.63 | 4393.46 | 0.68 | 0.77 | 2.62 | 0.25 | 0.5 | 10 | 857.4185 | 1173.1579 | 1061.1933 | 857418.5438 | 1173157.8783 | 4.9917e-06 | 34.3981 | 1061193.3369
24 | 80 | CONCLUIDO | 3.3628 | 29.74 | 27.09 | 162.54 | 2.28 | 10 | 194.62 | 50.28 | 25 | 8 | 39.34 | 24237.67 | 300.81 | 446.56 | 59.78 | 40.63 | 4490.8 | 0.68 | 0.77 | 2.62 | 0.26 | 0.5 | 10 | 857.98 | 1173.9261 | 1061.8883 | 857980.023 | 1173926.1189 | 4.9897e-06 | 34.4213 | 1061888.2577
25 | 80 | CONCLUIDO | 3.3637 | 29.73 | 27.08 | 162.5 | 2.35 | 10 | 196.17 | 50.28 | 26 | 8 | 39.89 | 24428.62 | 296.47 | 446.56 | 59.48 | 40.63 | 4340.01 | 0.68 | 0.77 | 2.63 | 0.26 | 0.5 | 10 | 854.7224 | 1169.4688 | 1057.8564 | 854722.35 | 1169468.827 | 4.991e-06 | 34.4097 | 1057856.3635
26 | 80 | CONCLUIDO | 3.3706 | 29.67 | 27.05 | 180.36 | 2.42 | 9 | 197.73 | 50.28 | 27 | 7 | 40.45 | 24620.33 | 295.56 | 446.56 | 58.59 | 40.63 | 3900.86 | 0.69 | 0.77 | 2.62 | 0.23 | 0.5 | 10 | 853.2413 | 1167.4424 | 1056.0233 | 853241.3175 | 1167442.4129 | 5.0012e-06 | 34.3403 | 1056023.3476
27 | 80 | CONCLUIDO | 3.3695 | 29.68 | 27.06 | 180.43 | 2.49 | 9 | 199.29 | 50.28 | 28 | 7 | 41.01 | 24812.8 | 296.73 | 446.56 | 58.87 | 40.63 | 4041.64 | 0.69 | 0.77 | 2.63 | 0.24 | 0.5 | 10 | 854.2366 | 1168.8042 | 1057.2552 | 854236.6103 | 1168804.2165 | 4.9996e-06 | 34.3519 | 1057255.1825
28 | 80 | CONCLUIDO | 3.3691 | 29.68 | 27.07 | 180.45 | 2.56 | 9 | 200.85 | 50.28 | 29 | 7 | 41.57 | 25006.03 | 292.97 | 446.56 | 59.15 | 40.63 | 4181 | 0.69 | 0.77 | 2.62 | 0.24 | 0.5 | 10 | 851.6231 | 1165.2284 | 1054.0206 | 851623.1398 | 1165228.3508 | 4.999e-06 | 34.3519 | 1054020.5924
29 | 80 | CONCLUIDO | 3.3784 | 29.6 | 27.02 | 202.63 | 2.63 | 8 | 202.43 | 50.28 | 30 | 6 | 42.15 | 25200.04 | 290.49 | 446.56 | 57.45 | 40.63 | 3334.82 | 0.71 | 0.77 | 2.62 | 0.19 | 0.5 | 10 | 839.0868 | 1148.0756 | 1038.5049 | 839086.8143 | 1148075.5973 | 5.0128e-06 | 34.2593 | 1038504.8736
30 | 80 | CONCLUIDO | 3.3778 | 29.61 | 27.02 | 202.67 | 2.7 | 8 | 204.01 | 50.28 | 31 | 6 | 42.73 | 25394.96 | 291.12 | 446.56 | 57.59 | 40.63 | 3405.35 | 0.71 | 0.77 | 2.62 | 0.2 | 0.5 | 10 | 839.5968 | 1148.7734 | 1039.136 | 839596.7841 | 1148773.3604 | 5.0119e-06 | 34.2708 | 1039136.0432
31 | 80 | CONCLUIDO | 3.3769 | 29.61 | 27.03 | 202.73 | 2.76 | 8 | 205.59 | 50.28 | 32 | 6 | 43.31 | 25590.57 | 290.21 | 446.56 | 57.89 | 40.63 | 3556.88 | 0.7 | 0.77 | 2.62 | 0.2 | 0.5 | 10 | 839.0792 | 1148.0651 | 1038.4954 | 839079.1607 | 1148065.1252 | 5.0106e-06 | 34.2708 | 1038495.401
32 | 80 | CONCLUIDO | 3.3777 | 29.61 | 27.02 | 202.68 | 2.83 | 8 | 207.19 | 50.28 | 33 | 5 | 43.91 | 25786.97 | 287.6 | 446.56 | 57.7 | 40.63 | 3458.17 | 0.7 | 0.77 | 2.62 | 0.2 | 0.5 | 10 | 837.0861 | 1145.3381 | 1036.0286 | 837086.0659 | 1145338.085 | 5.0118e-06 | 34.2708 | 1036028.6256
33 | 80 | CONCLUIDO | 3.3828 | 29.56 | 27.01 | 231.53 | 2.89 | 7 | 208.78 | 50.28 | 34 | 4 | 44.5 | 25984.2 | 283.24 | 446.56 | 57.21 | 40.63 | 3220.2 | 0.71 | 0.77 | 2.62 | 0.18 | 0.5 | 10 | 833.4265 | 1140.331 | 1031.4994 | 833426.5403 | 1140330.9606 | 5.0193e-06 | 34.213 | 1031499.3742
34 | 80 | CONCLUIDO | 3.3829 | 29.56 | 27.01 | 231.52 | 2.96 | 7 | 210.39 | 50.28 | 35 | 2 | 45.11 | 26182.25 | 285.22 | 446.56 | 57.09 | 40.63 | 3162.23 | 0.71 | 0.77 | 2.62 | 0.18 | 0.5 | 10 | 834.8325 | 1142.2547 | 1033.2395 | 834832.5386 | 1142254.7095 | 5.0195e-06 | 34.213 | 1033239.5232
35 | 80 | CONCLUIDO | 3.3836 | 29.55 | 27 | 231.46 | 3.02 | 7 | 212 | 50.28 | 36 | 3 | 45.72 | 26381.14 | 287.01 | 446.56 | 56.91 | 40.63 | 3071.18 | 0.71 | 0.77 | 2.62 | 0.18 | 0.5 | 10 | 835.9988 | 1143.8504 | 1034.6829 | 835998.7774 | 1143850.4089 | 5.0205e-06 | 34.2014 | 1034682.9313
36 | 80 | CONCLUIDO | 3.3842 | 29.55 | 27 | 231.42 | 3.08 | 7 | 213.62 | 50.28 | 37 | 1 | 46.34 | 26580.87 | 288.62 | 446.56 | 56.63 | 40.63 | 2932.21 | 0.72 | 0.77 | 2.63 | 0.17 | 0.5 | 10 | 837.0912 | 1145.3451 | 1036.035 | 837091.2214 | 1145345.139 | 5.0214e-06 | 34.2014 | 1036035.0065
37 | 80 | CONCLUIDO | 3.3844 | 29.55 | 27 | 231.4 | 3.14 | 7 | 215.25 | 50.28 | 38 | 1 | 46.97 | 26781.46 | 290.13 | 446.56 | 56.67 | 40.63 | 2952.14 | 0.72 | 0.77 | 2.62 | 0.17 | 0.5 | 10 | 838.1509 | 1146.795 | 1037.3465 | 838150.8722 | 1146795 | 5.0217e-06 | 34.2014 | 1037346.4947
38 | 80 | CONCLUIDO | 3.3843 | 29.55 | 27 | 231.41 | 3.2 | 7 | 216.88 | 50.28 | 39 | 0 | 47.6 | 26982.93 | 292.1 | 446.56 | 56.63 | 40.63 | 2931.89 | 0.72 | 0.77 | 2.62 | 0.17 | 0.5 | 10 | 839.5685 | 1148.7347 | 1039.1011 | 839568.5307 | 1148734.7028 | 5.0216e-06 | 34.2014 | 1039101.075

## RESULTADOS_5
Unnamed: 0 | Volume de calda [L] | STATUS | Capacidade operacional [ha/h] | Tempo de missao [h] | Tempo util [h] | Tempo por voo [min] | Autonomia Projetada [h] | N° Voos | MTOW [kg] | Massa Estrutura [kg] | Combustível [kg] | Abastecimentos | Massa gerador | Potência gerador [W] | Combustível consumido [L] | Calda cons [L] | Distância percorrida [km] | Distância Pulverizando [km] | RTL ACUMULADO[m] | EOC [km/km] | EOC [h/h] | Tempo de manobra [h] | Tempo rtl_rtw [h] | V pulv [m/s] | V desloc [m/s] | Preço Total por ha Simples [R$/ha] | Preço Total por ha Presumido [R$/ha] | Preço Total por ha Real [R$/ha] | Preço Total Simples [R$] | Preço Total Presumido [R$] | Prod CAPEX [ha/h/R$] | Dias Trabalhados | Preço Total Real [R$]
0 | 35 | CONCLUIDO | 2.6954 | 37.1 | 32.09 | 10.64 | 0.22 | 181 | 80.84 | 35.1 | 1 | 179 | 9.74 | 10204.21 | 249.3 | 446.63 | 222.82 | 40.63 | 85154.7 | 0.18 | 0.65 | 2.9 | 5.26 | 0.5 | 10 | 977.8704 | 1337.9654 | 1210.2718 | 977870.3665 | 1337965.376 | 5.5823e-06 | 42.9398 | 1210271.8384
1 | 35 | CONCLUIDO | 3.0827 | 32.44 | 29.15 | 21.59 | 0.43 | 81 | 82.04 | 35.1 | 2 | 79 | 9.94 | 10352.53 | 222.73 | 446.59 | 126.32 | 40.63 | 37405.58 | 0.32 | 0.71 | 2.76 | 2.32 | 0.5 | 10 | 817.2399 | 1118.1836 | 1011.4658 | 817239.8717 | 1118183.6466 | 6.3844e-06 | 37.5463 | 1011465.7688
2 | 35 | CONCLUIDO | 3.2187 | 31.07 | 28.28 | 32.63 | 0.63 | 52 | 83.25 | 35.1 | 3 | 50 | 10.15 | 10501.19 | 212.03 | 446.59 | 98.52 | 40.63 | 23648.31 | 0.41 | 0.73 | 2.69 | 1.45 | 0.5 | 10 | 775.4302 | 1060.9779 | 959.7196 | 775430.235 | 1060977.857 | 6.6661e-06 | 35.9606 | 959719.6195
3 | 35 | CONCLUIDO | 3.2868 | 30.42 | 27.88 | 44.02 | 0.83 | 38 | 84.46 | 35.1 | 4 | 36 | 10.36 | 10650.22 | 204.86 | 446.58 | 85.27 | 40.63 | 17095.45 | 0.48 | 0.75 | 2.67 | 1.05 | 0.5 | 10 | 754.1064 | 1031.8016 | 933.3279 | 754106.3612 | 1031801.5923 | 6.8071e-06 | 35.2083 | 933327.8964
4 | 35 | CONCLUIDO | 3.3232 | 30.09 | 27.68 | 55.37 | 1.02 | 30 | 85.67 | 35.1 | 5 | 28 | 10.57 | 10799.59 | 199.8 | 446.57 | 78.78 | 40.63 | 13888.41 | 0.52 | 0.75 | 2.67 | 0.85 | 0.5 | 10 | 737.6913 | 1009.3418 | 913.0117 | 737691.3306 | 1009341.8231 | 6.8825e-06 | 34.8264 | 913011.6562
5 | 35 | CONCLUIDO | 3.3521 | 29.83 | 27.51 | 66.02 | 1.21 | 25 | 86.88 | 35.1 | 6 | 23 | 10.78 | 10949.33 | 194.15 | 446.56 | 73.4 | 40.63 | 11223.49 | 0.55 | 0.76 | 2.65 | 0.68 | 0.5 | 10 | 731.0064 | 1000.1952 | 904.738 | 731006.4286 | 1000195.2453 | 6.9423e-06 | 34.5255 | 904738.0148
6 | 35 | CONCLUIDO | 3.3714 | 29.66 | 27.41 | 78.31 | 1.39 | 21 | 88.1 | 35.1 | 7 | 19 | 11 | 11099.43 | 187.88 | 446.57 | 69.96 | 40.63 | 9527.3 | 0.58 | 0.76 | 2.65 | 0.58 | 0.5 | 10 | 724.7576 | 991.6453 | 897.0041 | 724757.6007 | 991645.3233 | 6.9823e-06 | 34.3287 | 897004.0854
7 | 35 | CONCLUIDO | 3.3892 | 29.51 | 27.3 | 91.01 | 1.57 | 18 | 89.32 | 35.1 | 8 | 16 | 11.22 | 11249.89 | 182.98 | 446.58 | 66.65 | 40.63 | 7886.96 | 0.61 | 0.76 | 2.64 | 0.48 | 0.5 | 10 | 710.4349 | 972.0484 | 879.2774 | 710434.8921 | 972048.3615 | 7.0192e-06 | 34.1551 | 879277.4302
8 | 35 | CONCLUIDO | 3.3981 | 29.43 | 27.26 | 102.23 | 1.75 | 16 | 90.54 | 35.1 | 9 | 13 | 11.44 | 11400.71 | 179.09 | 446.56 | 65.25 | 40.63 | 7194.05 | 0.62 | 0.76 | 2.64 | 0.43 | 0.5 | 10 | 706.9608 | 967.2949 | 874.9776 | 706960.7552 | 967294.8942 | 7.0376e-06 | 34.0625 | 874977.6271
9 | 35 | CONCLUIDO | 3.4041 | 29.38 | 27.23 | 108.9 | 1.91 | 15 | 91.77 | 35.1 | 10 | 4 | 11.67 | 11551.91 | 175.9 | 446.56 | 63.76 | 40.63 | 6454.43 | 0.64 | 0.76 | 2.64 | 0.4 | 0.5 | 10 | 704.2158 | 963.5391 | 871.5803 | 704215.8052 | 963539.1324 | 7.05e-06 | 34.0046 | 871580.31
10 | 35 | CONCLUIDO | 3.4095 | 29.33 | 27.2 | 116.56 | 2.08 | 14 | 93 | 35.1 | 11 | 0 | 11.9 | 11703.47 | 178.04 | 446.56 | 62.78 | 40.63 | 5969.08 | 0.65 | 0.76 | 2.64 | 0.37 | 0.5 | 10 | 705.1971 | 964.8818 | 872.7949 | 705197.126 | 964881.8189 | 7.0612e-06 | 33.9468 | 872794.8523

## RESULTADOS_8
Unnamed: 0 | Volume de calda [L] | STATUS | Capacidade operacional [ha/h] | Tempo de missao [h] | Tempo util [h] | Tempo por voo [min] | Autonomia Projetada [h] | N° Voos | MTOW [kg] | Massa Estrutura [kg] | Combustível [kg] | Abastecimentos | Massa gerador | Potência gerador [W] | Combustível consumido [L] | Calda cons [L] | Distância percorrida [km] | Distância Pulverizando [km] | RTL ACUMULADO[m] | EOC [km/km] | EOC [h/h] | Tempo de manobra [h] | Tempo rtl_rtw [h] | V pulv [m/s] | V desloc [m/s] | Preço Total por ha Simples [R$/ha] | Preço Total por ha Presumido [R$/ha] | Preço Total por ha Real [R$/ha] | Preço Total Simples [R$] | Preço Total Presumido [R$] | Prod CAPEX [ha/h/R$] | Dias Trabalhados | Preço Total Real [R$]
0 | 50 | CONCLUIDO | 2.4546 | 40.74 | 33.59 | 8.76 | 0.16 | 230 | 107.41 | 41.65 | 1 | 228 | 14.77 | 13481.73 | 317.65 | 446.61 | 271.37 | 40.63 | 109186.98 | 0.15 | 0.62 | 3 | 6.76 | 0.5 | 10 | 1176.0285 | 1609.0941 | 1455.5244 | 1176028.4836 | 1609094.054 | 4.4024e-06 | 47.1528 | 1455524.3758
1 | 50 | CONCLUIDO | 2.9421 | 33.99 | 29.71 | 17.65 | 0.32 | 101 | 108.68 | 41.65 | 2 | 99 | 15.03 | 13638.32 | 278.04 | 446.62 | 145.1 | 40.63 | 46696.7 | 0.28 | 0.7 | 2.77 | 2.88 | 0.5 | 10 | 931.2261 | 1274.1446 | 1152.542 | 931226.0869 | 1274144.6149 | 5.2767e-06 | 39.3403 | 1152542.0411
2 | 50 | CONCLUIDO | 3.1085 | 32.17 | 28.69 | 26.48 | 0.48 | 65 | 109.96 | 41.65 | 3 | 63 | 15.31 | 13795.21 | 265.89 | 446.57 | 111.93 | 40.63 | 30292.02 | 0.36 | 0.72 | 2.72 | 1.86 | 0.5 | 10 | 869.7985 | 1190.0967 | 1076.5156 | 869798.5324 | 1190096.7249 | 5.5752e-06 | 37.2338 | 1076515.5638
3 | 50 | CONCLUIDO | 3.1967 | 31.28 | 28.18 | 35.22 | 0.63 | 48 | 111.23 | 41.65 | 4 | 46 | 15.58 | 13952.52 | 258.47 | 446.58 | 95.32 | 40.63 | 22071.51 | 0.43 | 0.74 | 2.69 | 1.35 | 0.5 | 10 | 834.1575 | 1141.331 | 1032.404 | 834157.4533 | 1141331.0281 | 5.7333e-06 | 36.2037 | 1032403.9966
4 | 50 | CONCLUIDO | 3.2472 | 30.8 | 27.92 | 44.08 | 0.78 | 38 | 112.51 | 41.65 | 5 | 36 | 15.86 | 14110.24 | 253.15 | 446.56 | 86.46 | 40.63 | 17689.64 | 0.47 | 0.74 | 2.68 | 1.09 | 0.5 | 10 | 824.2798 | 1127.816 | 1020.1788 | 824279.7963 | 1127815.982 | 5.8239e-06 | 35.6481 | 1020178.8075
5 | 50 | CONCLUIDO | 3.2878 | 30.42 | 27.69 | 53.59 | 0.93 | 31 | 113.79 | 41.65 | 6 | 29 | 16.14 | 14268.39 | 249.02 | 446.57 | 79.66 | 40.63 | 14324 | 0.51 | 0.75 | 2.65 | 0.86 | 0.5 | 10 | 807.149 | 1104.3768 | 998.9766 | 807148.9631 | 1104376.8202 | 5.8967e-06 | 35.2083 | 998976.6465
6 | 50 | CONCLUIDO | 3.3075 | 30.23 | 27.6 | 61.33 | 1.07 | 27 | 115.08 | 41.65 | 7 | 25 | 16.43 | 14426.96 | 245.14 | 446.56 | 76.27 | 40.63 | 12650.76 | 0.53 | 0.75 | 2.66 | 0.77 | 0.5 | 10 | 802.1313 | 1097.5115 | 992.7665 | 802131.3276 | 1097511.4699 | 5.9321e-06 | 34.9884 | 992766.5156
7 | 50 | CONCLUIDO | 3.3323 | 30.01 | 27.46 | 71.64 | 1.21 | 23 | 116.37 | 41.65 | 8 | 21 | 16.72 | 14585.96 | 241.45 | 446.57 | 71.94 | 40.63 | 10506.3 | 0.56 | 0.76 | 2.65 | 0.63 | 0.5 | 10 | 787.3756 | 1077.322 | 974.5039 | 787375.5549 | 1077321.9708 | 5.9765e-06 | 34.7338 | 974503.874
8 | 50 | CONCLUIDO | 3.3491 | 29.86 | 27.38 | 82.13 | 1.35 | 20 | 117.66 | 41.65 | 9 | 18 | 17.01 | 14745.39 | 237.09 | 446.56 | 69.21 | 40.63 | 9155.51 | 0.59 | 0.76 | 2.64 | 0.55 | 0.5 | 10 | 782.5151 | 1070.6717 | 968.4883 | 782515.1187 | 1070671.7076 | 6.0067e-06 | 34.5602 | 968488.3025
9 | 50 | CONCLUIDO | 3.3615 | 29.75 | 27.31 | 91.04 | 1.48 | 18 | 118.96 | 41.65 | 10 | 16 | 17.31 | 14905.25 | 234.94 | 446.56 | 67.09 | 40.63 | 8106.02 | 0.61 | 0.76 | 2.64 | 0.48 | 0.5 | 10 | 779.5842 | 1066.6616 | 964.8609 | 779584.2481 | 1066661.5611 | 6.0289e-06 | 34.4329 | 964860.8788
10 | 50 | CONCLUIDO | 3.3714 | 29.66 | 27.27 | 102.26 | 1.61 | 16 | 120.26 | 41.65 | 11 | 14 | 17.61 | 15065.56 | 230.67 | 446.56 | 65.53 | 40.63 | 7336.16 | 0.62 | 0.76 | 2.64 | 0.44 | 0.5 | 10 | 775.5685 | 1061.1671 | 959.8908 | 775568.5396 | 1061167.0916 | 6.0467e-06 | 34.3287 | 959890.7937
11 | 50 | CONCLUIDO | 3.3798 | 29.59 | 27.22 | 108.87 | 1.74 | 15 | 121.56 | 41.65 | 12 | 13 | 17.91 | 15226.31 | 227.38 | 446.56 | 63.91 | 40.63 | 6531.46 | 0.64 | 0.76 | 2.63 | 0.39 | 0.5 | 10 | 762.9431 | 1043.8925 | 944.2648 | 762943.1413 | 1043892.4646 | 6.0617e-06 | 34.2477 | 944264.8329
12 | 50 | CONCLUIDO | 3.385 | 29.54 | 27.2 | 116.55 | 1.87 | 14 | 122.87 | 41.65 | 13 | 12 | 18.22 | 15387.5 | 224.04 | 446.58 | 63.17 | 40.63 | 6165.1 | 0.64 | 0.76 | 2.63 | 0.37 | 0.5 | 10 | 760.0733 | 1039.9658 | 940.713 | 760073.3154 | 1039965.8423 | 6.0711e-06 | 34.1898 | 940712.9619
13 | 50 | CONCLUIDO | 3.3897 | 29.5 | 27.18 | 125.43 | 1.99 | 13 | 124.18 | 41.65 | 14 | 11 | 18.53 | 15549.15 | 222.63 | 446.56 | 62.7 | 40.63 | 5933.88 | 0.65 | 0.76 | 2.63 | 0.35 | 0.5 | 10 | 758.6277 | 1037.9879 | 938.9238 | 758627.7256 | 1037987.9224 | 6.0795e-06 | 34.1435 | 938923.8119
14 | 50 | CONCLUIDO | 3.3958 | 29.45 | 27.15 | 135.73 | 2.11 | 12 | 125.49 | 41.65 | 15 | 10 | 18.84 | 15711.24 | 217.61 | 446.56 | 61.59 | 40.63 | 5387.09 | 0.66 | 0.77 | 2.63 | 0.32 | 0.5 | 10 | 754.4702 | 1032.2995 | 933.7783 | 754470.2364 | 1032299.4623 | 6.0904e-06 | 34.0856 | 933778.2505
15 | 50 | CONCLUIDO | 3.4019 | 29.4 | 27.11 | 147.9 | 2.23 | 11 | 126.81 | 41.65 | 16 | 6 | 19.16 | 15873.8 | 214.54 | 446.56 | 60.4 | 40.63 | 4795.75 | 0.67 | 0.77 | 2.63 | 0.29 | 0.5 | 10 | 751.6765 | 1028.477 | 930.3206 | 751676.5224 | 1028476.9796 | 6.1014e-06 | 34.0278 | 930320.5801
16 | 50 | CONCLUIDO | 3.4013 | 29.4 | 27.12 | 147.93 | 2.34 | 11 | 128.13 | 41.65 | 17 | 4 | 19.48 | 16036.82 | 214.55 | 446.56 | 60.57 | 40.63 | 4880.56 | 0.67 | 0.77 | 2.63 | 0.29 | 0.5 | 10 | 751.766 | 1028.5994 | 930.4313 | 751766.0186 | 1028599.4323 | 6.1003e-06 | 34.0278 | 930431.3461
17 | 50 | CONCLUIDO | 3.4022 | 29.39 | 27.11 | 147.88 | 2.46 | 11 | 129.46 | 41.65 | 18 | 1 | 19.81 | 16200.3 | 215.26 | 446.56 | 60.11 | 40.63 | 4649.26 | 0.68 | 0.77 | 2.64 | 0.28 | 0.5 | 10 | 752.166 | 1029.1466 | 930.9263 | 752165.955 | 1029146.6429 | 6.1019e-06 | 34.0162 | 930926.3317
18 | 50 | CONCLUIDO | 3.4084 | 29.34 | 27.08 | 162.49 | 2.57 | 10 | 130.79 | 41.65 | 19 | 1 | 20.14 | 16364.25 | 215.92 | 446.56 | 59.12 | 40.63 | 4159.31 | 0.69 | 0.77 | 2.64 | 0.25 | 0.5 | 10 | 751.957 | 1028.8608 | 930.6678 | 751957.0475 | 1028860.8064 | 6.113e-06 | 33.9583 | 930667.7751
19 | 50 | CONCLUIDO | 3.4079 | 29.34 | 27.09 | 162.51 | 2.67 | 10 | 132.12 | 41.65 | 20 | 0 | 20.47 | 16528.68 | 218.13 | 446.56 | 59.29 | 40.63 | 4245.93 | 0.69 | 0.77 | 2.63 | 0.26 | 0.5 | 10 | 753.6003 | 1031.1092 | 932.7016 | 753600.3452 | 1031109.2388 | 6.1121e-06 | 33.9583 | 932701.6203

## RESULTADOS_3
Unnamed: 0 | Volume de calda [L] | STATUS | Capacidade operacional [ha/h] | Tempo de missao [h] | Tempo util [h] | Tempo por voo [min] | Autonomia Projetada [h] | N° Voos | MTOW [kg] | Massa Estrutura [kg] | Combustível [kg] | Abastecimentos | Massa gerador | Potência gerador [W] | Combustível consumido [L] | Calda cons [L] | Distância percorrida [km] | Distância Pulverizando [km] | RTL ACUMULADO[m] | EOC [km/km] | EOC [h/h] | Tempo de manobra [h] | Tempo rtl_rtw [h] | V pulv [m/s] | V desloc [m/s] | Preço Total por ha Simples [R$/ha] | Preço Total por ha Presumido [R$/ha] | Preço Total por ha Real [R$/ha] | Preço Total Simples [R$] | Preço Total Presumido [R$] | Prod CAPEX [ha/h/R$] | Dias Trabalhados | Preço Total Real [R$]
0 | 25 | CONCLUIDO | 2.8731 | 34.81 | 31.01 | 12.92 | 0.28 | 144 | 61.76 | 28.92 | 1 | 142 | 6.84 | 7851.41 | 198.15 | 446.61 | 187.03 | 40.63 | 67446.32 | 0.22 | 0.67 | 2.86 | 4.18 | 0.5 | 10 | 849.4164 | 1162.209 | 1051.2894 | 849416.3889 | 1162208.9768 | 6.8153e-06 | 40.2894 | 1051289.3833
1 | 25 | CONCLUIDO | 3.1842 | 31.41 | 28.71 | 26.5 | 0.55 | 65 | 62.92 | 28.92 | 2 | 63 | 7 | 7994.37 | 178.11 | 446.57 | 112.18 | 40.63 | 30415.32 | 0.36 | 0.72 | 2.72 | 1.88 | 0.5 | 10 | 744.8376 | 1019.1196 | 921.8563 | 744837.5617 | 1019119.6118 | 7.5532e-06 | 36.3542 | 921856.2664
2 | 25 | CONCLUIDO | 3.2912 | 30.38 | 28 | 40.01 | 0.81 | 42 | 64.08 | 28.92 | 3 | 40 | 7.16 | 8137.65 | 168.1 | 446.57 | 89.36 | 40.63 | 19118.04 | 0.45 | 0.74 | 2.68 | 1.18 | 0.5 | 10 | 709.6026 | 970.9096 | 878.2474 | 709602.6452 | 970909.6446 | 7.807e-06 | 35.162 | 878247.3908
3 | 25 | CONCLUIDO | 3.3466 | 29.88 | 27.67 | 55.34 | 1.07 | 30 | 65.25 | 28.92 | 4 | 28 | 7.33 | 8281.25 | 160.77 | 446.58 | 78.85 | 40.63 | 13925.76 | 0.52 | 0.75 | 2.65 | 0.84 | 0.5 | 10 | 690.6646 | 944.9978 | 854.8085 | 690664.5932 | 944997.7664 | 7.9385e-06 | 34.5833 | 854808.5058
4 | 25 | CONCLUIDO | 3.3819 | 29.57 | 27.45 | 71.62 | 1.31 | 23 | 66.42 | 28.92 | 5 | 20 | 7.49 | 8425.16 | 153 | 446.62 | 71.66 | 40.63 | 10364.91 | 0.57 | 0.76 | 2.65 | 0.62 | 0.5 | 10 | 673.1496 | 921.033 | 833.1309 | 673149.6014 | 921032.9819 | 8.0222e-06 | 34.2245 | 833130.8867
5 | 25 | CONCLUIDO | 3.3945 | 29.46 | 27.39 | 82.16 | 1.55 | 20 | 67.59 | 28.92 | 6 | 7 | 7.66 | 8569.4 | 148.63 | 446.56 | 69.12 | 40.63 | 9108.35 | 0.59 | 0.76 | 2.65 | 0.56 | 0.5 | 10 | 669.1683 | 915.5856 | 828.2034 | 669168.3163 | 915585.612 | 8.0521e-06 | 34.0972 | 828203.4063
6 | 25 | CONCLUIDO | 3.3994 | 29.42 | 27.36 | 86.39 | 1.78 | 19 | 68.76 | 28.92 | 7 | 1 | 7.83 | 8713.95 | 149.54 | 446.6 | 67.97 | 40.63 | 8542.07 | 0.6 | 0.76 | 2.66 | 0.53 | 0.5 | 10 | 669.4657 | 915.9925 | 828.5714 | 669465.6808 | 915992.4792 | 8.0637e-06 | 34.0509 | 828571.4426
7 | 25 | CONCLUIDO | 3.3988 | 29.42 | 27.36 | 86.41 | 2 | 19 | 69.93 | 28.92 | 8 | 0 | 8.01 | 8858.84 | 151.85 | 446.56 | 68.02 | 40.63 | 8565.78 | 0.6 | 0.76 | 2.66 | 0.54 | 0.5 | 10 | 671.142 | 918.2861 | 830.6462 | 671142.0156 | 918286.1144 | 8.0623e-06 | 34.0509 | 830646.1764

## RESULTADOS_15
Unnamed: 0 | Volume de calda [L] | STATUS | Capacidade operacional [ha/h] | Tempo de missao [h] | Tempo util [h] | Tempo por voo [min] | Autonomia Projetada [h] | N° Voos | MTOW [kg] | Massa Estrutura [kg] | Combustível [kg] | Abastecimentos | Massa gerador | Potência gerador [W] | Combustível consumido [L] | Calda cons [L] | Distância percorrida [km] | Distância Pulverizando [km] | RTL ACUMULADO[m] | EOC [km/km] | EOC [h/h] | Tempo de manobra [h] | Tempo rtl_rtw [h] | V pulv [m/s] | V desloc [m/s] | Preço Total por ha Simples [R$/ha] | Preço Total por ha Presumido [R$/ha] | Preço Total por ha Real [R$/ha] | Preço Total Simples [R$] | Preço Total Presumido [R$] | Prod CAPEX [ha/h/R$] | Dias Trabalhados | Preço Total Real [R$]
0 | 85 | CONCLUIDO | 1.9669 | 50.84 | 36.95 | 6.52 | 0.11 | 340 | 167.88 | 51.39 | 1 | 338 | 30.49 | 20939.59 | 469.22 | 446.66 | 381.48 | 40.63 | 163690.86 | 0.11 | 0.56 | 3.17 | 10.11 | 0.5 | 10 | 1754.5433 | 2400.6436 | 2171.5296 | 1754543.3434 | 2400643.6074 | 2.848e-06 | 58.8426 | 2171529.5508
1 | 85 | CONCLUIDO | 2.6233 | 38.12 | 30.93 | 13.07 | 0.21 | 142 | 169.33 | 51.39 | 2 | 140 | 30.94 | 21118.46 | 391.26 | 446.59 | 184.83 | 40.63 | 66357 | 0.22 | 0.67 | 2.85 | 4.11 | 0.5 | 10 | 1202.9984 | 1645.9955 | 1488.904 | 1202998.4128 | 1645995.5009 | 3.7984e-06 | 44.1204 | 1488904.0005
2 | 85 | CONCLUIDO | 2.8723 | 34.82 | 29.39 | 19.6 | 0.31 | 90 | 170.79 | 51.39 | 3 | 88 | 31.4 | 21297.94 | 370.45 | 446.57 | 135.04 | 40.63 | 41720.81 | 0.3 | 0.71 | 2.75 | 2.56 | 0.5 | 10 | 1080.5474 | 1478.4527 | 1337.3512 | 1080547.4281 | 1478452.6616 | 4.1589e-06 | 40.3009 | 1337351.2146
3 | 85 | CONCLUIDO | 3.0032 | 33.3 | 28.69 | 26.08 | 0.41 | 66 | 172.25 | 51.39 | 4 | 64 | 31.86 | 21478.05 | 360.14 | 446.57 | 111.59 | 40.63 | 30113.9 | 0.36 | 0.72 | 2.72 | 1.86 | 0.5 | 10 | 1018.6834 | 1393.8076 | 1260.7845 | 1018683.4079 | 1393807.5798 | 4.3485e-06 | 38.5417 | 1260784.5406
4 | 85 | CONCLUIDO | 3.0845 | 32.42 | 28.29 | 32.64 | 0.51 | 52 | 173.71 | 51.39 | 5 | 50 | 32.32 | 21658.78 | 353.69 | 446.59 | 98.7 | 40.63 | 23741.09 | 0.41 | 0.73 | 2.69 | 1.46 | 0.5 | 10 | 980.4646 | 1341.5149 | 1213.4826 | 980464.6029 | 1341514.9248 | 4.4662e-06 | 37.5231 | 1213482.6232
5 | 85 | CONCLUIDO | 3.1403 | 31.84 | 28.01 | 39.09 | 0.61 | 43 | 175.18 | 51.39 | 6 | 41 | 32.79 | 21840.16 | 349.09 | 446.56 | 89.82 | 40.63 | 19343.63 | 0.45 | 0.74 | 2.68 | 1.19 | 0.5 | 10 | 958.1632 | 1311.0011 | 1185.881 | 958163.1599 | 1311001.1066 | 4.547e-06 | 36.8519 | 1185881.001
6 | 85 | CONCLUIDO | 3.1759 | 31.49 | 27.86 | 45.18 | 0.7 | 37 | 176.66 | 51.39 | 7 | 35 | 33.27 | 22022.17 | 346.27 | 446.56 | 84.91 | 40.63 | 16919.21 | 0.48 | 0.75 | 2.67 | 1.03 | 0.5 | 10 | 950.5724 | 1300.6151 | 1176.4862 | 950572.3684 | 1300615.0508 | 4.5985e-06 | 36.4468 | 1176486.1758
7 | 85 | CONCLUIDO | 3.2063 | 31.19 | 27.73 | 52 | 0.8 | 32 | 178.14 | 51.39 | 8 | 30 | 33.75 | 22204.83 | 343.3 | 446.57 | 80.62 | 40.63 | 14798.79 | 0.5 | 0.75 | 2.66 | 0.9 | 0.5 | 10 | 934.2348 | 1278.2612 | 1156.2658 | 934234.7602 | 1278261.2145 | 4.6425e-06 | 36.0995 | 1156265.7582
8 | 85 | CONCLUIDO | 3.2279 | 30.98 | 27.62 | 57.16 | 0.89 | 29 | 179.63 | 51.39 | 9 | 27 | 34.24 | 22388.15 | 340.59 | 446.56 | 77.31 | 40.63 | 13158.09 | 0.53 | 0.75 | 2.65 | 0.8 | 0.5 | 10 | 928.9158 | 1270.9835 | 1149.6827 | 928915.7761 | 1270983.5457 | 4.6738e-06 | 35.8565 | 1149682.66
9 | 85 | CONCLUIDO | 3.2473 | 30.8 | 27.54 | 63.56 | 0.98 | 26 | 181.12 | 51.39 | 10 | 24 | 34.73 | 22572.13 | 338.62 | 446.56 | 74.34 | 40.63 | 11688.42 | 0.55 | 0.75 | 2.65 | 0.71 | 0.5 | 10 | 924.726 | 1265.2509 | 1144.4971 | 924725.9654 | 1265250.8619 | 4.7019e-06 | 35.6481 | 1144497.0954
10 | 85 | CONCLUIDO | 3.2677 | 30.6 | 27.45 | 71.61 | 1.07 | 23 | 182.62 | 51.39 | 11 | 21 | 35.22 | 22756.91 | 336.02 | 446.56 | 71.52 | 40.63 | 10297.43 | 0.57 | 0.76 | 2.65 | 0.62 | 0.5 | 10 | 910.2122 | 1245.3925 | 1126.534 | 910212.183 | 1245392.4645 | 4.7314e-06 | 35.4167 | 1126533.9556
11 | 85 | CONCLUIDO | 3.2805 | 30.48 | 27.4 | 78.28 | 1.16 | 21 | 184.12 | 51.39 | 12 | 19 | 35.73 | 22942.24 | 333.98 | 446.57 | 69.77 | 40.63 | 9429.96 | 0.58 | 0.76 | 2.64 | 0.57 | 0.5 | 10 | 906.9784 | 1240.9679 | 1122.5316 | 906978.3928 | 1240967.8501 | 4.75e-06 | 35.2778 | 1122531.6202
12 | 85 | CONCLUIDO | 3.289 | 30.4 | 27.35 | 82.06 | 1.24 | 20 | 185.63 | 51.39 | 13 | 18 | 36.24 | 23128.27 | 332.66 | 446.56 | 68.3 | 40.63 | 8702.38 | 0.59 | 0.76 | 2.64 | 0.53 | 0.5 | 10 | 904.7896 | 1237.9731 | 1119.8227 | 904789.6141 | 1237973.0666 | 4.7623e-06 | 35.1852 | 1119822.6546
13 | 85 | CONCLUIDO | 3.3002 | 30.3 | 27.32 | 91.06 | 1.33 | 18 | 187.14 | 51.39 | 14 | 16 | 36.75 | 23314.98 | 331.22 | 446.57 | 67.04 | 40.63 | 8079.03 | 0.61 | 0.76 | 2.64 | 0.49 | 0.5 | 10 | 902.3141 | 1234.5859 | 1116.7588 | 902314.0668 | 1234585.9135 | 4.7785e-06 | 35.0694 | 1116758.7666
14 | 85 | CONCLUIDO | 3.3067 | 30.24 | 27.29 | 96.33 | 1.41 | 17 | 188.66 | 51.39 | 15 | 15 | 37.27 | 23502.4 | 329.15 | 446.56 | 66.28 | 40.63 | 7707.17 | 0.61 | 0.76 | 2.64 | 0.47 | 0.5 | 10 | 899.8206 | 1231.1742 | 1113.6727 | 899820.5638 | 1231174.1926 | 4.7879e-06 | 35 | 1113672.6556
15 | 85 | CONCLUIDO | 3.3147 | 30.17 | 27.25 | 102.2 | 1.49 | 16 | 190.19 | 51.39 | 16 | 14 | 37.79 | 23690.52 | 327.89 | 446.56 | 65.16 | 40.63 | 7151.39 | 0.62 | 0.76 | 2.63 | 0.43 | 0.5 | 10 | 888.1737 | 1215.2385 | 1099.2578 | 888173.7388 | 1215238.4929 | 4.7995e-06 | 34.919 | 1099257.8367
16 | 85 | CONCLUIDO | 3.3219 | 30.1 | 27.22 | 108.89 | 1.57 | 15 | 191.72 | 51.39 | 17 | 13 | 38.33 | 23879.37 | 326.13 | 446.56 | 64.13 | 40.63 | 6639.23 | 0.63 | 0.76 | 2.63 | 0.4 | 0.5 | 10 | 885.9492 | 1212.1947 | 1096.5046 | 885949.1717 | 1212194.742 | 4.8099e-06 | 34.838 | 1096504.5772
17 | 85 | CONCLUIDO | 3.3274 | 30.05 | 27.21 | 116.6 | 1.65 | 14 | 193.26 | 51.39 | 18 | 12 | 38.86 | 24068.93 | 325.09 | 446.56 | 63.58 | 40.63 | 6367.63 | 0.64 | 0.76 | 2.63 | 0.38 | 0.5 | 10 | 884.539 | 1210.2653 | 1094.7593 | 884539.0162 | 1210265.3051 | 4.8179e-06 | 34.7801 | 1094759.283
18 | 85 | CONCLUIDO | 3.3282 | 30.05 | 27.2 | 116.57 | 1.73 | 14 | 194.8 | 51.39 | 19 | 12 | 39.41 | 24259.23 | 322.48 | 446.56 | 63.34 | 40.63 | 6249.7 | 0.64 | 0.76 | 2.63 | 0.37 | 0.5 | 10 | 882.5069 | 1207.4849 | 1092.2442 | 882506.8998 | 1207484.8737 | 4.819e-06 | 34.7801 | 1092244.2121
19 | 85 | CONCLUIDO | 3.3353 | 29.98 | 27.17 | 125.4 | 1.81 | 13 | 196.35 | 51.39 | 20 | 11 | 39.96 | 24450.27 | 323.18 | 446.56 | 62.44 | 40.63 | 5804.84 | 0.65 | 0.76 | 2.63 | 0.34 | 0.5 | 10 | 882.0983 | 1206.9258 | 1091.7385 | 882098.3142 | 1206925.829 | 4.8293e-06 | 34.6991 | 1091738.5218
20 | 85 | CONCLUIDO | 3.343 | 29.91 | 27.13 | 135.67 | 1.88 | 12 | 197.9 | 51.39 | 21 | 10 | 40.51 | 24642.07 | 319.99 | 446.56 | 61.15 | 40.63 | 5165.9 | 0.66 | 0.77 | 2.63 | 0.31 | 0.5 | 10 | 878.7647 | 1202.3646 | 1087.6126 | 878764.6537 | 1202364.5676 | 4.8405e-06 | 34.6181 | 1087612.5808
21 | 85 | CONCLUIDO | 3.3419 | 29.92 | 27.14 | 135.72 | 1.96 | 12 | 199.46 | 51.39 | 22 | 10 | 41.07 | 24834.62 | 319.81 | 446.57 | 61.45 | 40.63 | 5313.29 | 0.66 | 0.77 | 2.63 | 0.32 | 0.5 | 10 | 878.8001 | 1202.4131 | 1087.6565 | 878800.1406 | 1202413.1223 | 4.8389e-06 | 34.6296 | 1087656.5015
22 | 85 | CONCLUIDO | 3.3504 | 29.85 | 27.1 | 147.83 | 2.03 | 11 | 201.03 | 51.39 | 23 | 9 | 41.64 | 25027.94 | 317.36 | 446.56 | 60.1 | 40.63 | 4644.69 | 0.68 | 0.77 | 2.63 | 0.27 | 0.5 | 10 | 875.9297 | 1198.4857 | 1084.1039 | 875929.698 | 1198485.656 | 4.8512e-06 | 34.5486 | 1084103.8671
23 | 85 | CONCLUIDO | 3.3481 | 29.87 | 27.12 | 147.94 | 2.1 | 11 | 202.61 | 51.39 | 24 | 9 | 42.21 | 25222.04 | 317.76 | 446.56 | 60.84 | 40.63 | 5013.28 | 0.67 | 0.77 | 2.63 | 0.29 | 0.5 | 10 | 876.5584 | 1199.3458 | 1084.8819 | 876558.3599 | 1199345.8191 | 4.8478e-06 | 34.5718 | 1084881.9374
24 | 85 | CONCLUIDO | 3.3566 | 29.79 | 27.08 | 162.49 | 2.17 | 10 | 204.19 | 51.39 | 25 | 8 | 42.79 | 25417.05 | 314.22 | 446.56 | 59.54 | 40.63 | 4369.08 | 0.68 | 0.77 | 2.62 | 0.25 | 0.5 | 10 | 872.812 | 1194.2199 | 1080.2452 | 872811.9952 | 1194219.8776 | 4.8602e-06 | 34.4792 | 1080245.2086
25 | 85 | CONCLUIDO | 3.3555 | 29.8 | 27.09 | 162.54 | 2.24 | 10 | 205.77 | 51.39 | 26 | 8 | 43.38 | 25612.75 | 314.89 | 446.56 | 59.93 | 40.63 | 4564.62 | 0.68 | 0.77 | 2.62 | 0.26 | 0.5 | 10 | 873.4581 | 1195.1039 | 1081.0449 | 873458.1011 | 1195103.9082 | 4.8586e-06 | 34.4907 | 1081044.8685
26 | 85 | CONCLUIDO | 3.3571 | 29.79 | 27.08 | 162.46 | 2.31 | 10 | 207.37 | 51.39 | 27 | 8 | 43.97 | 25809.25 | 312.69 | 446.56 | 59.54 | 40.63 | 4370.5 | 0.68 | 0.77 | 2.62 | 0.25 | 0.5 | 10 | 871.657 | 1192.6395 | 1078.8157 | 871656.9728 | 1192639.525 | 4.8609e-06 | 34.4792 | 1078815.6826
27 | 85 | CONCLUIDO | 3.3643 | 29.72 | 27.05 | 180.31 | 2.38 | 9 | 208.97 | 51.39 | 28 | 7 | 44.57 | 26006.56 | 309.38 | 446.56 | 58.43 | 40.63 | 3819.89 | 0.7 | 0.77 | 2.62 | 0.22 | 0.5 | 10 | 868.3813 | 1188.1575 | 1074.7615 | 868381.2529 | 1188157.5406 | 4.8713e-06 | 34.3981 | 1074761.4525
28 | 85 | CONCLUIDO | 3.3642 | 29.72 | 27.05 | 180.31 | 2.45 | 9 | 210.57 | 51.39 | 29 | 7 | 45.18 | 26204.71 | 311.59 | 446.56 | 58.36 | 40.63 | 3786.24 | 0.7 | 0.77 | 2.62 | 0.22 | 0.5 | 10 | 869.9805 | 1190.3457 | 1076.7408 | 869980.4945 | 1190345.6934 | 4.8712e-06 | 34.3981 | 1076740.7711
29 | 85 | CONCLUIDO | 3.3636 | 29.73 | 27.05 | 180.35 | 2.51 | 9 | 212.19 | 51.39 | 30 | 7 | 45.79 | 26403.69 | 309.79 | 446.56 | 58.66 | 40.63 | 3933.75 | 0.69 | 0.77 | 2.62 | 0.22 | 0.5 | 10 | 868.7488 | 1188.6605 | 1075.2164 | 868748.8162 | 1188660.4568 | 4.8703e-06 | 34.4097 | 1075216.3711
30 | 85 | CONCLUIDO | 3.3628 | 29.74 | 27.06 | 180.4 | 2.58 | 9 | 213.81 | 51.39 | 31 | 7 | 46.41 | 26603.52 | 307.14 | 446.56 | 58.76 | 40.63 | 3985.76 | 0.69 | 0.77 | 2.62 | 0.23 | 0.5 | 10 | 866.9731 | 1186.2309 | 1073.0186 | 866973.1082 | 1186230.8548 | 4.8691e-06 | 34.4213 | 1073018.6469
31 | 85 | CONCLUIDO | 3.3714 | 29.66 | 27.02 | 202.63 | 2.64 | 8 | 215.43 | 51.39 | 32 | 6 | 47.04 | 26804.21 | 305.4 | 446.56 | 57.39 | 40.63 | 3304.13 | 0.71 | 0.77 | 2.62 | 0.19 | 0.5 | 10 | 864.6491 | 1183.0511 | 1070.1424 | 864649.1364 | 1183051.0941 | 4.8816e-06 | 34.3287 | 1070142.3581
32 | 85 | CONCLUIDO | 3.3718 | 29.66 | 27.01 | 202.61 | 2.7 | 8 | 217.07 | 51.39 | 33 | 6 | 47.68 | 27005.77 | 305.93 | 446.56 | 57.28 | 40.63 | 3248.94 | 0.71 | 0.77 | 2.62 | 0.19 | 0.5 | 10 | 864.9414 | 1183.451 | 1070.5041 | 864941.3917 | 1183450.9706 | 4.8822e-06 | 34.3287 | 1070504.071
33 | 85 | CONCLUIDO | 3.3705 | 29.67 | 27.03 | 202.69 | 2.76 | 8 | 218.71 | 51.39 | 34 | 6 | 48.32 | 27208.22 | 304.1 | 446.56 | 57.75 | 40.63 | 3485.25 | 0.7 | 0.77 | 2.62 | 0.2 | 0.5 | 10 | 863.8555 | 1181.9652 | 1069.1601 | 863855.5233 | 1181965.2376 | 4.8803e-06 | 34.3403 | 1069160.1342
34 | 85 | CONCLUIDO | 3.3704 | 29.67 | 27.03 | 202.7 | 2.82 | 8 | 220.36 | 51.39 | 35 | 6 | 48.97 | 27411.55 | 302.68 | 446.56 | 57.75 | 40.63 | 3483.4 | 0.7 | 0.77 | 2.62 | 0.2 | 0.5 | 10 | 862.8467 | 1180.585 | 1067.9116 | 862846.7477 | 1180584.9863 | 4.8801e-06 | 34.3403 | 1067911.6121
35 | 85 | CONCLUIDO | 3.3762 | 29.62 | 27.01 | 231.51 | 2.88 | 7 | 222.01 | 51.39 | 36 | 5 | 49.62 | 27615.8 | 299.61 | 446.56 | 57.2 | 40.63 | 3217.36 | 0.71 | 0.77 | 2.62 | 0.18 | 0.5 | 10 | 850.3222 | 1163.4483 | 1052.4105 | 850322.1867 | 1163448.3295 | 4.8885e-06 | 34.2824 | 1052410.4538
36 | 85 | CONCLUIDO | 3.3763 | 29.62 | 27.01 | 231.5 | 2.94 | 7 | 223.68 | 51.39 | 37 | 4 | 50.29 | 27821.09 | 301.59 | 446.56 | 57.1 | 40.63 | 3164.9 | 0.71 | 0.77 | 2.62 | 0.18 | 0.5 | 10 | 851.7305 | 1165.3752 | 1054.1534 | 851730.4768 | 1165375.214 | 4.8887e-06 | 34.2824 | 1054153.4392
37 | 85 | CONCLUIDO | 3.3764 | 29.62 | 27.01 | 231.5 | 3 | 7 | 225.35 | 51.39 | 38 | 4 | 50.96 | 28027.19 | 303.53 | 446.56 | 57.21 | 40.63 | 3222.25 | 0.71 | 0.77 | 2.62 | 0.18 | 0.5 | 10 | 853.11 | 1167.2628 | 1055.8609 | 853110.0298 | 1167262.7794 | 4.8888e-06 | 34.2824 | 1055860.858
38 | 85 | CONCLUIDO | 3.3766 | 29.62 | 27.01 | 231.48 | 3.05 | 7 | 227.03 | 51.39 | 39 | 3 | 51.64 | 28234.24 | 304.65 | 446.56 | 56.94 | 40.63 | 3086.08 | 0.71 | 0.77 | 2.62 | 0.18 | 0.5 | 10 | 853.8919 | 1168.3326 | 1056.8286 | 853891.9112 | 1168332.584 | 4.8891e-06 | 34.2824 | 1056828.5619
39 | 85 | CONCLUIDO | 3.3763 | 29.62 | 27.01 | 231.5 | 3.11 | 7 | 228.71 | 51.39 | 40 | 2 | 52.32 | 28442.24 | 305.7 | 446.56 | 57.09 | 40.63 | 3162.11 | 0.71 | 0.77 | 2.62 | 0.18 | 0.5 | 10 | 854.6747 | 1169.4037 | 1057.7974 | 854674.7188 | 1169403.6558 | 4.8887e-06 | 34.2824 | 1057797.4122

## RESULTADOS_2
Unnamed: 0 | Volume de calda [L] | STATUS | Capacidade operacional [ha/h] | Tempo de missao [h] | Tempo util [h] | Tempo por voo [min] | Autonomia Projetada [h] | N° Voos | MTOW [kg] | Massa Estrutura [kg] | Combustível [kg] | Abastecimentos | Massa gerador | Potência gerador [W] | Combustível consumido [L] | Calda cons [L] | Distância percorrida [km] | Distância Pulverizando [km] | RTL ACUMULADO[m] | EOC [km/km] | EOC [h/h] | Tempo de manobra [h] | Tempo rtl_rtw [h] | V pulv [m/s] | V desloc [m/s] | Preço Total por ha Simples [R$/ha] | Preço Total por ha Presumido [R$/ha] | Preço Total por ha Real [R$/ha] | Preço Total Simples [R$] | Preço Total Presumido [R$] | Prod CAPEX [ha/h/R$] | Dias Trabalhados | Preço Total Real [R$]
0 | 20 | CONCLUIDO | 2.9801 | 33.56 | 30.32 | 14.91 | 0.34 | 122 | 51.33 | 24.83 | 1 | 120 | 5.51 | 6564.78 | 168.22 | 446.59 | 164.61 | 40.63 | 56343.98 | 0.25 | 0.69 | 2.81 | 3.49 | 0.5 | 10 | 773.2127 | 1057.9438 | 956.9751 | 773212.7439 | 1057943.7879 | 7.7349e-06 | 38.8426 | 956975.1176
1 | 20 | CONCLUIDO | 3.2418 | 30.85 | 28.41 | 30.44 | 0.66 | 56 | 52.47 | 24.83 | 2 | 54 | 5.64 | 6705.1 | 151.23 | 446.58 | 102.82 | 40.63 | 25780.69 | 0.4 | 0.73 | 2.7 | 1.59 | 0.5 | 10 | 699.9792 | 957.7424 | 866.3368 | 699979.2006 | 957742.4232 | 8.4141e-06 | 35.706 | 866336.8305
2 | 20 | CONCLUIDO | 3.3334 | 30 | 27.82 | 47.7 | 0.97 | 35 | 53.61 | 24.83 | 3 | 33 | 5.78 | 6845.59 | 140.87 | 446.58 | 83.67 | 40.63 | 16308.61 | 0.49 | 0.75 | 2.67 | 1 | 0.5 | 10 | 667.2306 | 912.9344 | 825.8052 | 667230.6388 | 912934.3961 | 8.6519e-06 | 34.7222 | 825805.2187
3 | 20 | CONCLUIDO | 3.378 | 29.6 | 27.54 | 63.55 | 1.27 | 26 | 54.75 | 24.83 | 4 | 17 | 5.92 | 6986.39 | 133.26 | 446.6 | 74.17 | 40.63 | 11605.33 | 0.55 | 0.75 | 2.66 | 0.71 | 0.5 | 10 | 649.5065 | 888.6834 | 803.8687 | 649506.4628 | 888683.3966 | 8.7676e-06 | 34.2593 | 803868.7005
4 | 20 | CONCLUIDO | 3.3855 | 29.54 | 27.5 | 68.74 | 1.55 | 24 | 55.89 | 24.83 | 5 | 0 | 6.07 | 7127.49 | 132.3 | 446.62 | 72.13 | 40.63 | 10594.36 | 0.56 | 0.76 | 2.67 | 0.67 | 0.5 | 10 | 648.3457 | 887.0952 | 802.4321 | 648345.7041 | 887095.1954 | 8.7871e-06 | 34.1898 | 802432.075

## RESULTADOS_11
Unnamed: 0 | Volume de calda [L] | STATUS | Capacidade operacional [ha/h] | Tempo de missao [h] | Tempo util [h] | Tempo por voo [min] | Autonomia Projetada [h] | N° Voos | MTOW [kg] | Massa Estrutura [kg] | Combustível [kg] | Abastecimentos | Massa gerador | Potência gerador [W] | Combustível consumido [L] | Calda cons [L] | Distância percorrida [km] | Distância Pulverizando [km] | RTL ACUMULADO[m] | EOC [km/km] | EOC [h/h] | Tempo de manobra [h] | Tempo rtl_rtw [h] | V pulv [m/s] | V desloc [m/s] | Preço Total por ha Simples [R$/ha] | Preço Total por ha Presumido [R$/ha] | Preço Total por ha Real [R$/ha] | Preço Total Simples [R$] | Preço Total Presumido [R$] | Prod CAPEX [ha/h/R$] | Dias Trabalhados | Preço Total Real [R$]
0 | 65 | CONCLUIDO | 2.2356 | 44.73 | 35.01 | 7.58 | 0.13 | 277 | 133.21 | 46.47 | 1 | 275 | 20.75 | 16663.42 | 382.22 | 446.63 | 317.85 | 40.63 | 132191.72 | 0.13 | 0.59 | 3.07 | 8.18 | 0.5 | 10 | 1399.2626 | 1914.5329 | 1731.8125 | 1399262.6292 | 1914532.8604 | 3.6069e-06 | 51.7708 | 1731812.5313
1 | 65 | CONCLUIDO | 2.803 | 35.68 | 30.26 | 15.26 | 0.26 | 119 | 134.55 | 46.47 | 2 | 117 | 21.09 | 16828.84 | 328.26 | 446.59 | 162.45 | 40.63 | 55280.56 | 0.25 | 0.69 | 2.82 | 3.43 | 0.5 | 10 | 1045.5083 | 1430.5106 | 1293.9847 | 1045508.3415 | 1430510.6374 | 4.5224e-06 | 41.2963 | 1293984.7099
2 | 65 | CONCLUIDO | 3.0085 | 33.24 | 28.99 | 22.89 | 0.39 | 76 | 135.9 | 46.47 | 3 | 74 | 21.43 | 16994.64 | 312.55 | 446.56 | 121.87 | 40.63 | 35203.63 | 0.33 | 0.72 | 2.73 | 2.16 | 0.5 | 10 | 958.3863 | 1311.3065 | 1186.1572 | 958386.3491 | 1311306.4838 | 4.8539e-06 | 38.4722 | 1186157.2335
3 | 65 | CONCLUIDO | 3.1124 | 32.13 | 28.43 | 30.46 | 0.52 | 56 | 137.25 | 46.47 | 4 | 54 | 21.78 | 17160.92 | 304.55 | 446.57 | 103.12 | 40.63 | 25929.09 | 0.39 | 0.73 | 2.71 | 1.6 | 0.5 | 10 | 917.4201 | 1255.2546 | 1135.4549 | 917420.0678 | 1255254.6105 | 5.0216e-06 | 37.1875 | 1135454.8722
4 | 65 | CONCLUIDO | 3.1813 | 31.43 | 28.06 | 38.26 | 0.64 | 44 | 138.6 | 46.47 | 5 | 42 | 22.13 | 17327.69 | 298.55 | 446.57 | 91.14 | 40.63 | 19998.42 | 0.45 | 0.74 | 2.69 | 1.23 | 0.5 | 10 | 893.5518 | 1222.597 | 1105.914 | 893551.7956 | 1222596.9875 | 5.1327e-06 | 36.3773 | 1105914.0469
5 | 65 | CONCLUIDO | 3.2206 | 31.05 | 27.86 | 45.18 | 0.76 | 37 | 139.95 | 46.47 | 6 | 35 | 22.49 | 17494.97 | 295.15 | 446.57 | 85.08 | 40.63 | 17005.84 | 0.48 | 0.75 | 2.67 | 1.03 | 0.5 | 10 | 876.1984 | 1198.8533 | 1084.4364 | 876198.4144 | 1198853.3258 | 5.1962e-06 | 35.9375 | 1084436.447
6 | 65 | CONCLUIDO | 3.2544 | 30.73 | 27.7 | 53.62 | 0.88 | 31 | 141.31 | 46.47 | 7 | 29 | 22.85 | 17662.75 | 291.43 | 446.56 | 79.87 | 40.63 | 14429.89 | 0.51 | 0.75 | 2.66 | 0.88 | 0.5 | 10 | 859.6389 | 1176.1958 | 1063.9413 | 859638.8578 | 1176195.8098 | 5.2507e-06 | 35.5671 | 1063941.3325
7 | 65 | CONCLUIDO | 3.278 | 30.51 | 27.59 | 61.31 | 0.99 | 27 | 142.68 | 46.47 | 8 | 25 | 23.21 | 17831.04 | 288.13 | 446.59 | 75.99 | 40.63 | 12511.66 | 0.53 | 0.75 | 2.66 | 0.76 | 0.5 | 10 | 854.1973 | 1168.7505 | 1057.2066 | 854197.3429 | 1168750.489 | 5.2888e-06 | 35.3125 | 1057206.5827
8 | 65 | CONCLUIDO | 3.2986 | 30.32 | 27.48 | 68.71 | 1.11 | 24 | 144.05 | 46.47 | 9 | 22 | 23.58 | 17999.83 | 285.16 | 446.57 | 72.74 | 40.63 | 10898.22 | 0.56 | 0.76 | 2.64 | 0.65 | 0.5 | 10 | 849.4728 | 1162.2862 | 1051.3592 | 849472.814 | 1162286.1802 | 5.322e-06 | 35.0926 | 1051359.2184
9 | 65 | CONCLUIDO | 3.3107 | 30.21 | 27.43 | 74.8 | 1.22 | 22 | 145.42 | 46.47 | 10 | 20 | 23.95 | 18169.15 | 281.83 | 446.6 | 70.7 | 40.63 | 9892 | 0.57 | 0.76 | 2.64 | 0.6 | 0.5 | 10 | 836.0079 | 1143.8629 | 1034.6942 | 836007.8852 | 1143862.8706 | 5.3415e-06 | 34.9653 | 1034694.2037
10 | 65 | CONCLUIDO | 3.3222 | 30.1 | 27.38 | 82.13 | 1.33 | 20 | 146.8 | 46.47 | 11 | 18 | 24.33 | 18338.99 | 279.85 | 446.59 | 69.12 | 40.63 | 9112.46 | 0.59 | 0.76 | 2.64 | 0.55 | 0.5 | 10 | 833.2331 | 1140.0663 | 1031.26 | 833233.1112 | 1140066.3024 | 5.3601e-06 | 34.838 | 1031259.9746
11 | 65 | CONCLUIDO | 3.3362 | 29.97 | 27.3 | 91.01 | 1.43 | 18 | 148.18 | 46.47 | 12 | 16 | 24.71 | 18509.36 | 277.31 | 446.56 | 66.7 | 40.63 | 7911.69 | 0.61 | 0.76 | 2.64 | 0.48 | 0.5 | 10 | 829.7056 | 1135.2399 | 1026.8942 | 829705.64 | 1135239.8606 | 5.3827e-06 | 34.6875 | 1026894.1617
12 | 65 | CONCLUIDO | 3.3409 | 29.93 | 27.29 | 96.31 | 1.54 | 17 | 149.56 | 46.47 | 13 | 15 | 25.1 | 18680.25 | 274.99 | 446.56 | 66.24 | 40.63 | 7685.67 | 0.61 | 0.76 | 2.64 | 0.46 | 0.5 | 10 | 827.5374 | 1132.2732 | 1024.2106 | 827537.406 | 1132273.1873 | 5.3902e-06 | 34.6412 | 1024210.6234
13 | 65 | CONCLUIDO | 3.3562 | 29.8 | 27.21 | 108.83 | 1.64 | 15 | 150.95 | 46.47 | 14 | 13 | 25.49 | 18851.69 | 271.47 | 446.56 | 63.51 | 40.63 | 6327.67 | 0.64 | 0.76 | 2.63 | 0.38 | 0.5 | 10 | 823.125 | 1126.2359 | 1018.7495 | 823124.9793 | 1126235.9104 | 5.4149e-06 | 34.4907 | 1018749.5358
14 | 65 | CONCLUIDO | 3.36 | 29.76 | 27.2 | 116.57 | 1.74 | 14 | 152.35 | 46.47 | 15 | 12 | 25.88 | 19023.66 | 270.45 | 446.58 | 63.38 | 40.63 | 6270.67 | 0.64 | 0.76 | 2.63 | 0.37 | 0.5 | 10 | 821.9971 | 1124.6928 | 1017.3537 | 821997.14 | 1124692.7509 | 5.4211e-06 | 34.4444 | 1017353.6533
15 | 65 | CONCLUIDO | 3.3655 | 29.71 | 27.18 | 125.44 | 1.84 | 13 | 153.75 | 46.47 | 16 | 11 | 26.28 | 19196.18 | 267.12 | 446.56 | 62.69 | 40.63 | 5930.37 | 0.65 | 0.76 | 2.63 | 0.35 | 0.5 | 10 | 819.0138 | 1120.6108 | 1013.6613 | 819013.782 | 1120610.7889 | 5.4299e-06 | 34.3866 | 1013661.268
16 | 65 | CONCLUIDO | 3.366 | 29.71 | 27.17 | 125.42 | 1.94 | 13 | 155.15 | 46.47 | 17 | 11 | 26.68 | 19369.26 | 266.22 | 446.56 | 62.73 | 40.63 | 5950.1 | 0.65 | 0.76 | 2.63 | 0.35 | 0.5 | 10 | 818.2794 | 1119.606 | 1012.7523 | 818279.3849 | 1119605.9543 | 5.4307e-06 | 34.3866 | 1012752.3334
17 | 65 | CONCLUIDO | 3.3733 | 29.64 | 27.14 | 135.69 | 2.04 | 12 | 156.56 | 46.47 | 18 | 10 | 27.09 | 19542.89 | 263.7 | 446.56 | 61.22 | 40.63 | 5201.44 | 0.66 | 0.77 | 2.63 | 0.31 | 0.5 | 10 | 806.1644 | 1103.0297 | 997.7581 | 806164.3761 | 1103029.6649 | 5.4425e-06 | 34.3056 | 997758.0618
18 | 65 | CONCLUIDO | 3.3801 | 29.58 | 27.11 | 147.85 | 2.13 | 11 | 157.97 | 46.47 | 19 | 9 | 27.5 | 19717.08 | 261.11 | 446.56 | 60.21 | 40.63 | 4700.79 | 0.67 | 0.77 | 2.63 | 0.28 | 0.5 | 10 | 803.5751 | 1099.4869 | 994.5534 | 803575.0735 | 1099486.8669 | 5.4535e-06 | 34.2361 | 994553.3834
19 | 65 | CONCLUIDO | 3.3793 | 29.59 | 27.11 | 147.88 | 2.22 | 11 | 159.39 | 46.47 | 20 | 9 | 27.92 | 19891.97 | 258.96 | 446.56 | 60.48 | 40.63 | 4835.37 | 0.67 | 0.77 | 2.63 | 0.28 | 0.5 | 10 | 802.1074 | 1097.4788 | 992.737 | 802107.4417 | 1097478.7882 | 5.4522e-06 | 34.2477 | 992736.953
20 | 65 | CONCLUIDO | 3.3857 | 29.54 | 27.08 | 162.5 | 2.31 | 10 | 160.81 | 46.47 | 21 | 8 | 28.34 | 20067.32 | 256.85 | 446.56 | 59.56 | 40.63 | 4382.44 | 0.68 | 0.77 | 2.62 | 0.26 | 0.5 | 10 | 799.9088 | 1094.4705 | 990.0158 | 799908.8158 | 1094470.5313 | 5.4625e-06 | 34.1898 | 990015.7999
21 | 65 | CONCLUIDO | 3.3862 | 29.53 | 27.08 | 162.47 | 2.4 | 10 | 162.24 | 46.47 | 22 | 8 | 28.77 | 20243.25 | 252.42 | 446.56 | 59.41 | 40.63 | 4306.86 | 0.68 | 0.77 | 2.63 | 0.25 | 0.5 | 10 | 796.7008 | 1090.0811 | 986.0453 | 796700.7634 | 1090081.1325 | 5.4633e-06 | 34.1782 | 986045.3191
22 | 65 | CONCLUIDO | 3.3921 | 29.48 | 27.05 | 180.36 | 2.49 | 9 | 163.67 | 46.47 | 23 | 7 | 29.2 | 20419.76 | 251.61 | 446.56 | 58.67 | 40.63 | 3940.42 | 0.69 | 0.77 | 2.62 | 0.23 | 0.5 | 10 | 795.4867 | 1088.42 | 984.5427 | 795486.7217 | 1088420.0271 | 5.4729e-06 | 34.1204 | 984542.7473
23 | 65 | CONCLUIDO | 3.3916 | 29.48 | 27.06 | 180.4 | 2.58 | 9 | 165.1 | 46.47 | 24 | 6 | 29.64 | 20596.86 | 250.64 | 446.56 | 58.75 | 40.63 | 3979.66 | 0.69 | 0.77 | 2.62 | 0.23 | 0.5 | 10 | 794.88 | 1087.5898 | 983.7918 | 794879.9594 | 1087589.8281 | 5.472e-06 | 34.1204 | 983791.7814
24 | 65 | CONCLUIDO | 3.3912 | 29.49 | 27.06 | 180.42 | 2.66 | 9 | 166.54 | 46.47 | 25 | 5 | 30.08 | 20774.56 | 248.09 | 446.56 | 58.84 | 40.63 | 4027.38 | 0.69 | 0.77 | 2.63 | 0.24 | 0.5 | 10 | 793.0957 | 1085.1485 | 981.5835 | 793095.7036 | 1085148.5306 | 5.4714e-06 | 34.1319 | 981583.4779
25 | 65 | CONCLUIDO | 3.3977 | 29.43 | 27.03 | 202.75 | 2.74 | 8 | 167.99 | 46.47 | 26 | 1 | 30.52 | 20952.87 | 247.03 | 446.56 | 57.63 | 40.63 | 3423.68 | 0.7 | 0.77 | 2.63 | 0.21 | 0.5 | 10 | 791.6607 | 1083.1851 | 979.8075 | 791660.7183 | 1083185.1204 | 5.4819e-06 | 34.0625 | 979807.4528
26 | 65 | CONCLUIDO | 3.3979 | 29.43 | 27.03 | 202.74 | 2.82 | 8 | 169.44 | 46.47 | 27 | 1 | 30.97 | 21131.78 | 248.7 | 446.56 | 57.56 | 40.63 | 3390.22 | 0.71 | 0.77 | 2.63 | 0.2 | 0.5 | 10 | 792.8324 | 1084.7883 | 981.2576 | 792832.4403 | 1084788.3221 | 5.4822e-06 | 34.0625 | 981257.6471
27 | 65 | CONCLUIDO | 3.3979 | 29.43 | 27.03 | 202.74 | 2.9 | 8 | 170.9 | 46.47 | 28 | 1 | 31.43 | 21311.32 | 250.2 | 446.56 | 57.52 | 40.63 | 3369.97 | 0.71 | 0.77 | 2.63 | 0.2 | 0.5 | 10 | 793.9002 | 1086.2492 | 982.5791 | 793900.1504 | 1086249.2102 | 5.4822e-06 | 34.0625 | 982579.1102
28 | 65 | CONCLUIDO | 3.3979 | 29.43 | 27.03 | 202.74 | 2.98 | 8 | 172.36 | 46.47 | 29 | 0 | 31.89 | 21491.47 | 252.19 | 446.56 | 57.51 | 40.63 | 3366.41 | 0.71 | 0.77 | 2.63 | 0.2 | 0.5 | 10 | 795.3166 | 1088.1873 | 984.3323 | 795316.6459 | 1088187.3219 | 5.4822e-06 | 34.0625 | 984332.2511

## RESULTADOS_13
Unnamed: 0 | Volume de calda [L] | STATUS | Capacidade operacional [ha/h] | Tempo de missao [h] | Tempo util [h] | Tempo por voo [min] | Autonomia Projetada [h] | N° Voos | MTOW [kg] | Massa Estrutura [kg] | Combustível [kg] | Abastecimentos | Massa gerador | Potência gerador [W] | Combustível consumido [L] | Calda cons [L] | Distância percorrida [km] | Distância Pulverizando [km] | RTL ACUMULADO[m] | EOC [km/km] | EOC [h/h] | Tempo de manobra [h] | Tempo rtl_rtw [h] | V pulv [m/s] | V desloc [m/s] | Preço Total por ha Simples [R$/ha] | Preço Total por ha Presumido [R$/ha] | Preço Total por ha Real [R$/ha] | Preço Total Simples [R$] | Preço Total Presumido [R$] | Prod CAPEX [ha/h/R$] | Dias Trabalhados | Preço Total Real [R$]
0 | 75 | CONCLUIDO | 2.1006 | 47.61 | 35.92 | 7 | 0.12 | 308 | 150.44 | 49.1 | 1 | 306 | 25.34 | 18787.76 | 424.76 | 446.62 | 348.84 | 40.63 | 147528.54 | 0.12 | 0.58 | 3.09 | 9.08 | 0.5 | 10 | 1563.2417 | 2138.8962 | 1934.763 | 1563241.666 | 2138896.2128 | 3.199e-06 | 55.1042 | 1934762.9602
1 | 75 | CONCLUIDO | 2.7094 | 36.91 | 30.63 | 14.03 | 0.23 | 131 | 151.83 | 49.1 | 2 | 129 | 25.73 | 18959.54 | 360.36 | 446.63 | 175.21 | 40.63 | 61602.34 | 0.23 | 0.68 | 2.82 | 3.8 | 0.5 | 10 | 1124.1289 | 1538.0827 | 1391.2902 | 1124128.8547 | 1538082.6921 | 4.1262e-06 | 42.7199 | 1391290.2387
2 | 75 | CONCLUIDO | 2.9392 | 34.02 | 29.21 | 21.12 | 0.35 | 83 | 153.23 | 49.1 | 3 | 81 | 26.13 | 19131.85 | 342.08 | 446.59 | 128.83 | 40.63 | 38648.67 | 0.32 | 0.71 | 2.74 | 2.38 | 0.5 | 10 | 1014.7592 | 1388.4383 | 1255.9277 | 1014759.2008 | 1388438.3065 | 4.4762e-06 | 39.375 | 1255927.7032
3 | 75 | CONCLUIDO | 3.0588 | 32.69 | 28.55 | 28.08 | 0.46 | 61 | 154.63 | 49.1 | 4 | 59 | 26.53 | 19304.72 | 332.85 | 446.56 | 107.15 | 40.63 | 27918.84 | 0.38 | 0.73 | 2.71 | 1.72 | 0.5 | 10 | 967.8984 | 1324.3213 | 1197.9299 | 967898.3856 | 1324321.2718 | 4.6583e-06 | 37.8356 | 1197929.9083
4 | 75 | CONCLUIDO | 3.1299 | 31.95 | 28.21 | 35.26 | 0.57 | 48 | 156.03 | 49.1 | 5 | 46 | 26.94 | 19478.15 | 327.14 | 446.56 | 96.15 | 40.63 | 22486.36 | 0.42 | 0.74 | 2.69 | 1.38 | 0.5 | 10 | 942.9006 | 1290.1183 | 1166.9912 | 942900.6466 | 1290118.2625 | 4.7666e-06 | 36.9792 | 1166991.1862
5 | 75 | CONCLUIDO | 3.1793 | 31.45 | 27.95 | 41.93 | 0.67 | 40 | 157.44 | 49.1 | 6 | 38 | 27.35 | 19652.13 | 322.5 | 446.58 | 87.84 | 40.63 | 18371.49 | 0.46 | 0.74 | 2.67 | 1.13 | 0.5 | 10 | 922.4236 | 1262.1006 | 1141.6475 | 922423.5807 | 1262100.6376 | 4.8418e-06 | 36.4005 | 1141647.5241
6 | 75 | CONCLUIDO | 3.2164 | 31.09 | 27.77 | 49.01 | 0.78 | 34 | 158.86 | 49.1 | 7 | 32 | 27.77 | 19826.68 | 319.07 | 446.57 | 81.85 | 40.63 | 15402.88 | 0.5 | 0.75 | 2.67 | 0.95 | 0.5 | 10 | 904.9643 | 1238.212 | 1120.0388 | 904964.2557 | 1238212.0188 | 4.8983e-06 | 35.9838 | 1120038.8016
7 | 75 | CONCLUIDO | 3.2395 | 30.87 | 27.68 | 55.35 | 0.88 | 30 | 160.28 | 49.1 | 8 | 28 | 28.19 | 20001.93 | 316.23 | 446.56 | 78.72 | 40.63 | 13862.39 | 0.52 | 0.75 | 2.66 | 0.85 | 0.5 | 10 | 899.7897 | 1231.132 | 1113.6345 | 899789.7124 | 1231131.9804 | 4.9335e-06 | 35.7292 | 1113634.4721
8 | 75 | CONCLUIDO | 3.2657 | 30.62 | 27.55 | 63.58 | 0.99 | 26 | 161.71 | 49.1 | 9 | 24 | 28.61 | 20177.64 | 313.39 | 446.56 | 74.78 | 40.63 | 11908.17 | 0.54 | 0.75 | 2.65 | 0.72 | 0.5 | 10 | 884.4788 | 1210.183 | 1094.6848 | 884478.8306 | 1210182.9565 | 4.9734e-06 | 35.4398 | 1094684.7936
9 | 75 | CONCLUIDO | 3.2796 | 30.49 | 27.48 | 68.7 | 1.09 | 24 | 163.13 | 49.1 | 10 | 22 | 29.04 | 20353.94 | 310.8 | 446.57 | 72.75 | 40.63 | 10907.09 | 0.56 | 0.76 | 2.64 | 0.65 | 0.5 | 10 | 880.7266 | 1205.049 | 1090.0408 | 880726.5796 | 1205048.9612 | 4.9946e-06 | 35.2894 | 1090040.7796
10 | 75 | CONCLUIDO | 3.2915 | 30.38 | 27.43 | 74.82 | 1.18 | 22 | 164.57 | 49.1 | 11 | 20 | 29.47 | 20530.82 | 308.23 | 446.56 | 70.83 | 40.63 | 9953.21 | 0.57 | 0.76 | 2.65 | 0.6 | 0.5 | 10 | 877.3256 | 1200.3956 | 1085.8315 | 877325.606 | 1200395.5991 | 5.0127e-06 | 35.162 | 1085831.5279
11 | 75 | CONCLUIDO | 3.3065 | 30.24 | 27.36 | 82.07 | 1.28 | 20 | 166.01 | 49.1 | 12 | 18 | 29.91 | 20708.3 | 306.67 | 446.56 | 68.5 | 40.63 | 8801.57 | 0.59 | 0.76 | 2.64 | 0.53 | 0.5 | 10 | 874.1689 | 1196.0764 | 1081.9246 | 874168.8648 | 1196076.4064 | 5.0355e-06 | 35 | 1081924.5528
12 | 75 | CONCLUIDO | 3.3171 | 30.15 | 27.32 | 91.07 | 1.38 | 18 | 167.45 | 49.1 | 13 | 16 | 30.36 | 20886.38 | 305.12 | 446.56 | 67.34 | 40.63 | 8229.45 | 0.6 | 0.76 | 2.64 | 0.49 | 0.5 | 10 | 862.1603 | 1179.6457 | 1067.062 | 862160.2608 | 1179645.7046 | 5.0517e-06 | 34.8958 | 1067061.9742
13 | 75 | CONCLUIDO | 3.3252 | 30.07 | 27.28 | 96.27 | 1.47 | 17 | 168.9 | 49.1 | 14 | 15 | 30.81 | 21065.06 | 302.8 | 446.57 | 66.07 | 40.63 | 7598.11 | 0.61 | 0.76 | 2.63 | 0.45 | 0.5 | 10 | 859.4483 | 1175.9351 | 1063.7055 | 859448.3447 | 1175935.1414 | 5.064e-06 | 34.8032 | 1063705.542
14 | 75 | CONCLUIDO | 3.3291 | 30.04 | 27.27 | 102.27 | 1.56 | 16 | 170.35 | 49.1 | 15 | 14 | 31.26 | 21244.37 | 301.7 | 446.57 | 65.81 | 40.63 | 7477.44 | 0.62 | 0.76 | 2.63 | 0.44 | 0.5 | 10 | 858.2015 | 1174.2292 | 1062.1624 | 858201.5065 | 1174229.1623 | 5.0699e-06 | 34.7685 | 1062162.3791
15 | 75 | CONCLUIDO | 3.3378 | 29.96 | 27.23 | 108.9 | 1.65 | 15 | 171.81 | 49.1 | 16 | 13 | 31.72 | 21424.29 | 298.74 | 446.56 | 64.25 | 40.63 | 6700.41 | 0.63 | 0.76 | 2.63 | 0.4 | 0.5 | 10 | 854.9841 | 1169.827 | 1058.1804 | 854984.1366 | 1169827.015 | 5.0832e-06 | 34.6759 | 1058180.3665
16 | 75 | CONCLUIDO | 3.3435 | 29.91 | 27.2 | 116.59 | 1.74 | 14 | 173.28 | 49.1 | 17 | 12 | 32.18 | 21604.83 | 297.3 | 446.57 | 63.45 | 40.63 | 6302.71 | 0.64 | 0.76 | 2.63 | 0.38 | 0.5 | 10 | 853.2294 | 1167.4261 | 1056.0086 | 853229.4226 | 1167426.1378 | 5.0919e-06 | 34.6181 | 1056008.6257
17 | 75 | CONCLUIDO | 3.35 | 29.85 | 27.18 | 125.43 | 1.83 | 13 | 174.75 | 49.1 | 18 | 11 | 32.65 | 21786.02 | 296.26 | 446.56 | 62.76 | 40.63 | 5965.23 | 0.65 | 0.76 | 2.63 | 0.35 | 0.5 | 10 | 851.7342 | 1165.3803 | 1054.1581 | 851734.205 | 1165380.3152 | 5.1018e-06 | 34.5486 | 1054158.0535
18 | 75 | CONCLUIDO | 3.3507 | 29.84 | 27.17 | 125.4 | 1.91 | 13 | 176.22 | 49.1 | 19 | 11 | 33.13 | 21967.84 | 292.87 | 446.56 | 62.34 | 40.63 | 5753.28 | 0.65 | 0.76 | 2.63 | 0.34 | 0.5 | 10 | 849.1722 | 1161.8748 | 1050.9871 | 849172.1519 | 1161874.8011 | 5.1028e-06 | 34.537 | 1050987.1007
19 | 75 | CONCLUIDO | 3.3586 | 29.77 | 27.13 | 135.66 | 2 | 12 | 177.7 | 49.1 | 20 | 10 | 33.61 | 22150.3 | 292.07 | 446.57 | 61.19 | 40.63 | 5182.95 | 0.66 | 0.77 | 2.63 | 0.3 | 0.5 | 10 | 847.5315 | 1159.63 | 1048.9565 | 847531.498 | 1159629.9861 | 5.1149e-06 | 34.456 | 1048956.5277
20 | 75 | CONCLUIDO | 3.3653 | 29.72 | 27.1 | 147.83 | 2.08 | 11 | 179.18 | 49.1 | 21 | 9 | 34.09 | 22333.43 | 289.5 | 446.56 | 60.09 | 40.63 | 4637.72 | 0.68 | 0.77 | 2.63 | 0.28 | 0.5 | 10 | 844.8899 | 1156.0156 | 1045.6871 | 844889.882 | 1156015.6105 | 5.1251e-06 | 34.3981 | 1045687.1031
21 | 75 | CONCLUIDO | 3.365 | 29.72 | 27.11 | 147.85 | 2.16 | 11 | 180.67 | 49.1 | 22 | 9 | 34.58 | 22517.21 | 289.28 | 446.56 | 60.27 | 40.63 | 4728.3 | 0.67 | 0.77 | 2.63 | 0.28 | 0.5 | 10 | 844.8058 | 1155.9005 | 1045.583 | 844805.7747 | 1155900.5311 | 5.1246e-06 | 34.3981 | 1045583.0067
22 | 75 | CONCLUIDO | 3.371 | 29.66 | 27.08 | 162.5 | 2.24 | 10 | 182.17 | 49.1 | 23 | 8 | 35.08 | 22701.78 | 286.28 | 446.56 | 59.66 | 40.63 | 4431.08 | 0.68 | 0.77 | 2.62 | 0.26 | 0.5 | 10 | 841.9339 | 1151.971 | 1042.0285 | 841933.8513 | 1151971.0389 | 5.1338e-06 | 34.3287 | 1042028.5397
23 | 75 | CONCLUIDO | 3.3706 | 29.67 | 27.09 | 162.52 | 2.32 | 10 | 183.67 | 49.1 | 24 | 8 | 35.58 | 22886.92 | 285.21 | 446.56 | 59.7 | 40.63 | 4449.99 | 0.68 | 0.77 | 2.62 | 0.26 | 0.5 | 10 | 841.2494 | 1151.0345 | 1041.1814 | 841249.3614 | 1151034.4896 | 5.1331e-06 | 34.3403 | 1041181.3734
24 | 75 | CONCLUIDO | 3.3707 | 29.67 | 27.09 | 162.51 | 2.4 | 10 | 185.18 | 49.1 | 25 | 8 | 36.08 | 23072.73 | 280.37 | 446.56 | 59.6 | 40.63 | 4398.84 | 0.68 | 0.77 | 2.63 | 0.26 | 0.5 | 10 | 837.7668 | 1146.2694 | 1036.8711 | 837766.7594 | 1146269.4399 | 5.1333e-06 | 34.3403 | 1036871.0934
25 | 75 | CONCLUIDO | 3.3779 | 29.6 | 27.05 | 180.35 | 2.47 | 9 | 186.69 | 49.1 | 26 | 7 | 36.6 | 23259.24 | 281.76 | 446.56 | 58.63 | 40.63 | 3921.77 | 0.69 | 0.77 | 2.62 | 0.23 | 0.5 | 10 | 828.3149 | 1133.337 | 1025.1729 | 828314.8783 | 1133336.9592 | 5.1443e-06 | 34.2593 | 1025172.8705
26 | 75 | CONCLUIDO | 3.3784 | 29.6 | 27.05 | 180.32 | 2.55 | 9 | 188.21 | 49.1 | 27 | 7 | 37.11 | 23446.45 | 279.64 | 446.56 | 58.54 | 40.63 | 3875.66 | 0.69 | 0.77 | 2.62 | 0.22 | 0.5 | 10 | 826.7495 | 1131.1951 | 1023.2354 | 826749.4616 | 1131195.087 | 5.145e-06 | 34.2593 | 1023235.4155
27 | 75 | CONCLUIDO | 3.3785 | 29.6 | 27.05 | 180.32 | 2.62 | 9 | 189.73 | 49.1 | 28 | 7 | 37.64 | 23634.36 | 276.66 | 446.56 | 58.5 | 40.63 | 3855.05 | 0.69 | 0.77 | 2.62 | 0.22 | 0.5 | 10 | 824.6066 | 1128.2631 | 1020.5833 | 824606.6085 | 1128263.1409 | 5.1452e-06 | 34.2593 | 1020583.2902
28 | 75 | CONCLUIDO | 3.3844 | 29.55 | 27.03 | 202.7 | 2.69 | 8 | 191.26 | 49.1 | 29 | 6 | 38.17 | 23822.99 | 275.62 | 446.56 | 57.76 | 40.63 | 3492.4 | 0.7 | 0.77 | 2.62 | 0.2 | 0.5 | 10 | 823.2194 | 1126.3651 | 1018.8664 | 823219.4145 | 1126365.1207 | 5.1542e-06 | 34.2014 | 1018866.4145
29 | 75 | CONCLUIDO | 3.3848 | 29.54 | 27.02 | 202.67 | 2.76 | 8 | 192.8 | 49.1 | 30 | 5 | 38.7 | 24012.34 | 275.48 | 446.56 | 57.6 | 40.63 | 3410.05 | 0.71 | 0.77 | 2.62 | 0.2 | 0.5 | 10 | 823.0375 | 1126.1162 | 1018.6413 | 823037.4923 | 1126116.2068 | 5.1548e-06 | 34.1898 | 1018641.2565
30 | 75 | CONCLUIDO | 3.3834 | 29.56 | 27.04 | 202.76 | 2.83 | 8 | 194.34 | 49.1 | 31 | 5 | 39.24 | 24202.42 | 272.06 | 446.56 | 58.02 | 40.63 | 3620.57 | 0.7 | 0.77 | 2.62 | 0.21 | 0.5 | 10 | 820.8127 | 1123.0721 | 1015.8877 | 820812.6632 | 1123072.0975 | 5.1526e-06 | 34.213 | 1015887.6727
31 | 75 | CONCLUIDO | 3.3851 | 29.54 | 27.02 | 202.65 | 2.9 | 8 | 195.89 | 49.1 | 32 | 3 | 39.79 | 24393.24 | 270.31 | 446.56 | 57.45 | 40.63 | 3336.95 | 0.71 | 0.77 | 2.62 | 0.19 | 0.5 | 10 | 819.3155 | 1121.0236 | 1014.0346 | 819315.4545 | 1121023.5505 | 5.1552e-06 | 34.1898 | 1014034.6362
32 | 75 | CONCLUIDO | 3.39 | 29.5 | 27.01 | 231.5 | 2.97 | 7 | 197.44 | 49.1 | 33 | 0 | 40.34 | 24584.81 | 268.87 | 446.56 | 57.06 | 40.63 | 3147.15 | 0.71 | 0.77 | 2.62 | 0.18 | 0.5 | 10 | 817.7911 | 1118.9379 | 1012.148 | 817791.0948 | 1118937.8543 | 5.1627e-06 | 34.1435 | 1012147.9959

## RESULTADOS_17
Unnamed: 0 | Volume de calda [L] | STATUS | Capacidade operacional [ha/h] | Tempo de missao [h] | Tempo util [h] | Tempo por voo [min] | Autonomia Projetada [h] | N° Voos | MTOW [kg] | Massa Estrutura [kg] | Combustível [kg] | Abastecimentos | Massa gerador | Potência gerador [W] | Combustível consumido [L] | Calda cons [L] | Distância percorrida [km] | Distância Pulverizando [km] | RTL ACUMULADO[m] | EOC [km/km] | EOC [h/h] | Tempo de manobra [h] | Tempo rtl_rtw [h] | V pulv [m/s] | V desloc [m/s] | Preço Total por ha Simples [R$/ha] | Preço Total por ha Presumido [R$/ha] | Preço Total por ha Real [R$/ha] | Preço Total Simples [R$] | Preço Total Presumido [R$] | Prod CAPEX [ha/h/R$] | Dias Trabalhados | Preço Total Real [R$]
0 | 95 | CONCLUIDO | 1.8401 | 54.34 | 37.99 | 6.11 | 0.1 | 373 | 185.69 | 53.44 | 1 | 371 | 36.26 | 23136.14 | 514.84 | 446.69 | 415.69 | 40.63 | 180631.94 | 0.1 | 0.55 | 3.23 | 11.16 | 0.5 | 10 | 1962.4844 | 2685.1578 | 2428.8901 | 1962484.4416 | 2685157.7917 | 2.5475e-06 | 62.8935 | 2428890.1007
1 | 95 | CONCLUIDO | 2.5359 | 39.43 | 31.27 | 12.26 | 0.19 | 153 | 187.21 | 53.44 | 2 | 151 | 36.77 | 23322.88 | 422.38 | 446.6 | 195.76 | 40.63 | 71763.16 | 0.21 | 0.66 | 2.87 | 4.44 | 0.5 | 10 | 1295.605 | 1772.7039 | 1603.5195 | 1295604.9766 | 1772703.8871 | 3.5107e-06 | 45.6366 | 1603519.5161
2 | 95 | CONCLUIDO | 2.8003 | 35.71 | 29.63 | 18.33 | 0.28 | 97 | 188.73 | 53.44 | 3 | 95 | 37.29 | 23510.33 | 399.06 | 446.6 | 142.36 | 40.63 | 45346.17 | 0.29 | 0.7 | 2.77 | 2.8 | 0.5 | 10 | 1139.7111 | 1559.4031 | 1410.5758 | 1139711.1404 | 1559403.0628 | 3.8768e-06 | 41.331 | 1410575.8231
3 | 95 | CONCLUIDO | 2.9456 | 33.95 | 28.84 | 24.37 | 0.37 | 71 | 190.25 | 53.44 | 4 | 69 | 37.82 | 23698.48 | 387.54 | 446.57 | 116.71 | 40.63 | 32648.61 | 0.35 | 0.72 | 2.72 | 2.01 | 0.5 | 10 | 1070.6931 | 1464.9696 | 1325.1549 | 1070693.1354 | 1464969.5835 | 4.0779e-06 | 39.294 | 1325154.9425
4 | 95 | CONCLUIDO | 3.0323 | 32.98 | 28.43 | 30.46 | 0.46 | 56 | 191.78 | 53.44 | 5 | 54 | 38.35 | 23887.36 | 380.83 | 446.57 | 103.21 | 40.63 | 25976.33 | 0.39 | 0.73 | 2.7 | 1.6 | 0.5 | 10 | 1029.7848 | 1408.997 | 1274.5243 | 1029784.7967 | 1408996.9897 | 4.198e-06 | 38.1713 | 1274524.2945
5 | 95 | CONCLUIDO | 3.0949 | 32.31 | 28.13 | 36.69 | 0.55 | 46 | 193.32 | 53.44 | 6 | 44 | 38.89 | 24076.95 | 375.64 | 446.61 | 93.67 | 40.63 | 21255.77 | 0.43 | 0.74 | 2.68 | 1.3 | 0.5 | 10 | 1004.9478 | 1375.0139 | 1243.7845 | 1004947.7875 | 1375013.8981 | 4.2846e-06 | 37.3958 | 1243784.5015
6 | 95 | CONCLUIDO | 3.134 | 31.91 | 27.95 | 41.93 | 0.64 | 40 | 194.86 | 53.44 | 7 | 38 | 39.43 | 24267.28 | 372.38 | 446.57 | 87.38 | 40.63 | 18139.5 | 0.46 | 0.74 | 2.69 | 1.12 | 0.5 | 10 | 986.1482 | 1349.2914 | 1220.5169 | 986148.1645 | 1349291.4245 | 4.3388e-06 | 36.9329 | 1220516.9447
7 | 95 | CONCLUIDO | 3.1749 | 31.5 | 27.76 | 48.99 | 0.72 | 34 | 196.41 | 53.44 | 8 | 32 | 39.98 | 24458.36 | 368.8 | 446.56 | 81.82 | 40.63 | 15388.66 | 0.5 | 0.75 | 2.66 | 0.94 | 0.5 | 10 | 976.7275 | 1336.4017 | 1208.8574 | 976727.4965 | 1336401.6509 | 4.3954e-06 | 36.4583 | 1208857.353
8 | 95 | CONCLUIDO | 3.1961 | 31.29 | 27.67 | 53.55 | 0.81 | 31 | 197.97 | 53.44 | 9 | 29 | 40.53 | 24650.18 | 366.82 | 446.56 | 78.67 | 40.63 | 13830.74 | 0.52 | 0.75 | 2.65 | 0.84 | 0.5 | 10 | 962.2462 | 1316.5877 | 1190.9344 | 962246.1651 | 1316587.6544 | 4.4247e-06 | 36.2153 | 1190934.3765
9 | 95 | CONCLUIDO | 3.2135 | 31.12 | 27.61 | 59.16 | 0.89 | 28 | 199.53 | 53.44 | 10 | 26 | 41.1 | 24842.77 | 365.18 | 446.56 | 76.68 | 40.63 | 12852.17 | 0.53 | 0.75 | 2.65 | 0.78 | 0.5 | 10 | 958.4247 | 1311.359 | 1186.2047 | 958424.6988 | 1311358.9556 | 4.4488e-06 | 36.0185 | 1186204.6974
10 | 95 | CONCLUIDO | 3.2345 | 30.92 | 27.52 | 66.04 | 0.97 | 25 | 201.1 | 53.44 | 11 | 23 | 41.66 | 25036.12 | 362.49 | 446.56 | 73.69 | 40.63 | 11369.61 | 0.55 | 0.76 | 2.65 | 0.69 | 0.5 | 10 | 953.1445 | 1304.1344 | 1179.6696 | 953144.5048 | 1304134.3613 | 4.4779e-06 | 35.787 | 1179669.6082
11 | 95 | CONCLUIDO | 3.2481 | 30.79 | 27.46 | 71.64 | 1.05 | 23 | 202.67 | 53.44 | 12 | 21 | 42.24 | 25230.25 | 361.38 | 446.56 | 72.01 | 40.63 | 10540.01 | 0.56 | 0.76 | 2.64 | 0.64 | 0.5 | 10 | 940.5938 | 1286.962 | 1164.1362 | 940593.848 | 1286961.999 | 4.4967e-06 | 35.6366 | 1164136.152
12 | 95 | CONCLUIDO | 3.2642 | 30.64 | 27.39 | 78.24 | 1.13 | 21 | 204.25 | 53.44 | 13 | 19 | 42.82 | 25425.3 | 359.09 | 446.56 | 69.42 | 40.63 | 9255.2 | 0.59 | 0.76 | 2.64 | 0.56 | 0.5 | 10 | 936.424 | 1281.2567 | 1158.9753 | 936424.0158 | 1281256.6506 | 4.519e-06 | 35.463 | 1158975.3141
13 | 95 | CONCLUIDO | 3.2714 | 30.57 | 27.36 | 82.07 | 1.21 | 20 | 205.84 | 53.44 | 14 | 18 | 43.4 | 25621.03 | 358.02 | 446.56 | 68.33 | 40.63 | 8714.32 | 0.59 | 0.76 | 2.64 | 0.53 | 0.5 | 10 | 934.5902 | 1278.7476 | 1156.7057 | 934590.2474 | 1278747.6076 | 4.529e-06 | 35.3819 | 1156705.7307
14 | 95 | CONCLUIDO | 3.276 | 30.52 | 27.35 | 86.37 | 1.28 | 19 | 207.43 | 53.44 | 15 | 17 | 44 | 25817.56 | 357.23 | 446.56 | 68.23 | 40.63 | 8667.72 | 0.6 | 0.76 | 2.64 | 0.52 | 0.5 | 10 | 933.3906 | 1277.1062 | 1155.221 | 933390.6231 | 1277106.2288 | 4.5353e-06 | 35.3241 | 1155221.0028
15 | 95 | CONCLUIDO | 3.2914 | 30.38 | 27.28 | 96.28 | 1.36 | 17 | 209.03 | 53.44 | 16 | 15 | 44.6 | 26014.91 | 354.6 | 446.56 | 65.89 | 40.63 | 7511.72 | 0.62 | 0.76 | 2.64 | 0.45 | 0.5 | 10 | 929.2262 | 1271.4083 | 1150.0669 | 929226.2456 | 1271408.3438 | 4.5567e-06 | 35.162 | 1150066.9159
16 | 95 | CONCLUIDO | 3.2966 | 30.33 | 27.27 | 102.26 | 1.43 | 16 | 210.64 | 53.44 | 17 | 14 | 45.21 | 26213.09 | 354.02 | 446.56 | 65.6 | 40.63 | 7370.54 | 0.62 | 0.76 | 2.64 | 0.44 | 0.5 | 10 | 928.1233 | 1269.8992 | 1148.7018 | 928123.301 | 1269899.2464 | 4.5639e-06 | 35.1042 | 1148701.8446
17 | 95 | CONCLUIDO | 3.3069 | 30.24 | 27.21 | 108.85 | 1.51 | 15 | 212.25 | 53.44 | 18 | 13 | 45.82 | 26412.11 | 352.03 | 446.56 | 63.78 | 40.63 | 6464.1 | 0.64 | 0.76 | 2.63 | 0.39 | 0.5 | 10 | 925.0312 | 1265.6684 | 1144.8748 | 925031.1541 | 1265668.4345 | 4.5781e-06 | 35 | 1144874.8155
18 | 95 | CONCLUIDO | 3.3064 | 30.24 | 27.22 | 108.87 | 1.58 | 15 | 213.87 | 53.44 | 19 | 13 | 46.44 | 26611.98 | 351.64 | 446.56 | 63.89 | 40.63 | 6520.46 | 0.64 | 0.76 | 2.63 | 0.39 | 0.5 | 10 | 924.8554 | 1265.428 | 1144.6573 | 924855.4002 | 1265427.9602 | 4.5774e-06 | 35 | 1144657.2917
19 | 95 | CONCLUIDO | 3.3107 | 30.2 | 27.21 | 116.64 | 1.65 | 14 | 215.5 | 53.44 | 20 | 12 | 47.07 | 26812.71 | 351.14 | 446.56 | 63.82 | 40.63 | 6490.57 | 0.64 | 0.76 | 2.63 | 0.39 | 0.5 | 10 | 914.2347 | 1250.8963 | 1131.5125 | 914234.7372 | 1250896.3006 | 4.5834e-06 | 34.9537 | 1131512.5133
20 | 95 | CONCLUIDO | 3.3184 | 30.13 | 27.18 | 125.46 | 1.72 | 13 | 217.14 | 53.44 | 21 | 11 | 47.7 | 27014.3 | 349.44 | 446.56 | 62.66 | 40.63 | 5916.17 | 0.65 | 0.76 | 2.63 | 0.35 | 0.5 | 10 | 911.9355 | 1247.7504 | 1128.6669 | 911935.5168 | 1247750.4058 | 4.594e-06 | 34.8727 | 1128666.8583
21 | 95 | CONCLUIDO | 3.3195 | 30.13 | 27.17 | 125.41 | 1.79 | 13 | 218.78 | 53.44 | 22 | 11 | 48.34 | 27216.79 | 350.08 | 446.56 | 62.55 | 40.63 | 5859.02 | 0.65 | 0.76 | 2.63 | 0.35 | 0.5 | 10 | 912.2227 | 1248.1434 | 1129.0223 | 912222.7238 | 1248143.3751 | 4.5956e-06 | 34.8727 | 1129022.3232
22 | 95 | CONCLUIDO | 3.3281 | 30.05 | 27.13 | 135.66 | 1.85 | 12 | 220.43 | 53.44 | 23 | 10 | 48.99 | 27420.16 | 347.45 | 446.56 | 61.16 | 40.63 | 5171.42 | 0.66 | 0.77 | 2.63 | 0.3 | 0.5 | 10 | 909.1037 | 1243.8758 | 1125.1621 | 909103.7182 | 1243875.814 | 4.6075e-06 | 34.7801 | 1125162.0521
23 | 95 | CONCLUIDO | 3.326 | 30.07 | 27.15 | 135.75 | 1.92 | 12 | 222.08 | 53.44 | 24 | 10 | 49.65 | 27624.44 | 347 | 446.57 | 61.7 | 40.63 | 5438.32 | 0.66 | 0.77 | 2.63 | 0.32 | 0.5 | 10 | 909.1205 | 1243.8987 | 1125.1828 | 909120.4797 | 1243898.7479 | 4.6046e-06 | 34.8032 | 1125182.7972
24 | 95 | CONCLUIDO | 3.3363 | 29.97 | 27.1 | 147.79 | 1.99 | 11 | 223.75 | 53.44 | 25 | 9 | 50.31 | 27829.77 | 344.94 | 446.56 | 60.01 | 40.63 | 4600.52 | 0.68 | 0.77 | 2.62 | 0.27 | 0.5 | 10 | 906.1834 | 1239.8801 | 1121.5477 | 906183.4203 | 1239880.1337 | 4.6188e-06 | 34.6875 | 1121547.7139
25 | 95 | CONCLUIDO | 3.334 | 29.99 | 27.12 | 147.9 | 2.05 | 11 | 225.42 | 53.44 | 26 | 9 | 50.98 | 28035.92 | 345.25 | 446.56 | 60.56 | 40.63 | 4874.37 | 0.67 | 0.77 | 2.63 | 0.29 | 0.5 | 10 | 906.7727 | 1240.6864 | 1122.277 | 906772.7032 | 1240686.4165 | 4.6156e-06 | 34.7106 | 1122277.0462
26 | 95 | CONCLUIDO | 3.3334 | 30 | 27.12 | 147.93 | 2.11 | 11 | 227.1 | 53.44 | 27 | 9 | 51.66 | 28243 | 343.67 | 446.56 | 60.9 | 40.63 | 5043.79 | 0.67 | 0.77 | 2.62 | 0.29 | 0.5 | 10 | 905.6956 | 1239.2127 | 1120.9439 | 905695.5837 | 1239212.654 | 4.6148e-06 | 34.7222 | 1120943.9376
27 | 95 | CONCLUIDO | 3.3422 | 29.92 | 27.08 | 162.48 | 2.18 | 10 | 228.79 | 53.44 | 28 | 8 | 52.35 | 28451.04 | 343.62 | 446.56 | 59.53 | 40.63 | 4364.09 | 0.68 | 0.77 | 2.62 | 0.25 | 0.5 | 10 | 904.4506 | 1237.5092 | 1119.4031 | 904450.6255 | 1237509.2473 | 4.627e-06 | 34.6296 | 1119403.1016
28 | 95 | CONCLUIDO | 3.3408 | 29.93 | 27.09 | 162.55 | 2.24 | 10 | 230.48 | 53.44 | 29 | 8 | 53.05 | 28660.06 | 342.51 | 446.56 | 59.76 | 40.63 | 4482.47 | 0.68 | 0.77 | 2.63 | 0.26 | 0.5 | 10 | 903.8569 | 1236.6969 | 1118.6682 | 903856.8811 | 1236696.8601 | 4.625e-06 | 34.6412 | 1118668.2475
29 | 95 | CONCLUIDO | 3.3415 | 29.93 | 27.09 | 162.51 | 2.3 | 10 | 232.18 | 53.44 | 30 | 8 | 53.75 | 28870.05 | 339.21 | 446.56 | 59.54 | 40.63 | 4370.13 | 0.68 | 0.77 | 2.63 | 0.26 | 0.5 | 10 | 901.3882 | 1233.3191 | 1115.6129 | 901388.2319 | 1233319.1454 | 4.626e-06 | 34.6412 | 1115612.8971
30 | 95 | CONCLUIDO | 3.3487 | 29.86 | 27.06 | 180.39 | 2.36 | 9 | 233.89 | 53.44 | 31 | 7 | 54.46 | 29081.05 | 339.24 | 446.56 | 58.59 | 40.63 | 3898.07 | 0.69 | 0.77 | 2.63 | 0.23 | 0.5 | 10 | 900.4456 | 1232.0293 | 1114.4462 | 900445.5525 | 1232029.3298 | 4.636e-06 | 34.5602 | 1114446.1797
31 | 95 | CONCLUIDO | 3.3493 | 29.86 | 27.05 | 180.35 | 2.41 | 9 | 235.61 | 53.44 | 32 | 7 | 55.18 | 29293.06 | 340.73 | 446.56 | 58.61 | 40.63 | 3908.53 | 0.69 | 0.77 | 2.62 | 0.23 | 0.5 | 10 | 901.4043 | 1233.3412 | 1115.6328 | 901404.3215 | 1233341.1599 | 4.6368e-06 | 34.5602 | 1115632.8106
32 | 95 | CONCLUIDO | 3.3492 | 29.86 | 27.05 | 180.36 | 2.47 | 9 | 237.34 | 53.44 | 33 | 7 | 55.91 | 29506.09 | 339.22 | 446.56 | 58.76 | 40.63 | 3985.02 | 0.69 | 0.77 | 2.62 | 0.23 | 0.5 | 10 | 900.3252 | 1231.8647 | 1114.2972 | 900325.1991 | 1231864.657 | 4.6367e-06 | 34.5602 | 1114297.2231
33 | 95 | CONCLUIDO | 3.3483 | 29.87 | 27.06 | 180.41 | 2.53 | 9 | 239.08 | 53.44 | 34 | 7 | 56.64 | 29720.17 | 336.89 | 446.56 | 58.79 | 40.63 | 3999.7 | 0.69 | 0.77 | 2.63 | 0.23 | 0.5 | 10 | 898.7933 | 1229.7686 | 1112.4012 | 898793.2638 | 1229768.5955 | 4.6354e-06 | 34.5718 | 1112401.2068
34 | 95 | CONCLUIDO | 3.3567 | 29.79 | 27.02 | 202.69 | 2.58 | 8 | 240.82 | 53.44 | 35 | 6 | 57.39 | 29935.43 | 336.32 | 446.56 | 57.71 | 40.63 | 3465.89 | 0.7 | 0.77 | 2.62 | 0.2 | 0.5 | 10 | 897.1405 | 1227.5073 | 1110.3557 | 897140.5373 | 1227507.2622 | 4.6471e-06 | 34.4792 | 1110355.6919
35 | 95 | CONCLUIDO | 3.3572 | 29.79 | 27.02 | 202.65 | 2.64 | 8 | 242.57 | 53.44 | 36 | 6 | 58.14 | 30151.65 | 336.6 | 446.57 | 57.5 | 40.63 | 3359.14 | 0.71 | 0.77 | 2.62 | 0.19 | 0.5 | 10 | 897.2863 | 1227.7068 | 1110.5361 | 897286.3409 | 1227706.7571 | 4.6478e-06 | 34.4792 | 1110536.1473
36 | 95 | CONCLUIDO | 3.3568 | 29.79 | 27.02 | 202.68 | 2.69 | 8 | 244.34 | 53.44 | 37 | 6 | 58.9 | 30368.96 | 336.38 | 446.56 | 57.75 | 40.63 | 3486.48 | 0.7 | 0.77 | 2.62 | 0.2 | 0.5 | 10 | 897.1726 | 1227.5511 | 1110.3954 | 897172.5836 | 1227551.1093 | 4.6472e-06 | 34.4792 | 1110395.3543
37 | 95 | CONCLUIDO | 3.356 | 29.8 | 27.03 | 202.73 | 2.75 | 8 | 246.11 | 53.44 | 38 | 6 | 59.67 | 30587.38 | 334.4 | 446.56 | 57.92 | 40.63 | 3569.59 | 0.7 | 0.77 | 2.62 | 0.2 | 0.5 | 10 | 895.8844 | 1225.7886 | 1108.801 | 895884.3991 | 1225788.5584 | 4.6461e-06 | 34.4907 | 1108801.0188
38 | 95 | CONCLUIDO | 3.3558 | 29.8 | 27.03 | 202.75 | 2.8 | 8 | 247.89 | 53.44 | 39 | 6 | 60.45 | 30806.92 | 332.49 | 446.56 | 57.95 | 40.63 | 3586.71 | 0.7 | 0.77 | 2.62 | 0.21 | 0.5 | 10 | 894.5301 | 1223.9355 | 1107.1248 | 894530.0938 | 1223935.5383 | 4.6458e-06 | 34.4907 | 1107124.8483
39 | 95 | CONCLUIDO | 3.3627 | 29.74 | 27.01 | 231.5 | 2.85 | 7 | 249.68 | 53.44 | 40 | 5 | 61.24 | 31027.6 | 331.83 | 446.56 | 57.2 | 40.63 | 3213.66 | 0.71 | 0.77 | 2.62 | 0.18 | 0.5 | 10 | 893.192 | 1222.1046 | 1105.4687 | 893191.9631 | 1222104.6488 | 4.6554e-06 | 34.4213 | 1105468.6963

## RESULTADOS_9
Unnamed: 0 | Volume de calda [L] | STATUS | Capacidade operacional [ha/h] | Tempo de missao [h] | Tempo util [h] | Tempo por voo [min] | Autonomia Projetada [h] | N° Voos | MTOW [kg] | Massa Estrutura [kg] | Combustível [kg] | Abastecimentos | Massa gerador | Potência gerador [W] | Combustível consumido [L] | Calda cons [L] | Distância percorrida [km] | Distância Pulverizando [km] | RTL ACUMULADO[m] | EOC [km/km] | EOC [h/h] | Tempo de manobra [h] | Tempo rtl_rtw [h] | V pulv [m/s] | V desloc [m/s] | Preço Total por ha Simples [R$/ha] | Preço Total por ha Presumido [R$/ha] | Preço Total por ha Real [R$/ha] | Preço Total Simples [R$] | Preço Total Presumido [R$] | Prod CAPEX [ha/h/R$] | Dias Trabalhados | Preço Total Real [R$]
0 | 55 | CONCLUIDO | 2.3801 | 42.01 | 34.05 | 8.31 | 0.15 | 246 | 116.05 | 43.4 | 1 | 244 | 16.65 | 14546.17 | 339.14 | 446.62 | 287.07 | 40.63 | 116953.83 | 0.14 | 0.61 | 3.01 | 7.22 | 0.5 | 10 | 1244.6407 | 1702.9724 | 1540.4431 | 1244640.7415 | 1702972.3722 | 4.1078e-06 | 48.6227 | 1540443.0792
1 | 55 | CONCLUIDO | 2.8879 | 34.63 | 29.96 | 16.65 | 0.3 | 108 | 117.34 | 43.4 | 2 | 106 | 16.94 | 14705.49 | 295.92 | 446.57 | 153 | 40.63 | 50611.03 | 0.27 | 0.69 | 2.8 | 3.13 | 0.5 | 10 | 971.0906 | 1328.6889 | 1201.8807 | 971090.5544 | 1328688.938 | 4.9842e-06 | 40.081 | 1201880.7306
2 | 55 | CONCLUIDO | 3.0711 | 32.56 | 28.83 | 25.07 | 0.45 | 69 | 118.63 | 43.4 | 3 | 67 | 17.23 | 14865.24 | 282.32 | 446.59 | 115.99 | 40.63 | 32301.69 | 0.35 | 0.72 | 2.74 | 2 | 0.5 | 10 | 903.6429 | 1236.4041 | 1118.4034 | 903642.8819 | 1236404.0569 | 5.3003e-06 | 37.6852 | 1118403.389
3 | 55 | CONCLUIDO | 3.1676 | 31.57 | 28.27 | 33.26 | 0.59 | 51 | 119.93 | 43.4 | 4 | 49 | 17.53 | 15025.44 | 274.34 | 446.57 | 98.01 | 40.63 | 23398.07 | 0.41 | 0.74 | 2.69 | 1.44 | 0.5 | 10 | 865.531 | 1184.2577 | 1071.2338 | 865531.0117 | 1184257.7148 | 5.4669e-06 | 36.5394 | 1071233.8206
4 | 55 | CONCLUIDO | 3.2264 | 30.99 | 27.95 | 41.93 | 0.73 | 40 | 121.23 | 43.4 | 5 | 38 | 17.83 | 15186.08 | 268.91 | 446.57 | 87.98 | 40.63 | 18440.92 | 0.46 | 0.74 | 2.67 | 1.13 | 0.5 | 10 | 844.5149 | 1155.5026 | 1045.2231 | 844514.9465 | 1155502.6071 | 5.5684e-06 | 35.8681 | 1045223.06
5 | 55 | CONCLUIDO | 3.2669 | 30.61 | 27.74 | 50.43 | 0.86 | 33 | 122.54 | 43.4 | 6 | 31 | 18.14 | 15347.16 | 264.49 | 446.57 | 81.06 | 40.63 | 15015.3 | 0.5 | 0.75 | 2.66 | 0.91 | 0.5 | 10 | 826.9131 | 1131.419 | 1023.438 | 826913.1328 | 1131419.0292 | 5.6383e-06 | 35.4282 | 1023437.985
6 | 55 | CONCLUIDO | 3.2954 | 30.34 | 27.59 | 59.13 | 1 | 28 | 123.85 | 43.4 | 7 | 26 | 18.45 | 15508.69 | 260.84 | 446.56 | 76.39 | 40.63 | 12706.32 | 0.53 | 0.75 | 2.65 | 0.76 | 0.5 | 10 | 820.9627 | 1123.2773 | 1016.0733 | 820962.6701 | 1123277.3436 | 5.6875e-06 | 35.1157 | 1016073.3304
7 | 55 | CONCLUIDO | 3.3181 | 30.14 | 27.48 | 68.7 | 1.13 | 24 | 125.16 | 43.4 | 8 | 22 | 18.76 | 15670.68 | 257.01 | 446.58 | 72.39 | 40.63 | 10727.12 | 0.56 | 0.76 | 2.65 | 0.65 | 0.5 | 10 | 806.1086 | 1102.9534 | 997.6891 | 806108.6345 | 1102953.3968 | 5.7266e-06 | 34.8843 | 997689.0726
8 | 55 | CONCLUIDO | 3.3293 | 30.04 | 27.43 | 74.8 | 1.26 | 22 | 126.48 | 43.4 | 9 | 20 | 19.08 | 15833.12 | 253.73 | 446.56 | 70.8 | 40.63 | 9942.03 | 0.57 | 0.76 | 2.64 | 0.6 | 0.5 | 10 | 802.5267 | 1098.0525 | 993.2559 | 802526.7316 | 1098052.4792 | 5.746e-06 | 34.7685 | 993255.8917
9 | 55 | CONCLUIDO | 3.3465 | 29.88 | 27.34 | 86.35 | 1.38 | 19 | 127.8 | 43.4 | 10 | 17 | 19.4 | 15996.02 | 250.53 | 446.56 | 68.05 | 40.63 | 8582.34 | 0.6 | 0.76 | 2.64 | 0.52 | 0.5 | 10 | 798.348 | 1092.335 | 988.0841 | 798348.0263 | 1092334.9902 | 5.7756e-06 | 34.5833 | 988084.0718
10 | 55 | CONCLUIDO | 3.3527 | 29.83 | 27.31 | 91.04 | 1.5 | 18 | 129.13 | 43.4 | 11 | 16 | 19.73 | 16159.39 | 247.67 | 446.56 | 67 | 40.63 | 8058.39 | 0.61 | 0.76 | 2.64 | 0.48 | 0.5 | 10 | 795.6308 | 1088.6172 | 984.7211 | 795630.841 | 1088617.2175 | 5.7863e-06 | 34.5255 | 984721.1181
11 | 55 | CONCLUIDO | 3.3651 | 29.72 | 27.25 | 102.19 | 1.63 | 16 | 130.45 | 43.4 | 12 | 14 | 20.05 | 16323.22 | 245.54 | 446.56 | 65.16 | 40.63 | 7150.79 | 0.62 | 0.76 | 2.63 | 0.42 | 0.5 | 10 | 792.7053 | 1084.6144 | 981.1003 | 792705.3169 | 1084614.3863 | 5.8077e-06 | 34.3981 | 981100.3115
12 | 55 | CONCLUIDO | 3.3709 | 29.67 | 27.22 | 108.89 | 1.74 | 15 | 131.79 | 43.4 | 13 | 13 | 20.39 | 16487.53 | 241.99 | 446.57 | 64.19 | 40.63 | 6672.31 | 0.63 | 0.76 | 2.63 | 0.4 | 0.5 | 10 | 789.5516 | 1080.2993 | 977.1971 | 789551.6027 | 1080299.3353 | 5.8178e-06 | 34.3403 | 977197.083
13 | 55 | CONCLUIDO | 3.3775 | 29.61 | 27.19 | 116.52 | 1.86 | 14 | 133.12 | 43.4 | 14 | 12 | 20.72 | 16652.31 | 238.28 | 446.56 | 63.13 | 40.63 | 6146.71 | 0.64 | 0.76 | 2.63 | 0.36 | 0.5 | 10 | 776.777 | 1062.8205 | 961.3864 | 776776.9788 | 1062820.5313 | 5.8291e-06 | 34.2708 | 961386.4315
14 | 55 | CONCLUIDO | 3.3816 | 29.57 | 27.18 | 125.43 | 1.97 | 13 | 134.46 | 43.4 | 15 | 11 | 21.06 | 16817.7 | 237.94 | 446.58 | 62.61 | 40.63 | 5888.83 | 0.65 | 0.76 | 2.63 | 0.35 | 0.5 | 10 | 776.1582 | 1061.9739 | 960.6206 | 776158.1975 | 1061973.8875 | 5.8362e-06 | 34.2245 | 960620.5902
15 | 55 | CONCLUIDO | 3.389 | 29.51 | 27.14 | 135.68 | 2.08 | 12 | 135.81 | 43.4 | 16 | 10 | 21.41 | 16983.46 | 233.76 | 446.58 | 61.23 | 40.63 | 5202.72 | 0.66 | 0.77 | 2.63 | 0.31 | 0.5 | 10 | 772.414 | 1056.8509 | 955.9866 | 772414.022 | 1056850.9414 | 5.849e-06 | 34.1551 | 955986.5709
16 | 55 | CONCLUIDO | 3.3938 | 29.47 | 27.12 | 147.92 | 2.19 | 11 | 137.15 | 43.4 | 17 | 9 | 21.75 | 17149.71 | 230.37 | 446.56 | 60.66 | 40.63 | 4927.51 | 0.67 | 0.77 | 2.63 | 0.29 | 0.5 | 10 | 769.5337 | 1052.9099 | 952.4217 | 769533.6903 | 1052909.9445 | 5.8573e-06 | 34.1088 | 952421.6972
17 | 55 | CONCLUIDO | 3.4003 | 29.41 | 27.09 | 162.51 | 2.3 | 10 | 138.51 | 43.4 | 18 | 7 | 22.11 | 17316.45 | 226.2 | 446.56 | 59.62 | 40.63 | 4409.41 | 0.68 | 0.77 | 2.63 | 0.26 | 0.5 | 10 | 765.934 | 1047.9847 | 947.9665 | 765934.0163 | 1047984.7117 | 5.8685e-06 | 34.0394 | 947966.5217
18 | 55 | CONCLUIDO | 3.3986 | 29.42 | 27.1 | 162.6 | 2.4 | 10 | 139.86 | 43.4 | 19 | 5 | 22.46 | 17483.7 | 226.62 | 446.56 | 60.08 | 40.63 | 4640.81 | 0.68 | 0.77 | 2.63 | 0.27 | 0.5 | 10 | 766.4053 | 1048.6295 | 948.5498 | 766405.297 | 1048629.5388 | 5.8656e-06 | 34.0509 | 948549.8073
19 | 55 | CONCLUIDO | 3.3983 | 29.43 | 27.1 | 162.62 | 2.5 | 10 | 141.22 | 43.4 | 20 | 3 | 22.82 | 17651.44 | 225.87 | 446.56 | 60.12 | 40.63 | 4661.01 | 0.68 | 0.77 | 2.63 | 0.28 | 0.5 | 10 | 765.8951 | 1047.9314 | 947.9183 | 765895.0806 | 1047931.4382 | 5.865e-06 | 34.0625 | 947918.3325
20 | 55 | CONCLUIDO | 3.3979 | 29.43 | 27.11 | 162.64 | 2.61 | 10 | 142.59 | 43.4 | 21 | 1 | 23.19 | 17819.69 | 226.69 | 446.56 | 60.12 | 40.63 | 4662.34 | 0.68 | 0.77 | 2.63 | 0.28 | 0.5 | 10 | 766.5492 | 1048.8264 | 948.7279 | 766549.1827 | 1048826.4095 | 5.8644e-06 | 34.0625 | 948727.889
21 | 55 | CONCLUIDO | 3.3983 | 29.43 | 27.1 | 162.62 | 2.7 | 10 | 143.96 | 43.4 | 22 | 1 | 23.56 | 17988.46 | 227.89 | 446.56 | 60.08 | 40.63 | 4640.49 | 0.68 | 0.77 | 2.63 | 0.28 | 0.5 | 10 | 767.3328 | 1049.8985 | 949.6977 | 767332.7611 | 1049898.536 | 5.865e-06 | 34.0625 | 949697.6933
22 | 55 | CONCLUIDO | 3.3985 | 29.42 | 27.1 | 162.61 | 2.8 | 10 | 145.33 | 43.4 | 23 | 0 | 23.93 | 18157.74 | 229.63 | 446.56 | 59.97 | 40.63 | 4582.91 | 0.68 | 0.77 | 2.63 | 0.27 | 0.5 | 10 | 768.5553 | 1051.5713 | 951.2108 | 768555.3153 | 1051571.2886 | 5.8654e-06 | 34.0509 | 951210.8007

## resultados
Unnamed: 0 | Volume de calda [L] | STATUS | Capacidade operacional [ha/h] | Tempo de missao [h] | Tempo util [h] | Tempo por voo [min] | Autonomia Projetada [h] | N° Voos | MTOW [kg] | Massa Estrutura [kg] | Combustível [kg] | Abastecimentos | Massa gerador | Potência gerador [W] | Combustível consumido [L] | Calda cons [L] | Distância percorrida [km] | Distância Pulverizando [km] | RTL ACUMULADO[m] | EOC [km/km] | EOC [h/h] | Tempo de manobra [h] | Tempo rtl_rtw [h] | V pulv [m/s] | V desloc [m/s]
0 | 100 | CONCLUIDO | 1.7765 | 56.29 | 38.57 | 5.92 | 0.09 | 391 | 194.77 | 54.38 | 1 | 389 | 39.4 | 24256.19 | 538.92 | 446.71 | 434.11 | 40.63 | 189752.56 | 0.09 | 0.54 | 3.27 | 11.73 | 0.5 | 10
1 | 100 | CONCLUIDO | 2.4902 | 40.16 | 31.46 | 11.87 | 0.18 | 159 | 196.32 | 54.38 | 2 | 157 | 39.95 | 24447.22 | 438.38 | 446.63 | 201.96 | 40.63 | 74836.33 | 0.2 | 0.66 | 2.88 | 4.63 | 0.5 | 10
2 | 100 | CONCLUIDO | 2.7704 | 36.1 | 29.69 | 17.81 | 0.27 | 100 | 197.88 | 54.38 | 3 | 98 | 40.5 | 24639 | 412.63 | 446.59 | 144.57 | 40.63 | 46436.25 | 0.28 | 0.7 | 2.77 | 2.86 | 0.5 | 10
3 | 100 | CONCLUIDO | 2.9195 | 34.25 | 28.9 | 23.75 | 0.36 | 73 | 199.44 | 54.38 | 4 | 71 | 41.06 | 24831.54 | 400.64 | 446.61 | 118.46 | 40.63 | 33513.95 | 0.34 | 0.72 | 2.73 | 2.07 | 0.5 | 10
4 | 100 | CONCLUIDO | 3.0073 | 33.25 | 28.48 | 29.46 | 0.44 | 58 | 201.01 | 54.38 | 5 | 56 | 41.63 | 25024.84 | 393.94 | 446.59 | 105.15 | 40.63 | 26935.48 | 0.39 | 0.73 | 2.7 | 1.65 | 0.5 | 10
5 | 100 | CONCLUIDO | 3.0712 | 32.56 | 28.18 | 35.22 | 0.53 | 48 | 202.58 | 54.38 | 6 | 46 | 42.2 | 25218.93 | 388.81 | 446.57 | 95.43 | 40.63 | 22127.18 | 0.43 | 0.74 | 2.68 | 1.35 | 0.5 | 10
6 | 100 | CONCLUIDO | 3.1159 | 32.09 | 27.98 | 40.95 | 0.61 | 41 | 204.16 | 54.38 | 7 | 39 | 42.78 | 25413.94 | 385.3 | 446.56 | 88.8 | 40.63 | 18847.05 | 0.46 | 0.74 | 2.68 | 1.15 | 0.5 | 10
7 | 100 | CONCLUIDO | 3.1484 | 31.76 | 27.84 | 46.41 | 0.69 | 36 | 205.75 | 54.38 | 8 | 34 | 43.37 | 25609.61 | 382.84 | 446.56 | 84.44 | 40.63 | 16691.52 | 0.48 | 0.75 | 2.66 | 1.02 | 0.5 | 10
8 | 100 | CONCLUIDO | 3.1766 | 31.48 | 27.72 | 51.97 | 0.77 | 32 | 207.34 | 54.38 | 9 | 30 | 43.96 | 25806.1 | 380.24 | 446.57 | 80.31 | 40.63 | 14646.7 | 0.51 | 0.75 | 2.66 | 0.89 | 0.5 | 10
9 | 100 | CONCLUIDO | 3.1978 | 31.27 | 27.63 | 57.16 | 0.85 | 29 | 208.94 | 54.38 | 10 | 27 | 44.56 | 26003.41 | 377.84 | 446.57 | 77.13 | 40.63 | 13069.15 | 0.53 | 0.75 | 2.66 | 0.8 | 0.5 | 10
10 | 100 | CONCLUIDO | 3.2188 | 31.07 | 27.54 | 63.55 | 0.93 | 26 | 210.55 | 54.38 | 11 | 24 | 45.17 | 26201.54 | 376.15 | 446.56 | 74.3 | 40.63 | 11669.77 | 0.55 | 0.75 | 2.65 | 0.71 | 0.5 | 10
11 | 100 | CONCLUIDO | 3.2317 | 30.94 | 27.49 | 68.73 | 1 | 24 | 212.16 | 54.38 | 12 | 22 | 45.78 | 26400.51 | 374.35 | 446.57 | 73 | 40.63 | 11028.14 | 0.56 | 0.76 | 2.65 | 0.67 | 0.5 | 10
12 | 100 | CONCLUIDO | 3.2464 | 30.8 | 27.43 | 74.81 | 1.08 | 22 | 213.78 | 54.38 | 13 | 20 | 46.4 | 26600.32 | 372.96 | 446.57 | 70.95 | 40.63 | 10014.45 | 0.57 | 0.76 | 2.64 | 0.6 | 0.5 | 10
13 | 100 | CONCLUIDO | 3.2608 | 30.67 | 27.37 | 82.12 | 1.15 | 20 | 215.41 | 54.38 | 14 | 18 | 47.03 | 26801 | 370.59 | 446.56 | 68.89 | 40.63 | 8996.47 | 0.59 | 0.76 | 2.64 | 0.55 | 0.5 | 10
14 | 100 | CONCLUIDO | 3.2658 | 30.62 | 27.36 | 86.41 | 1.23 | 19 | 217.04 | 54.38 | 15 | 17 | 47.66 | 27002.55 | 370.56 | 446.56 | 68.65 | 40.63 | 8881.23 | 0.59 | 0.76 | 2.64 | 0.54 | 0.5 | 10
15 | 100 | CONCLUIDO | 3.2767 | 30.52 | 27.3 | 91.01 | 1.3 | 18 | 218.68 | 54.38 | 16 | 16 | 48.31 | 27204.98 | 368.94 | 446.57 | 66.74 | 40.63 | 7928.2 | 0.61 | 0.76 | 2.64 | 0.47 | 0.5 | 10
16 | 100 | CONCLUIDO | 3.2832 | 30.46 | 27.28 | 96.28 | 1.37 | 17 | 220.33 | 54.38 | 17 | 15 | 48.95 | 27408.3 | 367.87 | 446.56 | 65.91 | 40.63 | 7518.63 | 0.62 | 0.76 | 2.64 | 0.45 | 0.5 | 10
17 | 100 | CONCLUIDO | 3.2907 | 30.39 | 27.25 | 102.19 | 1.44 | 16 | 221.99 | 54.38 | 18 | 14 | 49.61 | 27612.53 | 366.94 | 446.56 | 65.13 | 40.63 | 7135.58 | 0.62 | 0.76 | 2.63 | 0.42 | 0.5 | 10
18 | 100 | CONCLUIDO | 3.2982 | 30.32 | 27.22 | 108.88 | 1.51 | 15 | 223.65 | 54.38 | 19 | 13 | 50.27 | 27817.81 | 365.05 | 446.56 | 64.11 | 40.63 | 6631.99 | 0.63 | 0.76 | 2.63 | 0.39 | 0.5 | 10
19 | 100 | CONCLUIDO | 3.2965 | 30.34 | 27.24 | 108.94 | 1.58 | 15 | 225.32 | 54.38 | 20 | 13 | 50.95 | 28023.89 | 365.13 | 446.56 | 64.35 | 40.63 | 6751.8 | 0.63 | 0.76 | 2.64 | 0.41 | 0.5 | 10
20 | 100 | CONCLUIDO | 3.3063 | 30.24 | 27.18 | 116.5 | 1.64 | 14 | 227 | 54.38 | 21 | 12 | 51.62 | 28230.92 | 363.24 | 446.56 | 63.03 | 40.63 | 6093 | 0.64 | 0.76 | 2.62 | 0.36 | 0.5 | 10
21 | 100 | CONCLUIDO | 3.3111 | 30.2 | 27.18 | 125.44 | 1.71 | 13 | 228.69 | 54.38 | 22 | 11 | 52.31 | 28438.91 | 362.9 | 446.56 | 62.64 | 40.63 | 5904.74 | 0.65 | 0.76 | 2.63 | 0.35 | 0.5 | 10
22 | 100 | CONCLUIDO | 3.3111 | 30.2 | 27.18 | 125.44 | 1.77 | 13 | 230.38 | 54.38 | 23 | 11 | 53 | 28647.87 | 362.77 | 446.56 | 62.65 | 40.63 | 5908.16 | 0.65 | 0.76 | 2.63 | 0.35 | 0.5 | 10
23 | 100 | CONCLUIDO | 3.3196 | 30.12 | 27.14 | 135.71 | 1.84 | 12 | 232.08 | 54.38 | 24 | 10 | 53.71 | 28857.81 | 361.22 | 446.56 | 61.42 | 40.63 | 5299.83 | 0.66 | 0.77 | 2.63 | 0.31 | 0.5 | 10
24 | 100 | CONCLUIDO | 3.3189 | 30.13 | 27.15 | 135.74 | 1.9 | 12 | 233.79 | 54.38 | 25 | 10 | 54.42 | 29068.74 | 360.69 | 446.56 | 61.57 | 40.63 | 5374.71 | 0.66 | 0.77 | 2.63 | 0.32 | 0.5 | 10
25 | 100 | CONCLUIDO | 3.3285 | 30.04 | 27.1 | 147.82 | 1.96 | 11 | 235.51 | 54.38 | 26 | 9 | 55.14 | 29280.69 | 358.89 | 446.56 | 60.03 | 40.63 | 4610.02 | 0.68 | 0.77 | 2.63 | 0.27 | 0.5 | 10
26 | 100 | CONCLUIDO | 3.3272 | 30.06 | 27.11 | 147.88 | 2.02 | 11 | 237.24 | 54.38 | 27 | 9 | 55.86 | 29493.67 | 359.19 | 446.56 | 60.54 | 40.63 | 4864.91 | 0.67 | 0.77 | 2.62 | 0.28 | 0.5 | 10
27 | 100 | CONCLUIDO | 3.3275 | 30.05 | 27.11 | 147.86 | 2.08 | 11 | 238.97 | 54.38 | 28 | 9 | 56.6 | 29707.68 | 358.29 | 446.56 | 60.38 | 40.63 | 4786.26 | 0.67 | 0.77 | 2.63 | 0.28 | 0.5 | 10
28 | 100 | CONCLUIDO | 3.3347 | 29.99 | 27.08 | 162.5 | 2.14 | 10 | 240.72 | 54.38 | 29 | 8 | 57.34 | 29922.88 | 357.41 | 446.56 | 59.6 | 40.63 | 4397.87 | 0.68 | 0.77 | 2.62 | 0.26 | 0.5 | 10
29 | 100 | CONCLUIDO | 3.3345 | 29.99 | 27.08 | 162.5 | 2.2 | 10 | 242.47 | 54.38 | 30 | 8 | 58.1 | 30139.04 | 357.62 | 446.56 | 59.62 | 40.63 | 4412.56 | 0.68 | 0.77 | 2.62 | 0.26 | 0.5 | 10
30 | 100 | CONCLUIDO | 3.3357 | 29.98 | 27.07 | 162.44 | 2.26 | 10 | 244.23 | 54.38 | 31 | 8 | 58.86 | 30356.28 | 354.21 | 446.56 | 59.28 | 40.63 | 4239.71 | 0.69 | 0.77 | 2.62 | 0.25 | 0.5 | 10
31 | 100 | CONCLUIDO | 3.3428 | 29.92 | 27.05 | 180.32 | 2.31 | 9 | 246 | 54.38 | 32 | 7 | 59.63 | 30574.64 | 353.19 | 446.56 | 58.38 | 40.63 | 3796.17 | 0.7 | 0.77 | 2.62 | 0.22 | 0.5 | 10
32 | 100 | CONCLUIDO | 3.3434 | 29.91 | 27.04 | 180.29 | 2.37 | 9 | 247.78 | 54.38 | 33 | 7 | 60.41 | 30794.11 | 354.94 | 446.56 | 58.37 | 40.63 | 3790.92 | 0.7 | 0.77 | 2.62 | 0.22 | 0.5 | 10
33 | 100 | CONCLUIDO | 3.3415 | 29.93 | 27.06 | 180.4 | 2.42 | 9 | 249.57 | 54.38 | 34 | 7 | 61.2 | 31014.73 | 354.79 | 446.56 | 58.75 | 40.63 | 3979.79 | 0.69 | 0.77 | 2.63 | 0.23 | 0.5 | 10
34 | 100 | CONCLUIDO | 3.3404 | 29.94 | 27.07 | 180.47 | 2.48 | 9 | 251.37 | 54.38 | 35 | 7 | 61.99 | 31236.5 | 352.96 | 446.56 | 59.23 | 40.63 | 4218.74 | 0.69 | 0.77 | 2.62 | 0.24 | 0.5 | 10
35 | 100 | CONCLUIDO | 3.3508 | 29.84 | 27.02 | 202.62 | 2.53 | 8 | 253.18 | 54.38 | 36 | 6 | 62.8 | 31459.45 | 350.53 | 446.56 | 57.33 | 40.63 | 3272.82 | 0.71 | 0.77 | 2.62 | 0.19 | 0.5 | 10
36 | 100 | CONCLUIDO | 3.3504 | 29.85 | 27.02 | 202.64 | 2.58 | 8 | 255 | 54.38 | 37 | 6 | 63.62 | 31683.59 | 351.47 | 446.56 | 57.5 | 40.63 | 3359.52 | 0.71 | 0.77 | 2.62 | 0.19 | 0.5 | 10
37 | 100 | CONCLUIDO | 3.3506 | 29.84 | 27.02 | 202.63 | 2.63 | 8 | 256.82 | 54.38 | 38 | 6 | 64.45 | 31909.08 | 352.19 | 446.56 | 57.3 | 40.63 | 3262.39 | 0.71 | 0.77 | 2.62 | 0.19 | 0.5 | 10
38 | 100 | CONCLUIDO | 3.3493 | 29.86 | 27.03 | 202.72 | 2.68 | 8 | 258.66 | 54.38 | 39 | 6 | 65.28 | 32135.68 | 352.17 | 446.56 | 57.85 | 40.63 | 3533.4 | 0.7 | 0.77 | 2.62 | 0.2 | 0.5 | 10
39 | 100 | CONCLUIDO | 3.3493 | 29.86 | 27.03 | 202.72 | 2.73 | 8 | 260.51 | 54.38 | 40 | 6 | 66.13 | 32363.54 | 349.94 | 446.56 | 57.84 | 40.63 | 3528.21 | 0.7 | 0.77 | 2.62 | 0.2 | 0.5 | 10
0 | 40 | CONCLUIDO | 2.6125 | 38.28 | 32.6 | 9.88 | 0.2 | 198 | 89.87 | 37.55 | 1 | 196 | 11.32 | 11317.98 | 272.68 | 446.63 | 239.72 | 40.63 | 93521.55 | 0.17 | 0.64 | 2.92 | 5.77 | 0.5 | 10
1 | 40 | CONCLUIDO | 3.035 | 32.95 | 29.35 | 20.01 | 0.39 | 88 | 91.1 | 37.55 | 2 | 86 | 11.54 | 11468.97 | 242.1 | 446.58 | 133.33 | 40.63 | 40873.31 | 0.3 | 0.71 | 2.75 | 2.52 | 0.5 | 10
2 | 40 | CONCLUIDO | 3.1785 | 31.46 | 28.45 | 29.94 | 0.57 | 57 | 92.32 | 37.55 | 3 | 55 | 11.77 | 11620.34 | 231.15 | 446.56 | 103.61 | 40.63 | 26168.79 | 0.39 | 0.73 | 2.71 | 1.62 | 0.5 | 10
3 | 40 | CONCLUIDO | 3.2544 | 30.73 | 27.99 | 39.99 | 0.75 | 42 | 93.55 | 37.55 | 4 | 40 | 12 | 11772.07 | 224.04 | 446.57 | 89.33 | 40.63 | 19104.39 | 0.45 | 0.74 | 2.67 | 1.17 | 0.5 | 10
4 | 40 | CONCLUIDO | 3.3002 | 30.3 | 27.74 | 50.43 | 0.93 | 33 | 94.79 | 37.55 | 5 | 31 | 12.23 | 11924.18 | 218.32 | 446.56 | 81.05 | 40.63 | 15010.08 | 0.5 | 0.75 | 2.66 | 0.91 | 0.5 | 10
5 | 40 | CONCLUIDO | 3.3301 | 30.03 | 27.58 | 61.29 | 1.1 | 27 | 96.02 | 37.55 | 6 | 25 | 12.47 | 12076.67 | 214.34 | 446.56 | 75.7 | 40.63 | 12364.15 | 0.54 | 0.75 | 2.65 | 0.75 | 0.5 | 10
6 | 40 | CONCLUIDO | 3.3519 | 29.83 | 27.46 | 71.63 | 1.27 | 23 | 97.26 | 37.55 | 7 | 21 | 12.71 | 12229.54 | 208.93 | 446.56 | 71.76 | 40.63 | 10416.62 | 0.57 | 0.76 | 2.65 | 0.63 | 0.5 | 10
7 | 40 | CONCLUIDO | 3.3696 | 29.68 | 27.36 | 82.08 | 1.43 | 20 | 98.5 | 37.55 | 8 | 18 | 12.95 | 12382.79 | 205.05 | 446.56 | 68.51 | 40.63 | 8806.43 | 0.59 | 0.76 | 2.64 | 0.53 | 0.5 | 10
8 | 40 | CONCLUIDO | 3.3856 | 29.54 | 27.28 | 96.27 | 1.59 | 17 | 99.75 | 37.55 | 9 | 15 | 13.2 | 12536.43 | 199.7 | 446.56 | 65.83 | 40.63 | 7479.11 | 0.62 | 0.76 | 2.63 | 0.45 | 0.5 | 10
9 | 40 | CONCLUIDO | 3.3978 | 29.43 | 27.21 | 108.83 | 1.74 | 15 | 101 | 37.55 | 10 | 13 | 13.45 | 12690.46 | 195.1 | 446.56 | 63.48 | 40.63 | 6314.7 | 0.64 | 0.76 | 2.63 | 0.38 | 0.5 | 10
10 | 40 | CONCLUIDO | 3.4019 | 29.4 | 27.19 | 116.53 | 1.89 | 14 | 102.25 | 37.55 | 11 | 11 | 13.7 | 12844.88 | 191.25 | 446.56 | 63 | 40.63 | 6078.08 | 0.64 | 0.76 | 2.63 | 0.36 | 0.5 | 10
11 | 40 | CONCLUIDO | 3.4059 | 29.36 | 27.18 | 125.42 | 2.04 | 13 | 103.51 | 37.55 | 12 | 5 | 13.95 | 12999.7 | 190.87 | 446.56 | 62.44 | 40.63 | 5804.24 | 0.65 | 0.76 | 2.63 | 0.35 | 0.5 | 10
12 | 40 | CONCLUIDO | 3.4069 | 29.35 | 27.17 | 125.38 | 2.18 | 13 | 104.76 | 37.55 | 13 | 1 | 14.21 | 13154.91 | 190.02 | 446.59 | 61.97 | 40.63 | 5569.55 | 0.66 | 0.76 | 2.64 | 0.34 | 0.5 | 10
13 | 40 | CONCLUIDO | 3.4067 | 29.35 | 27.17 | 125.39 | 2.33 | 13 | 106.03 | 37.55 | 14 | 0 | 14.47 | 13310.53 | 191.96 | 446.59 | 61.94 | 40.63 | 5553.71 | 0.66 | 0.76 | 2.64 | 0.34 | 0.5 | 10
0 | 30 | CONCLUIDO | 2.7842 | 35.92 | 31.54 | 11.61 | 0.24 | 163 | 71.52 | 32.27 | 1 | 161 | 8.25 | 9054.6 | 224.34 | 446.61 | 205.02 | 40.63 | 76345.41 | 0.2 | 0.66 | 2.87 | 4.71 | 0.5 | 10
1 | 30 | CONCLUIDO | 3.1335 | 31.91 | 28.92 | 23.45 | 0.48 | 74 | 72.7 | 32.27 | 2 | 72 | 8.43 | 9200.25 | 201.34 | 446.59 | 119.4 | 40.63 | 33980.45 | 0.34 | 0.72 | 2.72 | 2.09 | 0.5 | 10
2 | 30 | CONCLUIDO | 3.2546 | 30.73 | 28.15 | 35.94 | 0.71 | 47 | 73.88 | 32.27 | 3 | 45 | 8.61 | 9346.23 | 191.68 | 446.56 | 94.27 | 40.63 | 21551.83 | 0.43 | 0.74 | 2.69 | 1.32 | 0.5 | 10
3 | 30 | CONCLUIDO | 3.3183 | 30.14 | 27.76 | 48.99 | 0.93 | 34 | 75.07 | 32.27 | 4 | 32 | 8.8 | 9492.55 | 184.17 | 446.56 | 81.82 | 40.63 | 15390.73 | 0.5 | 0.75 | 2.66 | 0.94 | 0.5 | 10
4 | 30 | CONCLUIDO | 3.3501 | 29.85 | 27.59 | 61.3 | 1.15 | 27 | 76.26 | 32.27 | 5 | 25 | 8.99 | 9639.2 | 178.49 | 446.56 | 75.61 | 40.63 | 12321.31 | 0.54 | 0.75 | 2.66 | 0.76 | 0.5 | 10
5 | 30 | CONCLUIDO | 3.3754 | 29.63 | 27.44 | 74.84 | 1.36 | 22 | 77.45 | 32.27 | 6 | 20 | 9.18 | 9786.19 | 172.02 | 446.56 | 71.21 | 40.63 | 10145.45 | 0.57 | 0.76 | 2.64 | 0.61 | 0.5 | 10
6 | 30 | CONCLUIDO | 3.3905 | 29.49 | 27.35 | 86.38 | 1.56 | 19 | 78.65 | 32.27 | 7 | 15 | 9.38 | 9933.52 | 166.8 | 446.56 | 68.6 | 40.63 | 8856 | 0.59 | 0.76 | 2.63 | 0.53 | 0.5 | 10
7 | 30 | CONCLUIDO | 3.4023 | 29.39 | 27.28 | 96.3 | 1.75 | 17 | 79.84 | 32.27 | 8 | 5 | 9.57 | 10081.19 | 162.79 | 446.57 | 65.64 | 40.63 | 7387.6 | 0.62 | 0.76 | 2.65 | 0.46 | 0.5 | 10
8 | 30 | CONCLUIDO | 3.4062 | 29.36 | 27.27 | 102.24 | 1.94 | 16 | 81.04 | 32.27 | 9 | 0 | 9.77 | 10229.34 | 163.77 | 446.56 | 64.89 | 40.63 | 7017.57 | 0.63 | 0.76 | 2.65 | 0.44 | 0.5 | 10
0 | 15 | CONCLUIDO | 3.0859 | 32.41 | 29.63 | 18.33 | 0.43 | 97 | 39.78 | 19.54 | 1 | 95 | 4.24 | 5140 | 133.63 | 446.58 | 142.62 | 40.63 | 45476.73 | 0.28 | 0.7 | 2.77 | 2.8 | 0.5 | 10
1 | 15 | CONCLUIDO | 3.311 | 30.2 | 28.03 | 39.11 | 0.84 | 43 | 40.89 | 19.54 | 2 | 41 | 4.35 | 5277.26 | 117.24 | 446.58 | 90.06 | 40.63 | 19466.22 | 0.45 | 0.74 | 2.68 | 1.2 | 0.5 | 10
2 | 15 | CONCLUIDO | 3.3595 | 29.77 | 27.72 | 53.66 | 1.22 | 31 | 42.01 | 19.54 | 3 | 1 | 4.46 | 5414.79 | 110.3 | 446.6 | 79.32 | 40.63 | 14156.97 | 0.51 | 0.75 | 2.69 | 0.9 | 0.5 | 10
3 | 15 | CONCLUIDO | 3.3588 | 29.77 | 27.73 | 53.67 | 1.59 | 31 | 43.13 | 19.54 | 4 | 0 | 4.58 | 5552.61 | 113.01 | 446.6 | 79.36 | 40.63 | 14176.9 | 0.51 | 0.75 | 2.7 | 0.9 | 0.5 | 10
0 | 70 | CONCLUIDO | 2.1644 | 46.2 | 35.51 | 7.27 | 0.12 | 293 | 141.81 | 47.83 | 1 | 291 | 22.98 | 17723.39 | 404.05 | 446.63 | 333.93 | 40.63 | 140151.83 | 0.12 | 0.59 | 3.11 | 8.68 | 0.5 | 10
1 | 70 | CONCLUIDO | 2.7566 | 36.28 | 30.44 | 14.61 | 0.25 | 125 | 143.17 | 47.83 | 2 | 123 | 23.34 | 17891.86 | 344.36 | 446.56 | 168.94 | 40.63 | 58495.33 | 0.24 | 0.68 | 2.81 | 3.61 | 0.5 | 10
2 | 70 | CONCLUIDO | 2.9731 | 33.63 | 29.09 | 21.82 | 0.37 | 80 | 144.54 | 47.83 | 3 | 78 | 23.71 | 18060.85 | 327.3 | 446.57 | 125.27 | 40.63 | 36885.75 | 0.32 | 0.71 | 2.73 | 2.27 | 0.5 | 10
3 | 70 | CONCLUIDO | 3.0891 | 32.37 | 28.47 | 29.45 | 0.49 | 58 | 145.92 | 47.83 | 4 | 56 | 24.09 | 18230.35 | 318.2 | 446.6 | 104.35 | 40.63 | 26535.25 | 0.39 | 0.73 | 2.71 | 1.64 | 0.5 | 10
4 | 70 | CONCLUIDO | 3.1561 | 31.68 | 28.13 | 36.69 | 0.6 | 46 | 147.3 | 47.83 | 5 | 44 | 24.47 | 18400.38 | 312.75 | 446.59 | 93.43 | 40.63 | 21132.82 | 0.43 | 0.74 | 2.69 | 1.3 | 0.5 | 10
5 | 70 | CONCLUIDO | 3.2052 | 31.2 | 27.87 | 44.01 | 0.71 | 38 | 148.68 | 47.83 | 6 | 36 | 24.85 | 18570.94 | 308.07 | 446.57 | 85.16 | 40.63 | 17039.66 | 0.48 | 0.75 | 2.67 | 1.04 | 0.5 | 10
6 | 70 | CONCLUIDO | 3.2334 | 30.93 | 27.75 | 50.45 | 0.83 | 33 | 150.07 | 47.83 | 7 | 31 | 25.24 | 18742.03 | 304.85 | 446.57 | 81.1 | 40.63 | 15035.98 | 0.5 | 0.75 | 2.66 | 0.92 | 0.5 | 10
7 | 70 | CONCLUIDO | 3.2654 | 30.62 | 27.59 | 59.12 | 0.94 | 28 | 151.46 | 47.83 | 8 | 26 | 25.63 | 18913.66 | 301.73 | 446.57 | 76.04 | 40.63 | 12529.71 | 0.53 | 0.75 | 2.65 | 0.76 | 0.5 | 10
8 | 70 | CONCLUIDO | 3.2826 | 30.46 | 27.51 | 66.03 | 1.04 | 25 | 152.85 | 47.83 | 9 | 23 | 26.03 | 19085.83 | 299.12 | 446.56 | 73.39 | 40.63 | 11222.38 | 0.55 | 0.76 | 2.65 | 0.69 | 0.5 | 10
9 | 70 | CONCLUIDO | 3.2946 | 30.35 | 27.46 | 71.63 | 1.15 | 23 | 154.25 | 47.83 | 10 | 21 | 26.43 | 19258.55 | 296.55 | 446.57 | 71.91 | 40.63 | 10491.7 | 0.56 | 0.76 | 2.64 | 0.63 | 0.5 | 10
10 | 70 | CONCLUIDO | 3.3078 | 30.23 | 27.4 | 78.28 | 1.25 | 21 | 155.66 | 47.83 | 11 | 19 | 26.83 | 19431.82 | 293.43 | 446.57 | 69.73 | 40.63 | 9408.33 | 0.58 | 0.76 | 2.64 | 0.57 | 0.5 | 10
11 | 70 | CONCLUIDO | 3.3191 | 30.13 | 27.35 | 86.37 | 1.35 | 19 | 157.07 | 47.83 | 12 | 17 | 27.24 | 19605.66 | 292.59 | 446.56 | 67.99 | 40.63 | 8550.11 | 0.6 | 0.76 | 2.65 | 0.52 | 0.5 | 10
12 | 70 | CONCLUIDO | 3.3331 | 30 | 27.28 | 96.29 | 1.45 | 17 | 158.48 | 47.83 | 13 | 15 | 27.65 | 19780.06 | 289.12 | 446.58 | 66.05 | 40.63 | 7589.19 | 0.62 | 0.76 | 2.64 | 0.45 | 0.5 | 10
13 | 70 | CONCLUIDO | 3.3392 | 29.95 | 27.26 | 102.21 | 1.55 | 16 | 159.9 | 47.83 | 14 | 14 | 28.07 | 19955.16 | 287.74 | 446.57 | 65.2 | 40.63 | 7168.59 | 0.62 | 0.76 | 2.64 | 0.43 | 0.5 | 10
14 | 70 | CONCLUIDO | 3.347 | 29.88 | 27.22 | 108.86 | 1.65 | 15 | 161.32 | 47.83 | 15 | 13 | 28.5 | 20130.71 | 285.17 | 446.56 | 63.95 | 40.63 | 6548.85 | 0.64 | 0.76 | 2.63 | 0.39 | 0.5 | 10
15 | 70 | CONCLUIDO | 3.3525 | 29.83 | 27.2 | 116.55 | 1.74 | 14 | 162.75 | 47.83 | 16 | 12 | 28.92 | 20306.85 | 284.05 | 446.56 | 63.23 | 40.63 | 6195.06 | 0.64 | 0.76 | 2.63 | 0.37 | 0.5 | 10
16 | 70 | CONCLUIDO | 3.3585 | 29.78 | 27.17 | 125.41 | 1.83 | 13 | 164.19 | 47.83 | 17 | 11 | 29.36 | 20483.57 | 281.74 | 446.57 | 62.4 | 40.63 | 5786.22 | 0.65 | 0.76 | 2.63 | 0.34 | 0.5 | 10
17 | 70 | CONCLUIDO | 3.3571 | 29.79 | 27.18 | 125.47 | 1.93 | 13 | 165.62 | 47.83 | 18 | 11 | 29.8 | 20660.89 | 279.99 | 446.56 | 62.96 | 40.63 | 6063.24 | 0.65 | 0.76 | 2.63 | 0.36 | 0.5 | 10
18 | 70 | CONCLUIDO | 3.3659 | 29.71 | 27.13 | 135.67 | 2.02 | 12 | 167.07 | 47.83 | 19 | 10 | 30.24 | 20838.81 | 277.99 | 446.56 | 61.24 | 40.63 | 5208.17 | 0.66 | 0.77 | 2.63 | 0.31 | 0.5 | 10
19 | 70 | CONCLUIDO | 3.3724 | 29.65 | 27.11 | 147.85 | 2.1 | 11 | 168.51 | 47.83 | 20 | 9 | 30.69 | 21017.33 | 275.32 | 446.56 | 60.19 | 40.63 | 4688.38 | 0.68 | 0.77 | 2.63 | 0.28 | 0.5 | 10
20 | 70 | CONCLUIDO | 3.3726 | 29.65 | 27.11 | 147.85 | 2.19 | 11 | 169.97 | 47.83 | 21 | 9 | 31.14 | 21196.47 | 274.68 | 446.56 | 60.28 | 40.63 | 4733.18 | 0.67 | 0.77 | 2.63 | 0.28 | 0.5 | 10
21 | 70 | CONCLUIDO | 3.3784 | 29.6 | 27.08 | 162.49 | 2.28 | 10 | 171.42 | 47.83 | 22 | 8 | 31.6 | 21376.23 | 271.67 | 446.56 | 59.58 | 40.63 | 4388.63 | 0.68 | 0.77 | 2.62 | 0.25 | 0.5 | 10
22 | 70 | CONCLUIDO | 3.3781 | 29.6 | 27.09 | 162.51 | 2.36 | 10 | 172.89 | 47.83 | 23 | 8 | 32.06 | 21556.61 | 269.43 | 446.56 | 59.5 | 40.63 | 4351.52 | 0.68 | 0.77 | 2.63 | 0.26 | 0.5 | 10
23 | 70 | CONCLUIDO | 3.3853 | 29.54 | 27.05 | 180.34 | 2.44 | 9 | 174.35 | 47.83 | 24 | 7 | 32.53 | 21737.62 | 265.23 | 446.56 | 58.61 | 40.63 | 3912.15 | 0.69 | 0.77 | 2.62 | 0.22 | 0.5 | 10
24 | 70 | CONCLUIDO | 3.3846 | 29.55 | 27.06 | 180.38 | 2.52 | 9 | 175.83 | 47.83 | 25 | 7 | 33 | 21919.27 | 267.07 | 446.57 | 58.7 | 40.63 | 3956.9 | 0.69 | 0.77 | 2.62 | 0.23 | 0.5 | 10
25 | 70 | CONCLUIDO | 3.3836 | 29.55 | 27.07 | 180.44 | 2.6 | 9 | 177.3 | 47.83 | 26 | 7 | 33.48 | 22101.56 | 262.58 | 446.56 | 59.07 | 40.63 | 4141.49 | 0.69 | 0.77 | 2.62 | 0.24 | 0.5 | 10
26 | 70 | CONCLUIDO | 3.3914 | 29.49 | 27.03 | 202.7 | 2.68 | 8 | 178.79 | 47.83 | 27 | 5 | 33.96 | 22284.51 | 260.19 | 446.56 | 57.7 | 40.63 | 3460.52 | 0.7 | 0.77 | 2.62 | 0.2 | 0.5 | 10
27 | 70 | CONCLUIDO | 3.3915 | 29.49 | 27.03 | 202.7 | 2.75 | 8 | 180.28 | 47.83 | 28 | 3 | 34.45 | 22468.11 | 260.59 | 446.56 | 57.56 | 40.63 | 3389.14 | 0.71 | 0.77 | 2.63 | 0.2 | 0.5 | 10
28 | 70 | CONCLUIDO | 3.393 | 29.47 | 27.01 | 202.6 | 2.83 | 8 | 181.77 | 47.83 | 29 | 2 | 34.94 | 22652.51 | 261.31 | 446.56 | 57.14 | 40.63 | 3180.15 | 0.71 | 0.77 | 2.62 | 0.19 | 0.5 | 10
29 | 70 | CONCLUIDO | 3.3922 | 29.48 | 27.02 | 202.65 | 2.9 | 8 | 183.27 | 47.83 | 30 | 1 | 35.44 | 22837.46 | 262.22 | 446.56 | 57.33 | 40.63 | 3276.04 | 0.71 | 0.77 | 2.63 | 0.19 | 0.5 | 10
30 | 70 | CONCLUIDO | 3.3918 | 29.48 | 27.02 | 202.68 | 2.98 | 8 | 184.78 | 47.83 | 31 | 0 | 35.95 | 23023.09 | 264.01 | 446.56 | 57.41 | 40.63 | 3316.99 | 0.71 | 0.77 | 2.63 | 0.2 | 0.5 | 10
0 | 90 | CONCLUIDO | 1.9005 | 52.62 | 37.51 | 6.3 | 0.1 | 357 | 176.73 | 52.44 | 1 | 355 | 33.29 | 22031.19 | 492.39 | 446.72 | 399.35 | 40.63 | 172537.93 | 0.1 | 0.55 | 3.21 | 10.67 | 0.5 | 10
1 | 90 | CONCLUIDO | 2.5826 | 38.72 | 31.07 | 12.68 | 0.2 | 147 | 178.21 | 52.44 | 2 | 145 | 33.77 | 22213.89 | 406.46 | 446.61 | 189.68 | 40.63 | 68754.02 | 0.21 | 0.67 | 2.85 | 4.24 | 0.5 | 10
2 | 90 | CONCLUIDO | 2.841 | 35.2 | 29.47 | 19.01 | 0.3 | 93 | 179.7 | 52.44 | 3 | 91 | 34.26 | 22397.24 | 384.36 | 446.63 | 137.3 | 40.63 | 42835.83 | 0.3 | 0.71 | 2.76 | 2.64 | 0.5 | 10
3 | 90 | CONCLUIDO | 2.9675 | 33.7 | 28.82 | 25.06 | 0.39 | 69 | 181.19 | 52.44 | 4 | 67 | 34.75 | 22581.25 | 374.59 | 446.6 | 115.89 | 40.63 | 32252 | 0.35 | 0.72 | 2.73 | 2 | 0.5 | 10
4 | 90 | CONCLUIDO | 3.0573 | 32.71 | 28.37 | 31.52 | 0.49 | 54 | 182.69 | 52.44 | 5 | 52 | 35.25 | 22766.06 | 367.61 | 446.61 | 101.12 | 40.63 | 24941.28 | 0.4 | 0.73 | 2.71 | 1.54 | 0.5 | 10
5 | 90 | CONCLUIDO | 3.1128 | 32.12 | 28.1 | 37.47 | 0.58 | 45 | 184.19 | 52.44 | 6 | 43 | 35.75 | 22951.43 | 363.08 | 446.58 | 92.73 | 40.63 | 20792.23 | 0.44 | 0.74 | 2.68 | 1.28 | 0.5 | 10
6 | 90 | CONCLUIDO | 3.1593 | 31.65 | 27.88 | 44.02 | 0.67 | 38 | 185.7 | 52.44 | 7 | 36 | 36.26 | 23137.49 | 358.78 | 446.59 | 85.18 | 40.63 | 17049.82 | 0.48 | 0.75 | 2.68 | 1.05 | 0.5 | 10
7 | 90 | CONCLUIDO | 3.1896 | 31.35 | 27.76 | 50.47 | 0.76 | 33 | 187.22 | 52.44 | 8 | 31 | 36.78 | 23324.24 | 356.36 | 446.56 | 81.45 | 40.63 | 15207.91 | 0.5 | 0.75 | 2.67 | 0.93 | 0.5 | 10
8 | 90 | CONCLUIDO | 3.21 | 31.15 | 27.67 | 55.33 | 0.85 | 30 | 188.74 | 52.44 | 9 | 28 | 37.3 | 23511.69 | 354.07 | 446.56 | 78.34 | 40.63 | 13668.21 | 0.52 | 0.75 | 2.66 | 0.84 | 0.5 | 10
9 | 90 | CONCLUIDO | 3.2298 | 30.96 | 27.58 | 61.29 | 0.93 | 27 | 190.26 | 52.44 | 10 | 25 | 37.82 | 23699.85 | 351.74 | 446.56 | 75.75 | 40.63 | 12388.02 | 0.54 | 0.75 | 2.65 | 0.75 | 0.5 | 10
10 | 90 | CONCLUIDO | 3.2502 | 30.77 | 27.49 | 68.73 | 1.02 | 24 | 191.79 | 52.44 | 11 | 22 | 38.35 | 23888.73 | 349.98 | 446.56 | 72.93 | 40.63 | 10994.31 | 0.56 | 0.76 | 2.65 | 0.67 | 0.5 | 10
11 | 90 | CONCLUIDO | 3.265 | 30.63 | 27.43 | 74.8 | 1.1 | 22 | 193.33 | 52.44 | 12 | 20 | 38.89 | 24078.33 | 347.87 | 446.56 | 70.44 | 40.63 | 9761.6 | 0.58 | 0.76 | 2.65 | 0.6 | 0.5 | 10
12 | 90 | CONCLUIDO | 3.2793 | 30.49 | 27.36 | 82.09 | 1.18 | 20 | 194.88 | 52.44 | 13 | 18 | 39.43 | 24268.67 | 344.98 | 446.56 | 68.65 | 40.63 | 8875.09 | 0.59 | 0.76 | 2.64 | 0.54 | 0.5 | 10
13 | 90 | CONCLUIDO | 3.2828 | 30.46 | 27.37 | 86.42 | 1.27 | 19 | 196.42 | 52.44 | 14 | 17 | 39.98 | 24459.75 | 345.37 | 446.56 | 68.8 | 40.63 | 8955.43 | 0.59 | 0.76 | 2.64 | 0.54 | 0.5 | 10
14 | 90 | CONCLUIDO | 3.294 | 30.36 | 27.3 | 90.99 | 1.35 | 18 | 197.98 | 52.44 | 15 | 16 | 40.54 | 24651.58 | 342.37 | 446.56 | 66.64 | 40.63 | 7881.42 | 0.61 | 0.76 | 2.63 | 0.47 | 0.5 | 10
15 | 90 | CONCLUIDO | 3.3 | 30.3 | 27.28 | 96.27 | 1.42 | 17 | 199.54 | 52.44 | 16 | 15 | 41.1 | 24844.17 | 341.86 | 446.56 | 65.76 | 40.63 | 7445.33 | 0.62 | 0.76 | 2.64 | 0.45 | 0.5 | 10
16 | 90 | CONCLUIDO | 3.3044 | 30.26 | 27.27 | 102.28 | 1.5 | 16 | 201.11 | 52.44 | 17 | 14 | 41.67 | 25037.53 | 341.23 | 446.56 | 65.92 | 40.63 | 7527.93 | 0.62 | 0.76 | 2.63 | 0.45 | 0.5 | 10
17 | 90 | CONCLUIDO | 3.3146 | 30.17 | 27.22 | 108.86 | 1.58 | 15 | 202.68 | 52.44 | 18 | 13 | 42.24 | 25231.66 | 338.79 | 446.57 | 63.76 | 40.63 | 6453.04 | 0.64 | 0.76 | 2.64 | 0.39 | 0.5 | 10
18 | 90 | CONCLUIDO | 3.3212 | 30.11 | 27.19 | 116.53 | 1.65 | 14 | 204.26 | 52.44 | 19 | 12 | 42.82 | 25426.72 | 337.86 | 446.56 | 63.06 | 40.63 | 6112.6 | 0.64 | 0.76 | 2.63 | 0.36 | 0.5 | 10
19 | 90 | CONCLUIDO | 3.3266 | 30.06 | 27.18 | 125.44 | 1.73 | 13 | 205.85 | 52.44 | 20 | 11 | 43.41 | 25622.45 | 335.01 | 446.56 | 62.61 | 40.63 | 5888.73 | 0.65 | 0.76 | 2.63 | 0.35 | 0.5 | 10
20 | 90 | CONCLUIDO | 3.3269 | 30.06 | 27.18 | 125.43 | 1.8 | 13 | 207.45 | 52.44 | 21 | 11 | 44 | 25818.99 | 336.74 | 446.56 | 62.59 | 40.63 | 5878.97 | 0.65 | 0.76 | 2.63 | 0.35 | 0.5 | 10
21 | 90 | CONCLUIDO | 3.3347 | 29.99 | 27.14 | 135.7 | 1.87 | 12 | 209.05 | 52.44 | 22 | 10 | 44.6 | 26016.35 | 333.69 | 446.56 | 61.42 | 40.63 | 5301.93 | 0.66 | 0.77 | 2.63 | 0.31 | 0.5 | 10
22 | 90 | CONCLUIDO | 3.3349 | 29.99 | 27.14 | 135.69 | 1.94 | 12 | 210.65 | 52.44 | 23 | 10 | 45.21 | 26214.54 | 333.32 | 446.56 | 61.49 | 40.63 | 5335.31 | 0.66 | 0.77 | 2.62 | 0.31 | 0.5 | 10
23 | 90 | CONCLUIDO | 3.3433 | 29.91 | 27.1 | 147.81 | 2.01 | 11 | 212.27 | 52.44 | 24 | 9 | 45.82 | 26413.56 | 331.12 | 446.56 | 60.08 | 40.63 | 4633.7 | 0.68 | 0.77 | 2.63 | 0.27 | 0.5 | 10
24 | 90 | CONCLUIDO | 3.3413 | 29.93 | 27.12 | 147.91 | 2.08 | 11 | 213.89 | 52.44 | 25 | 9 | 46.44 | 26613.43 | 331.38 | 446.56 | 60.65 | 40.63 | 4917.99 | 0.67 | 0.77 | 2.63 | 0.29 | 0.5 | 10
25 | 90 | CONCLUIDO | 3.3417 | 29.92 | 27.11 | 147.89 | 2.14 | 11 | 215.51 | 52.44 | 26 | 9 | 47.07 | 26814.17 | 328.62 | 446.56 | 60.61 | 40.63 | 4899.33 | 0.67 | 0.77 | 2.62 | 0.29 | 0.5 | 10
26 | 90 | CONCLUIDO | 3.349 | 29.86 | 27.08 | 162.5 | 2.21 | 10 | 217.15 | 52.44 | 27 | 8 | 47.71 | 27015.77 | 328.91 | 446.56 | 59.47 | 40.63 | 4335.19 | 0.68 | 0.77 | 2.63 | 0.26 | 0.5 | 10
27 | 90 | CONCLUIDO | 3.3491 | 29.86 | 27.08 | 162.49 | 2.27 | 10 | 218.79 | 52.44 | 28 | 8 | 48.35 | 27218.26 | 327.48 | 446.56 | 59.6 | 40.63 | 4399.3 | 0.68 | 0.77 | 2.62 | 0.25 | 0.5 | 10
28 | 90 | CONCLUIDO | 3.3565 | 29.79 | 27.05 | 180.35 | 2.34 | 9 | 220.44 | 52.44 | 29 | 7 | 49 | 27421.64 | 323.88 | 446.56 | 58.62 | 40.63 | 3913.81 | 0.69 | 0.77 | 2.62 | 0.22 | 0.5 | 10
29 | 90 | CONCLUIDO | 3.3564 | 29.79 | 27.05 | 180.36 | 2.4 | 9 | 222.1 | 52.44 | 30 | 7 | 49.65 | 27625.93 | 325.5 | 446.56 | 58.66 | 40.63 | 3933.89 | 0.69 | 0.77 | 2.62 | 0.23 | 0.5 | 10
30 | 90 | CONCLUIDO | 3.3552 | 29.8 | 27.06 | 180.43 | 2.46 | 9 | 223.76 | 52.44 | 31 | 7 | 50.32 | 27831.27 | 325.74 | 446.56 | 58.91 | 40.63 | 4057.78 | 0.69 | 0.77 | 2.63 | 0.24 | 0.5 | 10
31 | 90 | CONCLUIDO | 3.3545 | 29.81 | 27.07 | 180.47 | 2.52 | 9 | 225.43 | 52.44 | 32 | 7 | 50.99 | 28037.42 | 322.94 | 446.56 | 59.18 | 40.63 | 4194.44 | 0.69 | 0.77 | 2.62 | 0.24 | 0.5 | 10
32 | 90 | CONCLUIDO | 3.3646 | 29.72 | 27.02 | 202.62 | 2.58 | 8 | 227.11 | 52.44 | 33 | 6 | 51.67 | 28244.51 | 320.13 | 446.56 | 57.33 | 40.63 | 3274.28 | 0.71 | 0.77 | 2.62 | 0.19 | 0.5 | 10
33 | 90 | CONCLUIDO | 3.3632 | 29.73 | 27.03 | 202.72 | 2.64 | 8 | 228.8 | 52.44 | 34 | 6 | 52.36 | 28452.56 | 321.06 | 446.56 | 57.71 | 40.63 | 3465.63 | 0.7 | 0.77 | 2.62 | 0.2 | 0.5 | 10
34 | 90 | CONCLUIDO | 3.3636 | 29.73 | 27.02 | 202.69 | 2.7 | 8 | 230.49 | 52.44 | 35 | 6 | 53.05 | 28661.58 | 321.66 | 446.56 | 57.6 | 40.63 | 3411.67 | 0.71 | 0.77 | 2.62 | 0.2 | 0.5 | 10
35 | 90 | CONCLUIDO | 3.3631 | 29.73 | 27.03 | 202.72 | 2.76 | 8 | 232.2 | 52.44 | 36 | 6 | 53.75 | 28871.58 | 319.28 | 446.56 | 57.88 | 40.63 | 3550.04 | 0.7 | 0.77 | 2.62 | 0.2 | 0.5 | 10
36 | 90 | CONCLUIDO | 3.3636 | 29.73 | 27.03 | 202.69 | 2.81 | 8 | 233.91 | 52.44 | 37 | 6 | 54.46 | 29082.59 | 317.69 | 446.56 | 57.7 | 40.63 | 3458.59 | 0.7 | 0.77 | 2.62 | 0.2 | 0.5 | 10
37 | 90 | CONCLUIDO | 3.3697 | 29.68 | 27.01 | 231.49 | 2.87 | 7 | 235.63 | 52.44 | 38 | 5 | 55.18 | 29294.6 | 315.59 | 446.57 | 57.16 | 40.63 | 3195.12 | 0.71 | 0.77 | 2.62 | 0.18 | 0.5 | 10
38 | 90 | CONCLUIDO | 3.3705 | 29.67 | 27 | 231.43 | 2.92 | 7 | 237.35 | 52.44 | 39 | 5 | 55.91 | 29507.65 | 317.39 | 446.56 | 56.87 | 40.63 | 3052.09 | 0.71 | 0.77 | 2.62 | 0.17 | 0.5 | 10
39 | 90 | CONCLUIDO | 3.3701 | 29.67 | 27 | 231.46 | 2.98 | 7 | 239.09 | 52.44 | 40 | 5 | 56.65 | 29721.73 | 318.96 | 446.56 | 56.96 | 40.63 | 3095.28 | 0.71 | 0.77 | 2.62 | 0.18 | 0.5 | 10
0 | 10 | CONCLUIDO | 3.2251 | 31.01 | 28.65 | 26.86 | 0.64 | 64 | 26.11 | 12.1 | 1 | 59 | 3.01 | 3454.41 | 87.08 | 446.58 | 110.08 | 40.63 | 29371.31 | 0.37 | 0.73 | 2.72 | 1.82 | 0.5 | 10
1 | 10 | CONCLUIDO | 3.2982 | 30.32 | 28.16 | 36.73 | 1.23 | 46 | 27.2 | 12.1 | 2 | 0 | 3.1 | 3588.35 | 83.3 | 446.59 | 92.52 | 40.63 | 20682.3 | 0.44 | 0.74 | 2.75 | 1.33 | 0.5 | 10
0 | 45 | CONCLUIDO | 2.5337 | 39.47 | 33.08 | 9.27 | 0.18 | 214 | 98.71 | 39.72 | 1 | 212 | 12.99 | 12407.75 | 295.23 | 446.59 | 255.04 | 40.63 | 101102.48 | 0.16 | 0.63 | 2.96 | 6.25 | 0.5 | 10
1 | 45 | CONCLUIDO | 2.9849 | 33.5 | 29.56 | 18.67 | 0.35 | 95 | 99.95 | 39.72 | 2 | 93 | 13.24 | 12561.45 | 260.77 | 446.61 | 140.37 | 40.63 | 44360.46 | 0.29 | 0.7 | 2.76 | 2.73 | 0.5 | 10
2 | 45 | CONCLUIDO | 3.1442 | 31.8 | 28.56 | 28.09 | 0.52 | 61 | 101.2 | 39.72 | 3 | 59 | 13.49 | 12715.54 | 249.03 | 446.57 | 107.65 | 40.63 | 28169.38 | 0.38 | 0.73 | 2.71 | 1.73 | 0.5 | 10
3 | 45 | CONCLUIDO | 3.2244 | 31.01 | 28.1 | 37.47 | 0.69 | 45 | 102.45 | 39.72 | 4 | 43 | 13.74 | 12870.03 | 242.15 | 446.6 | 92.63 | 40.63 | 20741.8 | 0.44 | 0.74 | 2.68 | 1.27 | 0.5 | 10
4 | 45 | CONCLUIDO | 3.2768 | 30.52 | 27.81 | 47.67 | 0.85 | 35 | 103.71 | 39.72 | 5 | 33 | 14 | 13024.91 | 236.45 | 446.56 | 83.34 | 40.63 | 16142.79 | 0.49 | 0.75 | 2.67 | 0.98 | 0.5 | 10
5 | 45 | CONCLUIDO | 3.3089 | 30.22 | 27.64 | 57.18 | 1.01 | 29 | 104.97 | 39.72 | 6 | 27 | 14.25 | 13180.19 | 231.61 | 446.56 | 77.56 | 40.63 | 13285.24 | 0.52 | 0.75 | 2.66 | 0.81 | 0.5 | 10
6 | 45 | CONCLUIDO | 3.332 | 30.01 | 27.51 | 66.02 | 1.16 | 25 | 106.23 | 39.72 | 7 | 23 | 14.52 | 13335.87 | 227.65 | 446.56 | 73.35 | 40.63 | 11199.12 | 0.55 | 0.76 | 2.65 | 0.68 | 0.5 | 10
7 | 45 | CONCLUIDO | 3.3535 | 29.82 | 27.4 | 78.28 | 1.31 | 21 | 107.5 | 39.72 | 8 | 19 | 14.78 | 13491.96 | 223.34 | 446.56 | 69.79 | 40.63 | 9437.7 | 0.58 | 0.76 | 2.65 | 0.57 | 0.5 | 10
8 | 45 | CONCLUIDO | 3.3645 | 29.72 | 27.34 | 86.35 | 1.46 | 19 | 108.77 | 39.72 | 9 | 17 | 15.05 | 13648.58 | 220.67 | 446.56 | 68.2 | 40.63 | 8657.23 | 0.6 | 0.76 | 2.64 | 0.52 | 0.5 | 10
9 | 45 | CONCLUIDO | 3.3764 | 29.62 | 27.28 | 96.28 | 1.6 | 17 | 110.04 | 39.72 | 10 | 15 | 15.32 | 13805.5 | 216.48 | 446.56 | 66.09 | 40.63 | 7608.04 | 0.61 | 0.76 | 2.63 | 0.45 | 0.5 | 10
10 | 45 | CONCLUIDO | 3.3876 | 29.52 | 27.22 | 108.89 | 1.74 | 15 | 111.32 | 39.72 | 11 | 13 | 15.6 | 13962.83 | 211.67 | 446.58 | 64.12 | 40.63 | 6634.27 | 0.63 | 0.76 | 2.63 | 0.4 | 0.5 | 10
11 | 45 | CONCLUIDO | 3.3941 | 29.46 | 27.19 | 116.52 | 1.88 | 14 | 112.59 | 39.72 | 12 | 12 | 15.88 | 14120.58 | 208.38 | 446.56 | 62.99 | 40.63 | 6077.44 | 0.64 | 0.76 | 2.63 | 0.36 | 0.5 | 10
12 | 45 | CONCLUIDO | 3.3977 | 29.43 | 27.18 | 125.43 | 2.01 | 13 | 113.88 | 39.72 | 13 | 11 | 16.16 | 14278.75 | 205.95 | 446.56 | 62.55 | 40.63 | 5860.83 | 0.65 | 0.76 | 2.63 | 0.35 | 0.5 | 10
13 | 45 | CONCLUIDO | 3.4052 | 29.37 | 27.13 | 135.66 | 2.14 | 12 | 115.16 | 39.72 | 14 | 6 | 16.45 | 14437.35 | 202.7 | 446.56 | 60.98 | 40.63 | 5082.3 | 0.67 | 0.77 | 2.63 | 0.3 | 0.5 | 10
14 | 45 | CONCLUIDO | 3.4038 | 29.38 | 27.14 | 135.72 | 2.27 | 12 | 116.45 | 39.72 | 15 | 3 | 16.74 | 14596.38 | 201.22 | 446.56 | 61.3 | 40.63 | 5238.32 | 0.66 | 0.77 | 2.64 | 0.32 | 0.5 | 10
15 | 45 | CONCLUIDO | 3.4078 | 29.34 | 27.13 | 147.98 | 2.4 | 11 | 117.75 | 39.72 | 16 | 0 | 17.03 | 14755.84 | 202.32 | 446.56 | 60.72 | 40.63 | 4954.81 | 0.67 | 0.77 | 2.64 | 0.3 | 0.5 | 10
0 | 60 | CONCLUIDO | 2.3086 | 43.32 | 34.51 | 7.93 | 0.14 | 261 | 124.63 | 45 | 1 | 259 | 18.64 | 15605.44 | 360.6 | 446.61 | 302.32 | 40.63 | 124503.32 | 0.13 | 0.6 | 3.03 | 7.68 | 0.5 | 10
1 | 60 | CONCLUIDO | 2.8496 | 35.09 | 30.07 | 15.97 | 0.28 | 113 | 125.95 | 45 | 2 | 111 | 18.95 | 15767.7 | 311.8 | 446.58 | 157.25 | 40.63 | 52708.36 | 0.26 | 0.69 | 2.79 | 3.24 | 0.5 | 10
2 | 60 | CONCLUIDO | 3.0377 | 32.92 | 28.92 | 23.77 | 0.42 | 73 | 127.27 | 45 | 3 | 71 | 19.27 | 15930.42 | 297.68 | 446.58 | 119.18 | 40.63 | 33872.8 | 0.34 | 0.72 | 2.74 | 2.09 | 0.5 | 10
3 | 60 | CONCLUIDO | 3.1415 | 31.83 | 28.35 | 32.09 | 0.55 | 53 | 128.59 | 45 | 4 | 51 | 19.59 | 16093.6 | 289.61 | 446.57 | 100.77 | 40.63 | 24768.23 | 0.4 | 0.73 | 2.7 | 1.52 | 0.5 | 10
4 | 60 | CONCLUIDO | 3.2053 | 31.2 | 27.99 | 39.99 | 0.68 | 42 | 129.92 | 45 | 5 | 40 | 19.92 | 16257.24 | 284 | 446.57 | 89.04 | 40.63 | 18958.07 | 0.46 | 0.74 | 2.68 | 1.16 | 0.5 | 10
5 | 60 | CONCLUIDO | 3.2405 | 30.86 | 27.83 | 47.71 | 0.81 | 35 | 131.25 | 45 | 6 | 33 | 20.25 | 16421.36 | 280.11 | 446.59 | 84.05 | 40.63 | 16498.32 | 0.48 | 0.75 | 2.66 | 1 | 0.5 | 10
6 | 60 | CONCLUIDO | 3.2706 | 30.58 | 27.68 | 55.35 | 0.93 | 30 | 132.58 | 45 | 7 | 28 | 20.59 | 16585.95 | 276.45 | 446.56 | 78.75 | 40.63 | 13875.73 | 0.52 | 0.75 | 2.66 | 0.85 | 0.5 | 10
7 | 60 | CONCLUIDO | 3.2965 | 30.34 | 27.54 | 63.55 | 1.06 | 26 | 133.92 | 45 | 8 | 24 | 20.93 | 16751.02 | 273.23 | 446.56 | 74.27 | 40.63 | 11654.62 | 0.55 | 0.75 | 2.65 | 0.71 | 0.5 | 10
8 | 60 | CONCLUIDO | 3.3129 | 30.19 | 27.47 | 71.65 | 1.18 | 23 | 135.27 | 45 | 9 | 21 | 21.27 | 16916.71 | 269.87 | 446.56 | 71.77 | 40.63 | 10418.17 | 0.57 | 0.76 | 2.65 | 0.64 | 0.5 | 10
9 | 60 | CONCLUIDO | 3.3267 | 30.06 | 27.39 | 78.26 | 1.29 | 21 | 136.61 | 45 | 10 | 19 | 21.61 | 17082.76 | 266.15 | 446.56 | 69.72 | 40.63 | 9403.25 | 0.58 | 0.76 | 2.64 | 0.56 | 0.5 | 10
10 | 60 | CONCLUIDO | 3.3364 | 29.97 | 27.35 | 86.38 | 1.41 | 19 | 137.96 | 45 | 11 | 17 | 21.96 | 17249.3 | 264.56 | 446.56 | 68.41 | 40.63 | 8761.55 | 0.59 | 0.76 | 2.64 | 0.53 | 0.5 | 10
11 | 60 | CONCLUIDO | 3.3499 | 29.85 | 27.29 | 96.3 | 1.52 | 17 | 139.32 | 45 | 12 | 15 | 22.32 | 17416.34 | 261.27 | 446.56 | 66.03 | 40.63 | 7577.97 | 0.62 | 0.76 | 2.64 | 0.46 | 0.5 | 10
12 | 60 | CONCLUIDO | 3.3548 | 29.81 | 27.27 | 102.25 | 1.63 | 16 | 140.67 | 45 | 13 | 14 | 22.68 | 17583.88 | 259.42 | 446.56 | 65.57 | 40.63 | 7353.54 | 0.62 | 0.76 | 2.64 | 0.44 | 0.5 | 10
13 | 60 | CONCLUIDO | 3.3614 | 29.75 | 27.23 | 108.94 | 1.74 | 15 | 142.04 | 45 | 14 | 13 | 23.04 | 17751.93 | 256.88 | 446.56 | 64.35 | 40.63 | 6748 | 0.63 | 0.76 | 2.64 | 0.41 | 0.5 | 10
14 | 60 | CONCLUIDO | 3.3665 | 29.7 | 27.21 | 116.63 | 1.85 | 14 | 143.4 | 45 | 15 | 12 | 23.41 | 17920.49 | 252.68 | 446.57 | 63.75 | 40.63 | 6456.54 | 0.64 | 0.76 | 2.63 | 0.39 | 0.5 | 10
15 | 60 | CONCLUIDO | 3.3728 | 29.65 | 27.18 | 125.47 | 1.96 | 13 | 144.77 | 45 | 16 | 11 | 23.78 | 18089.56 | 252.36 | 446.56 | 62.86 | 40.63 | 6013.06 | 0.65 | 0.76 | 2.63 | 0.36 | 0.5 | 10
16 | 60 | CONCLUIDO | 3.3814 | 29.57 | 27.13 | 135.67 | 2.06 | 12 | 146.15 | 45 | 17 | 10 | 24.15 | 18259.16 | 248.95 | 446.56 | 61.15 | 40.63 | 5163.42 | 0.66 | 0.77 | 2.63 | 0.31 | 0.5 | 10
17 | 60 | CONCLUIDO | 3.3878 | 29.52 | 27.1 | 147.84 | 2.16 | 11 | 147.53 | 45 | 18 | 9 | 24.53 | 18429.27 | 245.24 | 446.56 | 60.13 | 40.63 | 4658.91 | 0.68 | 0.77 | 2.63 | 0.28 | 0.5 | 10
18 | 60 | CONCLUIDO | 3.3859 | 29.53 | 27.12 | 147.93 | 2.26 | 11 | 148.91 | 45 | 19 | 9 | 24.92 | 18599.92 | 243.13 | 446.56 | 60.79 | 40.63 | 4988.51 | 0.67 | 0.77 | 2.63 | 0.29 | 0.5 | 10
19 | 60 | CONCLUIDO | 3.3916 | 29.48 | 27.1 | 162.58 | 2.36 | 10 | 150.3 | 45 | 20 | 8 | 25.3 | 18771.1 | 241.69 | 446.57 | 59.96 | 40.63 | 4582.28 | 0.68 | 0.77 | 2.63 | 0.27 | 0.5 | 10
20 | 60 | CONCLUIDO | 3.3929 | 29.47 | 27.09 | 162.51 | 2.45 | 10 | 151.69 | 45 | 21 | 7 | 25.7 | 18942.82 | 235.29 | 446.56 | 59.54 | 40.63 | 4370.79 | 0.68 | 0.77 | 2.63 | 0.26 | 0.5 | 10
21 | 60 | CONCLUIDO | 3.3999 | 29.41 | 27.05 | 180.34 | 2.54 | 9 | 153.09 | 45 | 22 | 4 | 26.09 | 19115.09 | 236.34 | 446.56 | 58.44 | 40.63 | 3823.62 | 0.7 | 0.77 | 2.63 | 0.22 | 0.5 | 10
22 | 60 | CONCLUIDO | 3.3994 | 29.42 | 27.05 | 180.37 | 2.64 | 9 | 154.49 | 45 | 23 | 2 | 26.49 | 19287.9 | 237.02 | 446.56 | 58.49 | 40.63 | 3850.74 | 0.69 | 0.77 | 2.63 | 0.23 | 0.5 | 10
23 | 60 | CONCLUIDO | 3.3979 | 29.43 | 27.07 | 180.45 | 2.73 | 9 | 155.9 | 45 | 24 | 0 | 26.9 | 19461.27 | 238.2 | 446.56 | 58.76 | 40.63 | 3984.63 | 0.69 | 0.77 | 2.63 | 0.24 | 0.5 | 10
0 | 80 | CONCLUIDO | 2.0319 | 49.21 | 36.45 | 6.75 | 0.11 | 324 | 159.12 | 50.28 | 1 | 322 | 27.84 | 19859.16 | 447.13 | 446.72 | 365.29 | 40.63 | 155675.2 | 0.11 | 0.57 | 3.15 | 9.61 | 0.5 | 10
1 | 80 | CONCLUIDO | 2.6699 | 37.45 | 30.75 | 13.57 | 0.22 | 136 | 160.54 | 50.28 | 2 | 134 | 28.26 | 20034.4 | 375.45 | 446.59 | 179.59 | 40.63 | 63766.25 | 0.23 | 0.68 | 2.81 | 3.92 | 0.5 | 10
2 | 80 | CONCLUIDO | 2.9017 | 34.46 | 29.34 | 20.23 | 0.33 | 87 | 161.97 | 50.28 | 3 | 85 | 28.69 | 20210.21 | 356.58 | 446.59 | 132.6 | 40.63 | 40513.27 | 0.31 | 0.71 | 2.76 | 2.51 | 0.5 | 10
3 | 80 | CONCLUIDO | 3.0273 | 33.03 | 28.65 | 26.86 | 0.43 | 64 | 163.4 | 50.28 | 4 | 62 | 29.12 | 20386.62 | 346.91 | 446.57 | 110.37 | 40.63 | 29514.41 | 0.37 | 0.73 | 2.72 | 1.82 | 0.5 | 10
4 | 80 | CONCLUIDO | 3.1084 | 32.17 | 28.24 | 33.88 | 0.54 | 50 | 164.83 | 50.28 | 5 | 48 | 29.55 | 20563.61 | 340.41 | 446.56 | 97 | 40.63 | 22902.44 | 0.42 | 0.74 | 2.69 | 1.41 | 0.5 | 10
5 | 80 | CONCLUIDO | 3.1557 | 31.69 | 28.01 | 40.02 | 0.64 | 42 | 166.27 | 50.28 | 6 | 40 | 29.99 | 20741.2 | 336.27 | 446.56 | 89.43 | 40.63 | 19154.77 | 0.45 | 0.74 | 2.69 | 1.18 | 0.5 | 10
6 | 80 | CONCLUIDO | 3.1915 | 31.33 | 27.85 | 46.41 | 0.74 | 36 | 167.72 | 50.28 | 7 | 34 | 30.44 | 20919.39 | 333.16 | 446.58 | 84.4 | 40.63 | 16668.37 | 0.48 | 0.75 | 2.67 | 1.02 | 0.5 | 10
7 | 80 | CONCLUIDO | 3.2246 | 31.01 | 27.69 | 53.59 | 0.84 | 31 | 169.17 | 50.28 | 8 | 29 | 30.89 | 21098.19 | 329.71 | 446.57 | 79.26 | 40.63 | 14125.29 | 0.51 | 0.75 | 2.66 | 0.86 | 0.5 | 10
8 | 80 | CONCLUIDO | 3.2505 | 30.76 | 27.57 | 61.27 | 0.94 | 27 | 170.62 | 50.28 | 9 | 25 | 31.34 | 21277.6 | 326.7 | 446.56 | 75.3 | 40.63 | 12167.48 | 0.54 | 0.75 | 2.65 | 0.74 | 0.5 | 10
9 | 80 | CONCLUIDO | 3.2637 | 30.64 | 27.51 | 66.02 | 1.03 | 25 | 172.08 | 50.28 | 10 | 23 | 31.8 | 21457.64 | 324.74 | 446.56 | 73.33 | 40.63 | 11191.54 | 0.55 | 0.76 | 2.65 | 0.68 | 0.5 | 10
10 | 80 | CONCLUIDO | 3.2844 | 30.45 | 27.41 | 74.77 | 1.12 | 22 | 173.55 | 50.28 | 11 | 20 | 32.27 | 21638.31 | 322.18 | 446.56 | 70.18 | 40.63 | 9629.94 | 0.58 | 0.76 | 2.65 | 0.59 | 0.5 | 10
11 | 80 | CONCLUIDO | 3.2903 | 30.39 | 27.39 | 78.26 | 1.22 | 21 | 175.02 | 50.28 | 12 | 19 | 32.74 | 21819.6 | 319.75 | 446.56 | 69.61 | 40.63 | 9351.21 | 0.58 | 0.76 | 2.64 | 0.56 | 0.5 | 10
12 | 80 | CONCLUIDO | 3.3004 | 30.3 | 27.36 | 86.41 | 1.31 | 19 | 176.49 | 50.28 | 13 | 17 | 33.21 | 22001.54 | 319.69 | 446.58 | 68.56 | 40.63 | 8837.43 | 0.59 | 0.76 | 2.64 | 0.54 | 0.5 | 10
13 | 80 | CONCLUIDO | 3.3099 | 30.21 | 27.31 | 91.03 | 1.4 | 18 | 177.97 | 50.28 | 14 | 16 | 33.69 | 22184.13 | 316.33 | 446.57 | 66.79 | 40.63 | 7957.49 | 0.61 | 0.76 | 2.64 | 0.48 | 0.5 | 10
14 | 80 | CONCLUIDO | 3.3152 | 30.16 | 27.29 | 96.33 | 1.48 | 17 | 179.46 | 50.28 | 15 | 15 | 34.18 | 22367.38 | 315.08 | 446.56 | 66.43 | 40.63 | 7777.77 | 0.61 | 0.76 | 2.64 | 0.47 | 0.5 | 10
15 | 80 | CONCLUIDO | 3.3313 | 30.02 | 27.21 | 108.84 | 1.57 | 15 | 180.95 | 50.28 | 16 | 13 | 34.67 | 22551.28 | 312.66 | 446.56 | 63.68 | 40.63 | 6413.66 | 0.64 | 0.76 | 2.63 | 0.38 | 0.5 | 10
16 | 80 | CONCLUIDO | 3.33 | 30.03 | 27.22 | 108.89 | 1.65 | 15 | 182.45 | 50.28 | 17 | 13 | 35.17 | 22735.98 | 312.13 | 446.56 | 64.09 | 40.63 | 6618.8 | 0.63 | 0.76 | 2.63 | 0.4 | 0.5 | 10
17 | 80 | CONCLUIDO | 3.3372 | 29.97 | 27.19 | 116.53 | 1.74 | 14 | 183.95 | 50.28 | 18 | 12 | 35.67 | 22921.24 | 309.99 | 446.56 | 63.09 | 40.63 | 6125.92 | 0.64 | 0.76 | 2.63 | 0.36 | 0.5 | 10
18 | 80 | CONCLUIDO | 3.3435 | 29.91 | 27.17 | 125.38 | 1.82 | 13 | 185.46 | 50.28 | 19 | 11 | 36.18 | 23107.19 | 309.6 | 446.58 | 62.14 | 40.63 | 5657.59 | 0.65 | 0.76 | 2.63 | 0.34 | 0.5 | 10
19 | 80 | CONCLUIDO | 3.351 | 29.84 | 27.13 | 135.66 | 1.9 | 12 | 186.97 | 50.28 | 20 | 10 | 36.69 | 23293.82 | 306.14 | 446.56 | 61.07 | 40.63 | 5127.45 | 0.67 | 0.77 | 2.63 | 0.3 | 0.5 | 10
20 | 80 | CONCLUIDO | 3.3506 | 29.84 | 27.13 | 135.67 | 1.98 | 12 | 188.49 | 50.28 | 21 | 10 | 37.21 | 23481.16 | 305.82 | 446.57 | 61.22 | 40.63 | 5200.79 | 0.66 | 0.77 | 2.63 | 0.31 | 0.5 | 10
21 | 80 | CONCLUIDO | 3.3582 | 29.78 | 27.1 | 147.81 | 2.05 | 11 | 190.01 | 50.28 | 22 | 9 | 37.74 | 23669.2 | 303.45 | 446.56 | 60.06 | 40.63 | 4624.13 | 0.68 | 0.77 | 2.63 | 0.27 | 0.5 | 10
22 | 80 | CONCLUIDO | 3.3561 | 29.8 | 27.12 | 147.91 | 2.13 | 11 | 191.55 | 50.28 | 23 | 9 | 38.27 | 23857.96 | 303.9 | 446.56 | 60.61 | 40.63 | 4900.5 | 0.67 | 0.77 | 2.63 | 0.29 | 0.5 | 10
23 | 80 | CONCLUIDO | 3.3642 | 29.72 | 27.08 | 162.47 | 2.21 | 10 | 193.08 | 50.28 | 24 | 8 | 38.8 | 24047.45 | 300.29 | 446.56 | 59.59 | 40.63 | 4393.46 | 0.68 | 0.77 | 2.62 | 0.25 | 0.5 | 10
24 | 80 | CONCLUIDO | 3.3628 | 29.74 | 27.09 | 162.54 | 2.28 | 10 | 194.62 | 50.28 | 25 | 8 | 39.34 | 24237.67 | 300.81 | 446.56 | 59.78 | 40.63 | 4490.8 | 0.68 | 0.77 | 2.62 | 0.26 | 0.5 | 10
25 | 80 | CONCLUIDO | 3.3637 | 29.73 | 27.08 | 162.5 | 2.35 | 10 | 196.17 | 50.28 | 26 | 8 | 39.89 | 24428.62 | 296.47 | 446.56 | 59.48 | 40.63 | 4340.01 | 0.68 | 0.77 | 2.63 | 0.26 | 0.5 | 10
26 | 80 | CONCLUIDO | 3.3706 | 29.67 | 27.05 | 180.36 | 2.42 | 9 | 197.73 | 50.28 | 27 | 7 | 40.45 | 24620.33 | 295.56 | 446.56 | 58.59 | 40.63 | 3900.86 | 0.69 | 0.77 | 2.62 | 0.23 | 0.5 | 10
27 | 80 | CONCLUIDO | 3.3695 | 29.68 | 27.06 | 180.43 | 2.49 | 9 | 199.29 | 50.28 | 28 | 7 | 41.01 | 24812.8 | 296.73 | 446.56 | 58.87 | 40.63 | 4041.64 | 0.69 | 0.77 | 2.63 | 0.24 | 0.5 | 10
28 | 80 | CONCLUIDO | 3.3691 | 29.68 | 27.07 | 180.45 | 2.56 | 9 | 200.85 | 50.28 | 29 | 7 | 41.57 | 25006.03 | 292.97 | 446.56 | 59.15 | 40.63 | 4181 | 0.69 | 0.77 | 2.62 | 0.24 | 0.5 | 10
29 | 80 | CONCLUIDO | 3.3784 | 29.6 | 27.02 | 202.63 | 2.63 | 8 | 202.43 | 50.28 | 30 | 6 | 42.15 | 25200.04 | 290.49 | 446.56 | 57.45 | 40.63 | 3334.82 | 0.71 | 0.77 | 2.62 | 0.19 | 0.5 | 10
30 | 80 | CONCLUIDO | 3.3778 | 29.61 | 27.02 | 202.67 | 2.7 | 8 | 204.01 | 50.28 | 31 | 6 | 42.73 | 25394.96 | 291.12 | 446.56 | 57.59 | 40.63 | 3405.35 | 0.71 | 0.77 | 2.62 | 0.2 | 0.5 | 10
31 | 80 | CONCLUIDO | 3.3769 | 29.61 | 27.03 | 202.73 | 2.76 | 8 | 205.59 | 50.28 | 32 | 6 | 43.31 | 25590.57 | 290.21 | 446.56 | 57.89 | 40.63 | 3556.88 | 0.7 | 0.77 | 2.62 | 0.2 | 0.5 | 10
32 | 80 | CONCLUIDO | 3.3777 | 29.61 | 27.02 | 202.68 | 2.83 | 8 | 207.19 | 50.28 | 33 | 5 | 43.91 | 25786.97 | 287.6 | 446.56 | 57.7 | 40.63 | 3458.17 | 0.7 | 0.77 | 2.62 | 0.2 | 0.5 | 10
33 | 80 | CONCLUIDO | 3.3828 | 29.56 | 27.01 | 231.53 | 2.89 | 7 | 208.78 | 50.28 | 34 | 4 | 44.5 | 25984.2 | 283.24 | 446.56 | 57.21 | 40.63 | 3220.2 | 0.71 | 0.77 | 2.62 | 0.18 | 0.5 | 10
34 | 80 | CONCLUIDO | 3.3829 | 29.56 | 27.01 | 231.52 | 2.96 | 7 | 210.39 | 50.28 | 35 | 2 | 45.11 | 26182.25 | 285.22 | 446.56 | 57.09 | 40.63 | 3162.23 | 0.71 | 0.77 | 2.62 | 0.18 | 0.5 | 10
35 | 80 | CONCLUIDO | 3.3836 | 29.55 | 27 | 231.46 | 3.02 | 7 | 212 | 50.28 | 36 | 3 | 45.72 | 26381.14 | 287.01 | 446.56 | 56.91 | 40.63 | 3071.18 | 0.71 | 0.77 | 2.62 | 0.18 | 0.5 | 10
36 | 80 | CONCLUIDO | 3.3842 | 29.55 | 27 | 231.42 | 3.08 | 7 | 213.62 | 50.28 | 37 | 1 | 46.34 | 26580.87 | 288.62 | 446.56 | 56.63 | 40.63 | 2932.21 | 0.72 | 0.77 | 2.63 | 0.17 | 0.5 | 10
37 | 80 | CONCLUIDO | 3.3844 | 29.55 | 27 | 231.4 | 3.14 | 7 | 215.25 | 50.28 | 38 | 1 | 46.97 | 26781.46 | 290.13 | 446.56 | 56.67 | 40.63 | 2952.14 | 0.72 | 0.77 | 2.62 | 0.17 | 0.5 | 10
38 | 80 | CONCLUIDO | 3.3843 | 29.55 | 27 | 231.41 | 3.2 | 7 | 216.88 | 50.28 | 39 | 0 | 47.6 | 26982.93 | 292.1 | 446.56 | 56.63 | 40.63 | 2931.89 | 0.72 | 0.77 | 2.62 | 0.17 | 0.5 | 10
0 | 35 | CONCLUIDO | 2.6954 | 37.1 | 32.09 | 10.64 | 0.22 | 181 | 80.84 | 35.1 | 1 | 179 | 9.74 | 10204.21 | 249.3 | 446.63 | 222.82 | 40.63 | 85154.7 | 0.18 | 0.65 | 2.9 | 5.26 | 0.5 | 10
1 | 35 | CONCLUIDO | 3.0827 | 32.44 | 29.15 | 21.59 | 0.43 | 81 | 82.04 | 35.1 | 2 | 79 | 9.94 | 10352.53 | 222.73 | 446.59 | 126.32 | 40.63 | 37405.58 | 0.32 | 0.71 | 2.76 | 2.32 | 0.5 | 10
2 | 35 | CONCLUIDO | 3.2187 | 31.07 | 28.28 | 32.63 | 0.63 | 52 | 83.25 | 35.1 | 3 | 50 | 10.15 | 10501.19 | 212.03 | 446.59 | 98.52 | 40.63 | 23648.31 | 0.41 | 0.73 | 2.69 | 1.45 | 0.5 | 10
3 | 35 | CONCLUIDO | 3.2868 | 30.42 | 27.88 | 44.02 | 0.83 | 38 | 84.46 | 35.1 | 4 | 36 | 10.36 | 10650.22 | 204.86 | 446.58 | 85.27 | 40.63 | 17095.45 | 0.48 | 0.75 | 2.67 | 1.05 | 0.5 | 10
4 | 35 | CONCLUIDO | 3.3232 | 30.09 | 27.68 | 55.37 | 1.02 | 30 | 85.67 | 35.1 | 5 | 28 | 10.57 | 10799.59 | 199.8 | 446.57 | 78.78 | 40.63 | 13888.41 | 0.52 | 0.75 | 2.67 | 0.85 | 0.5 | 10
5 | 35 | CONCLUIDO | 3.3521 | 29.83 | 27.51 | 66.02 | 1.21 | 25 | 86.88 | 35.1 | 6 | 23 | 10.78 | 10949.33 | 194.15 | 446.56 | 73.4 | 40.63 | 11223.49 | 0.55 | 0.76 | 2.65 | 0.68 | 0.5 | 10
6 | 35 | CONCLUIDO | 3.3714 | 29.66 | 27.41 | 78.31 | 1.39 | 21 | 88.1 | 35.1 | 7 | 19 | 11 | 11099.43 | 187.88 | 446.57 | 69.96 | 40.63 | 9527.3 | 0.58 | 0.76 | 2.65 | 0.58 | 0.5 | 10
7 | 35 | CONCLUIDO | 3.3892 | 29.51 | 27.3 | 91.01 | 1.57 | 18 | 89.32 | 35.1 | 8 | 16 | 11.22 | 11249.89 | 182.98 | 446.58 | 66.65 | 40.63 | 7886.96 | 0.61 | 0.76 | 2.64 | 0.48 | 0.5 | 10
8 | 35 | CONCLUIDO | 3.3981 | 29.43 | 27.26 | 102.23 | 1.75 | 16 | 90.54 | 35.1 | 9 | 13 | 11.44 | 11400.71 | 179.09 | 446.56 | 65.25 | 40.63 | 7194.05 | 0.62 | 0.76 | 2.64 | 0.43 | 0.5 | 10
9 | 35 | CONCLUIDO | 3.4041 | 29.38 | 27.23 | 108.9 | 1.91 | 15 | 91.77 | 35.1 | 10 | 4 | 11.67 | 11551.91 | 175.9 | 446.56 | 63.76 | 40.63 | 6454.43 | 0.64 | 0.76 | 2.64 | 0.4 | 0.5 | 10
10 | 35 | CONCLUIDO | 3.4095 | 29.33 | 27.2 | 116.56 | 2.08 | 14 | 93 | 35.1 | 11 | 0 | 11.9 | 11703.47 | 178.04 | 446.56 | 62.78 | 40.63 | 5969.08 | 0.65 | 0.76 | 2.64 | 0.37 | 0.5 | 10
0 | 50 | CONCLUIDO | 2.4546 | 40.74 | 33.59 | 8.76 | 0.16 | 230 | 107.41 | 41.65 | 1 | 228 | 14.77 | 13481.73 | 317.65 | 446.61 | 271.37 | 40.63 | 109186.98 | 0.15 | 0.62 | 3 | 6.76 | 0.5 | 10
1 | 50 | CONCLUIDO | 2.9421 | 33.99 | 29.71 | 17.65 | 0.32 | 101 | 108.68 | 41.65 | 2 | 99 | 15.03 | 13638.32 | 278.04 | 446.62 | 145.1 | 40.63 | 46696.7 | 0.28 | 0.7 | 2.77 | 2.88 | 0.5 | 10
2 | 50 | CONCLUIDO | 3.1085 | 32.17 | 28.69 | 26.48 | 0.48 | 65 | 109.96 | 41.65 | 3 | 63 | 15.31 | 13795.21 | 265.89 | 446.57 | 111.93 | 40.63 | 30292.02 | 0.36 | 0.72 | 2.72 | 1.86 | 0.5 | 10
3 | 50 | CONCLUIDO | 3.1967 | 31.28 | 28.18 | 35.22 | 0.63 | 48 | 111.23 | 41.65 | 4 | 46 | 15.58 | 13952.52 | 258.47 | 446.58 | 95.32 | 40.63 | 22071.51 | 0.43 | 0.74 | 2.69 | 1.35 | 0.5 | 10
4 | 50 | CONCLUIDO | 3.2472 | 30.8 | 27.92 | 44.08 | 0.78 | 38 | 112.51 | 41.65 | 5 | 36 | 15.86 | 14110.24 | 253.15 | 446.56 | 86.46 | 40.63 | 17689.64 | 0.47 | 0.74 | 2.68 | 1.09 | 0.5 | 10
5 | 50 | CONCLUIDO | 3.2878 | 30.42 | 27.69 | 53.59 | 0.93 | 31 | 113.79 | 41.65 | 6 | 29 | 16.14 | 14268.39 | 249.02 | 446.57 | 79.66 | 40.63 | 14324 | 0.51 | 0.75 | 2.65 | 0.86 | 0.5 | 10
6 | 50 | CONCLUIDO | 3.3075 | 30.23 | 27.6 | 61.33 | 1.07 | 27 | 115.08 | 41.65 | 7 | 25 | 16.43 | 14426.96 | 245.14 | 446.56 | 76.27 | 40.63 | 12650.76 | 0.53 | 0.75 | 2.66 | 0.77 | 0.5 | 10
7 | 50 | CONCLUIDO | 3.3323 | 30.01 | 27.46 | 71.64 | 1.21 | 23 | 116.37 | 41.65 | 8 | 21 | 16.72 | 14585.96 | 241.45 | 446.57 | 71.94 | 40.63 | 10506.3 | 0.56 | 0.76 | 2.65 | 0.63 | 0.5 | 10
8 | 50 | CONCLUIDO | 3.3491 | 29.86 | 27.38 | 82.13 | 1.35 | 20 | 117.66 | 41.65 | 9 | 18 | 17.01 | 14745.39 | 237.09 | 446.56 | 69.21 | 40.63 | 9155.51 | 0.59 | 0.76 | 2.64 | 0.55 | 0.5 | 10
9 | 50 | CONCLUIDO | 3.3615 | 29.75 | 27.31 | 91.04 | 1.48 | 18 | 118.96 | 41.65 | 10 | 16 | 17.31 | 14905.25 | 234.94 | 446.56 | 67.09 | 40.63 | 8106.02 | 0.61 | 0.76 | 2.64 | 0.48 | 0.5 | 10
10 | 50 | CONCLUIDO | 3.3714 | 29.66 | 27.27 | 102.26 | 1.61 | 16 | 120.26 | 41.65 | 11 | 14 | 17.61 | 15065.56 | 230.67 | 446.56 | 65.53 | 40.63 | 7336.16 | 0.62 | 0.76 | 2.64 | 0.44 | 0.5 | 10
11 | 50 | CONCLUIDO | 3.3798 | 29.59 | 27.22 | 108.87 | 1.74 | 15 | 121.56 | 41.65 | 12 | 13 | 17.91 | 15226.31 | 227.38 | 446.56 | 63.91 | 40.63 | 6531.46 | 0.64 | 0.76 | 2.63 | 0.39 | 0.5 | 10
12 | 50 | CONCLUIDO | 3.385 | 29.54 | 27.2 | 116.55 | 1.87 | 14 | 122.87 | 41.65 | 13 | 12 | 18.22 | 15387.5 | 224.04 | 446.58 | 63.17 | 40.63 | 6165.1 | 0.64 | 0.76 | 2.63 | 0.37 | 0.5 | 10
13 | 50 | CONCLUIDO | 3.3897 | 29.5 | 27.18 | 125.43 | 1.99 | 13 | 124.18 | 41.65 | 14 | 11 | 18.53 | 15549.15 | 222.63 | 446.56 | 62.7 | 40.63 | 5933.88 | 0.65 | 0.76 | 2.63 | 0.35 | 0.5 | 10
14 | 50 | CONCLUIDO | 3.3958 | 29.45 | 27.15 | 135.73 | 2.11 | 12 | 125.49 | 41.65 | 15 | 10 | 18.84 | 15711.24 | 217.61 | 446.56 | 61.59 | 40.63 | 5387.09 | 0.66 | 0.77 | 2.63 | 0.32 | 0.5 | 10
15 | 50 | CONCLUIDO | 3.4019 | 29.4 | 27.11 | 147.9 | 2.23 | 11 | 126.81 | 41.65 | 16 | 6 | 19.16 | 15873.8 | 214.54 | 446.56 | 60.4 | 40.63 | 4795.75 | 0.67 | 0.77 | 2.63 | 0.29 | 0.5 | 10
16 | 50 | CONCLUIDO | 3.4013 | 29.4 | 27.12 | 147.93 | 2.34 | 11 | 128.13 | 41.65 | 17 | 4 | 19.48 | 16036.82 | 214.55 | 446.56 | 60.57 | 40.63 | 4880.56 | 0.67 | 0.77 | 2.63 | 0.29 | 0.5 | 10
17 | 50 | CONCLUIDO | 3.4022 | 29.39 | 27.11 | 147.88 | 2.46 | 11 | 129.46 | 41.65 | 18 | 1 | 19.81 | 16200.3 | 215.26 | 446.56 | 60.11 | 40.63 | 4649.26 | 0.68 | 0.77 | 2.64 | 0.28 | 0.5 | 10
18 | 50 | CONCLUIDO | 3.4084 | 29.34 | 27.08 | 162.49 | 2.57 | 10 | 130.79 | 41.65 | 19 | 1 | 20.14 | 16364.25 | 215.92 | 446.56 | 59.12 | 40.63 | 4159.31 | 0.69 | 0.77 | 2.64 | 0.25 | 0.5 | 10
19 | 50 | CONCLUIDO | 3.4079 | 29.34 | 27.09 | 162.51 | 2.67 | 10 | 132.12 | 41.65 | 20 | 0 | 20.47 | 16528.68 | 218.13 | 446.56 | 59.29 | 40.63 | 4245.93 | 0.69 | 0.77 | 2.63 | 0.26 | 0.5 | 10
0 | 25 | CONCLUIDO | 2.8731 | 34.81 | 31.01 | 12.92 | 0.28 | 144 | 61.76 | 28.92 | 1 | 142 | 6.84 | 7851.41 | 198.15 | 446.61 | 187.03 | 40.63 | 67446.32 | 0.22 | 0.67 | 2.86 | 4.18 | 0.5 | 10
1 | 25 | CONCLUIDO | 3.1842 | 31.41 | 28.71 | 26.5 | 0.55 | 65 | 62.92 | 28.92 | 2 | 63 | 7 | 7994.37 | 178.11 | 446.57 | 112.18 | 40.63 | 30415.32 | 0.36 | 0.72 | 2.72 | 1.88 | 0.5 | 10
2 | 25 | CONCLUIDO | 3.2912 | 30.38 | 28 | 40.01 | 0.81 | 42 | 64.08 | 28.92 | 3 | 40 | 7.16 | 8137.65 | 168.1 | 446.57 | 89.36 | 40.63 | 19118.04 | 0.45 | 0.74 | 2.68 | 1.18 | 0.5 | 10
3 | 25 | CONCLUIDO | 3.3466 | 29.88 | 27.67 | 55.34 | 1.07 | 30 | 65.25 | 28.92 | 4 | 28 | 7.33 | 8281.25 | 160.77 | 446.58 | 78.85 | 40.63 | 13925.76 | 0.52 | 0.75 | 2.65 | 0.84 | 0.5 | 10
4 | 25 | CONCLUIDO | 3.3819 | 29.57 | 27.45 | 71.62 | 1.31 | 23 | 66.42 | 28.92 | 5 | 20 | 7.49 | 8425.16 | 153 | 446.62 | 71.66 | 40.63 | 10364.91 | 0.57 | 0.76 | 2.65 | 0.62 | 0.5 | 10
5 | 25 | CONCLUIDO | 3.3945 | 29.46 | 27.39 | 82.16 | 1.55 | 20 | 67.59 | 28.92 | 6 | 7 | 7.66 | 8569.4 | 148.63 | 446.56 | 69.12 | 40.63 | 9108.35 | 0.59 | 0.76 | 2.65 | 0.56 | 0.5 | 10
6 | 25 | CONCLUIDO | 3.3994 | 29.42 | 27.36 | 86.39 | 1.78 | 19 | 68.76 | 28.92 | 7 | 1 | 7.83 | 8713.95 | 149.54 | 446.6 | 67.97 | 40.63 | 8542.07 | 0.6 | 0.76 | 2.66 | 0.53 | 0.5 | 10
7 | 25 | CONCLUIDO | 3.3988 | 29.42 | 27.36 | 86.41 | 2 | 19 | 69.93 | 28.92 | 8 | 0 | 8.01 | 8858.84 | 151.85 | 446.56 | 68.02 | 40.63 | 8565.78 | 0.6 | 0.76 | 2.66 | 0.54 | 0.5 | 10
0 | 85 | CONCLUIDO | 1.9669 | 50.84 | 36.95 | 6.52 | 0.11 | 340 | 167.88 | 51.39 | 1 | 338 | 30.49 | 20939.59 | 469.22 | 446.66 | 381.48 | 40.63 | 163690.86 | 0.11 | 0.56 | 3.17 | 10.11 | 0.5 | 10
1 | 85 | CONCLUIDO | 2.6233 | 38.12 | 30.93 | 13.07 | 0.21 | 142 | 169.33 | 51.39 | 2 | 140 | 30.94 | 21118.46 | 391.26 | 446.59 | 184.83 | 40.63 | 66357 | 0.22 | 0.67 | 2.85 | 4.11 | 0.5 | 10
2 | 85 | CONCLUIDO | 2.8723 | 34.82 | 29.39 | 19.6 | 0.31 | 90 | 170.79 | 51.39 | 3 | 88 | 31.4 | 21297.94 | 370.45 | 446.57 | 135.04 | 40.63 | 41720.81 | 0.3 | 0.71 | 2.75 | 2.56 | 0.5 | 10
3 | 85 | CONCLUIDO | 3.0032 | 33.3 | 28.69 | 26.08 | 0.41 | 66 | 172.25 | 51.39 | 4 | 64 | 31.86 | 21478.05 | 360.14 | 446.57 | 111.59 | 40.63 | 30113.9 | 0.36 | 0.72 | 2.72 | 1.86 | 0.5 | 10
4 | 85 | CONCLUIDO | 3.0845 | 32.42 | 28.29 | 32.64 | 0.51 | 52 | 173.71 | 51.39 | 5 | 50 | 32.32 | 21658.78 | 353.69 | 446.59 | 98.7 | 40.63 | 23741.09 | 0.41 | 0.73 | 2.69 | 1.46 | 0.5 | 10
5 | 85 | CONCLUIDO | 3.1403 | 31.84 | 28.01 | 39.09 | 0.61 | 43 | 175.18 | 51.39 | 6 | 41 | 32.79 | 21840.16 | 349.09 | 446.56 | 89.82 | 40.63 | 19343.63 | 0.45 | 0.74 | 2.68 | 1.19 | 0.5 | 10
6 | 85 | CONCLUIDO | 3.1759 | 31.49 | 27.86 | 45.18 | 0.7 | 37 | 176.66 | 51.39 | 7 | 35 | 33.27 | 22022.17 | 346.27 | 446.56 | 84.91 | 40.63 | 16919.21 | 0.48 | 0.75 | 2.67 | 1.03 | 0.5 | 10
7 | 85 | CONCLUIDO | 3.2063 | 31.19 | 27.73 | 52 | 0.8 | 32 | 178.14 | 51.39 | 8 | 30 | 33.75 | 22204.83 | 343.3 | 446.57 | 80.62 | 40.63 | 14798.79 | 0.5 | 0.75 | 2.66 | 0.9 | 0.5 | 10
8 | 85 | CONCLUIDO | 3.2279 | 30.98 | 27.62 | 57.16 | 0.89 | 29 | 179.63 | 51.39 | 9 | 27 | 34.24 | 22388.15 | 340.59 | 446.56 | 77.31 | 40.63 | 13158.09 | 0.53 | 0.75 | 2.65 | 0.8 | 0.5 | 10
9 | 85 | CONCLUIDO | 3.2473 | 30.8 | 27.54 | 63.56 | 0.98 | 26 | 181.12 | 51.39 | 10 | 24 | 34.73 | 22572.13 | 338.62 | 446.56 | 74.34 | 40.63 | 11688.42 | 0.55 | 0.75 | 2.65 | 0.71 | 0.5 | 10
10 | 85 | CONCLUIDO | 3.2677 | 30.6 | 27.45 | 71.61 | 1.07 | 23 | 182.62 | 51.39 | 11 | 21 | 35.22 | 22756.91 | 336.02 | 446.56 | 71.52 | 40.63 | 10297.43 | 0.57 | 0.76 | 2.65 | 0.62 | 0.5 | 10
11 | 85 | CONCLUIDO | 3.2805 | 30.48 | 27.4 | 78.28 | 1.16 | 21 | 184.12 | 51.39 | 12 | 19 | 35.73 | 22942.24 | 333.98 | 446.57 | 69.77 | 40.63 | 9429.96 | 0.58 | 0.76 | 2.64 | 0.57 | 0.5 | 10
12 | 85 | CONCLUIDO | 3.289 | 30.4 | 27.35 | 82.06 | 1.24 | 20 | 185.63 | 51.39 | 13 | 18 | 36.24 | 23128.27 | 332.66 | 446.56 | 68.3 | 40.63 | 8702.38 | 0.59 | 0.76 | 2.64 | 0.53 | 0.5 | 10
13 | 85 | CONCLUIDO | 3.3002 | 30.3 | 27.32 | 91.06 | 1.33 | 18 | 187.14 | 51.39 | 14 | 16 | 36.75 | 23314.98 | 331.22 | 446.57 | 67.04 | 40.63 | 8079.03 | 0.61 | 0.76 | 2.64 | 0.49 | 0.5 | 10
14 | 85 | CONCLUIDO | 3.3067 | 30.24 | 27.29 | 96.33 | 1.41 | 17 | 188.66 | 51.39 | 15 | 15 | 37.27 | 23502.4 | 329.15 | 446.56 | 66.28 | 40.63 | 7707.17 | 0.61 | 0.76 | 2.64 | 0.47 | 0.5 | 10
15 | 85 | CONCLUIDO | 3.3147 | 30.17 | 27.25 | 102.2 | 1.49 | 16 | 190.19 | 51.39 | 16 | 14 | 37.79 | 23690.52 | 327.89 | 446.56 | 65.16 | 40.63 | 7151.39 | 0.62 | 0.76 | 2.63 | 0.43 | 0.5 | 10
16 | 85 | CONCLUIDO | 3.3219 | 30.1 | 27.22 | 108.89 | 1.57 | 15 | 191.72 | 51.39 | 17 | 13 | 38.33 | 23879.37 | 326.13 | 446.56 | 64.13 | 40.63 | 6639.23 | 0.63 | 0.76 | 2.63 | 0.4 | 0.5 | 10
17 | 85 | CONCLUIDO | 3.3274 | 30.05 | 27.21 | 116.6 | 1.65 | 14 | 193.26 | 51.39 | 18 | 12 | 38.86 | 24068.93 | 325.09 | 446.56 | 63.58 | 40.63 | 6367.63 | 0.64 | 0.76 | 2.63 | 0.38 | 0.5 | 10
18 | 85 | CONCLUIDO | 3.3282 | 30.05 | 27.2 | 116.57 | 1.73 | 14 | 194.8 | 51.39 | 19 | 12 | 39.41 | 24259.23 | 322.48 | 446.56 | 63.34 | 40.63 | 6249.7 | 0.64 | 0.76 | 2.63 | 0.37 | 0.5 | 10
19 | 85 | CONCLUIDO | 3.3353 | 29.98 | 27.17 | 125.4 | 1.81 | 13 | 196.35 | 51.39 | 20 | 11 | 39.96 | 24450.27 | 323.18 | 446.56 | 62.44 | 40.63 | 5804.84 | 0.65 | 0.76 | 2.63 | 0.34 | 0.5 | 10
20 | 85 | CONCLUIDO | 3.343 | 29.91 | 27.13 | 135.67 | 1.88 | 12 | 197.9 | 51.39 | 21 | 10 | 40.51 | 24642.07 | 319.99 | 446.56 | 61.15 | 40.63 | 5165.9 | 0.66 | 0.77 | 2.63 | 0.31 | 0.5 | 10
21 | 85 | CONCLUIDO | 3.3419 | 29.92 | 27.14 | 135.72 | 1.96 | 12 | 199.46 | 51.39 | 22 | 10 | 41.07 | 24834.62 | 319.81 | 446.57 | 61.45 | 40.63 | 5313.29 | 0.66 | 0.77 | 2.63 | 0.32 | 0.5 | 10
22 | 85 | CONCLUIDO | 3.3504 | 29.85 | 27.1 | 147.83 | 2.03 | 11 | 201.03 | 51.39 | 23 | 9 | 41.64 | 25027.94 | 317.36 | 446.56 | 60.1 | 40.63 | 4644.69 | 0.68 | 0.77 | 2.63 | 0.27 | 0.5 | 10
23 | 85 | CONCLUIDO | 3.3481 | 29.87 | 27.12 | 147.94 | 2.1 | 11 | 202.61 | 51.39 | 24 | 9 | 42.21 | 25222.04 | 317.76 | 446.56 | 60.84 | 40.63 | 5013.28 | 0.67 | 0.77 | 2.63 | 0.29 | 0.5 | 10
24 | 85 | CONCLUIDO | 3.3566 | 29.79 | 27.08 | 162.49 | 2.17 | 10 | 204.19 | 51.39 | 25 | 8 | 42.79 | 25417.05 | 314.22 | 446.56 | 59.54 | 40.63 | 4369.08 | 0.68 | 0.77 | 2.62 | 0.25 | 0.5 | 10
25 | 85 | CONCLUIDO | 3.3555 | 29.8 | 27.09 | 162.54 | 2.24 | 10 | 205.77 | 51.39 | 26 | 8 | 43.38 | 25612.75 | 314.89 | 446.56 | 59.93 | 40.63 | 4564.62 | 0.68 | 0.77 | 2.62 | 0.26 | 0.5 | 10
26 | 85 | CONCLUIDO | 3.3571 | 29.79 | 27.08 | 162.46 | 2.31 | 10 | 207.37 | 51.39 | 27 | 8 | 43.97 | 25809.25 | 312.69 | 446.56 | 59.54 | 40.63 | 4370.5 | 0.68 | 0.77 | 2.62 | 0.25 | 0.5 | 10
27 | 85 | CONCLUIDO | 3.3643 | 29.72 | 27.05 | 180.31 | 2.38 | 9 | 208.97 | 51.39 | 28 | 7 | 44.57 | 26006.56 | 309.38 | 446.56 | 58.43 | 40.63 | 3819.89 | 0.7 | 0.77 | 2.62 | 0.22 | 0.5 | 10
28 | 85 | CONCLUIDO | 3.3642 | 29.72 | 27.05 | 180.31 | 2.45 | 9 | 210.57 | 51.39 | 29 | 7 | 45.18 | 26204.71 | 311.59 | 446.56 | 58.36 | 40.63 | 3786.24 | 0.7 | 0.77 | 2.62 | 0.22 | 0.5 | 10
29 | 85 | CONCLUIDO | 3.3636 | 29.73 | 27.05 | 180.35 | 2.51 | 9 | 212.19 | 51.39 | 30 | 7 | 45.79 | 26403.69 | 309.79 | 446.56 | 58.66 | 40.63 | 3933.75 | 0.69 | 0.77 | 2.62 | 0.22 | 0.5 | 10
30 | 85 | CONCLUIDO | 3.3628 | 29.74 | 27.06 | 180.4 | 2.58 | 9 | 213.81 | 51.39 | 31 | 7 | 46.41 | 26603.52 | 307.14 | 446.56 | 58.76 | 40.63 | 3985.76 | 0.69 | 0.77 | 2.62 | 0.23 | 0.5 | 10
31 | 85 | CONCLUIDO | 3.3714 | 29.66 | 27.02 | 202.63 | 2.64 | 8 | 215.43 | 51.39 | 32 | 6 | 47.04 | 26804.21 | 305.4 | 446.56 | 57.39 | 40.63 | 3304.13 | 0.71 | 0.77 | 2.62 | 0.19 | 0.5 | 10
32 | 85 | CONCLUIDO | 3.3718 | 29.66 | 27.01 | 202.61 | 2.7 | 8 | 217.07 | 51.39 | 33 | 6 | 47.68 | 27005.77 | 305.93 | 446.56 | 57.28 | 40.63 | 3248.94 | 0.71 | 0.77 | 2.62 | 0.19 | 0.5 | 10
33 | 85 | CONCLUIDO | 3.3705 | 29.67 | 27.03 | 202.69 | 2.76 | 8 | 218.71 | 51.39 | 34 | 6 | 48.32 | 27208.22 | 304.1 | 446.56 | 57.75 | 40.63 | 3485.25 | 0.7 | 0.77 | 2.62 | 0.2 | 0.5 | 10
34 | 85 | CONCLUIDO | 3.3704 | 29.67 | 27.03 | 202.7 | 2.82 | 8 | 220.36 | 51.39 | 35 | 6 | 48.97 | 27411.55 | 302.68 | 446.56 | 57.75 | 40.63 | 3483.4 | 0.7 | 0.77 | 2.62 | 0.2 | 0.5 | 10
35 | 85 | CONCLUIDO | 3.3762 | 29.62 | 27.01 | 231.51 | 2.88 | 7 | 222.01 | 51.39 | 36 | 5 | 49.62 | 27615.8 | 299.61 | 446.56 | 57.2 | 40.63 | 3217.36 | 0.71 | 0.77 | 2.62 | 0.18 | 0.5 | 10
36 | 85 | CONCLUIDO | 3.3763 | 29.62 | 27.01 | 231.5 | 2.94 | 7 | 223.68 | 51.39 | 37 | 4 | 50.29 | 27821.09 | 301.59 | 446.56 | 57.1 | 40.63 | 3164.9 | 0.71 | 0.77 | 2.62 | 0.18 | 0.5 | 10
37 | 85 | CONCLUIDO | 3.3764 | 29.62 | 27.01 | 231.5 | 3 | 7 | 225.35 | 51.39 | 38 | 4 | 50.96 | 28027.19 | 303.53 | 446.56 | 57.21 | 40.63 | 3222.25 | 0.71 | 0.77 | 2.62 | 0.18 | 0.5 | 10
38 | 85 | CONCLUIDO | 3.3766 | 29.62 | 27.01 | 231.48 | 3.05 | 7 | 227.03 | 51.39 | 39 | 3 | 51.64 | 28234.24 | 304.65 | 446.56 | 56.94 | 40.63 | 3086.08 | 0.71 | 0.77 | 2.62 | 0.18 | 0.5 | 10
39 | 85 | CONCLUIDO | 3.3763 | 29.62 | 27.01 | 231.5 | 3.11 | 7 | 228.71 | 51.39 | 40 | 2 | 52.32 | 28442.24 | 305.7 | 446.56 | 57.09 | 40.63 | 3162.11 | 0.71 | 0.77 | 2.62 | 0.18 | 0.5 | 10
0 | 20 | CONCLUIDO | 2.9801 | 33.56 | 30.32 | 14.91 | 0.34 | 122 | 51.33 | 24.83 | 1 | 120 | 5.51 | 6564.78 | 168.22 | 446.59 | 164.61 | 40.63 | 56343.98 | 0.25 | 0.69 | 2.81 | 3.49 | 0.5 | 10
1 | 20 | CONCLUIDO | 3.2418 | 30.85 | 28.41 | 30.44 | 0.66 | 56 | 52.47 | 24.83 | 2 | 54 | 5.64 | 6705.1 | 151.23 | 446.58 | 102.82 | 40.63 | 25780.69 | 0.4 | 0.73 | 2.7 | 1.59 | 0.5 | 10
2 | 20 | CONCLUIDO | 3.3334 | 30 | 27.82 | 47.7 | 0.97 | 35 | 53.61 | 24.83 | 3 | 33 | 5.78 | 6845.59 | 140.87 | 446.58 | 83.67 | 40.63 | 16308.61 | 0.49 | 0.75 | 2.67 | 1 | 0.5 | 10
3 | 20 | CONCLUIDO | 3.378 | 29.6 | 27.54 | 63.55 | 1.27 | 26 | 54.75 | 24.83 | 4 | 17 | 5.92 | 6986.39 | 133.26 | 446.6 | 74.17 | 40.63 | 11605.33 | 0.55 | 0.75 | 2.66 | 0.71 | 0.5 | 10
4 | 20 | CONCLUIDO | 3.3855 | 29.54 | 27.5 | 68.74 | 1.55 | 24 | 55.89 | 24.83 | 5 | 0 | 6.07 | 7127.49 | 132.3 | 446.62 | 72.13 | 40.63 | 10594.36 | 0.56 | 0.76 | 2.67 | 0.67 | 0.5 | 10
0 | 65 | CONCLUIDO | 2.2356 | 44.73 | 35.01 | 7.58 | 0.13 | 277 | 133.21 | 46.47 | 1 | 275 | 20.75 | 16663.42 | 382.22 | 446.63 | 317.85 | 40.63 | 132191.72 | 0.13 | 0.59 | 3.07 | 8.18 | 0.5 | 10
1 | 65 | CONCLUIDO | 2.803 | 35.68 | 30.26 | 15.26 | 0.26 | 119 | 134.55 | 46.47 | 2 | 117 | 21.09 | 16828.84 | 328.26 | 446.59 | 162.45 | 40.63 | 55280.56 | 0.25 | 0.69 | 2.82 | 3.43 | 0.5 | 10
2 | 65 | CONCLUIDO | 3.0085 | 33.24 | 28.99 | 22.89 | 0.39 | 76 | 135.9 | 46.47 | 3 | 74 | 21.43 | 16994.64 | 312.55 | 446.56 | 121.87 | 40.63 | 35203.63 | 0.33 | 0.72 | 2.73 | 2.16 | 0.5 | 10
3 | 65 | CONCLUIDO | 3.1124 | 32.13 | 28.43 | 30.46 | 0.52 | 56 | 137.25 | 46.47 | 4 | 54 | 21.78 | 17160.92 | 304.55 | 446.57 | 103.12 | 40.63 | 25929.09 | 0.39 | 0.73 | 2.71 | 1.6 | 0.5 | 10
4 | 65 | CONCLUIDO | 3.1813 | 31.43 | 28.06 | 38.26 | 0.64 | 44 | 138.6 | 46.47 | 5 | 42 | 22.13 | 17327.69 | 298.55 | 446.57 | 91.14 | 40.63 | 19998.42 | 0.45 | 0.74 | 2.69 | 1.23 | 0.5 | 10
5 | 65 | CONCLUIDO | 3.2206 | 31.05 | 27.86 | 45.18 | 0.76 | 37 | 139.95 | 46.47 | 6 | 35 | 22.49 | 17494.97 | 295.15 | 446.57 | 85.08 | 40.63 | 17005.84 | 0.48 | 0.75 | 2.67 | 1.03 | 0.5 | 10
6 | 65 | CONCLUIDO | 3.2544 | 30.73 | 27.7 | 53.62 | 0.88 | 31 | 141.31 | 46.47 | 7 | 29 | 22.85 | 17662.75 | 291.43 | 446.56 | 79.87 | 40.63 | 14429.89 | 0.51 | 0.75 | 2.66 | 0.88 | 0.5 | 10
7 | 65 | CONCLUIDO | 3.278 | 30.51 | 27.59 | 61.31 | 0.99 | 27 | 142.68 | 46.47 | 8 | 25 | 23.21 | 17831.04 | 288.13 | 446.59 | 75.99 | 40.63 | 12511.66 | 0.53 | 0.75 | 2.66 | 0.76 | 0.5 | 10
8 | 65 | CONCLUIDO | 3.2986 | 30.32 | 27.48 | 68.71 | 1.11 | 24 | 144.05 | 46.47 | 9 | 22 | 23.58 | 17999.83 | 285.16 | 446.57 | 72.74 | 40.63 | 10898.22 | 0.56 | 0.76 | 2.64 | 0.65 | 0.5 | 10
9 | 65 | CONCLUIDO | 3.3107 | 30.21 | 27.43 | 74.8 | 1.22 | 22 | 145.42 | 46.47 | 10 | 20 | 23.95 | 18169.15 | 281.83 | 446.6 | 70.7 | 40.63 | 9892 | 0.57 | 0.76 | 2.64 | 0.6 | 0.5 | 10
10 | 65 | CONCLUIDO | 3.3222 | 30.1 | 27.38 | 82.13 | 1.33 | 20 | 146.8 | 46.47 | 11 | 18 | 24.33 | 18338.99 | 279.85 | 446.59 | 69.12 | 40.63 | 9112.46 | 0.59 | 0.76 | 2.64 | 0.55 | 0.5 | 10
11 | 65 | CONCLUIDO | 3.3362 | 29.97 | 27.3 | 91.01 | 1.43 | 18 | 148.18 | 46.47 | 12 | 16 | 24.71 | 18509.36 | 277.31 | 446.56 | 66.7 | 40.63 | 7911.69 | 0.61 | 0.76 | 2.64 | 0.48 | 0.5 | 10
12 | 65 | CONCLUIDO | 3.3409 | 29.93 | 27.29 | 96.31 | 1.54 | 17 | 149.56 | 46.47 | 13 | 15 | 25.1 | 18680.25 | 274.99 | 446.56 | 66.24 | 40.63 | 7685.67 | 0.61 | 0.76 | 2.64 | 0.46 | 0.5 | 10
13 | 65 | CONCLUIDO | 3.3562 | 29.8 | 27.21 | 108.83 | 1.64 | 15 | 150.95 | 46.47 | 14 | 13 | 25.49 | 18851.69 | 271.47 | 446.56 | 63.51 | 40.63 | 6327.67 | 0.64 | 0.76 | 2.63 | 0.38 | 0.5 | 10
14 | 65 | CONCLUIDO | 3.36 | 29.76 | 27.2 | 116.57 | 1.74 | 14 | 152.35 | 46.47 | 15 | 12 | 25.88 | 19023.66 | 270.45 | 446.58 | 63.38 | 40.63 | 6270.67 | 0.64 | 0.76 | 2.63 | 0.37 | 0.5 | 10
15 | 65 | CONCLUIDO | 3.3655 | 29.71 | 27.18 | 125.44 | 1.84 | 13 | 153.75 | 46.47 | 16 | 11 | 26.28 | 19196.18 | 267.12 | 446.56 | 62.69 | 40.63 | 5930.37 | 0.65 | 0.76 | 2.63 | 0.35 | 0.5 | 10
16 | 65 | CONCLUIDO | 3.366 | 29.71 | 27.17 | 125.42 | 1.94 | 13 | 155.15 | 46.47 | 17 | 11 | 26.68 | 19369.26 | 266.22 | 446.56 | 62.73 | 40.63 | 5950.1 | 0.65 | 0.76 | 2.63 | 0.35 | 0.5 | 10
17 | 65 | CONCLUIDO | 3.3733 | 29.64 | 27.14 | 135.69 | 2.04 | 12 | 156.56 | 46.47 | 18 | 10 | 27.09 | 19542.89 | 263.7 | 446.56 | 61.22 | 40.63 | 5201.44 | 0.66 | 0.77 | 2.63 | 0.31 | 0.5 | 10
18 | 65 | CONCLUIDO | 3.3801 | 29.58 | 27.11 | 147.85 | 2.13 | 11 | 157.97 | 46.47 | 19 | 9 | 27.5 | 19717.08 | 261.11 | 446.56 | 60.21 | 40.63 | 4700.79 | 0.67 | 0.77 | 2.63 | 0.28 | 0.5 | 10
19 | 65 | CONCLUIDO | 3.3793 | 29.59 | 27.11 | 147.88 | 2.22 | 11 | 159.39 | 46.47 | 20 | 9 | 27.92 | 19891.97 | 258.96 | 446.56 | 60.48 | 40.63 | 4835.37 | 0.67 | 0.77 | 2.63 | 0.28 | 0.5 | 10
20 | 65 | CONCLUIDO | 3.3857 | 29.54 | 27.08 | 162.5 | 2.31 | 10 | 160.81 | 46.47 | 21 | 8 | 28.34 | 20067.32 | 256.85 | 446.56 | 59.56 | 40.63 | 4382.44 | 0.68 | 0.77 | 2.62 | 0.26 | 0.5 | 10
21 | 65 | CONCLUIDO | 3.3862 | 29.53 | 27.08 | 162.47 | 2.4 | 10 | 162.24 | 46.47 | 22 | 8 | 28.77 | 20243.25 | 252.42 | 446.56 | 59.41 | 40.63 | 4306.86 | 0.68 | 0.77 | 2.63 | 0.25 | 0.5 | 10
22 | 65 | CONCLUIDO | 3.3921 | 29.48 | 27.05 | 180.36 | 2.49 | 9 | 163.67 | 46.47 | 23 | 7 | 29.2 | 20419.76 | 251.61 | 446.56 | 58.67 | 40.63 | 3940.42 | 0.69 | 0.77 | 2.62 | 0.23 | 0.5 | 10
23 | 65 | CONCLUIDO | 3.3916 | 29.48 | 27.06 | 180.4 | 2.58 | 9 | 165.1 | 46.47 | 24 | 6 | 29.64 | 20596.86 | 250.64 | 446.56 | 58.75 | 40.63 | 3979.66 | 0.69 | 0.77 | 2.62 | 0.23 | 0.5 | 10
24 | 65 | CONCLUIDO | 3.3912 | 29.49 | 27.06 | 180.42 | 2.66 | 9 | 166.54 | 46.47 | 25 | 5 | 30.08 | 20774.56 | 248.09 | 446.56 | 58.84 | 40.63 | 4027.38 | 0.69 | 0.77 | 2.63 | 0.24 | 0.5 | 10
25 | 65 | CONCLUIDO | 3.3977 | 29.43 | 27.03 | 202.75 | 2.74 | 8 | 167.99 | 46.47 | 26 | 1 | 30.52 | 20952.87 | 247.03 | 446.56 | 57.63 | 40.63 | 3423.68 | 0.7 | 0.77 | 2.63 | 0.21 | 0.5 | 10
26 | 65 | CONCLUIDO | 3.3979 | 29.43 | 27.03 | 202.74 | 2.82 | 8 | 169.44 | 46.47 | 27 | 1 | 30.97 | 21131.78 | 248.7 | 446.56 | 57.56 | 40.63 | 3390.22 | 0.71 | 0.77 | 2.63 | 0.2 | 0.5 | 10
27 | 65 | CONCLUIDO | 3.3979 | 29.43 | 27.03 | 202.74 | 2.9 | 8 | 170.9 | 46.47 | 28 | 1 | 31.43 | 21311.32 | 250.2 | 446.56 | 57.52 | 40.63 | 3369.97 | 0.71 | 0.77 | 2.63 | 0.2 | 0.5 | 10
28 | 65 | CONCLUIDO | 3.3979 | 29.43 | 27.03 | 202.74 | 2.98 | 8 | 172.36 | 46.47 | 29 | 0 | 31.89 | 21491.47 | 252.19 | 446.56 | 57.51 | 40.63 | 3366.41 | 0.71 | 0.77 | 2.63 | 0.2 | 0.5 | 10
0 | 75 | CONCLUIDO | 2.1006 | 47.61 | 35.92 | 7 | 0.12 | 308 | 150.44 | 49.1 | 1 | 306 | 25.34 | 18787.76 | 424.76 | 446.62 | 348.84 | 40.63 | 147528.54 | 0.12 | 0.58 | 3.09 | 9.08 | 0.5 | 10
1 | 75 | CONCLUIDO | 2.7094 | 36.91 | 30.63 | 14.03 | 0.23 | 131 | 151.83 | 49.1 | 2 | 129 | 25.73 | 18959.54 | 360.36 | 446.63 | 175.21 | 40.63 | 61602.34 | 0.23 | 0.68 | 2.82 | 3.8 | 0.5 | 10
2 | 75 | CONCLUIDO | 2.9392 | 34.02 | 29.21 | 21.12 | 0.35 | 83 | 153.23 | 49.1 | 3 | 81 | 26.13 | 19131.85 | 342.08 | 446.59 | 128.83 | 40.63 | 38648.67 | 0.32 | 0.71 | 2.74 | 2.38 | 0.5 | 10
3 | 75 | CONCLUIDO | 3.0588 | 32.69 | 28.55 | 28.08 | 0.46 | 61 | 154.63 | 49.1 | 4 | 59 | 26.53 | 19304.72 | 332.85 | 446.56 | 107.15 | 40.63 | 27918.84 | 0.38 | 0.73 | 2.71 | 1.72 | 0.5 | 10
4 | 75 | CONCLUIDO | 3.1299 | 31.95 | 28.21 | 35.26 | 0.57 | 48 | 156.03 | 49.1 | 5 | 46 | 26.94 | 19478.15 | 327.14 | 446.56 | 96.15 | 40.63 | 22486.36 | 0.42 | 0.74 | 2.69 | 1.38 | 0.5 | 10
5 | 75 | CONCLUIDO | 3.1793 | 31.45 | 27.95 | 41.93 | 0.67 | 40 | 157.44 | 49.1 | 6 | 38 | 27.35 | 19652.13 | 322.5 | 446.58 | 87.84 | 40.63 | 18371.49 | 0.46 | 0.74 | 2.67 | 1.13 | 0.5 | 10
6 | 75 | CONCLUIDO | 3.2164 | 31.09 | 27.77 | 49.01 | 0.78 | 34 | 158.86 | 49.1 | 7 | 32 | 27.77 | 19826.68 | 319.07 | 446.57 | 81.85 | 40.63 | 15402.88 | 0.5 | 0.75 | 2.67 | 0.95 | 0.5 | 10
7 | 75 | CONCLUIDO | 3.2395 | 30.87 | 27.68 | 55.35 | 0.88 | 30 | 160.28 | 49.1 | 8 | 28 | 28.19 | 20001.93 | 316.23 | 446.56 | 78.72 | 40.63 | 13862.39 | 0.52 | 0.75 | 2.66 | 0.85 | 0.5 | 10
8 | 75 | CONCLUIDO | 3.2657 | 30.62 | 27.55 | 63.58 | 0.99 | 26 | 161.71 | 49.1 | 9 | 24 | 28.61 | 20177.64 | 313.39 | 446.56 | 74.78 | 40.63 | 11908.17 | 0.54 | 0.75 | 2.65 | 0.72 | 0.5 | 10
9 | 75 | CONCLUIDO | 3.2796 | 30.49 | 27.48 | 68.7 | 1.09 | 24 | 163.13 | 49.1 | 10 | 22 | 29.04 | 20353.94 | 310.8 | 446.57 | 72.75 | 40.63 | 10907.09 | 0.56 | 0.76 | 2.64 | 0.65 | 0.5 | 10
10 | 75 | CONCLUIDO | 3.2915 | 30.38 | 27.43 | 74.82 | 1.18 | 22 | 164.57 | 49.1 | 11 | 20 | 29.47 | 20530.82 | 308.23 | 446.56 | 70.83 | 40.63 | 9953.21 | 0.57 | 0.76 | 2.65 | 0.6 | 0.5 | 10
11 | 75 | CONCLUIDO | 3.3065 | 30.24 | 27.36 | 82.07 | 1.28 | 20 | 166.01 | 49.1 | 12 | 18 | 29.91 | 20708.3 | 306.67 | 446.56 | 68.5 | 40.63 | 8801.57 | 0.59 | 0.76 | 2.64 | 0.53 | 0.5 | 10
12 | 75 | CONCLUIDO | 3.3171 | 30.15 | 27.32 | 91.07 | 1.38 | 18 | 167.45 | 49.1 | 13 | 16 | 30.36 | 20886.38 | 305.12 | 446.56 | 67.34 | 40.63 | 8229.45 | 0.6 | 0.76 | 2.64 | 0.49 | 0.5 | 10
13 | 75 | CONCLUIDO | 3.3252 | 30.07 | 27.28 | 96.27 | 1.47 | 17 | 168.9 | 49.1 | 14 | 15 | 30.81 | 21065.06 | 302.8 | 446.57 | 66.07 | 40.63 | 7598.11 | 0.61 | 0.76 | 2.63 | 0.45 | 0.5 | 10
14 | 75 | CONCLUIDO | 3.3291 | 30.04 | 27.27 | 102.27 | 1.56 | 16 | 170.35 | 49.1 | 15 | 14 | 31.26 | 21244.37 | 301.7 | 446.57 | 65.81 | 40.63 | 7477.44 | 0.62 | 0.76 | 2.63 | 0.44 | 0.5 | 10
15 | 75 | CONCLUIDO | 3.3378 | 29.96 | 27.23 | 108.9 | 1.65 | 15 | 171.81 | 49.1 | 16 | 13 | 31.72 | 21424.29 | 298.74 | 446.56 | 64.25 | 40.63 | 6700.41 | 0.63 | 0.76 | 2.63 | 0.4 | 0.5 | 10
16 | 75 | CONCLUIDO | 3.3435 | 29.91 | 27.2 | 116.59 | 1.74 | 14 | 173.28 | 49.1 | 17 | 12 | 32.18 | 21604.83 | 297.3 | 446.57 | 63.45 | 40.63 | 6302.71 | 0.64 | 0.76 | 2.63 | 0.38 | 0.5 | 10
17 | 75 | CONCLUIDO | 3.35 | 29.85 | 27.18 | 125.43 | 1.83 | 13 | 174.75 | 49.1 | 18 | 11 | 32.65 | 21786.02 | 296.26 | 446.56 | 62.76 | 40.63 | 5965.23 | 0.65 | 0.76 | 2.63 | 0.35 | 0.5 | 10
18 | 75 | CONCLUIDO | 3.3507 | 29.84 | 27.17 | 125.4 | 1.91 | 13 | 176.22 | 49.1 | 19 | 11 | 33.13 | 21967.84 | 292.87 | 446.56 | 62.34 | 40.63 | 5753.28 | 0.65 | 0.76 | 2.63 | 0.34 | 0.5 | 10
19 | 75 | CONCLUIDO | 3.3586 | 29.77 | 27.13 | 135.66 | 2 | 12 | 177.7 | 49.1 | 20 | 10 | 33.61 | 22150.3 | 292.07 | 446.57 | 61.19 | 40.63 | 5182.95 | 0.66 | 0.77 | 2.63 | 0.3 | 0.5 | 10
20 | 75 | CONCLUIDO | 3.3653 | 29.72 | 27.1 | 147.83 | 2.08 | 11 | 179.18 | 49.1 | 21 | 9 | 34.09 | 22333.43 | 289.5 | 446.56 | 60.09 | 40.63 | 4637.72 | 0.68 | 0.77 | 2.63 | 0.28 | 0.5 | 10
21 | 75 | CONCLUIDO | 3.365 | 29.72 | 27.11 | 147.85 | 2.16 | 11 | 180.67 | 49.1 | 22 | 9 | 34.58 | 22517.21 | 289.28 | 446.56 | 60.27 | 40.63 | 4728.3 | 0.67 | 0.77 | 2.63 | 0.28 | 0.5 | 10
22 | 75 | CONCLUIDO | 3.371 | 29.66 | 27.08 | 162.5 | 2.24 | 10 | 182.17 | 49.1 | 23 | 8 | 35.08 | 22701.78 | 286.28 | 446.56 | 59.66 | 40.63 | 4431.08 | 0.68 | 0.77 | 2.62 | 0.26 | 0.5 | 10
23 | 75 | CONCLUIDO | 3.3706 | 29.67 | 27.09 | 162.52 | 2.32 | 10 | 183.67 | 49.1 | 24 | 8 | 35.58 | 22886.92 | 285.21 | 446.56 | 59.7 | 40.63 | 4449.99 | 0.68 | 0.77 | 2.62 | 0.26 | 0.5 | 10
24 | 75 | CONCLUIDO | 3.3707 | 29.67 | 27.09 | 162.51 | 2.4 | 10 | 185.18 | 49.1 | 25 | 8 | 36.08 | 23072.73 | 280.37 | 446.56 | 59.6 | 40.63 | 4398.84 | 0.68 | 0.77 | 2.63 | 0.26 | 0.5 | 10
25 | 75 | CONCLUIDO | 3.3779 | 29.6 | 27.05 | 180.35 | 2.47 | 9 | 186.69 | 49.1 | 26 | 7 | 36.6 | 23259.24 | 281.76 | 446.56 | 58.63 | 40.63 | 3921.77 | 0.69 | 0.77 | 2.62 | 0.23 | 0.5 | 10
26 | 75 | CONCLUIDO | 3.3784 | 29.6 | 27.05 | 180.32 | 2.55 | 9 | 188.21 | 49.1 | 27 | 7 | 37.11 | 23446.45 | 279.64 | 446.56 | 58.54 | 40.63 | 3875.66 | 0.69 | 0.77 | 2.62 | 0.22 | 0.5 | 10
27 | 75 | CONCLUIDO | 3.3785 | 29.6 | 27.05 | 180.32 | 2.62 | 9 | 189.73 | 49.1 | 28 | 7 | 37.64 | 23634.36 | 276.66 | 446.56 | 58.5 | 40.63 | 3855.05 | 0.69 | 0.77 | 2.62 | 0.22 | 0.5 | 10
28 | 75 | CONCLUIDO | 3.3844 | 29.55 | 27.03 | 202.7 | 2.69 | 8 | 191.26 | 49.1 | 29 | 6 | 38.17 | 23822.99 | 275.62 | 446.56 | 57.76 | 40.63 | 3492.4 | 0.7 | 0.77 | 2.62 | 0.2 | 0.5 | 10
29 | 75 | CONCLUIDO | 3.3848 | 29.54 | 27.02 | 202.67 | 2.76 | 8 | 192.8 | 49.1 | 30 | 5 | 38.7 | 24012.34 | 275.48 | 446.56 | 57.6 | 40.63 | 3410.05 | 0.71 | 0.77 | 2.62 | 0.2 | 0.5 | 10
30 | 75 | CONCLUIDO | 3.3834 | 29.56 | 27.04 | 202.76 | 2.83 | 8 | 194.34 | 49.1 | 31 | 5 | 39.24 | 24202.42 | 272.06 | 446.56 | 58.02 | 40.63 | 3620.57 | 0.7 | 0.77 | 2.62 | 0.21 | 0.5 | 10
31 | 75 | CONCLUIDO | 3.3851 | 29.54 | 27.02 | 202.65 | 2.9 | 8 | 195.89 | 49.1 | 32 | 3 | 39.79 | 24393.24 | 270.31 | 446.56 | 57.45 | 40.63 | 3336.95 | 0.71 | 0.77 | 2.62 | 0.19 | 0.5 | 10
32 | 75 | CONCLUIDO | 3.39 | 29.5 | 27.01 | 231.5 | 2.97 | 7 | 197.44 | 49.1 | 33 | 0 | 40.34 | 24584.81 | 268.87 | 446.56 | 57.06 | 40.63 | 3147.15 | 0.71 | 0.77 | 2.62 | 0.18 | 0.5 | 10
0 | 95 | CONCLUIDO | 1.8401 | 54.34 | 37.99 | 6.11 | 0.1 | 373 | 185.69 | 53.44 | 1 | 371 | 36.26 | 23136.14 | 514.84 | 446.69 | 415.69 | 40.63 | 180631.94 | 0.1 | 0.55 | 3.23 | 11.16 | 0.5 | 10
1 | 95 | CONCLUIDO | 2.5359 | 39.43 | 31.27 | 12.26 | 0.19 | 153 | 187.21 | 53.44 | 2 | 151 | 36.77 | 23322.88 | 422.38 | 446.6 | 195.76 | 40.63 | 71763.16 | 0.21 | 0.66 | 2.87 | 4.44 | 0.5 | 10
2 | 95 | CONCLUIDO | 2.8003 | 35.71 | 29.63 | 18.33 | 0.28 | 97 | 188.73 | 53.44 | 3 | 95 | 37.29 | 23510.33 | 399.06 | 446.6 | 142.36 | 40.63 | 45346.17 | 0.29 | 0.7 | 2.77 | 2.8 | 0.5 | 10
3 | 95 | CONCLUIDO | 2.9456 | 33.95 | 28.84 | 24.37 | 0.37 | 71 | 190.25 | 53.44 | 4 | 69 | 37.82 | 23698.48 | 387.54 | 446.57 | 116.71 | 40.63 | 32648.61 | 0.35 | 0.72 | 2.72 | 2.01 | 0.5 | 10
4 | 95 | CONCLUIDO | 3.0323 | 32.98 | 28.43 | 30.46 | 0.46 | 56 | 191.78 | 53.44 | 5 | 54 | 38.35 | 23887.36 | 380.83 | 446.57 | 103.21 | 40.63 | 25976.33 | 0.39 | 0.73 | 2.7 | 1.6 | 0.5 | 10
5 | 95 | CONCLUIDO | 3.0949 | 32.31 | 28.13 | 36.69 | 0.55 | 46 | 193.32 | 53.44 | 6 | 44 | 38.89 | 24076.95 | 375.64 | 446.61 | 93.67 | 40.63 | 21255.77 | 0.43 | 0.74 | 2.68 | 1.3 | 0.5 | 10
6 | 95 | CONCLUIDO | 3.134 | 31.91 | 27.95 | 41.93 | 0.64 | 40 | 194.86 | 53.44 | 7 | 38 | 39.43 | 24267.28 | 372.38 | 446.57 | 87.38 | 40.63 | 18139.5 | 0.46 | 0.74 | 2.69 | 1.12 | 0.5 | 10
7 | 95 | CONCLUIDO | 3.1749 | 31.5 | 27.76 | 48.99 | 0.72 | 34 | 196.41 | 53.44 | 8 | 32 | 39.98 | 24458.36 | 368.8 | 446.56 | 81.82 | 40.63 | 15388.66 | 0.5 | 0.75 | 2.66 | 0.94 | 0.5 | 10
8 | 95 | CONCLUIDO | 3.1961 | 31.29 | 27.67 | 53.55 | 0.81 | 31 | 197.97 | 53.44 | 9 | 29 | 40.53 | 24650.18 | 366.82 | 446.56 | 78.67 | 40.63 | 13830.74 | 0.52 | 0.75 | 2.65 | 0.84 | 0.5 | 10
9 | 95 | CONCLUIDO | 3.2135 | 31.12 | 27.61 | 59.16 | 0.89 | 28 | 199.53 | 53.44 | 10 | 26 | 41.1 | 24842.77 | 365.18 | 446.56 | 76.68 | 40.63 | 12852.17 | 0.53 | 0.75 | 2.65 | 0.78 | 0.5 | 10
10 | 95 | CONCLUIDO | 3.2345 | 30.92 | 27.52 | 66.04 | 0.97 | 25 | 201.1 | 53.44 | 11 | 23 | 41.66 | 25036.12 | 362.49 | 446.56 | 73.69 | 40.63 | 11369.61 | 0.55 | 0.76 | 2.65 | 0.69 | 0.5 | 10
11 | 95 | CONCLUIDO | 3.2481 | 30.79 | 27.46 | 71.64 | 1.05 | 23 | 202.67 | 53.44 | 12 | 21 | 42.24 | 25230.25 | 361.38 | 446.56 | 72.01 | 40.63 | 10540.01 | 0.56 | 0.76 | 2.64 | 0.64 | 0.5 | 10
12 | 95 | CONCLUIDO | 3.2642 | 30.64 | 27.39 | 78.24 | 1.13 | 21 | 204.25 | 53.44 | 13 | 19 | 42.82 | 25425.3 | 359.09 | 446.56 | 69.42 | 40.63 | 9255.2 | 0.59 | 0.76 | 2.64 | 0.56 | 0.5 | 10
13 | 95 | CONCLUIDO | 3.2714 | 30.57 | 27.36 | 82.07 | 1.21 | 20 | 205.84 | 53.44 | 14 | 18 | 43.4 | 25621.03 | 358.02 | 446.56 | 68.33 | 40.63 | 8714.32 | 0.59 | 0.76 | 2.64 | 0.53 | 0.5 | 10
14 | 95 | CONCLUIDO | 3.276 | 30.52 | 27.35 | 86.37 | 1.28 | 19 | 207.43 | 53.44 | 15 | 17 | 44 | 25817.56 | 357.23 | 446.56 | 68.23 | 40.63 | 8667.72 | 0.6 | 0.76 | 2.64 | 0.52 | 0.5 | 10
15 | 95 | CONCLUIDO | 3.2914 | 30.38 | 27.28 | 96.28 | 1.36 | 17 | 209.03 | 53.44 | 16 | 15 | 44.6 | 26014.91 | 354.6 | 446.56 | 65.89 | 40.63 | 7511.72 | 0.62 | 0.76 | 2.64 | 0.45 | 0.5 | 10
16 | 95 | CONCLUIDO | 3.2966 | 30.33 | 27.27 | 102.26 | 1.43 | 16 | 210.64 | 53.44 | 17 | 14 | 45.21 | 26213.09 | 354.02 | 446.56 | 65.6 | 40.63 | 7370.54 | 0.62 | 0.76 | 2.64 | 0.44 | 0.5 | 10
17 | 95 | CONCLUIDO | 3.3069 | 30.24 | 27.21 | 108.85 | 1.51 | 15 | 212.25 | 53.44 | 18 | 13 | 45.82 | 26412.11 | 352.03 | 446.56 | 63.78 | 40.63 | 6464.1 | 0.64 | 0.76 | 2.63 | 0.39 | 0.5 | 10
18 | 95 | CONCLUIDO | 3.3064 | 30.24 | 27.22 | 108.87 | 1.58 | 15 | 213.87 | 53.44 | 19 | 13 | 46.44 | 26611.98 | 351.64 | 446.56 | 63.89 | 40.63 | 6520.46 | 0.64 | 0.76 | 2.63 | 0.39 | 0.5 | 10
19 | 95 | CONCLUIDO | 3.3107 | 30.2 | 27.21 | 116.64 | 1.65 | 14 | 215.5 | 53.44 | 20 | 12 | 47.07 | 26812.71 | 351.14 | 446.56 | 63.82 | 40.63 | 6490.57 | 0.64 | 0.76 | 2.63 | 0.39 | 0.5 | 10
20 | 95 | CONCLUIDO | 3.3184 | 30.13 | 27.18 | 125.46 | 1.72 | 13 | 217.14 | 53.44 | 21 | 11 | 47.7 | 27014.3 | 349.44 | 446.56 | 62.66 | 40.63 | 5916.17 | 0.65 | 0.76 | 2.63 | 0.35 | 0.5 | 10
21 | 95 | CONCLUIDO | 3.3195 | 30.13 | 27.17 | 125.41 | 1.79 | 13 | 218.78 | 53.44 | 22 | 11 | 48.34 | 27216.79 | 350.08 | 446.56 | 62.55 | 40.63 | 5859.02 | 0.65 | 0.76 | 2.63 | 0.35 | 0.5 | 10
22 | 95 | CONCLUIDO | 3.3281 | 30.05 | 27.13 | 135.66 | 1.85 | 12 | 220.43 | 53.44 | 23 | 10 | 48.99 | 27420.16 | 347.45 | 446.56 | 61.16 | 40.63 | 5171.42 | 0.66 | 0.77 | 2.63 | 0.3 | 0.5 | 10
23 | 95 | CONCLUIDO | 3.326 | 30.07 | 27.15 | 135.75 | 1.92 | 12 | 222.08 | 53.44 | 24 | 10 | 49.65 | 27624.44 | 347 | 446.57 | 61.7 | 40.63 | 5438.32 | 0.66 | 0.77 | 2.63 | 0.32 | 0.5 | 10
24 | 95 | CONCLUIDO | 3.3363 | 29.97 | 27.1 | 147.79 | 1.99 | 11 | 223.75 | 53.44 | 25 | 9 | 50.31 | 27829.77 | 344.94 | 446.56 | 60.01 | 40.63 | 4600.52 | 0.68 | 0.77 | 2.62 | 0.27 | 0.5 | 10
25 | 95 | CONCLUIDO | 3.334 | 29.99 | 27.12 | 147.9 | 2.05 | 11 | 225.42 | 53.44 | 26 | 9 | 50.98 | 28035.92 | 345.25 | 446.56 | 60.56 | 40.63 | 4874.37 | 0.67 | 0.77 | 2.63 | 0.29 | 0.5 | 10
26 | 95 | CONCLUIDO | 3.3334 | 30 | 27.12 | 147.93 | 2.11 | 11 | 227.1 | 53.44 | 27 | 9 | 51.66 | 28243 | 343.67 | 446.56 | 60.9 | 40.63 | 5043.79 | 0.67 | 0.77 | 2.62 | 0.29 | 0.5 | 10
27 | 95 | CONCLUIDO | 3.3422 | 29.92 | 27.08 | 162.48 | 2.18 | 10 | 228.79 | 53.44 | 28 | 8 | 52.35 | 28451.04 | 343.62 | 446.56 | 59.53 | 40.63 | 4364.09 | 0.68 | 0.77 | 2.62 | 0.25 | 0.5 | 10
28 | 95 | CONCLUIDO | 3.3408 | 29.93 | 27.09 | 162.55 | 2.24 | 10 | 230.48 | 53.44 | 29 | 8 | 53.05 | 28660.06 | 342.51 | 446.56 | 59.76 | 40.63 | 4482.47 | 0.68 | 0.77 | 2.63 | 0.26 | 0.5 | 10
29 | 95 | CONCLUIDO | 3.3415 | 29.93 | 27.09 | 162.51 | 2.3 | 10 | 232.18 | 53.44 | 30 | 8 | 53.75 | 28870.05 | 339.21 | 446.56 | 59.54 | 40.63 | 4370.13 | 0.68 | 0.77 | 2.63 | 0.26 | 0.5 | 10
30 | 95 | CONCLUIDO | 3.3487 | 29.86 | 27.06 | 180.39 | 2.36 | 9 | 233.89 | 53.44 | 31 | 7 | 54.46 | 29081.05 | 339.24 | 446.56 | 58.59 | 40.63 | 3898.07 | 0.69 | 0.77 | 2.63 | 0.23 | 0.5 | 10
31 | 95 | CONCLUIDO | 3.3493 | 29.86 | 27.05 | 180.35 | 2.41 | 9 | 235.61 | 53.44 | 32 | 7 | 55.18 | 29293.06 | 340.73 | 446.56 | 58.61 | 40.63 | 3908.53 | 0.69 | 0.77 | 2.62 | 0.23 | 0.5 | 10
32 | 95 | CONCLUIDO | 3.3492 | 29.86 | 27.05 | 180.36 | 2.47 | 9 | 237.34 | 53.44 | 33 | 7 | 55.91 | 29506.09 | 339.22 | 446.56 | 58.76 | 40.63 | 3985.02 | 0.69 | 0.77 | 2.62 | 0.23 | 0.5 | 10
33 | 95 | CONCLUIDO | 3.3483 | 29.87 | 27.06 | 180.41 | 2.53 | 9 | 239.08 | 53.44 | 34 | 7 | 56.64 | 29720.17 | 336.89 | 446.56 | 58.79 | 40.63 | 3999.7 | 0.69 | 0.77 | 2.63 | 0.23 | 0.5 | 10
34 | 95 | CONCLUIDO | 3.3567 | 29.79 | 27.02 | 202.69 | 2.58 | 8 | 240.82 | 53.44 | 35 | 6 | 57.39 | 29935.43 | 336.32 | 446.56 | 57.71 | 40.63 | 3465.89 | 0.7 | 0.77 | 2.62 | 0.2 | 0.5 | 10
35 | 95 | CONCLUIDO | 3.3572 | 29.79 | 27.02 | 202.65 | 2.64 | 8 | 242.57 | 53.44 | 36 | 6 | 58.14 | 30151.65 | 336.6 | 446.57 | 57.5 | 40.63 | 3359.14 | 0.71 | 0.77 | 2.62 | 0.19 | 0.5 | 10
36 | 95 | CONCLUIDO | 3.3568 | 29.79 | 27.02 | 202.68 | 2.69 | 8 | 244.34 | 53.44 | 37 | 6 | 58.9 | 30368.96 | 336.38 | 446.56 | 57.75 | 40.63 | 3486.48 | 0.7 | 0.77 | 2.62 | 0.2 | 0.5 | 10
37 | 95 | CONCLUIDO | 3.356 | 29.8 | 27.03 | 202.73 | 2.75 | 8 | 246.11 | 53.44 | 38 | 6 | 59.67 | 30587.38 | 334.4 | 446.56 | 57.92 | 40.63 | 3569.59 | 0.7 | 0.77 | 2.62 | 0.2 | 0.5 | 10
38 | 95 | CONCLUIDO | 3.3558 | 29.8 | 27.03 | 202.75 | 2.8 | 8 | 247.89 | 53.44 | 39 | 6 | 60.45 | 30806.92 | 332.49 | 446.56 | 57.95 | 40.63 | 3586.71 | 0.7 | 0.77 | 2.62 | 0.21 | 0.5 | 10
39 | 95 | CONCLUIDO | 3.3627 | 29.74 | 27.01 | 231.5 | 2.85 | 7 | 249.68 | 53.44 | 40 | 5 | 61.24 | 31027.6 | 331.83 | 446.56 | 57.2 | 40.63 | 3213.66 | 0.71 | 0.77 | 2.62 | 0.18 | 0.5 | 10
0 | 55 | CONCLUIDO | 2.3801 | 42.01 | 34.05 | 8.31 | 0.15 | 246 | 116.05 | 43.4 | 1 | 244 | 16.65 | 14546.17 | 339.14 | 446.62 | 287.07 | 40.63 | 116953.83 | 0.14 | 0.61 | 3.01 | 7.22 | 0.5 | 10
1 | 55 | CONCLUIDO | 2.8879 | 34.63 | 29.96 | 16.65 | 0.3 | 108 | 117.34 | 43.4 | 2 | 106 | 16.94 | 14705.49 | 295.92 | 446.57 | 153 | 40.63 | 50611.03 | 0.27 | 0.69 | 2.8 | 3.13 | 0.5 | 10
2 | 55 | CONCLUIDO | 3.0711 | 32.56 | 28.83 | 25.07 | 0.45 | 69 | 118.63 | 43.4 | 3 | 67 | 17.23 | 14865.24 | 282.32 | 446.59 | 115.99 | 40.63 | 32301.69 | 0.35 | 0.72 | 2.74 | 2 | 0.5 | 10
3 | 55 | CONCLUIDO | 3.1676 | 31.57 | 28.27 | 33.26 | 0.59 | 51 | 119.93 | 43.4 | 4 | 49 | 17.53 | 15025.44 | 274.34 | 446.57 | 98.01 | 40.63 | 23398.07 | 0.41 | 0.74 | 2.69 | 1.44 | 0.5 | 10
4 | 55 | CONCLUIDO | 3.2264 | 30.99 | 27.95 | 41.93 | 0.73 | 40 | 121.23 | 43.4 | 5 | 38 | 17.83 | 15186.08 | 268.91 | 446.57 | 87.98 | 40.63 | 18440.92 | 0.46 | 0.74 | 2.67 | 1.13 | 0.5 | 10
5 | 55 | CONCLUIDO | 3.2669 | 30.61 | 27.74 | 50.43 | 0.86 | 33 | 122.54 | 43.4 | 6 | 31 | 18.14 | 15347.16 | 264.49 | 446.57 | 81.06 | 40.63 | 15015.3 | 0.5 | 0.75 | 2.66 | 0.91 | 0.5 | 10
6 | 55 | CONCLUIDO | 3.2954 | 30.34 | 27.59 | 59.13 | 1 | 28 | 123.85 | 43.4 | 7 | 26 | 18.45 | 15508.69 | 260.84 | 446.56 | 76.39 | 40.63 | 12706.32 | 0.53 | 0.75 | 2.65 | 0.76 | 0.5 | 10
7 | 55 | CONCLUIDO | 3.3181 | 30.14 | 27.48 | 68.7 | 1.13 | 24 | 125.16 | 43.4 | 8 | 22 | 18.76 | 15670.68 | 257.01 | 446.58 | 72.39 | 40.63 | 10727.12 | 0.56 | 0.76 | 2.65 | 0.65 | 0.5 | 10
8 | 55 | CONCLUIDO | 3.3293 | 30.04 | 27.43 | 74.8 | 1.26 | 22 | 126.48 | 43.4 | 9 | 20 | 19.08 | 15833.12 | 253.73 | 446.56 | 70.8 | 40.63 | 9942.03 | 0.57 | 0.76 | 2.64 | 0.6 | 0.5 | 10
9 | 55 | CONCLUIDO | 3.3465 | 29.88 | 27.34 | 86.35 | 1.38 | 19 | 127.8 | 43.4 | 10 | 17 | 19.4 | 15996.02 | 250.53 | 446.56 | 68.05 | 40.63 | 8582.34 | 0.6 | 0.76 | 2.64 | 0.52 | 0.5 | 10
10 | 55 | CONCLUIDO | 3.3527 | 29.83 | 27.31 | 91.04 | 1.5 | 18 | 129.13 | 43.4 | 11 | 16 | 19.73 | 16159.39 | 247.67 | 446.56 | 67 | 40.63 | 8058.39 | 0.61 | 0.76 | 2.64 | 0.48 | 0.5 | 10
11 | 55 | CONCLUIDO | 3.3651 | 29.72 | 27.25 | 102.19 | 1.63 | 16 | 130.45 | 43.4 | 12 | 14 | 20.05 | 16323.22 | 245.54 | 446.56 | 65.16 | 40.63 | 7150.79 | 0.62 | 0.76 | 2.63 | 0.42 | 0.5 | 10
12 | 55 | CONCLUIDO | 3.3709 | 29.67 | 27.22 | 108.89 | 1.74 | 15 | 131.79 | 43.4 | 13 | 13 | 20.39 | 16487.53 | 241.99 | 446.57 | 64.19 | 40.63 | 6672.31 | 0.63 | 0.76 | 2.63 | 0.4 | 0.5 | 10
13 | 55 | CONCLUIDO | 3.3775 | 29.61 | 27.19 | 116.52 | 1.86 | 14 | 133.12 | 43.4 | 14 | 12 | 20.72 | 16652.31 | 238.28 | 446.56 | 63.13 | 40.63 | 6146.71 | 0.64 | 0.76 | 2.63 | 0.36 | 0.5 | 10
14 | 55 | CONCLUIDO | 3.3816 | 29.57 | 27.18 | 125.43 | 1.97 | 13 | 134.46 | 43.4 | 15 | 11 | 21.06 | 16817.7 | 237.94 | 446.58 | 62.61 | 40.63 | 5888.83 | 0.65 | 0.76 | 2.63 | 0.35 | 0.5 | 10
15 | 55 | CONCLUIDO | 3.389 | 29.51 | 27.14 | 135.68 | 2.08 | 12 | 135.81 | 43.4 | 16 | 10 | 21.41 | 16983.46 | 233.76 | 446.58 | 61.23 | 40.63 | 5202.72 | 0.66 | 0.77 | 2.63 | 0.31 | 0.5 | 10
16 | 55 | CONCLUIDO | 3.3938 | 29.47 | 27.12 | 147.92 | 2.19 | 11 | 137.15 | 43.4 | 17 | 9 | 21.75 | 17149.71 | 230.37 | 446.56 | 60.66 | 40.63 | 4927.51 | 0.67 | 0.77 | 2.63 | 0.29 | 0.5 | 10
17 | 55 | CONCLUIDO | 3.4003 | 29.41 | 27.09 | 162.51 | 2.3 | 10 | 138.51 | 43.4 | 18 | 7 | 22.11 | 17316.45 | 226.2 | 446.56 | 59.62 | 40.63 | 4409.41 | 0.68 | 0.77 | 2.63 | 0.26 | 0.5 | 10
18 | 55 | CONCLUIDO | 3.3986 | 29.42 | 27.1 | 162.6 | 2.4 | 10 | 139.86 | 43.4 | 19 | 5 | 22.46 | 17483.7 | 226.62 | 446.56 | 60.08 | 40.63 | 4640.81 | 0.68 | 0.77 | 2.63 | 0.27 | 0.5 | 10
19 | 55 | CONCLUIDO | 3.3983 | 29.43 | 27.1 | 162.62 | 2.5 | 10 | 141.22 | 43.4 | 20 | 3 | 22.82 | 17651.44 | 225.87 | 446.56 | 60.12 | 40.63 | 4661.01 | 0.68 | 0.77 | 2.63 | 0.28 | 0.5 | 10
20 | 55 | CONCLUIDO | 3.3979 | 29.43 | 27.11 | 162.64 | 2.61 | 10 | 142.59 | 43.4 | 21 | 1 | 23.19 | 17819.69 | 226.69 | 446.56 | 60.12 | 40.63 | 4662.34 | 0.68 | 0.77 | 2.63 | 0.28 | 0.5 | 10
21 | 55 | CONCLUIDO | 3.3983 | 29.43 | 27.1 | 162.62 | 2.7 | 10 | 143.96 | 43.4 | 22 | 1 | 23.56 | 17988.46 | 227.89 | 446.56 | 60.08 | 40.63 | 4640.49 | 0.68 | 0.77 | 2.63 | 0.28 | 0.5 | 10
22 | 55 | CONCLUIDO | 3.3985 | 29.42 | 27.1 | 162.61 | 2.8 | 10 | 145.33 | 43.4 | 23 | 0 | 23.93 | 18157.74 | 229.63 | 446.56 | 59.97 | 40.63 | 4582.91 | 0.68 | 0.77 | 2.63 | 0.27 | 0.5 | 10

## gráficos
Selecione o eixo X:
Selecione o eixo Y:
Selecione o eixo Z:
Eixo X | Eixo Y | Eixo Z

## hidden (hidden)
Unnamed: 0
Volume de calda [L]
STATUS
Capacidade operacional [ha/h]
Tempo de missao [h]
Tempo util [h]
Tempo por voo [min]
Autonomia Projetada [h]
N° Voos
MTOW [kg]
Massa Estrutura [kg]
Combustível [kg]
Abastecimentos
Massa gerador
Potência gerador [W]
Combustível consumido [L]
Calda cons [L]
Distância percorrida [km]
Distância Pulverizando [km]
RTL ACUMULADO[m]
EOC [km/km]
EOC [h/h]
Tempo de manobra [h]
Tempo rtl_rtw [h]
V pulv [m/s]
V desloc [m/s]