## RESULTADOS_18
Unnamed: 0 | Volume de calda [L] | STATUS | Capacidade operacional [ha/h] | Tempo de missao [h] | Tempo util [h] | Tempo por voo [min] | Autonomia Projetada [h] | N° Voos | MTOW [kg] | Massa Estrutura [kg] | Combustível [kg] | Abastecimentos | Massa gerador | Potência gerador [W] | Combustível consumido [L] | Calda cons [L] | Distância percorrida [km] | Distância Pulverizando [km] | RTL ACUMULADO[m] | EOC [km/km] | EOC [h/h] | Tempo de manobra [h] | Tempo rtl_rtw [h] | V pulv [m/s] | V desloc [m/s] | Preço Total por ha Simples [R$/ha] | Preço Total por ha Presumido [R$/ha] | Preço Total por ha Real [R$/ha] | Preço Total Simples [R$] | Preço Total Presumido [R$] | Prod CAPEX [ha/h/R$] | Dias Trabalhados | Preço Total Real [R$]
0 | 100 | CONCLUIDO | 0.6314 | 158.37 | 111.64 | 5.89 | 0.09 | 1137 | 194.77 | 54.38 | 1 | 1135 | 39.4 | 24256.19 | 1572.23 | 1263.44 | 1222.07 | 108.84 | 550098.27 | 0.09 | 0.65 | 22.52 | 34 | 0.5 | 10 | 11748.2571 | 16074.4836 | 14540.3575 | 11748257.0688 | 16074483.618 | 8.5622e-07 | 183.2986 | 14540357.4622
1 | 100 | CONCLUIDO | 0.8974 | 111.43 | 90.98 | 11.84 | 0.18 | 461 | 196.32 | 54.38 | 2 | 459 | 39.95 | 24447.22 | 1280.25 | 1262.59 | 547.51 | 108.84 | 216198.48 | 0.2 | 0.8 | 21.39 | 13.38 | 0.5 | 10 | 7094.4403 | 9706.9262 | 8780.5108 | 7094440.3063 | 9706926.2117 | 1.2169e-06 | 128.9699 | 8780510.7978
2 | 100 | CONCLUIDO | 1.0024 | 99.76 | 85.97 | 17.79 | 0.27 | 290 | 197.88 | 54.38 | 3 | 288 | 40.5 | 24639 | 1207.72 | 1262.2 | 383.34 | 108.84 | 134970.02 | 0.28 | 0.84 | 21.14 | 8.37 | 0.5 | 10 | 6087.4487 | 8329.1159 | 7534.1968 | 6087448.7312 | 8329115.9134 | 1.3593e-06 | 115.463 | 7534196.7806
3 | 100 | CONCLUIDO | 1.0591 | 94.42 | 83.66 | 23.68 | 0.36 | 212 | 199.44 | 54.38 | 4 | 210 | 41.06 | 24831.54 | 1173.18 | 1262.08 | 308.99 | 108.84 | 98183.91 | 0.35 | 0.87 | 20.98 | 6.07 | 0.5 | 10 | 5649.5154 | 7729.9163 | 6992.1839 | 5649515.439 | 7729916.2627 | 1.4362e-06 | 109.2824 | 6992183.9036
4 | 100 | CONCLUIDO | 1.0944 | 91.37 | 82.36 | 29.59 | 0.44 | 167 | 201.01 | 54.38 | 5 | 165 | 41.63 | 25024.84 | 1152.57 | 1262.1 | 265.96 | 108.84 | 76894.52 | 0.41 | 0.88 | 20.93 | 4.77 | 0.5 | 10 | 5405.164 | 7395.5839 | 6689.7597 | 5405164.0063 | 7395583.8524 | 1.4841e-06 | 105.7523 | 6689759.7093
5 | 100 | CONCLUIDO | 1.1194 | 89.33 | 81.49 | 35.69 | 0.53 | 137 | 202.58 | 54.38 | 6 | 135 | 42.2 | 25218.93 | 1138.16 | 1262.04 | 238.1 | 108.84 | 63111.83 | 0.46 | 0.89 | 20.86 | 3.9 | 0.5 | 10 | 5236.2533 | 7164.4727 | 6480.7055 | 5236253.2542 | 7164472.7096 | 1.518e-06 | 103.3912 | 6480705.4896
6 | 100 | CONCLUIDO | 1.1366 | 87.98 | 80.92 | 41.5 | 0.61 | 117 | 204.16 | 54.38 | 7 | 115 | 42.78 | 25413.94 | 1128.17 | 1262.06 | 218.84 | 108.84 | 53581.34 | 0.5 | 0.9 | 20.85 | 3.33 | 0.5 | 10 | 5130.9682 | 7020.417 | 6350.3982 | 5130968.1507 | 7020416.9862 | 1.5413e-06 | 101.8287 | 6350398.2422
7 | 100 | CONCLUIDO | 1.1496 | 86.98 | 80.5 | 47.35 | 0.69 | 102 | 205.75 | 54.38 | 8 | 100 | 43.37 | 25609.61 | 1119.83 | 1262.02 | 205.99 | 108.84 | 47232.5 | 0.53 | 0.9 | 20.81 | 2.91 | 0.5 | 10 | 5046.8687 | 6905.3483 | 6246.3116 | 5046868.6567 | 6905348.3482 | 1.5589e-06 | 100.6713 | 6246311.5935
8 | 100 | CONCLUIDO | 1.1608 | 86.15 | 80.13 | 53.42 | 0.77 | 90 | 207.34 | 54.38 | 9 | 88 | 43.96 | 25806.1 | 1112.93 | 1262.02 | 193.87 | 108.84 | 41231.2 | 0.56 | 0.9 | 20.79 | 2.55 | 0.5 | 10 | 4983.0475 | 6818.0254 | 6167.3226 | 4983047.4611 | 6818025.3728 | 1.5741e-06 | 99.7106 | 6167322.6004
9 | 100 | CONCLUIDO | 1.169 | 85.55 | 79.88 | 59.17 | 0.85 | 81 | 208.94 | 54.38 | 10 | 79 | 44.56 | 26003.41 | 1106.74 | 1261.97 | 185.43 | 108.84 | 37059.73 | 0.59 | 0.91 | 20.79 | 2.29 | 0.5 | 10 | 4932.3664 | 6748.6813 | 6104.5966 | 4932366.4015 | 6748681.3112 | 1.5852e-06 | 99.0162 | 6104596.6387
10 | 100 | CONCLUIDO | 1.1768 | 84.98 | 79.62 | 65.44 | 0.93 | 73 | 210.55 | 54.38 | 11 | 71 | 45.17 | 26201.54 | 1101.46 | 1261.97 | 177.68 | 108.84 | 33222.73 | 0.61 | 0.91 | 20.75 | 2.04 | 0.5 | 10 | 4885.0367 | 6683.9227 | 6046.0185 | 4885036.6953 | 6683922.7191 | 1.5958e-06 | 98.3565 | 6046018.5157
11 | 100 | CONCLUIDO | 1.1821 | 84.6 | 79.48 | 71.17 | 1 | 67 | 212.16 | 54.38 | 12 | 65 | 45.78 | 26400.51 | 1097.45 | 1261.95 | 172.21 | 108.84 | 30515.31 | 0.63 | 0.91 | 20.76 | 1.89 | 0.5 | 10 | 4849.7391 | 6635.627 | 6002.332 | 4849739.0715 | 6635626.953 | 1.603e-06 | 97.9167 | 6002332.0298
12 | 100 | CONCLUIDO | 1.1866 | 84.27 | 79.35 | 76.79 | 1.08 | 62 | 213.78 | 54.38 | 13 | 60 | 46.4 | 26600.32 | 1093.46 | 1261.99 | 168.36 | 108.84 | 28617.02 | 0.65 | 0.91 | 20.75 | 1.76 | 0.5 | 10 | 4817.2156 | 6591.1269 | 5962.079 | 4817215.6226 | 6591126.9353 | 1.6091e-06 | 97.5347 | 5962079.0313
13 | 100 | CONCLUIDO | 1.1918 | 83.91 | 79.17 | 83.34 | 1.15 | 57 | 215.41 | 54.38 | 14 | 55 | 47.03 | 26801 | 1089.96 | 1261.91 | 162.82 | 108.84 | 25874.08 | 0.67 | 0.91 | 20.74 | 1.59 | 0.5 | 10 | 4792.8103 | 6557.7345 | 5931.8735 | 4792810.3085 | 6557734.508 | 1.6162e-06 | 97.1181 | 5931873.5304
14 | 100 | CONCLUIDO | 1.1953 | 83.66 | 79.08 | 89.53 | 1.23 | 53 | 217.04 | 54.38 | 15 | 51 | 47.66 | 27002.55 | 1085.8 | 1261.94 | 159.84 | 108.84 | 24400.12 | 0.68 | 0.92 | 20.73 | 1.5 | 0.5 | 10 | 4763.5386 | 6517.6837 | 5895.6451 | 4763538.6117 | 6517683.6811 | 1.6209e-06 | 96.8287 | 5895645.0982
15 | 100 | CONCLUIDO | 1.1982 | 83.46 | 79 | 94.79 | 1.3 | 50 | 218.68 | 54.38 | 16 | 48 | 48.31 | 27204.98 | 1082.94 | 1261.9 | 156.96 | 108.84 | 22978.21 | 0.69 | 0.92 | 20.73 | 1.41 | 0.5 | 10 | 4748.6171 | 6497.2674 | 5877.1773 | 4748617.0757 | 6497267.3772 | 1.6248e-06 | 96.5972 | 5877177.2977
16 | 100 | CONCLUIDO | 1.2013 | 83.24 | 78.9 | 100.72 | 1.37 | 47 | 220.33 | 54.38 | 17 | 45 | 48.95 | 27408.3 | 1079.35 | 1261.91 | 153.85 | 108.84 | 21437.11 | 0.71 | 0.92 | 20.72 | 1.32 | 0.5 | 10 | 4721.6483 | 6460.3675 | 5843.7991 | 4721648.2725 | 6460367.4708 | 1.629e-06 | 96.3426 | 5843799.0666
17 | 100 | CONCLUIDO | 1.2044 | 83.03 | 78.8 | 107.46 | 1.44 | 44 | 221.99 | 54.38 | 18 | 42 | 49.61 | 27612.53 | 1076.08 | 1261.96 | 150.55 | 108.84 | 19802.48 | 0.72 | 0.92 | 20.72 | 1.22 | 0.5 | 10 | 4705.232 | 6437.906 | 5823.4813 | 4705232.0313 | 6437906.0455 | 1.6332e-06 | 96.0995 | 5823481.3282
18 | 100 | CONCLUIDO | 1.2063 | 82.9 | 78.75 | 112.5 | 1.51 | 42 | 223.65 | 54.38 | 19 | 40 | 50.27 | 27817.81 | 1074.17 | 1261.92 | 149.12 | 108.84 | 19095.34 | 0.73 | 0.92 | 20.71 | 1.16 | 0.5 | 10 | 4695.4576 | 6424.5322 | 5811.3839 | 4695457.5682 | 6424532.1938 | 1.6358e-06 | 95.9491 | 5811383.8581
19 | 100 | CONCLUIDO | 1.2082 | 82.77 | 78.7 | 118.05 | 1.58 | 40 | 225.32 | 54.38 | 20 | 38 | 50.95 | 28023.89 | 1071.99 | 1261.91 | 147.6 | 108.84 | 18349.98 | 0.74 | 0.92 | 20.7 | 1.11 | 0.5 | 10 | 4685.2745 | 6410.5993 | 5798.7807 | 4685274.5111 | 6410599.2859 | 1.6384e-06 | 95.7986 | 5798780.6874
20 | 100 | CONCLUIDO | 1.2105 | 82.61 | 78.61 | 124.13 | 1.64 | 38 | 227 | 54.38 | 21 | 36 | 51.62 | 28230.92 | 1068.89 | 1261.89 | 144.82 | 108.84 | 16965.66 | 0.75 | 0.92 | 20.7 | 1.03 | 0.5 | 10 | 4661.9379 | 6378.6691 | 5769.8979 | 4661937.9236 | 6378669.1372 | 1.6415e-06 | 95.6134 | 5769897.9073
21 | 100 | CONCLUIDO | 1.2121 | 82.5 | 78.58 | 130.97 | 1.71 | 36 | 228.69 | 54.38 | 22 | 34 | 52.31 | 28438.91 | 1066.23 | 1261.91 | 143.8 | 108.84 | 16467.51 | 0.76 | 0.92 | 20.7 | 1 | 0.5 | 10 | 4651.8442 | 6364.8585 | 5757.4053 | 4651844.2147 | 6364858.4795 | 1.6437e-06 | 95.4861 | 5757405.3193
22 | 100 | CONCLUIDO | 1.2126 | 82.46 | 78.59 | 134.72 | 1.77 | 35 | 230.38 | 54.38 | 23 | 33 | 53 | 28647.87 | 1063.62 | 1261.91 | 143.81 | 108.84 | 16475.16 | 0.76 | 0.92 | 20.7 | 1 | 0.5 | 10 | 4645.4489 | 6356.1082 | 5749.4901 | 4645448.9376 | 6356108.1792 | 1.6444e-06 | 95.4398 | 5749490.1355
23 | 100 | CONCLUIDO | 1.2151 | 82.3 | 78.5 | 142.73 | 1.84 | 33 | 232.08 | 54.38 | 24 | 31 | 53.71 | 28857.81 | 1061.83 | 1261.93 | 141.02 | 108.84 | 15093.69 | 0.77 | 0.92 | 20.7 | 0.92 | 0.5 | 10 | 4634.0191 | 6340.4694 | 5735.3439 | 4634019.126 | 6340469.4067 | 1.6478e-06 | 95.2546 | 5735343.9054
24 | 100 | CONCLUIDO | 1.2161 | 82.23 | 78.47 | 147.12 | 1.9 | 32 | 233.79 | 54.38 | 25 | 30 | 54.42 | 29068.74 | 1058.83 | 1261.88 | 139.95 | 108.84 | 14564.75 | 0.78 | 0.92 | 20.69 | 0.88 | 0.5 | 10 | 4625.0011 | 6328.1306 | 5724.1827 | 4625001.1142 | 6328130.5651 | 1.6491e-06 | 95.1736 | 5724182.6655
25 | 100 | CONCLUIDO | 1.2171 | 82.16 | 78.44 | 151.81 | 1.96 | 31 | 235.51 | 54.38 | 26 | 29 | 55.14 | 29280.69 | 1057.01 | 1261.92 | 138.95 | 108.84 | 14066.48 | 0.78 | 0.92 | 20.69 | 0.85 | 0.5 | 10 | 4618.3428 | 6319.0204 | 5715.942 | 4618342.8435 | 6319020.4254 | 1.6505e-06 | 95.0926 | 5715941.9848
26 | 100 | CONCLUIDO | 1.2194 | 82.01 | 78.36 | 162.13 | 2.02 | 29 | 237.24 | 54.38 | 27 | 27 | 55.86 | 29493.67 | 1054.53 | 1261.9 | 136.5 | 108.84 | 12854.14 | 0.8 | 0.92 | 20.69 | 0.78 | 0.5 | 10 | 4596.4801 | 6289.1068 | 5688.8833 | 4596480.0875 | 6289106.8381 | 1.6536e-06 | 94.919 | 5688883.3083
27 | 100 | CONCLUIDO | 1.2198 | 81.98 | 78.38 | 167.95 | 2.08 | 28 | 238.97 | 54.38 | 28 | 26 | 56.6 | 29707.68 | 1053.39 | 1261.91 | 136.82 | 108.84 | 13016.38 | 0.8 | 0.92 | 20.69 | 0.79 | 0.5 | 10 | 4593.4548 | 6284.9675 | 5685.139 | 4593454.8159 | 6284967.5281 | 1.6541e-06 | 94.8843 | 5685139.0482
28 | 100 | CONCLUIDO | 1.2212 | 81.88 | 78.32 | 174.04 | 2.14 | 27 | 240.72 | 54.38 | 29 | 25 | 57.34 | 29922.88 | 1051.48 | 1261.9 | 135.05 | 108.84 | 12135.9 | 0.81 | 0.92 | 20.69 | 0.73 | 0.5 | 10 | 4585.2042 | 6273.6786 | 5674.9275 | 4585204.1653 | 6273678.6239 | 1.656e-06 | 94.7685 | 5674927.5412
29 | 100 | CONCLUIDO | 1.2221 | 81.83 | 78.3 | 180.69 | 2.2 | 26 | 242.47 | 54.38 | 30 | 24 | 58.1 | 30139.04 | 1046.76 | 1261.88 | 134.41 | 108.84 | 11822.19 | 0.81 | 0.93 | 20.68 | 0.71 | 0.5 | 10 | 4573.2555 | 6257.3299 | 5660.1391 | 4573255.4615 | 6257329.8802 | 1.6572e-06 | 94.7106 | 5660139.0987
30 | 100 | CONCLUIDO | 1.2219 | 81.84 | 78.31 | 180.72 | 2.26 | 26 | 244.23 | 54.38 | 31 | 24 | 58.86 | 30356.28 | 1047.16 | 1261.9 | 134.87 | 108.84 | 12050.19 | 0.81 | 0.92 | 20.69 | 0.73 | 0.5 | 10 | 4574.7016 | 6259.3085 | 5661.9289 | 4574701.5528 | 6259308.4862 | 1.657e-06 | 94.7222 | 5661928.8692
31 | 100 | CONCLUIDO | 1.223 | 81.76 | 78.27 | 187.86 | 2.31 | 25 | 246 | 54.38 | 32 | 23 | 59.63 | 30574.64 | 1047.38 | 1261.89 | 133.59 | 108.84 | 11418.07 | 0.81 | 0.93 | 20.68 | 0.69 | 0.5 | 10 | 4571.7469 | 6255.2657 | 5658.272 | 4571746.8631 | 6255265.7493 | 1.6585e-06 | 94.6296 | 5658271.9655
32 | 100 | CONCLUIDO | 1.2241 | 81.69 | 78.24 | 195.6 | 2.37 | 24 | 247.78 | 54.38 | 33 | 22 | 60.41 | 30794.11 | 1044.68 | 1261.91 | 132.3 | 108.84 | 10779.81 | 0.82 | 0.93 | 20.69 | 0.66 | 0.5 | 10 | 4563.1659 | 6243.5249 | 5647.6517 | 4563165.9074 | 6243524.9072 | 1.66e-06 | 94.5486 | 5647651.6529
33 | 100 | CONCLUIDO | 1.225 | 81.63 | 78.22 | 204.05 | 2.42 | 23 | 249.57 | 54.38 | 34 | 21 | 61.2 | 31014.73 | 1043.06 | 1261.89 | 131.71 | 108.84 | 10487.71 | 0.83 | 0.93 | 20.69 | 0.64 | 0.5 | 10 | 4557.2809 | 6235.4727 | 5640.368 | 4557280.8573 | 6235472.7221 | 1.6612e-06 | 94.4792 | 5640367.957
34 | 100 | CONCLUIDO | 1.2249 | 81.64 | 78.23 | 204.08 | 2.48 | 23 | 251.37 | 54.38 | 35 | 21 | 61.99 | 31236.5 | 1042.84 | 1261.93 | 132.26 | 108.84 | 10762.26 | 0.82 | 0.93 | 20.68 | 0.65 | 0.5 | 10 | 4557.2404 | 6235.4174 | 5640.3179 | 4557240.4378 | 6235417.4183 | 1.661e-06 | 94.4907 | 5640317.9314
35 | 100 | CONCLUIDO | 1.2265 | 81.54 | 78.16 | 213.17 | 2.53 | 22 | 253.18 | 54.38 | 36 | 20 | 62.8 | 31459.45 | 1040.94 | 1261.88 | 130.01 | 108.84 | 9644.76 | 0.84 | 0.93 | 20.68 | 0.58 | 0.5 | 10 | 4538.7169 | 6210.0727 | 5617.3921 | 4538716.9152 | 6210072.7174 | 1.6632e-06 | 94.375 | 5617392.0932
36 | 100 | CONCLUIDO | 1.226 | 81.56 | 78.19 | 213.25 | 2.58 | 22 | 255 | 54.38 | 37 | 20 | 63.62 | 31683.59 | 1037.23 | 1261.89 | 130.83 | 108.84 | 10050.57 | 0.83 | 0.93 | 20.68 | 0.61 | 0.5 | 10 | 4542.8072 | 6215.6692 | 5622.4544 | 4542807.1513 | 6215669.1589 | 1.6625e-06 | 94.3981 | 5622454.4181
37 | 100 | CONCLUIDO | 1.2273 | 81.48 | 78.15 | 223.28 | 2.63 | 21 | 256.82 | 54.38 | 38 | 19 | 64.45 | 31909.08 | 1038.48 | 1261.87 | 129.35 | 108.84 | 9315.48 | 0.84 | 0.93 | 20.68 | 0.56 | 0.5 | 10 | 4531.692 | 6200.4609 | 5608.6977 | 4531692.0163 | 6200460.9408 | 1.6643e-06 | 94.3056 | 5608697.651
38 | 100 | CONCLUIDO | 1.2285 | 81.4 | 78.11 | 234.32 | 2.68 | 20 | 258.66 | 54.38 | 39 | 18 | 65.28 | 32135.68 | 1033.36 | 1261.88 | 128.28 | 108.84 | 8785.38 | 0.85 | 0.93 | 20.67 | 0.52 | 0.5 | 10 | 4518.0129 | 6181.7445 | 5591.7675 | 4518012.8742 | 6181744.5352 | 1.6659e-06 | 94.213 | 5591767.5129
39 | 100 | CONCLUIDO | 1.2283 | 81.41 | 78.12 | 234.35 | 2.73 | 20 | 260.51 | 54.38 | 40 | 18 | 66.13 | 32363.54 | 1038.28 | 1261.87 | 128.52 | 108.84 | 8906.44 | 0.85 | 0.93 | 20.68 | 0.54 | 0.5 | 10 | 4528.3444 | 6195.8806 | 5604.5544 | 4528344.377 | 6195880.5531 | 1.6657e-06 | 94.2245 | 5604554.4091

## RESULTADOS_6
Unnamed: 0 | Volume de calda [L] | STATUS | Capacidade operacional [ha/h] | Tempo de missao [h] | Tempo util [h] | Tempo por voo [min] | Autonomia Projetada [h] | N° Voos | MTOW [kg] | Massa Estrutura [kg] | Combustível [kg] | Abastecimentos | Massa gerador | Potência gerador [W] | Combustível consumido [L] | Calda cons [L] | Distância percorrida [km] | Distância Pulverizando [km] | RTL ACUMULADO[m] | EOC [km/km] | EOC [h/h] | Tempo de manobra [h] | Tempo rtl_rtw [h] | V pulv [m/s] | V desloc [m/s] | Preço Total por ha Simples [R$/ha] | Preço Total por ha Presumido [R$/ha] | Preço Total por ha Real [R$/ha] | Preço Total Simples [R$] | Preço Total Presumido [R$] | Prod CAPEX [ha/h/R$] | Dias Trabalhados | Preço Total Real [R$]
0 | 40 | CONCLUIDO | 0.9319 | 107.31 | 94.47 | 9.82 | 0.2 | 577 | 89.87 | 37.55 | 1 | 575 | 11.32 | 11317.98 | 800.12 | 1262.84 | 660.53 | 108.84 | 272128.73 | 0.16 | 0.77 | 21.6 | 16.85 | 0.5 | 10 | 5049.3568 | 6908.7528 | 6249.3911 | 5049356.8272 | 6908752.7729 | 1.8288e-06 | 124.2014 | 6249391.1047
1 | 40 | CONCLUIDO | 1.0894 | 91.8 | 85 | 19.84 | 0.39 | 257 | 91.1 | 37.55 | 2 | 255 | 11.54 | 11468.97 | 711.81 | 1262.26 | 351.45 | 108.84 | 119185.59 | 0.31 | 0.85 | 21.09 | 7.41 | 0.5 | 10 | 4015.6866 | 5494.4395 | 4970.0579 | 4015686.5653 | 5494439.5183 | 2.1379e-06 | 106.25 | 4970057.9222
2 | 40 | CONCLUIDO | 1.145 | 87.34 | 82.3 | 30.11 | 0.57 | 164 | 92.32 | 37.55 | 3 | 162 | 11.77 | 11620.34 | 680.45 | 1262.12 | 264.41 | 108.84 | 76131.84 | 0.41 | 0.88 | 20.91 | 4.71 | 0.5 | 10 | 3734.6448 | 5109.9058 | 4622.2235 | 3734644.8018 | 5109905.7787 | 2.247e-06 | 101.088 | 4622223.543
3 | 40 | CONCLUIDO | 1.1736 | 85.21 | 81 | 40.5 | 0.75 | 120 | 93.55 | 37.55 | 4 | 118 | 12 | 11772.07 | 660.91 | 1261.98 | 222.21 | 108.84 | 55251.03 | 0.49 | 0.89 | 20.84 | 3.42 | 0.5 | 10 | 3588.15 | 4909.4652 | 4440.9127 | 3588150.0371 | 4909465.1787 | 2.3031e-06 | 98.6227 | 4440912.7125
4 | 40 | CONCLUIDO | 1.1908 | 83.98 | 80.26 | 51.23 | 0.93 | 94 | 94.79 | 37.55 | 5 | 92 | 12.23 | 11924.18 | 646.07 | 1261.97 | 198.35 | 108.84 | 43450.09 | 0.55 | 0.9 | 20.79 | 2.67 | 0.5 | 10 | 3500.4838 | 4789.5164 | 4332.4117 | 3500483.8459 | 4789516.4284 | 2.3369e-06 | 97.1991 | 4332411.7026
5 | 40 | CONCLUIDO | 1.2025 | 83.16 | 79.76 | 62.15 | 1.1 | 77 | 96.02 | 37.55 | 6 | 75 | 12.47 | 12076.67 | 632.51 | 1262.04 | 182.19 | 108.84 | 35458.35 | 0.6 | 0.91 | 20.76 | 2.18 | 0.5 | 10 | 3429.0718 | 4691.8073 | 4244.0278 | 3429071.807 | 4691807.3263 | 2.3598e-06 | 96.25 | 4244027.8201
6 | 40 | CONCLUIDO | 1.2106 | 82.61 | 79.44 | 73.33 | 1.27 | 65 | 97.26 | 37.55 | 7 | 63 | 12.71 | 12229.54 | 620.05 | 1261.95 | 171.3 | 108.84 | 30071.69 | 0.64 | 0.91 | 20.75 | 1.85 | 0.5 | 10 | 3377.9701 | 4621.8877 | 4180.7812 | 3377970.0711 | 4621887.6768 | 2.3757e-06 | 95.6134 | 4180781.2038
7 | 40 | CONCLUIDO | 1.2169 | 82.18 | 79.18 | 84.83 | 1.43 | 56 | 98.5 | 37.55 | 8 | 54 | 12.95 | 12382.79 | 608.84 | 1261.93 | 162.64 | 108.84 | 25785.7 | 0.67 | 0.91 | 20.75 | 1.59 | 0.5 | 10 | 3342.7185 | 4573.6549 | 4137.1517 | 3342718.5185 | 4573654.9473 | 2.3881e-06 | 95.1157 | 4137151.7383
8 | 40 | CONCLUIDO | 1.2224 | 81.81 | 78.94 | 96.66 | 1.59 | 49 | 99.75 | 37.55 | 9 | 47 | 13.2 | 12536.43 | 597.44 | 1261.94 | 155.65 | 108.84 | 22325.87 | 0.7 | 0.92 | 20.71 | 1.36 | 0.5 | 10 | 3299.5774 | 4514.6274 | 4083.7577 | 3299577.3921 | 4514627.3549 | 2.3989e-06 | 94.6875 | 4083757.6565
9 | 40 | CONCLUIDO | 1.2264 | 81.54 | 78.79 | 109.93 | 1.74 | 43 | 101 | 37.55 | 10 | 41 | 13.45 | 12690.46 | 585.54 | 1261.94 | 150.14 | 108.84 | 19601.34 | 0.72 | 0.92 | 20.72 | 1.2 | 0.5 | 10 | 3258.9348 | 4459.0184 | 4033.4559 | 3258934.8153 | 4459018.3883 | 2.4067e-06 | 94.375 | 4033455.9316
10 | 40 | CONCLUIDO | 1.229 | 81.36 | 78.69 | 121.06 | 1.89 | 39 | 102.25 | 37.55 | 11 | 36 | 13.7 | 12844.88 | 574.78 | 1261.96 | 146.91 | 108.84 | 18007.42 | 0.74 | 0.92 | 20.71 | 1.1 | 0.5 | 10 | 3232.7814 | 4423.2341 | 4001.0868 | 3232781.3608 | 4423234.0781 | 2.4118e-06 | 94.1667 | 4001086.8257
11 | 40 | CONCLUIDO | 1.2315 | 81.2 | 78.6 | 134.74 | 2.04 | 35 | 103.51 | 37.55 | 12 | 27 | 13.95 | 12999.7 | 562.83 | 1261.96 | 143.69 | 108.84 | 16417.17 | 0.76 | 0.92 | 20.72 | 1.01 | 0.5 | 10 | 3204.5448 | 4384.5996 | 3966.1396 | 3204544.8363 | 4384599.6196 | 2.4167e-06 | 93.9815 | 3966139.5857
12 | 40 | CONCLUIDO | 1.2333 | 81.08 | 78.52 | 142.76 | 2.18 | 33 | 104.76 | 37.55 | 13 | 7 | 14.21 | 13154.91 | 558.08 | 1262 | 140.28 | 108.84 | 14723.57 | 0.78 | 0.92 | 20.73 | 0.93 | 0.5 | 10 | 3191.7726 | 4367.1241 | 3950.3319 | 3191772.5976 | 4367124.0791 | 2.4203e-06 | 93.8426 | 3950331.8862
13 | 40 | CONCLUIDO | 1.2332 | 81.09 | 78.53 | 142.77 | 2.33 | 33 | 106.03 | 37.55 | 14 | 0 | 14.47 | 13310.53 | 563.88 | 1261.97 | 140.36 | 108.84 | 14763.97 | 0.78 | 0.92 | 20.74 | 0.94 | 0.5 | 10 | 3203.3916 | 4383.0217 | 3964.7123 | 3203391.602 | 4383021.7135 | 2.4201e-06 | 93.8542 | 3964712.2728

## RESULTADOS_4
Unnamed: 0 | Volume de calda [L] | STATUS | Capacidade operacional [ha/h] | Tempo de missao [h] | Tempo util [h] | Tempo por voo [min] | Autonomia Projetada [h] | N° Voos | MTOW [kg] | Massa Estrutura [kg] | Combustível [kg] | Abastecimentos | Massa gerador | Potência gerador [W] | Combustível consumido [L] | Calda cons [L] | Distância percorrida [km] | Distância Pulverizando [km] | RTL ACUMULADO[m] | EOC [km/km] | EOC [h/h] | Tempo de manobra [h] | Tempo rtl_rtw [h] | V pulv [m/s] | V desloc [m/s] | Preço Total por ha Simples [R$/ha] | Preço Total por ha Presumido [R$/ha] | Preço Total por ha Real [R$/ha] | Preço Total Simples [R$] | Preço Total Presumido [R$] | Prod CAPEX [ha/h/R$] | Dias Trabalhados | Preço Total Real [R$]
0 | 30 | CONCLUIDO | 0.9939 | 100.62 | 91.39 | 11.54 | 0.24 | 475 | 71.52 | 32.27 | 1 | 473 | 8.25 | 9054.6 | 658.93 | 1262.43 | 560.3 | 108.84 | 222522.95 | 0.19 | 0.79 | 21.42 | 13.78 | 0.5 | 10 | 4218.3354 | 5771.7126 | 5220.8684 | 4218335.3766 | 5771712.5621 | 2.1905e-06 | 116.4583 | 5220868.4158
1 | 30 | CONCLUIDO | 1.1248 | 88.9 | 83.73 | 23.48 | 0.48 | 214 | 72.7 | 32.27 | 2 | 212 | 8.43 | 9200.25 | 592.53 | 1262.2 | 310.75 | 108.84 | 99050.25 | 0.35 | 0.87 | 21 | 6.13 | 0.5 | 10 | 3510.2984 | 4802.9451 | 4344.5588 | 3510298.3687 | 4802945.0914 | 2.479e-06 | 102.8935 | 4344558.7529
2 | 30 | CONCLUIDO | 1.1706 | 85.42 | 81.46 | 35.94 | 0.71 | 136 | 73.88 | 32.27 | 3 | 134 | 8.61 | 9346.23 | 565.05 | 1261.97 | 237.6 | 108.84 | 62868.19 | 0.46 | 0.89 | 20.86 | 3.88 | 0.5 | 10 | 3297.0299 | 4511.1418 | 4080.6047 | 3297029.8947 | 4511141.7566 | 2.5799e-06 | 98.8657 | 4080604.7188
3 | 30 | CONCLUIDO | 1.1934 | 83.79 | 80.41 | 48.73 | 0.93 | 99 | 75.07 | 32.27 | 4 | 97 | 8.8 | 9492.55 | 545.26 | 1262.05 | 202.37 | 108.84 | 45437.12 | 0.54 | 0.9 | 20.82 | 2.82 | 0.5 | 10 | 3183.5458 | 4355.8679 | 3940.1499 | 3183545.8344 | 4355867.8588 | 2.6301e-06 | 96.9792 | 3940149.9438
4 | 30 | CONCLUIDO | 1.2076 | 82.81 | 79.77 | 62.16 | 1.15 | 77 | 76.26 | 32.27 | 5 | 75 | 8.99 | 9639.2 | 528.22 | 1261.97 | 181.74 | 108.84 | 35234.99 | 0.6 | 0.91 | 20.78 | 2.18 | 0.5 | 10 | 3113.2454 | 4259.6797 | 3853.1418 | 3113245.3715 | 4259679.664 | 2.6614e-06 | 95.8449 | 3853141.8154
5 | 30 | CONCLUIDO | 1.2166 | 82.2 | 79.37 | 75.59 | 1.36 | 63 | 77.45 | 32.27 | 6 | 61 | 9.18 | 9786.19 | 512.29 | 1261.95 | 169.14 | 108.84 | 29001.06 | 0.64 | 0.91 | 20.75 | 1.79 | 0.5 | 10 | 3055.9181 | 4181.242 | 3782.1901 | 3055918.1418 | 4181242.0191 | 2.6813e-06 | 95.1389 | 3782190.1492
6 | 30 | CONCLUIDO | 1.2239 | 81.71 | 79.06 | 91.22 | 1.56 | 52 | 78.65 | 32.27 | 7 | 50 | 9.38 | 9933.52 | 496.39 | 1261.91 | 158.69 | 108.84 | 23832.95 | 0.69 | 0.92 | 20.74 | 1.47 | 0.5 | 10 | 3002.4093 | 4108.0288 | 3715.9643 | 3002409.2852 | 4108028.841 | 2.6974e-06 | 94.5718 | 3715964.3341
7 | 30 | CONCLUIDO | 1.2284 | 81.41 | 78.86 | 105.15 | 1.75 | 45 | 79.84 | 32.27 | 8 | 27 | 9.57 | 10081.19 | 483.58 | 1261.88 | 152.21 | 108.84 | 20628.11 | 0.72 | 0.92 | 20.73 | 1.28 | 0.5 | 10 | 2960.1047 | 4050.1458 | 3663.6056 | 2960104.6745 | 4050145.8063 | 2.7073e-06 | 94.2245 | 3663605.575
8 | 30 | CONCLUIDO | 1.2283 | 81.41 | 78.89 | 107.57 | 1.94 | 44 | 81.04 | 32.27 | 9 | 0 | 9.77 | 10229.34 | 483.91 | 1262.01 | 151.49 | 108.84 | 20271.58 | 0.72 | 0.92 | 20.78 | 1.3 | 0.5 | 10 | 2961.14 | 4051.5624 | 3664.887 | 2961140.0276 | 4051562.422 | 2.7071e-06 | 94.2245 | 3664886.9909

## RESULTADOS_1
Unnamed: 0 | Volume de calda [L] | STATUS | Capacidade operacional [ha/h] | Tempo de missao [h] | Tempo util [h] | Tempo por voo [min] | Autonomia Projetada [h] | N° Voos | MTOW [kg] | Massa Estrutura [kg] | Combustível [kg] | Abastecimentos | Massa gerador | Potência gerador [W] | Combustível consumido [L] | Calda cons [L] | Distância percorrida [km] | Distância Pulverizando [km] | RTL ACUMULADO[m] | EOC [km/km] | EOC [h/h] | Tempo de manobra [h] | Tempo rtl_rtw [h] | V pulv [m/s] | V desloc [m/s] | Preço Total por ha Simples [R$/ha] | Preço Total por ha Presumido [R$/ha] | Preço Total por ha Real [R$/ha] | Preço Total Simples [R$] | Preço Total Presumido [R$] | Prod CAPEX [ha/h/R$] | Dias Trabalhados | Preço Total Real [R$]
0 | 15 | CONCLUIDO | 1.1043 | 90.55 | 85.71 | 18.17 | 0.43 | 283 | 39.78 | 19.54 | 1 | 281 | 4.24 | 5140 | 392.35 | 1262.1 | 375.69 | 108.84 | 131176.47 | 0.29 | 0.85 | 21.1 | 8.12 | 0.5 | 10 | 2930.0154 | 4008.9763 | 3626.3652 | 2930015.3922 | 4008976.3228 | 3.2189e-06 | 104.8032 | 3626365.2492
1 | 15 | CONCLUIDO | 1.1862 | 84.3 | 81.2 | 38.67 | 0.84 | 126 | 40.89 | 19.54 | 2 | 124 | 4.35 | 5277.26 | 347.51 | 1262.03 | 228.64 | 108.84 | 58436.78 | 0.48 | 0.89 | 20.86 | 3.61 | 0.5 | 10 | 2606.3341 | 3566.1014 | 3225.7577 | 2606334.15 | 3566101.3674 | 3.4576e-06 | 97.5694 | 3225757.6579
2 | 15 | CONCLUIDO | 1.2085 | 82.75 | 80.09 | 55.88 | 1.22 | 86 | 42.01 | 19.54 | 3 | 7 | 4.46 | 5414.79 | 324.64 | 1262.23 | 189.26 | 108.84 | 38949.28 | 0.58 | 0.9 | 20.88 | 2.5 | 0.5 | 10 | 2511.8468 | 3436.8196 | 3108.8143 | 2511846.7614 | 3436819.5538 | 3.5226e-06 | 95.7755 | 3108814.3192
3 | 15 | CONCLUIDO | 1.2081 | 82.78 | 80.12 | 55.9 | 1.59 | 86 | 43.13 | 19.54 | 4 | 0 | 4.58 | 5552.61 | 331.96 | 1262.16 | 189.4 | 108.84 | 39017.38 | 0.57 | 0.9 | 20.9 | 2.53 | 0.5 | 10 | 2527.0841 | 3457.668 | 3127.673 | 2527084.1287 | 3457667.992 | 3.5215e-06 | 95.8102 | 3127673.0117

## RESULTADOS_12
Unnamed: 0 | Volume de calda [L] | STATUS | Capacidade operacional [ha/h] | Tempo de missao [h] | Tempo util [h] | Tempo por voo [min] | Autonomia Projetada [h] | N° Voos | MTOW [kg] | Massa Estrutura [kg] | Combustível [kg] | Abastecimentos | Massa gerador | Potência gerador [W] | Combustível consumido [L] | Calda cons [L] | Distância percorrida [km] | Distância Pulverizando [km] | RTL ACUMULADO[m] | EOC [km/km] | EOC [h/h] | Tempo de manobra [h] | Tempo rtl_rtw [h] | V pulv [m/s] | V desloc [m/s] | Preço Total por ha Simples [R$/ha] | Preço Total por ha Presumido [R$/ha] | Preço Total por ha Real [R$/ha] | Preço Total Simples [R$] | Preço Total Presumido [R$] | Prod CAPEX [ha/h/R$] | Dias Trabalhados | Preço Total Real [R$]
0 | 70 | CONCLUIDO | 0.7708 | 129.74 | 102.87 | 7.24 | 0.12 | 853 | 141.81 | 47.83 | 1 | 851 | 22.98 | 17723.39 | 1181.99 | 1263 | 933.75 | 108.84 | 407357.83 | 0.12 | 0.7 | 22.09 | 25.24 | 0.5 | 10 | 7869.5708 | 10767.4939 | 9739.8594 | 7869570.7604 | 10767493.8953 | 1.207e-06 | 150.162 | 9739859.3902
1 | 70 | CONCLUIDO | 0.9918 | 100.82 | 88.11 | 14.56 | 0.25 | 363 | 143.17 | 47.83 | 2 | 361 | 23.34 | 17891.86 | 1008.61 | 1262.43 | 452.46 | 108.84 | 169164.44 | 0.24 | 0.82 | 21.27 | 10.51 | 0.5 | 10 | 5473.94 | 7489.6862 | 6774.8811 | 5473939.9918 | 7489686.19 | 1.5531e-06 | 116.6898 | 6774881.0519
2 | 70 | CONCLUIDO | 1.0738 | 93.13 | 84.22 | 21.88 | 0.37 | 231 | 144.54 | 47.83 | 3 | 229 | 23.71 | 18060.85 | 959.8 | 1262.17 | 327.14 | 108.84 | 107161.75 | 0.33 | 0.86 | 21.02 | 6.63 | 0.5 | 10 | 4898.0036 | 6701.6646 | 6062.0671 | 4898003.5603 | 6701664.5559 | 1.6815e-06 | 107.7894 | 6062067.0965
3 | 70 | CONCLUIDO | 1.1167 | 89.55 | 82.44 | 29.27 | 0.49 | 169 | 145.92 | 47.83 | 4 | 167 | 24.09 | 18230.35 | 935.16 | 1262.06 | 268.28 | 108.84 | 78042.34 | 0.41 | 0.88 | 20.94 | 4.85 | 0.5 | 10 | 4636.0967 | 6343.3121 | 5737.9153 | 4636096.7121 | 6343312.0516 | 1.7486e-06 | 103.6458 | 5737915.2523
4 | 70 | CONCLUIDO | 1.1436 | 87.44 | 81.37 | 36.71 | 0.6 | 133 | 147.3 | 47.83 | 5 | 131 | 24.47 | 18400.38 | 918.37 | 1262.13 | 234.01 | 108.84 | 61085.76 | 0.47 | 0.89 | 20.86 | 3.78 | 0.5 | 10 | 4475.1567 | 6123.1068 | 5538.7261 | 4475156.6601 | 6123106.7723 | 1.7908e-06 | 101.2037 | 5538726.0558
5 | 70 | CONCLUIDO | 1.1611 | 86.12 | 80.72 | 44.03 | 0.71 | 110 | 148.68 | 47.83 | 6 | 108 | 24.85 | 18570.94 | 906.46 | 1262.04 | 212.74 | 108.84 | 50565.62 | 0.51 | 0.9 | 20.83 | 3.13 | 0.5 | 10 | 4377.7989 | 5989.8976 | 5418.2302 | 4377798.9007 | 5989897.5908 | 1.8182e-06 | 99.6759 | 5418230.1716
6 | 70 | CONCLUIDO | 1.1745 | 85.14 | 80.23 | 51.76 | 0.83 | 93 | 150.07 | 47.83 | 7 | 91 | 25.24 | 18742.03 | 896.61 | 1262.01 | 197.57 | 108.84 | 43066.63 | 0.55 | 0.9 | 20.78 | 2.64 | 0.5 | 10 | 4298.9673 | 5882.0368 | 5320.6634 | 4298967.3296 | 5882036.7574 | 1.8391e-06 | 98.5417 | 5320663.4248
7 | 70 | CONCLUIDO | 1.1844 | 84.43 | 79.86 | 59.16 | 0.94 | 81 | 151.46 | 47.83 | 8 | 79 | 25.63 | 18913.66 | 887.55 | 1261.96 | 185.32 | 108.84 | 37004.74 | 0.59 | 0.91 | 20.77 | 2.28 | 0.5 | 10 | 4242.3613 | 5804.5859 | 5250.6043 | 4242361.2808 | 5804585.8642 | 1.8546e-06 | 97.7199 | 5250604.3361
8 | 70 | CONCLUIDO | 1.1923 | 83.87 | 79.59 | 67.26 | 1.04 | 71 | 152.85 | 47.83 | 9 | 69 | 26.03 | 19085.83 | 879.93 | 1261.98 | 176.56 | 108.84 | 32670.81 | 0.62 | 0.91 | 20.76 | 2.01 | 0.5 | 10 | 4195.3976 | 5740.3281 | 5192.4793 | 4195397.6311 | 5740328.1268 | 1.867e-06 | 97.0718 | 5192479.267
9 | 70 | CONCLUIDO | 1.1984 | 83.45 | 79.37 | 74.41 | 1.15 | 64 | 154.25 | 47.83 | 10 | 62 | 26.43 | 19258.55 | 873.58 | 1261.98 | 169.06 | 108.84 | 28956.63 | 0.64 | 0.91 | 20.75 | 1.78 | 0.5 | 10 | 4156.1901 | 5686.6827 | 5143.9537 | 4156190.1153 | 5686682.6739 | 1.8766e-06 | 96.5856 | 5143953.6608
10 | 70 | CONCLUIDO | 1.203 | 83.13 | 79.22 | 81.96 | 1.25 | 58 | 155.66 | 47.83 | 11 | 56 | 26.83 | 19431.82 | 868.03 | 1262 | 164.57 | 108.84 | 26742.62 | 0.66 | 0.91 | 20.74 | 1.64 | 0.5 | 10 | 4123.1105 | 5641.4217 | 5103.0123 | 4123110.5004 | 5641421.6854 | 1.8838e-06 | 96.2153 | 5103012.3176
11 | 70 | CONCLUIDO | 1.2072 | 82.83 | 79.07 | 89.52 | 1.35 | 53 | 157.07 | 47.83 | 12 | 51 | 27.24 | 19605.66 | 860.81 | 1261.92 | 159.74 | 108.84 | 24354.11 | 0.68 | 0.92 | 20.73 | 1.49 | 0.5 | 10 | 4097.3052 | 5606.1137 | 5071.0741 | 4097305.1777 | 5606113.7045 | 1.8903e-06 | 95.8681 | 5071074.0807
12 | 70 | CONCLUIDO | 1.2107 | 82.6 | 78.95 | 96.68 | 1.45 | 49 | 158.48 | 47.83 | 13 | 47 | 27.65 | 19780.06 | 855 | 1261.9 | 155.6 | 108.84 | 22301.14 | 0.7 | 0.92 | 20.72 | 1.37 | 0.5 | 10 | 4066.9427 | 5564.5704 | 5033.4956 | 4066942.6866 | 5564570.4046 | 1.8958e-06 | 95.6019 | 5033495.6151
13 | 70 | CONCLUIDO | 1.214 | 82.37 | 78.85 | 105.13 | 1.55 | 45 | 159.9 | 47.83 | 14 | 43 | 28.07 | 19955.16 | 849.22 | 1261.95 | 152.14 | 108.84 | 20594.37 | 0.72 | 0.92 | 20.72 | 1.26 | 0.5 | 10 | 4046.8865 | 5537.1287 | 5008.6729 | 4046886.5049 | 5537128.6521 | 1.901e-06 | 95.3356 | 5008672.8649
14 | 70 | CONCLUIDO | 1.2164 | 82.21 | 78.77 | 112.52 | 1.65 | 42 | 161.32 | 47.83 | 15 | 40 | 28.5 | 20130.71 | 844.37 | 1261.96 | 149.55 | 108.84 | 19311.79 | 0.73 | 0.92 | 20.71 | 1.18 | 0.5 | 10 | 4031.0694 | 5515.487 | 4989.0966 | 4031069.3752 | 5515486.9574 | 1.9048e-06 | 95.1505 | 4989096.6232
15 | 70 | CONCLUIDO | 1.2191 | 82.03 | 78.67 | 121.03 | 1.74 | 39 | 162.75 | 47.83 | 16 | 37 | 28.92 | 20306.85 | 839.03 | 1261.99 | 146.65 | 108.84 | 17878.87 | 0.74 | 0.92 | 20.7 | 1.09 | 0.5 | 10 | 4003.8067 | 5478.1849 | 4955.3546 | 4003806.6536 | 5478184.899 | 1.909e-06 | 94.9421 | 4955354.6209
16 | 70 | CONCLUIDO | 1.2208 | 81.92 | 78.62 | 127.49 | 1.83 | 37 | 164.19 | 47.83 | 17 | 35 | 29.36 | 20483.57 | 832.94 | 1261.89 | 145.04 | 108.84 | 17081.47 | 0.75 | 0.92 | 20.7 | 1.03 | 0.5 | 10 | 3987.5104 | 5455.8876 | 4935.1853 | 3987510.3691 | 5455887.6036 | 1.9116e-06 | 94.8148 | 4935185.3481
17 | 70 | CONCLUIDO | 1.2237 | 81.72 | 78.51 | 138.54 | 1.93 | 34 | 165.62 | 47.83 | 18 | 32 | 29.8 | 20660.89 | 825.7 | 1261.92 | 141.34 | 108.84 | 15249.19 | 0.77 | 0.92 | 20.69 | 0.92 | 0.5 | 10 | 3965.7438 | 5426.1056 | 4908.2457 | 3965743.7869 | 5426105.6055 | 1.9162e-06 | 94.5833 | 4908245.7021
18 | 70 | CONCLUIDO | 1.2252 | 81.62 | 78.46 | 147.12 | 2.02 | 32 | 167.07 | 47.83 | 19 | 30 | 30.24 | 20838.81 | 822.34 | 1261.95 | 139.76 | 108.84 | 14465.78 | 0.78 | 0.92 | 20.69 | 0.88 | 0.5 | 10 | 3955.2661 | 5411.7696 | 4895.2779 | 3955266.1428 | 5411769.6307 | 1.9185e-06 | 94.4676 | 4895277.9326
19 | 70 | CONCLUIDO | 1.2261 | 81.56 | 78.44 | 151.81 | 2.1 | 31 | 168.51 | 47.83 | 20 | 29 | 30.69 | 21017.33 | 817.5 | 1261.91 | 138.84 | 108.84 | 14012.49 | 0.78 | 0.92 | 20.69 | 0.85 | 0.5 | 10 | 3943.6012 | 5395.8091 | 4880.8406 | 3943601.1642 | 5395809.0923 | 1.9199e-06 | 94.3981 | 4880840.6456
20 | 70 | CONCLUIDO | 1.2279 | 81.44 | 78.38 | 162.16 | 2.19 | 29 | 169.97 | 47.83 | 21 | 27 | 31.14 | 21196.47 | 812.15 | 1261.9 | 137.15 | 108.84 | 13178.65 | 0.79 | 0.92 | 20.68 | 0.79 | 0.5 | 10 | 3919.0612 | 5362.2325 | 4850.4685 | 3919061.2367 | 5362232.4808 | 1.9228e-06 | 94.2593 | 4850468.5388
21 | 70 | CONCLUIDO | 1.2288 | 81.38 | 78.34 | 167.88 | 2.28 | 28 | 171.42 | 47.83 | 22 | 26 | 31.6 | 21376.23 | 805.9 | 1261.88 | 136.01 | 108.84 | 12614.91 | 0.8 | 0.92 | 20.68 | 0.76 | 0.5 | 10 | 3904.4281 | 5342.2108 | 4832.3577 | 3904428.1245 | 5342210.8112 | 1.9242e-06 | 94.1898 | 4832357.7092
22 | 70 | CONCLUIDO | 1.2305 | 81.27 | 78.29 | 180.67 | 2.36 | 26 | 172.89 | 47.83 | 23 | 24 | 32.06 | 21556.61 | 799.7 | 1261.9 | 134.14 | 108.84 | 11686.87 | 0.81 | 0.93 | 20.68 | 0.71 | 0.5 | 10 | 3888.168 | 5319.9631 | 4812.2333 | 3888168.0489 | 5319963.0583 | 1.9268e-06 | 94.0625 | 4812233.2507
23 | 70 | CONCLUIDO | 1.2312 | 81.22 | 78.27 | 187.86 | 2.44 | 25 | 174.35 | 47.83 | 24 | 23 | 32.53 | 21737.62 | 796.96 | 1261.91 | 133.56 | 108.84 | 11404.27 | 0.81 | 0.93 | 20.68 | 0.69 | 0.5 | 10 | 3881.1253 | 5310.3268 | 4803.5167 | 3881125.2904 | 5310326.8455 | 1.9279e-06 | 94.0046 | 4803516.7044
24 | 70 | CONCLUIDO | 1.2323 | 81.15 | 78.23 | 195.57 | 2.52 | 24 | 175.83 | 47.83 | 25 | 22 | 33 | 21919.27 | 791.24 | 1261.95 | 132.3 | 108.84 | 10776.46 | 0.82 | 0.93 | 20.67 | 0.64 | 0.5 | 10 | 3867.0952 | 5291.1303 | 4786.1523 | 3867095.2431 | 5291130.3158 | 1.9297e-06 | 93.9236 | 4786152.2646
25 | 70 | CONCLUIDO | 1.233 | 81.1 | 78.21 | 204.03 | 2.6 | 23 | 177.3 | 47.83 | 26 | 21 | 33.48 | 22101.56 | 786.94 | 1261.92 | 131.66 | 108.84 | 10460.6 | 0.83 | 0.93 | 20.68 | 0.63 | 0.5 | 10 | 3857.0146 | 5277.3375 | 4773.6758 | 3857014.5816 | 5277337.51 | 1.9307e-06 | 93.8657 | 4773675.8248
26 | 70 | CONCLUIDO | 1.2342 | 81.02 | 78.16 | 213.16 | 2.68 | 22 | 178.79 | 47.83 | 27 | 20 | 33.96 | 22284.51 | 781.59 | 1261.91 | 129.98 | 108.84 | 9629.11 | 0.84 | 0.93 | 20.67 | 0.58 | 0.5 | 10 | 3843.5353 | 5258.8945 | 4756.993 | 3843535.2555 | 5258894.5014 | 1.9326e-06 | 93.7731 | 4756992.9911
27 | 70 | CONCLUIDO | 1.2349 | 80.98 | 78.14 | 223.27 | 2.75 | 21 | 180.28 | 47.83 | 28 | 18 | 34.45 | 22468.11 | 773.82 | 1261.9 | 129.44 | 108.84 | 9363.53 | 0.84 | 0.93 | 20.67 | 0.56 | 0.5 | 10 | 3826.6872 | 5235.8422 | 4736.1408 | 3826687.1925 | 5235842.2383 | 1.9337e-06 | 93.7269 | 4736140.8036
28 | 70 | CONCLUIDO | 1.2357 | 80.92 | 78.12 | 234.35 | 2.83 | 20 | 181.77 | 47.83 | 29 | 15 | 34.94 | 22652.51 | 767.96 | 1261.92 | 128.3 | 108.84 | 8799.46 | 0.85 | 0.93 | 20.68 | 0.53 | 0.5 | 10 | 3803.8484 | 5204.5932 | 4707.8741 | 3803848.4166 | 5204593.2176 | 1.935e-06 | 93.6574 | 4707874.1456
29 | 70 | CONCLUIDO | 1.2355 | 80.94 | 78.13 | 234.39 | 2.9 | 20 | 183.27 | 47.83 | 30 | 12 | 35.44 | 22837.46 | 771.88 | 1261.95 | 128.68 | 108.84 | 8989.56 | 0.85 | 0.93 | 20.68 | 0.55 | 0.5 | 10 | 3812.0336 | 5215.7926 | 4718.0046 | 3812033.6186 | 5215792.572 | 1.9347e-06 | 93.6806 | 4718004.6493
30 | 70 | CONCLUIDO | 1.2355 | 80.94 | 78.13 | 234.4 | 2.98 | 20 | 184.78 | 47.83 | 31 | 6 | 35.95 | 23023.09 | 770.31 | 1261.9 | 128.61 | 108.84 | 8953.02 | 0.85 | 0.93 | 20.69 | 0.55 | 0.5 | 10 | 3808.9601 | 5211.5873 | 4714.2007 | 3808960.1441 | 5211587.3086 | 1.9347e-06 | 93.6806 | 4714200.7303
31 | 70 | CONCLUIDO | 1.2352 | 80.96 | 78.15 | 234.46 | 3.05 | 20 | 186.29 | 47.83 | 32 | 1 | 36.46 | 23209.42 | 773.69 | 1261.91 | 129.03 | 108.84 | 9164.62 | 0.84 | 0.93 | 20.7 | 0.57 | 0.5 | 10 | 3816.4061 | 5221.7752 | 4723.4163 | 3816406.1012 | 5221775.1956 | 1.9342e-06 | 93.7037 | 4723416.2997
32 | 70 | CONCLUIDO | 1.2352 | 80.96 | 78.15 | 234.45 | 3.12 | 20 | 187.8 | 47.83 | 33 | 0 | 36.98 | 23396.44 | 778.28 | 1261.89 | 128.82 | 108.84 | 9057.89 | 0.84 | 0.93 | 20.7 | 0.57 | 0.5 | 10 | 3825.3938 | 5234.0726 | 4734.54 | 3825393.7918 | 5234072.5504 | 1.9342e-06 | 93.7037 | 4734540.0123

## RESULTADOS_16
Unnamed: 0 | Volume de calda [L] | STATUS | Capacidade operacional [ha/h] | Tempo de missao [h] | Tempo util [h] | Tempo por voo [min] | Autonomia Projetada [h] | N° Voos | MTOW [kg] | Massa Estrutura [kg] | Combustível [kg] | Abastecimentos | Massa gerador | Potência gerador [W] | Combustível consumido [L] | Calda cons [L] | Distância percorrida [km] | Distância Pulverizando [km] | RTL ACUMULADO[m] | EOC [km/km] | EOC [h/h] | Tempo de manobra [h] | Tempo rtl_rtw [h] | V pulv [m/s] | V desloc [m/s] | Preço Total por ha Simples [R$/ha] | Preço Total por ha Presumido [R$/ha] | Preço Total por ha Real [R$/ha] | Preço Total Simples [R$] | Preço Total Presumido [R$] | Prod CAPEX [ha/h/R$] | Dias Trabalhados | Preço Total Real [R$]
0 | 90 | CONCLUIDO | 0.6763 | 147.86 | 108.53 | 6.27 | 0.1 | 1038 | 176.73 | 52.44 | 1 | 1036 | 33.29 | 22031.19 | 1436.96 | 1263.35 | 1120.84 | 108.84 | 499979.17 | 0.1 | 0.67 | 22.34 | 30.9 | 0.5 | 10 | 10285.1 | 14072.5276 | 12729.4653 | 10285100.0268 | 14072527.6032 | 9.5692e-07 | 171.1343 | 12729465.3197
1 | 90 | CONCLUIDO | 0.9283 | 107.72 | 90.05 | 12.59 | 0.2 | 429 | 178.21 | 52.44 | 2 | 427 | 33.77 | 22213.89 | 1190.36 | 1262.54 | 516.86 | 108.84 | 201034.3 | 0.21 | 0.8 | 21.34 | 12.44 | 0.5 | 10 | 6524.6213 | 8927.2746 | 8075.2681 | 6524621.2537 | 8927274.6452 | 1.3135e-06 | 124.6759 | 8075268.0826
2 | 90 | CONCLUIDO | 1.0261 | 97.46 | 85.4 | 18.91 | 0.3 | 271 | 179.7 | 52.44 | 3 | 269 | 34.26 | 22397.24 | 1126.22 | 1262.22 | 365.56 | 108.84 | 126170.82 | 0.3 | 0.85 | 21.08 | 7.81 | 0.5 | 10 | 5678.4291 | 7769.4772 | 7027.9692 | 5678429.1061 | 7769477.2176 | 1.4519e-06 | 112.8009 | 7027969.2165
3 | 90 | CONCLUIDO | 1.0782 | 92.75 | 83.28 | 25.24 | 0.39 | 198 | 181.19 | 52.44 | 4 | 196 | 34.75 | 22581.25 | 1095.37 | 1262.14 | 295.89 | 108.84 | 91702.67 | 0.37 | 0.87 | 20.98 | 5.69 | 0.5 | 10 | 5305.5959 | 7259.3504 | 6566.5281 | 5305595.8846 | 7259350.3557 | 1.5256e-06 | 107.3495 | 6566528.1463
4 | 90 | CONCLUIDO | 1.1113 | 89.99 | 82.02 | 31.55 | 0.49 | 156 | 182.69 | 52.44 | 5 | 154 | 35.25 | 22766.06 | 1075.8 | 1262.02 | 255.57 | 108.84 | 71752.59 | 0.43 | 0.88 | 20.89 | 4.43 | 0.5 | 10 | 5085.2944 | 6957.9241 | 6293.8696 | 5085294.3955 | 6957924.1392 | 1.5724e-06 | 104.1551 | 6293869.6249
5 | 90 | CONCLUIDO | 1.1338 | 88.2 | 81.23 | 38.07 | 0.58 | 128 | 184.19 | 52.44 | 6 | 126 | 35.75 | 22951.43 | 1062.73 | 1262.02 | 230.12 | 108.84 | 59166 | 0.47 | 0.89 | 20.84 | 3.64 | 0.5 | 10 | 4946.5638 | 6768.1069 | 6122.1682 | 4946563.8372 | 6768106.869 | 1.6043e-06 | 102.0833 | 6122168.2486
6 | 90 | CONCLUIDO | 1.1498 | 86.98 | 80.68 | 44.41 | 0.67 | 109 | 185.7 | 52.44 | 7 | 107 | 36.26 | 23137.49 | 1052.95 | 1262.04 | 211.74 | 108.84 | 50074.68 | 0.51 | 0.9 | 20.82 | 3.09 | 0.5 | 10 | 4850.9312 | 6637.2581 | 6003.8075 | 4850931.199 | 6637258.0745 | 1.6269e-06 | 100.6713 | 6003807.4793
7 | 90 | CONCLUIDO | 1.1621 | 86.05 | 80.25 | 50.69 | 0.76 | 95 | 187.22 | 52.44 | 8 | 93 | 36.78 | 23324.24 | 1044.3 | 1262.01 | 197.95 | 108.84 | 43247.43 | 0.55 | 0.9 | 20.8 | 2.67 | 0.5 | 10 | 4771.9406 | 6529.1796 | 5906.0439 | 4771940.5828 | 6529179.6285 | 1.6443e-06 | 99.5949 | 5906043.8885
8 | 90 | CONCLUIDO | 1.1712 | 85.38 | 79.97 | 57.12 | 0.85 | 84 | 188.74 | 52.44 | 9 | 82 | 37.3 | 23511.69 | 1037.59 | 1262.05 | 188.78 | 108.84 | 38715.68 | 0.58 | 0.91 | 20.78 | 2.39 | 0.5 | 10 | 4718.7745 | 6456.4355 | 5840.2423 | 4718774.5312 | 6456435.4912 | 1.6572e-06 | 98.8194 | 5840242.3496
9 | 90 | CONCLUIDO | 1.1793 | 84.79 | 79.71 | 63.77 | 0.93 | 75 | 190.26 | 52.44 | 10 | 73 | 37.82 | 23699.85 | 1031.38 | 1261.94 | 180.16 | 108.84 | 34453.36 | 0.6 | 0.91 | 20.77 | 2.12 | 0.5 | 10 | 4670.3952 | 6390.2407 | 5780.3651 | 4670395.1518 | 6390240.69 | 1.6686e-06 | 98.1366 | 5780365.0873
10 | 90 | CONCLUIDO | 1.1856 | 84.34 | 79.51 | 70.15 | 1.02 | 68 | 191.79 | 52.44 | 11 | 66 | 38.35 | 23888.73 | 1025.8 | 1261.9 | 174.03 | 108.84 | 31422 | 0.63 | 0.91 | 20.74 | 1.92 | 0.5 | 10 | 4629.4608 | 6334.2325 | 5729.7022 | 4629460.7996 | 6334232.5034 | 1.6776e-06 | 97.6157 | 5729702.2434
11 | 90 | CONCLUIDO | 1.1913 | 83.94 | 79.32 | 76.76 | 1.1 | 62 | 193.33 | 52.44 | 12 | 60 | 38.89 | 24078.33 | 1020.81 | 1261.93 | 167.99 | 108.84 | 28433.65 | 0.65 | 0.91 | 20.73 | 1.73 | 0.5 | 10 | 4601.4426 | 6295.8967 | 5695.0252 | 4601442.5758 | 6295896.7336 | 1.6856e-06 | 97.1528 | 5695025.1857
12 | 90 | CONCLUIDO | 1.1963 | 83.59 | 79.14 | 83.31 | 1.18 | 57 | 194.88 | 52.44 | 13 | 55 | 39.43 | 24268.67 | 1016.32 | 1261.94 | 161.7 | 108.84 | 25310.97 | 0.67 | 0.92 | 20.73 | 1.56 | 0.5 | 10 | 4566.9953 | 6248.7645 | 5652.3912 | 4566995.3343 | 6248764.4981 | 1.6927e-06 | 96.7477 | 5652391.1846
13 | 90 | CONCLUIDO | 1.1992 | 83.39 | 79.08 | 89.53 | 1.27 | 53 | 196.42 | 52.44 | 14 | 51 | 39.98 | 24459.75 | 1012.28 | 1261.92 | 159.85 | 108.84 | 24405.44 | 0.68 | 0.92 | 20.73 | 1.5 | 0.5 | 10 | 4550.4798 | 6226.1672 | 5631.9506 | 4550479.798 | 6226167.2126 | 1.6968e-06 | 96.5162 | 5631950.5523
14 | 90 | CONCLUIDO | 1.2017 | 83.22 | 79.02 | 94.82 | 1.35 | 50 | 197.98 | 52.44 | 15 | 48 | 40.54 | 24651.58 | 1009.16 | 1261.93 | 157.42 | 108.84 | 23208.65 | 0.69 | 0.92 | 20.74 | 1.43 | 0.5 | 10 | 4527.1554 | 6194.2538 | 5603.0829 | 4527155.4431 | 6194253.8012 | 1.7003e-06 | 96.3194 | 5603082.9121
15 | 90 | CONCLUIDO | 1.2057 | 82.94 | 78.88 | 102.89 | 1.42 | 46 | 199.54 | 52.44 | 16 | 44 | 41.1 | 24844.17 | 1003.9 | 1261.92 | 153.18 | 108.84 | 21109.89 | 0.71 | 0.92 | 20.72 | 1.3 | 0.5 | 10 | 4504.355 | 6163.0572 | 5574.8636 | 4504354.9545 | 6163057.1669 | 1.706e-06 | 95.9954 | 5574863.6408
16 | 90 | CONCLUIDO | 1.2074 | 82.82 | 78.84 | 107.5 | 1.5 | 44 | 201.11 | 52.44 | 17 | 42 | 41.67 | 25037.53 | 1000.79 | 1261.95 | 151.63 | 108.84 | 20342.46 | 0.72 | 0.92 | 20.72 | 1.25 | 0.5 | 10 | 4493.263 | 6147.8806 | 5561.1355 | 4493262.9718 | 6147880.6268 | 1.7084e-06 | 95.8565 | 5561135.5284
17 | 90 | CONCLUIDO | 1.2106 | 82.6 | 78.72 | 115.21 | 1.58 | 41 | 202.68 | 52.44 | 18 | 39 | 42.24 | 25231.66 | 996.57 | 1261.92 | 148.01 | 108.84 | 18546.48 | 0.74 | 0.92 | 20.71 | 1.14 | 0.5 | 10 | 4465.4677 | 6109.8499 | 5526.7344 | 4465467.6854 | 6109849.8896 | 1.7129e-06 | 95.6019 | 5526734.3914
18 | 90 | CONCLUIDO | 1.2121 | 82.5 | 78.7 | 121.07 | 1.65 | 39 | 204.26 | 52.44 | 19 | 37 | 42.82 | 25426.72 | 994.8 | 1261.91 | 147.1 | 108.84 | 18102.37 | 0.74 | 0.92 | 20.71 | 1.11 | 0.5 | 10 | 4457.8012 | 6099.3603 | 5517.2459 | 4457801.2159 | 6099360.288 | 1.715e-06 | 95.4861 | 5517245.9026
19 | 90 | CONCLUIDO | 1.2143 | 82.35 | 78.62 | 127.49 | 1.73 | 37 | 205.85 | 52.44 | 20 | 35 | 43.41 | 25622.45 | 990.94 | 1261.92 | 144.86 | 108.84 | 16993.76 | 0.75 | 0.92 | 20.7 | 1.03 | 0.5 | 10 | 4443.5469 | 6079.8569 | 5499.6039 | 4443546.8983 | 6079856.9018 | 1.7182e-06 | 95.3125 | 5499603.8922
20 | 90 | CONCLUIDO | 1.2161 | 82.23 | 78.57 | 134.69 | 1.8 | 35 | 207.45 | 52.44 | 21 | 33 | 44 | 25818.99 | 987.15 | 1261.96 | 143.23 | 108.84 | 16186.75 | 0.76 | 0.92 | 20.7 | 0.98 | 0.5 | 10 | 4430.8717 | 6062.5141 | 5483.9163 | 4430871.6794 | 6062514.1081 | 1.7207e-06 | 95.1736 | 5483916.2704
21 | 90 | CONCLUIDO | 1.218 | 82.1 | 78.51 | 142.75 | 1.87 | 33 | 209.05 | 52.44 | 22 | 31 | 44.6 | 26016.35 | 984.25 | 1261.91 | 141.39 | 108.84 | 15276.84 | 0.77 | 0.92 | 20.7 | 0.93 | 0.5 | 10 | 4409.9544 | 6033.8942 | 5458.0278 | 4409954.4101 | 6033894.1774 | 1.7234e-06 | 95.0231 | 5458027.7857
22 | 90 | CONCLUIDO | 1.219 | 82.03 | 78.47 | 147.14 | 1.94 | 32 | 210.65 | 52.44 | 23 | 30 | 45.21 | 26214.54 | 981.72 | 1261.88 | 139.88 | 108.84 | 14528.98 | 0.78 | 0.92 | 20.7 | 0.89 | 0.5 | 10 | 4401.8431 | 6022.796 | 5447.9888 | 4401843.1216 | 6022795.9545 | 1.7248e-06 | 94.9421 | 5447988.7617
23 | 90 | CONCLUIDO | 1.2201 | 81.96 | 78.44 | 151.82 | 2.01 | 31 | 212.27 | 52.44 | 24 | 29 | 45.82 | 26413.56 | 977.7 | 1261.89 | 138.85 | 108.84 | 14015.62 | 0.78 | 0.92 | 20.7 | 0.85 | 0.5 | 10 | 4390.781 | 6007.6603 | 5434.2976 | 4390781.0274 | 6007660.3093 | 1.7264e-06 | 94.8611 | 5434297.6412
24 | 90 | CONCLUIDO | 1.2222 | 81.82 | 78.37 | 162.14 | 2.08 | 29 | 213.89 | 52.44 | 25 | 27 | 46.44 | 26613.43 | 974.59 | 1261.92 | 136.79 | 108.84 | 12997.48 | 0.8 | 0.92 | 20.68 | 0.78 | 0.5 | 10 | 4378.5822 | 5990.9693 | 5419.1996 | 4378582.1884 | 5990969.3195 | 1.7293e-06 | 94.6991 | 5419199.6161
25 | 90 | CONCLUIDO | 1.223 | 81.77 | 78.35 | 167.9 | 2.14 | 28 | 215.51 | 52.44 | 26 | 26 | 47.07 | 26814.17 | 972.32 | 1261.89 | 136.31 | 108.84 | 12762.32 | 0.8 | 0.92 | 20.68 | 0.77 | 0.5 | 10 | 4371.888 | 5981.8101 | 5410.9145 | 4371888.0324 | 5981810.08 | 1.7305e-06 | 94.6412 | 5410914.5215
26 | 90 | CONCLUIDO | 1.2239 | 81.71 | 78.33 | 174.06 | 2.21 | 27 | 217.15 | 52.44 | 27 | 25 | 47.71 | 27015.77 | 969.19 | 1261.88 | 135.17 | 108.84 | 12196.42 | 0.81 | 0.92 | 20.69 | 0.75 | 0.5 | 10 | 4363.2618 | 5970.0074 | 5400.2382 | 4363261.8461 | 5970007.3513 | 1.7317e-06 | 94.5718 | 5400238.2287
27 | 90 | CONCLUIDO | 1.2249 | 81.64 | 78.3 | 180.68 | 2.27 | 26 | 218.79 | 52.44 | 28 | 24 | 48.35 | 27218.26 | 966.68 | 1261.95 | 134.31 | 108.84 | 11774.39 | 0.81 | 0.93 | 20.68 | 0.71 | 0.5 | 10 | 4355.3988 | 5959.2487 | 5390.5064 | 4355398.7714 | 5959248.7456 | 1.7332e-06 | 94.4907 | 5390506.4092
28 | 90 | CONCLUIDO | 1.2257 | 81.58 | 78.27 | 187.86 | 2.34 | 25 | 220.44 | 52.44 | 29 | 23 | 49 | 27421.64 | 964.44 | 1261.9 | 133.59 | 108.84 | 11418.24 | 0.81 | 0.93 | 20.68 | 0.69 | 0.5 | 10 | 4348.6616 | 5950.0307 | 5382.1681 | 4348661.6064 | 5950030.6593 | 1.7343e-06 | 94.4213 | 5382168.0841
29 | 90 | CONCLUIDO | 1.227 | 81.5 | 78.23 | 195.56 | 2.4 | 24 | 222.1 | 52.44 | 30 | 22 | 49.65 | 27625.93 | 959.12 | 1261.9 | 131.99 | 108.84 | 10621.09 | 0.82 | 0.93 | 20.68 | 0.64 | 0.5 | 10 | 4324.8683 | 5917.4755 | 5352.72 | 4324868.25 | 5917475.5394 | 1.7361e-06 | 94.3287 | 5352719.9791
30 | 90 | CONCLUIDO | 1.2266 | 81.52 | 78.25 | 195.63 | 2.46 | 24 | 223.76 | 52.44 | 31 | 22 | 50.32 | 27831.27 | 958.36 | 1261.91 | 132.82 | 108.84 | 11038.18 | 0.82 | 0.93 | 20.68 | 0.67 | 0.5 | 10 | 4324.5865 | 5917.09 | 5352.3712 | 4324586.4755 | 5917090.0031 | 1.7356e-06 | 94.3519 | 5352371.2379
31 | 90 | CONCLUIDO | 1.2278 | 81.44 | 78.21 | 204.02 | 2.52 | 23 | 225.43 | 52.44 | 32 | 21 | 50.99 | 28037.42 | 957.56 | 1261.88 | 131.58 | 108.84 | 10420.14 | 0.83 | 0.93 | 20.68 | 0.62 | 0.5 | 10 | 4319.6275 | 5910.305 | 5346.2337 | 4319627.5292 | 5910304.954 | 1.7373e-06 | 94.2593 | 5346233.7444
32 | 90 | CONCLUIDO | 1.229 | 81.37 | 78.17 | 213.18 | 2.58 | 22 | 227.11 | 52.44 | 33 | 20 | 51.67 | 28244.51 | 954.47 | 1261.88 | 130.02 | 108.84 | 9648.49 | 0.84 | 0.93 | 20.68 | 0.58 | 0.5 | 10 | 4310.1716 | 5897.3669 | 5334.5305 | 4310171.5911 | 5897366.9222 | 1.739e-06 | 94.1782 | 5334530.5002
33 | 90 | CONCLUIDO | 1.2296 | 81.33 | 78.16 | 223.32 | 2.64 | 21 | 228.8 | 52.44 | 34 | 19 | 52.36 | 28452.56 | 949.01 | 1261.92 | 130.03 | 108.84 | 9656.72 | 0.84 | 0.93 | 20.67 | 0.58 | 0.5 | 10 | 4297.8813 | 5880.5507 | 5319.3192 | 4297881.2583 | 5880550.7468 | 1.7398e-06 | 94.1319 | 5319319.2369
34 | 90 | CONCLUIDO | 1.2299 | 81.31 | 78.14 | 223.26 | 2.7 | 21 | 230.49 | 52.44 | 35 | 19 | 53.05 | 28661.58 | 948.11 | 1261.89 | 129.39 | 108.84 | 9335.45 | 0.84 | 0.93 | 20.67 | 0.56 | 0.5 | 10 | 4295.142 | 5876.8028 | 5315.929 | 4295142.0063 | 5876802.7814 | 1.7402e-06 | 94.1088 | 5315928.9721
35 | 90 | CONCLUIDO | 1.2307 | 81.26 | 78.12 | 234.37 | 2.76 | 20 | 232.2 | 52.44 | 36 | 18 | 53.75 | 28871.58 | 947.5 | 1261.9 | 128.59 | 108.84 | 8940.9 | 0.85 | 0.93 | 20.68 | 0.54 | 0.5 | 10 | 4291.8 | 5872.23 | 5311.7926 | 4291799.957 | 5872230.042 | 1.7414e-06 | 94.0509 | 5311792.6485
36 | 90 | CONCLUIDO | 1.2307 | 81.25 | 78.12 | 234.36 | 2.81 | 20 | 233.91 | 52.44 | 37 | 18 | 54.46 | 29082.59 | 945.61 | 1261.89 | 128.6 | 108.84 | 8949.14 | 0.85 | 0.93 | 20.67 | 0.54 | 0.5 | 10 | 4288.0856 | 5867.1479 | 5307.1955 | 4288085.6113 | 5867147.9104 | 1.7414e-06 | 94.0394 | 5307195.5485
37 | 90 | CONCLUIDO | 1.2315 | 81.2 | 78.1 | 246.65 | 2.87 | 19 | 235.63 | 52.44 | 38 | 17 | 55.18 | 29294.6 | 941.19 | 1261.9 | 128.07 | 108.84 | 8689.85 | 0.85 | 0.93 | 20.68 | 0.52 | 0.5 | 10 | 4277.166 | 5852.2073 | 5293.6808 | 4277166.0467 | 5852207.2803 | 1.7425e-06 | 93.9815 | 5293680.8311
38 | 90 | CONCLUIDO | 1.2316 | 81.19 | 78.1 | 246.62 | 2.92 | 19 | 237.35 | 52.44 | 39 | 17 | 55.91 | 29507.65 | 937.19 | 1261.88 | 127.95 | 108.84 | 8628.56 | 0.85 | 0.93 | 20.67 | 0.51 | 0.5 | 10 | 4269.0773 | 5841.1399 | 5283.6697 | 4269077.3309 | 5841139.9425 | 1.7426e-06 | 93.9699 | 5283669.7445
39 | 90 | CONCLUIDO | 1.2323 | 81.15 | 78.09 | 260.3 | 2.98 | 18 | 239.09 | 52.44 | 40 | 16 | 56.65 | 29721.73 | 937.84 | 1261.88 | 127.53 | 108.84 | 8421.38 | 0.85 | 0.93 | 20.68 | 0.51 | 0.5 | 10 | 4268.5934 | 5840.4778 | 5283.0708 | 4268593.4251 | 5840477.8413 | 1.7436e-06 | 93.9236 | 5283070.8333

## RESULTADOS_0
Unnamed: 0 | Volume de calda [L] | STATUS | Capacidade operacional [ha/h] | Tempo de missao [h] | Tempo util [h] | Tempo por voo [min] | Autonomia Projetada [h] | N° Voos | MTOW [kg] | Massa Estrutura [kg] | Combustível [kg] | Abastecimentos | Massa gerador | Potência gerador [W] | Combustível consumido [L] | Calda cons [L] | Distância percorrida [km] | Distância Pulverizando [km] | RTL ACUMULADO[m] | EOC [km/km] | EOC [h/h] | Tempo de manobra [h] | Tempo rtl_rtw [h] | V pulv [m/s] | V desloc [m/s] | Preço Total por ha Simples [R$/ha] | Preço Total por ha Presumido [R$/ha] | Preço Total por ha Real [R$/ha] | Preço Total Simples [R$] | Preço Total Presumido [R$] | Prod CAPEX [ha/h/R$] | Dias Trabalhados | Preço Total Real [R$]
0 | 10 | CONCLUIDO | 1.1546 | 86.61 | 82.91 | 26.89 | 0.64 | 185 | 26.11 | 12.1 | 1 | 183 | 3.01 | 3454.41 | 255.72 | 1262.17 | 284.33 | 108.84 | 85989.06 | 0.38 | 0.87 | 20.95 | 5.32 | 0.5 | 10 | 2398.0155 | 3281.0706 | 2967.9298 | 2398015.4966 | 3281070.5954 | 3.9635e-06 | 100.2431 | 2967929.8228
1 | 10 | CONCLUIDO | 1.1844 | 84.43 | 81.36 | 38.14 | 1.23 | 128 | 27.2 | 12.1 | 2 | 0 | 3.1 | 3588.35 | 241.96 | 1262.29 | 228.38 | 108.84 | 58295.39 | 0.48 | 0.89 | 21.02 | 3.77 | 0.5 | 10 | 2308.268 | 3158.2742 | 2856.8529 | 2308268.032 | 3158274.155 | 4.0658e-06 | 97.7199 | 2856852.9023

## RESULTADOS_7
Unnamed: 0 | Volume de calda [L] | STATUS | Capacidade operacional [ha/h] | Tempo de missao [h] | Tempo util [h] | Tempo por voo [min] | Autonomia Projetada [h] | N° Voos | MTOW [kg] | Massa Estrutura [kg] | Combustível [kg] | Abastecimentos | Massa gerador | Potência gerador [W] | Combustível consumido [L] | Calda cons [L] | Distância percorrida [km] | Distância Pulverizando [km] | RTL ACUMULADO[m] | EOC [km/km] | EOC [h/h] | Tempo de manobra [h] | Tempo rtl_rtw [h] | V pulv [m/s] | V desloc [m/s] | Preço Total por ha Simples [R$/ha] | Preço Total por ha Presumido [R$/ha] | Preço Total por ha Real [R$/ha] | Preço Total Simples [R$] | Preço Total Presumido [R$] | Prod CAPEX [ha/h/R$] | Dias Trabalhados | Preço Total Real [R$]
0 | 45 | CONCLUIDO | 0.9028 | 110.77 | 95.93 | 9.21 | 0.18 | 625 | 98.71 | 39.72 | 1 | 623 | 12.99 | 12407.75 | 866.45 | 1262.8 | 707.16 | 108.84 | 295203.52 | 0.15 | 0.76 | 21.7 | 18.31 | 0.5 | 10 | 5476.3372 | 7492.9661 | 6777.8479 | 5476337.1569 | 7492966.097 | 1.6895e-06 | 128.206 | 6777847.9292
1 | 45 | CONCLUIDO | 1.0731 | 93.19 | 85.53 | 18.59 | 0.35 | 276 | 99.95 | 39.72 | 2 | 274 | 13.24 | 12561.45 | 765.28 | 1262.32 | 369.3 | 108.84 | 128017.57 | 0.29 | 0.85 | 21.1 | 7.93 | 0.5 | 10 | 4260.2613 | 5829.0774 | 5272.7585 | 4260261.2899 | 5829077.4463 | 2.0082e-06 | 107.8588 | 5272758.476
2 | 45 | CONCLUIDO | 1.1335 | 88.22 | 82.62 | 28.16 | 0.52 | 176 | 101.2 | 39.72 | 3 | 174 | 13.49 | 12715.54 | 731.56 | 1262.17 | 274.69 | 108.84 | 81214.19 | 0.4 | 0.88 | 20.93 | 5.03 | 0.5 | 10 | 3927.5375 | 5373.8301 | 4860.9593 | 3927537.5062 | 5373830.0867 | 2.1212e-06 | 102.1065 | 4860959.2855
3 | 45 | CONCLUIDO | 1.1644 | 85.88 | 81.24 | 37.79 | 0.69 | 129 | 102.45 | 39.72 | 4 | 127 | 13.74 | 12870.03 | 711.36 | 1261.98 | 229.9 | 108.84 | 59054.3 | 0.47 | 0.89 | 20.86 | 3.66 | 0.5 | 10 | 3767.8808 | 5155.3808 | 4663.3585 | 3767880.819 | 5155380.7638 | 2.179e-06 | 99.3981 | 4663358.4593
4 | 45 | CONCLUIDO | 1.1833 | 84.51 | 80.45 | 47.79 | 0.85 | 101 | 103.71 | 39.72 | 5 | 99 | 14 | 13024.91 | 696.6 | 1261.99 | 204.4 | 108.84 | 46444.22 | 0.53 | 0.9 | 20.8 | 2.86 | 0.5 | 10 | 3673.2544 | 5025.9088 | 4546.2431 | 3673254.4252 | 5025908.7571 | 2.2144e-06 | 97.8125 | 4546243.0793
5 | 45 | CONCLUIDO | 1.1958 | 83.63 | 79.94 | 57.78 | 1.01 | 83 | 104.97 | 39.72 | 6 | 81 | 14.25 | 13180.19 | 684.37 | 1261.92 | 187.43 | 108.84 | 38048.15 | 0.58 | 0.91 | 20.78 | 2.35 | 0.5 | 10 | 3600.7684 | 4926.7301 | 4456.5299 | 3600768.3541 | 4926730.1168 | 2.2378e-06 | 96.794 | 4456529.9092
6 | 45 | CONCLUIDO | 1.2053 | 82.97 | 79.54 | 68.18 | 1.16 | 70 | 106.23 | 39.72 | 7 | 68 | 14.52 | 13335.87 | 672.34 | 1261.97 | 174.16 | 108.84 | 31478.62 | 0.62 | 0.91 | 20.77 | 1.96 | 0.5 | 10 | 3545.7347 | 4851.4306 | 4388.4169 | 3545734.6839 | 4851430.6213 | 2.2556e-06 | 96.0301 | 4388416.8918
7 | 45 | CONCLUIDO | 1.2116 | 82.53 | 79.29 | 77.99 | 1.31 | 61 | 107.5 | 39.72 | 8 | 59 | 14.78 | 13491.96 | 661.77 | 1261.98 | 166.41 | 108.84 | 27645.15 | 0.65 | 0.91 | 20.75 | 1.71 | 0.5 | 10 | 3501.4201 | 4790.7974 | 4333.5705 | 3501420.0909 | 4790797.4402 | 2.2674e-06 | 95.5208 | 4333570.4564
8 | 45 | CONCLUIDO | 1.2173 | 82.15 | 79.07 | 89.52 | 1.46 | 53 | 108.77 | 39.72 | 9 | 51 | 15.05 | 13648.58 | 651.74 | 1261.97 | 159.69 | 108.84 | 24329.98 | 0.68 | 0.92 | 20.72 | 1.49 | 0.5 | 10 | 3469.2439 | 4746.7726 | 4293.7473 | 3469243.9361 | 4746772.6056 | 2.278e-06 | 95.081 | 4293747.2903
9 | 45 | CONCLUIDO | 1.2216 | 81.86 | 78.91 | 100.73 | 1.6 | 47 | 110.04 | 39.72 | 10 | 45 | 15.32 | 13805.5 | 641.79 | 1261.94 | 154.32 | 108.84 | 21674.67 | 0.71 | 0.92 | 20.72 | 1.32 | 0.5 | 10 | 3431.1097 | 4694.5957 | 4246.55 | 3431109.6937 | 4694595.6528 | 2.2861e-06 | 94.7454 | 4246550.0326
10 | 45 | CONCLUIDO | 1.2246 | 81.66 | 78.79 | 109.94 | 1.74 | 43 | 111.32 | 39.72 | 11 | 41 | 15.6 | 13962.83 | 632.08 | 1261.93 | 150.16 | 108.84 | 19613.59 | 0.72 | 0.92 | 20.72 | 1.2 | 0.5 | 10 | 3405.6841 | 4659.8072 | 4215.0817 | 3405684.0783 | 4659807.2041 | 2.2917e-06 | 94.5139 | 4215081.7446
11 | 45 | CONCLUIDO | 1.2276 | 81.46 | 78.67 | 121.03 | 1.88 | 39 | 112.59 | 39.72 | 12 | 37 | 15.88 | 14120.58 | 621.28 | 1261.92 | 146.59 | 108.84 | 17847.62 | 0.74 | 0.92 | 20.71 | 1.09 | 0.5 | 10 | 3368.7589 | 4609.2846 | 4169.3809 | 3368758.9251 | 4609284.5805 | 2.2973e-06 | 94.2824 | 4169380.9293
12 | 45 | CONCLUIDO | 1.2304 | 81.27 | 78.57 | 134.69 | 2.01 | 35 | 113.88 | 39.72 | 13 | 33 | 16.16 | 14278.75 | 611.53 | 1261.92 | 143.29 | 108.84 | 16217.33 | 0.76 | 0.92 | 20.7 | 0.98 | 0.5 | 10 | 3344.0287 | 4575.4477 | 4138.7734 | 3344028.7448 | 4575447.6568 | 2.3026e-06 | 94.0625 | 4138773.3541
13 | 45 | CONCLUIDO | 1.2328 | 81.12 | 78.47 | 147.13 | 2.14 | 32 | 115.16 | 39.72 | 14 | 30 | 16.45 | 14437.35 | 602.02 | 1261.88 | 139.97 | 108.84 | 14574.26 | 0.78 | 0.92 | 20.7 | 0.89 | 0.5 | 10 | 3320.4158 | 4543.1394 | 4109.5485 | 3320415.7899 | 4543139.3702 | 2.307e-06 | 93.8889 | 4109548.525
14 | 45 | CONCLUIDO | 1.234 | 81.03 | 78.43 | 156.86 | 2.27 | 30 | 116.45 | 39.72 | 15 | 12 | 16.74 | 14596.38 | 594.59 | 1261.97 | 137.74 | 108.84 | 13468.31 | 0.79 | 0.92 | 20.72 | 0.84 | 0.5 | 10 | 3303.5505 | 4520.0635 | 4088.675 | 3303550.4795 | 4520063.5083 | 2.3093e-06 | 93.7847 | 4088674.9911
15 | 45 | CONCLUIDO | 1.2339 | 81.04 | 78.44 | 156.88 | 2.4 | 30 | 117.75 | 39.72 | 16 | 3 | 17.03 | 14755.84 | 596.11 | 1261.95 | 138.02 | 108.84 | 13606.29 | 0.79 | 0.92 | 20.72 | 0.86 | 0.5 | 10 | 3306.7866 | 4524.4912 | 4092.6802 | 3306786.5547 | 4524491.2493 | 2.3091e-06 | 93.7963 | 4092680.1546
16 | 45 | CONCLUIDO | 1.2337 | 81.05 | 78.45 | 156.9 | 2.52 | 30 | 119.04 | 39.72 | 17 | 0 | 17.33 | 14915.73 | 602.02 | 1261.93 | 137.96 | 108.84 | 13579.03 | 0.79 | 0.92 | 20.73 | 0.87 | 0.5 | 10 | 3318.7877 | 4540.9117 | 4107.5335 | 3318787.6953 | 4540911.7392 | 2.3087e-06 | 93.8079 | 4107533.4961

## RESULTADOS_10
Unnamed: 0 | Volume de calda [L] | STATUS | Capacidade operacional [ha/h] | Tempo de missao [h] | Tempo util [h] | Tempo por voo [min] | Autonomia Projetada [h] | N° Voos | MTOW [kg] | Massa Estrutura [kg] | Combustível [kg] | Abastecimentos | Massa gerador | Potência gerador [W] | Combustível consumido [L] | Calda cons [L] | Distância percorrida [km] | Distância Pulverizando [km] | RTL ACUMULADO[m] | EOC [km/km] | EOC [h/h] | Tempo de manobra [h] | Tempo rtl_rtw [h] | V pulv [m/s] | V desloc [m/s] | Preço Total por ha Simples [R$/ha] | Preço Total por ha Presumido [R$/ha] | Preço Total por ha Real [R$/ha] | Preço Total Simples [R$] | Preço Total Presumido [R$] | Prod CAPEX [ha/h/R$] | Dias Trabalhados | Preço Total Real [R$]
0 | 60 | CONCLUIDO | 0.8222 | 121.62 | 100.02 | 7.88 | 0.14 | 762 | 124.63 | 45 | 1 | 760 | 18.64 | 15605.44 | 1055.97 | 1263.04 | 842.77 | 108.84 | 362325.06 | 0.13 | 0.72 | 21.86 | 22.39 | 0.5 | 10 | 6837.4219 | 9355.2623 | 8462.4092 | 6837421.8986 | 9355262.2875 | 1.3701e-06 | 140.7639 | 8462409.185
1 | 60 | CONCLUIDO | 1.0238 | 97.68 | 87.11 | 15.84 | 0.28 | 330 | 125.95 | 45 | 2 | 328 | 18.95 | 15767.7 | 914.79 | 1262.24 | 420.98 | 108.84 | 153589.14 | 0.26 | 0.83 | 21.18 | 9.51 | 0.5 | 10 | 4985.8018 | 6821.794 | 6170.7316 | 4985801.8305 | 6821794.0226 | 1.706e-06 | 113.0556 | 6170731.5755
2 | 60 | CONCLUIDO | 1.0978 | 91.09 | 83.59 | 23.88 | 0.42 | 210 | 127.27 | 45 | 3 | 208 | 19.27 | 15930.42 | 872.41 | 1262.19 | 306.75 | 108.84 | 97074.78 | 0.35 | 0.87 | 20.98 | 6 | 0.5 | 10 | 4508.4312 | 6168.6345 | 5579.9086 | 4508431.1935 | 6168634.4569 | 1.8293e-06 | 105.4282 | 5579908.6421
3 | 60 | CONCLUIDO | 1.1358 | 88.04 | 81.97 | 31.94 | 0.55 | 154 | 128.59 | 45 | 4 | 152 | 19.59 | 16093.6 | 849.84 | 1262.04 | 253.71 | 108.84 | 70830.74 | 0.43 | 0.88 | 20.9 | 4.38 | 0.5 | 10 | 4293.3192 | 5874.3087 | 5313.6729 | 4293319.1934 | 5874308.7283 | 1.8926e-06 | 101.8981 | 5313672.9479
4 | 60 | CONCLUIDO | 1.1595 | 86.24 | 81.02 | 40.17 | 0.68 | 121 | 129.92 | 45 | 5 | 119 | 19.92 | 16257.24 | 834.74 | 1262.05 | 223.21 | 108.84 | 55745.77 | 0.49 | 0.89 | 20.83 | 3.43 | 0.5 | 10 | 4164.4396 | 5697.97 | 5154.1637 | 4164439.6161 | 5697970.0049 | 1.9321e-06 | 99.8148 | 5154163.7448
5 | 60 | CONCLUIDO | 1.1748 | 85.12 | 80.43 | 48.26 | 0.81 | 100 | 131.25 | 45 | 6 | 98 | 20.25 | 16421.36 | 822.8 | 1261.93 | 203.74 | 108.84 | 46116.98 | 0.53 | 0.9 | 20.81 | 2.84 | 0.5 | 10 | 4078.6007 | 5580.5215 | 5047.9243 | 4078600.733 | 5580521.458 | 1.9576e-06 | 98.5185 | 5047924.3224
6 | 60 | CONCLUIDO | 1.1862 | 84.3 | 80 | 56.47 | 0.93 | 85 | 132.58 | 45 | 7 | 83 | 20.59 | 16585.95 | 812.64 | 1262.1 | 189.17 | 108.84 | 38906.24 | 0.58 | 0.91 | 20.79 | 2.41 | 0.5 | 10 | 4008.4073 | 5484.4797 | 4961.0486 | 4008407.2856 | 5484479.6866 | 1.9766e-06 | 97.5694 | 4961048.6428
7 | 60 | CONCLUIDO | 1.1955 | 83.65 | 79.65 | 65.46 | 1.06 | 73 | 133.92 | 45 | 8 | 71 | 20.93 | 16751.02 | 803.16 | 1262.03 | 177.97 | 108.84 | 33368.94 | 0.61 | 0.91 | 20.77 | 2.06 | 0.5 | 10 | 3955.4174 | 5411.9765 | 4895.4651 | 3955417.3623 | 5411976.5358 | 1.9921e-06 | 96.8171 | 4895465.091
8 | 60 | CONCLUIDO | 1.2017 | 83.22 | 79.42 | 73.31 | 1.18 | 65 | 135.27 | 45 | 9 | 63 | 21.27 | 16916.71 | 795.91 | 1261.92 | 170.92 | 108.84 | 29880.64 | 0.64 | 0.91 | 20.75 | 1.84 | 0.5 | 10 | 3915.501 | 5357.3612 | 4846.0622 | 3915501.0183 | 5357361.233 | 2.0025e-06 | 96.3194 | 4846062.196
9 | 60 | CONCLUIDO | 1.2071 | 82.84 | 79.23 | 81.96 | 1.29 | 58 | 136.61 | 45 | 10 | 56 | 21.61 | 17082.76 | 788.84 | 1261.93 | 164.49 | 108.84 | 26703.61 | 0.66 | 0.91 | 20.74 | 1.64 | 0.5 | 10 | 3887.8422 | 5319.5172 | 4811.83 | 3887842.2027 | 5319517.2213 | 2.0115e-06 | 95.8796 | 4811829.9636
10 | 60 | CONCLUIDO | 1.2122 | 82.5 | 79.03 | 91.19 | 1.41 | 52 | 137.96 | 45 | 11 | 50 | 21.96 | 17249.3 | 780.61 | 1261.93 | 158.52 | 108.84 | 23749.69 | 0.69 | 0.92 | 20.72 | 1.45 | 0.5 | 10 | 3849.122 | 5266.5385 | 4763.9075 | 3849121.9897 | 5266538.5176 | 2.02e-06 | 95.4861 | 4763907.4731
11 | 60 | CONCLUIDO | 1.2151 | 82.3 | 78.94 | 98.67 | 1.52 | 48 | 139.32 | 45 | 12 | 46 | 22.32 | 17416.34 | 773.2 | 1261.92 | 155.35 | 108.84 | 22182.99 | 0.7 | 0.92 | 20.72 | 1.36 | 0.5 | 10 | 3827.4996 | 5236.9538 | 4737.1463 | 3827499.5812 | 5236953.7844 | 2.0248e-06 | 95.2546 | 4737146.2653
12 | 60 | CONCLUIDO | 1.2183 | 82.08 | 78.83 | 107.49 | 1.63 | 44 | 140.67 | 45 | 13 | 42 | 22.68 | 17583.88 | 765.97 | 1261.9 | 151.87 | 108.84 | 20462.24 | 0.72 | 0.92 | 20.71 | 1.24 | 0.5 | 10 | 3795.9303 | 5193.7593 | 4698.0742 | 3795930.3291 | 5193759.3409 | 2.0301e-06 | 95 | 4698074.2389
13 | 60 | CONCLUIDO | 1.222 | 81.84 | 78.68 | 118.02 | 1.74 | 40 | 142.04 | 45 | 14 | 38 | 23.04 | 17751.93 | 759.81 | 1261.9 | 146.6 | 108.84 | 17846.53 | 0.74 | 0.92 | 20.71 | 1.1 | 0.5 | 10 | 3774.7554 | 5164.7868 | 4671.8668 | 3774755.3715 | 5164786.8297 | 2.0363e-06 | 94.7222 | 4671866.8235
14 | 60 | CONCLUIDO | 1.2244 | 81.67 | 78.6 | 127.45 | 1.85 | 37 | 143.4 | 45 | 15 | 35 | 23.41 | 17920.49 | 751.49 | 1261.91 | 144.04 | 108.84 | 16581.03 | 0.76 | 0.92 | 20.7 | 1.01 | 0.5 | 10 | 3752.7406 | 5134.6653 | 4644.6201 | 3752740.6422 | 5134665.3059 | 2.0403e-06 | 94.5255 | 4644620.0556
15 | 60 | CONCLUIDO | 1.2254 | 81.61 | 78.58 | 134.71 | 1.96 | 35 | 144.77 | 45 | 16 | 33 | 23.78 | 18089.56 | 745.84 | 1261.9 | 144.04 | 108.84 | 16590.76 | 0.76 | 0.92 | 20.69 | 1 | 0.5 | 10 | 3739.3319 | 5116.3189 | 4628.0246 | 3739331.9264 | 5116318.9094 | 2.0419e-06 | 94.456 | 4628024.6135
16 | 60 | CONCLUIDO | 1.2275 | 81.47 | 78.49 | 142.72 | 2.06 | 33 | 146.15 | 45 | 17 | 31 | 24.15 | 18259.16 | 739.19 | 1261.91 | 140.65 | 108.84 | 14908.08 | 0.77 | 0.92 | 20.7 | 0.91 | 0.5 | 10 | 3711.709 | 5078.524 | 4593.8368 | 3711708.969 | 5078523.9604 | 2.0454e-06 | 94.294 | 4593836.7614
17 | 60 | CONCLUIDO | 1.2292 | 81.35 | 78.43 | 151.8 | 2.16 | 31 | 147.53 | 45 | 18 | 29 | 24.53 | 18429.27 | 731.08 | 1261.89 | 138.95 | 108.84 | 14070.04 | 0.78 | 0.92 | 20.68 | 0.85 | 0.5 | 10 | 3691.8511 | 5051.3536 | 4569.2595 | 3691851.1217 | 5051353.5776 | 2.0483e-06 | 94.1551 | 4569259.4818
18 | 60 | CONCLUIDO | 1.2307 | 81.26 | 78.38 | 162.17 | 2.26 | 29 | 148.91 | 45 | 19 | 27 | 24.92 | 18599.92 | 726.63 | 1261.93 | 137.33 | 108.84 | 13265.47 | 0.79 | 0.92 | 20.68 | 0.8 | 0.5 | 10 | 3679.7257 | 5034.763 | 4554.2523 | 3679725.6555 | 5034762.9799 | 2.0508e-06 | 94.0509 | 4554252.2675
19 | 60 | CONCLUIDO | 1.2323 | 81.15 | 78.33 | 174.06 | 2.36 | 27 | 150.3 | 45 | 20 | 25 | 25.3 | 18771.1 | 718.19 | 1261.92 | 135.33 | 108.84 | 12275.9 | 0.8 | 0.92 | 20.69 | 0.74 | 0.5 | 10 | 3659.5111 | 5007.1045 | 4529.2335 | 3659511.0985 | 5007104.5312 | 2.0534e-06 | 93.9236 | 4529233.5023
20 | 60 | CONCLUIDO | 1.2329 | 81.11 | 78.31 | 180.72 | 2.45 | 26 | 151.69 | 45 | 21 | 24 | 25.7 | 18942.82 | 710.7 | 1261.87 | 134.76 | 108.84 | 11997.17 | 0.81 | 0.92 | 20.69 | 0.73 | 0.5 | 10 | 3643.4836 | 4985.175 | 4509.3969 | 3643483.6325 | 4985175.0451 | 2.0544e-06 | 93.8773 | 4509396.9356
21 | 60 | CONCLUIDO | 1.2349 | 80.98 | 78.23 | 195.57 | 2.54 | 24 | 153.09 | 45 | 22 | 20 | 26.09 | 19115.09 | 702.96 | 1261.89 | 132.03 | 108.84 | 10641.77 | 0.82 | 0.93 | 20.69 | 0.65 | 0.5 | 10 | 3623.7626 | 4958.1919 | 4484.989 | 3623762.6494 | 4958191.926 | 2.0578e-06 | 93.7269 | 4484989.0474
22 | 60 | CONCLUIDO | 1.2355 | 80.94 | 78.22 | 204.05 | 2.64 | 23 | 154.49 | 45 | 23 | 15 | 26.49 | 19287.9 | 700.66 | 1261.88 | 131.29 | 108.84 | 10279.54 | 0.83 | 0.93 | 20.7 | 0.64 | 0.5 | 10 | 3608.571 | 4937.406 | 4466.1869 | 3608570.9506 | 4937405.9736 | 2.0588e-06 | 93.6806 | 4466186.8771
23 | 60 | CONCLUIDO | 1.2348 | 80.99 | 78.27 | 204.17 | 2.73 | 23 | 155.9 | 45 | 24 | 7 | 26.9 | 19461.27 | 698.63 | 1261.9 | 132.61 | 108.84 | 10936.33 | 0.82 | 0.93 | 20.71 | 0.68 | 0.5 | 10 | 3615.9084 | 4947.4454 | 4475.2682 | 3615908.4056 | 4947445.4032 | 2.0576e-06 | 93.7384 | 4475268.1577
24 | 60 | CONCLUIDO | 1.2349 | 80.98 | 78.26 | 204.15 | 2.81 | 23 | 157.31 | 45 | 25 | 1 | 27.31 | 19635.2 | 700.83 | 1261.91 | 132.22 | 108.84 | 10742.67 | 0.82 | 0.93 | 20.71 | 0.68 | 0.5 | 10 | 3619.9247 | 4952.9406 | 4480.2389 | 3619924.6724 | 4952940.6366 | 2.0578e-06 | 93.7269 | 4480238.9337
25 | 60 | CONCLUIDO | 1.2349 | 80.98 | 78.26 | 204.15 | 2.9 | 23 | 158.72 | 45 | 26 | 0 | 27.72 | 19809.69 | 706.3 | 1261.9 | 132.2 | 108.84 | 10733.85 | 0.82 | 0.93 | 20.71 | 0.67 | 0.5 | 10 | 3630.6381 | 4967.5992 | 4493.4985 | 3630638.0953 | 4967599.2144 | 2.0578e-06 | 93.7269 | 4493498.5175

## RESULTADOS_14
Unnamed: 0 | Volume de calda [L] | STATUS | Capacidade operacional [ha/h] | Tempo de missao [h] | Tempo util [h] | Tempo por voo [min] | Autonomia Projetada [h] | N° Voos | MTOW [kg] | Massa Estrutura [kg] | Combustível [kg] | Abastecimentos | Massa gerador | Potência gerador [W] | Combustível consumido [L] | Calda cons [L] | Distância percorrida [km] | Distância Pulverizando [km] | RTL ACUMULADO[m] | EOC [km/km] | EOC [h/h] | Tempo de manobra [h] | Tempo rtl_rtw [h] | V pulv [m/s] | V desloc [m/s] | Preço Total por ha Simples [R$/ha] | Preço Total por ha Presumido [R$/ha] | Preço Total por ha Real [R$/ha] | Preço Total Simples [R$] | Preço Total Presumido [R$] | Prod CAPEX [ha/h/R$] | Dias Trabalhados | Preço Total Real [R$]
0 | 80 | CONCLUIDO | 0.7228 | 138.35 | 105.61 | 6.71 | 0.11 | 944 | 159.12 | 50.28 | 1 | 942 | 27.84 | 19859.16 | 1307.34 | 1262.99 | 1025.51 | 108.84 | 452784.26 | 0.11 | 0.69 | 22.18 | 27.98 | 0.5 | 10 | 8998.4823 | 12312.1205 | 11137.069 | 8998482.3109 | 12312120.4828 | 1.0725e-06 | 160.1273 | 11137068.9841
1 | 80 | CONCLUIDO | 0.96 | 104.16 | 89.08 | 13.5 | 0.22 | 396 | 160.54 | 50.28 | 2 | 394 | 28.26 | 20034.4 | 1099.93 | 1262.41 | 484.91 | 108.84 | 185221.57 | 0.22 | 0.81 | 21.3 | 11.48 | 0.5 | 10 | 5987.4989 | 8192.3601 | 7410.4928 | 5987498.8832 | 8192360.1217 | 1.4244e-06 | 120.5556 | 7410492.7698
2 | 80 | CONCLUIDO | 1.0501 | 95.23 | 84.82 | 20.28 | 0.33 | 251 | 161.97 | 50.28 | 3 | 249 | 28.69 | 20210.21 | 1043.9 | 1262.22 | 345.76 | 108.84 | 116372.06 | 0.31 | 0.85 | 21.07 | 7.22 | 0.5 | 10 | 5279.2962 | 7223.3659 | 6533.978 | 5279296.1713 | 7223365.9277 | 1.5581e-06 | 110.2199 | 6533978.0216
3 | 80 | CONCLUIDO | 1.0981 | 91.06 | 82.84 | 27.16 | 0.43 | 183 | 163.4 | 50.28 | 4 | 181 | 29.12 | 20386.62 | 1015.97 | 1262.11 | 281.69 | 108.84 | 84676.63 | 0.39 | 0.87 | 20.96 | 5.25 | 0.5 | 10 | 4962.0731 | 6789.3273 | 6141.3634 | 4962073.0736 | 6789327.2905 | 1.6293e-06 | 105.3935 | 6141363.4228
4 | 80 | CONCLUIDO | 1.1281 | 88.64 | 81.68 | 34.03 | 0.54 | 144 | 164.83 | 50.28 | 5 | 142 | 29.55 | 20563.61 | 998.08 | 1262.04 | 244.75 | 108.84 | 66404.71 | 0.44 | 0.89 | 20.87 | 4.09 | 0.5 | 10 | 4778.4272 | 6538.0549 | 5914.0721 | 4778427.2087 | 6538054.9163 | 1.6739e-06 | 102.5926 | 5914072.1313
5 | 80 | CONCLUIDO | 1.1475 | 87.14 | 80.99 | 40.83 | 0.64 | 119 | 166.27 | 50.28 | 6 | 117 | 29.99 | 20741.2 | 986.02 | 1262.04 | 221.72 | 108.84 | 55013.79 | 0.49 | 0.89 | 20.84 | 3.4 | 0.5 | 10 | 4659.4202 | 6375.2242 | 5766.7818 | 4659420.1564 | 6375224.2171 | 1.7026e-06 | 100.8565 | 5766781.7655
6 | 80 | CONCLUIDO | 1.1623 | 86.03 | 80.46 | 47.8 | 0.74 | 101 | 167.72 | 50.28 | 7 | 99 | 30.44 | 20919.39 | 975.75 | 1261.99 | 204.46 | 108.84 | 46472.87 | 0.53 | 0.9 | 20.81 | 2.87 | 0.5 | 10 | 4571.254 | 6254.5914 | 5657.662 | 4571254.0108 | 6254591.4071 | 1.7246e-06 | 99.5718 | 5657661.9815
7 | 80 | CONCLUIDO | 1.1731 | 85.24 | 80.08 | 54.6 | 0.84 | 88 | 169.17 | 50.28 | 8 | 86 | 30.89 | 21098.19 | 967.72 | 1261.99 | 192.34 | 108.84 | 40478.1 | 0.57 | 0.9 | 20.79 | 2.49 | 0.5 | 10 | 4511.3572 | 6172.6379 | 5583.53 | 4511357.1973 | 6172637.9444 | 1.7406e-06 | 98.6574 | 5583530.0423
8 | 80 | CONCLUIDO | 1.1817 | 84.62 | 79.78 | 61.37 | 0.94 | 78 | 170.62 | 50.28 | 9 | 76 | 31.34 | 21277.6 | 960.83 | 1261.95 | 182.5 | 108.84 | 35608.82 | 0.6 | 0.91 | 20.77 | 2.2 | 0.5 | 10 | 4461.3361 | 6104.1969 | 5521.6209 | 4461336.0995 | 6104196.8716 | 1.7534e-06 | 97.9398 | 5521620.8895
9 | 80 | CONCLUIDO | 1.1888 | 84.12 | 79.54 | 68.18 | 1.03 | 70 | 172.08 | 50.28 | 10 | 68 | 31.8 | 21457.64 | 954.51 | 1261.95 | 175.09 | 108.84 | 31943.72 | 0.62 | 0.91 | 20.75 | 1.95 | 0.5 | 10 | 4417.6818 | 6044.4672 | 5467.5917 | 4417681.8279 | 6044467.1713 | 1.7639e-06 | 97.3611 | 5467591.708
10 | 80 | CONCLUIDO | 1.1944 | 83.72 | 79.37 | 75.59 | 1.12 | 63 | 173.55 | 50.28 | 11 | 61 | 32.27 | 21638.31 | 948.7 | 1261.92 | 169.17 | 108.84 | 29017.61 | 0.64 | 0.91 | 20.75 | 1.79 | 0.5 | 10 | 4380.061 | 5992.9927 | 5421.0299 | 4380060.985 | 5992992.6744 | 1.7722e-06 | 96.8981 | 5421029.8647
11 | 80 | CONCLUIDO | 1.199 | 83.4 | 79.21 | 81.94 | 1.22 | 58 | 175.02 | 50.28 | 12 | 56 | 32.74 | 21819.6 | 943 | 1261.95 | 163.88 | 108.84 | 26397.4 | 0.66 | 0.91 | 20.74 | 1.62 | 0.5 | 10 | 4355.1993 | 5958.9758 | 5390.2596 | 4355199.3154 | 5958975.8412 | 1.7791e-06 | 96.5278 | 5390259.5504
12 | 80 | CONCLUIDO | 1.2033 | 83.1 | 79.07 | 89.52 | 1.31 | 53 | 176.49 | 50.28 | 13 | 51 | 33.21 | 22001.54 | 938.11 | 1261.9 | 159.75 | 108.84 | 24356.91 | 0.68 | 0.92 | 20.72 | 1.49 | 0.5 | 10 | 4323.4208 | 5915.4951 | 5350.9286 | 4323420.8191 | 5915495.1005 | 1.7854e-06 | 96.1806 | 5350928.5506
13 | 80 | CONCLUIDO | 1.2067 | 82.87 | 78.97 | 96.69 | 1.4 | 49 | 177.97 | 50.28 | 14 | 47 | 33.69 | 22184.13 | 932.55 | 1261.93 | 156.04 | 108.84 | 22522.26 | 0.7 | 0.92 | 20.73 | 1.38 | 0.5 | 10 | 4302.7265 | 5887.1803 | 5325.316 | 4302726.5356 | 5887180.2689 | 1.7905e-06 | 95.9144 | 5325316.0467
14 | 80 | CONCLUIDO | 1.2094 | 82.69 | 78.88 | 102.89 | 1.48 | 46 | 179.46 | 50.28 | 15 | 44 | 34.18 | 22367.38 | 928.43 | 1261.96 | 152.92 | 108.84 | 20978.69 | 0.71 | 0.92 | 20.73 | 1.29 | 0.5 | 10 | 4286.9114 | 5865.5413 | 5305.7422 | 4286911.3692 | 5865541.2606 | 1.7945e-06 | 95.706 | 5305742.235
15 | 80 | CONCLUIDO | 1.2124 | 82.48 | 78.77 | 109.91 | 1.57 | 43 | 180.95 | 50.28 | 16 | 41 | 34.67 | 22551.28 | 923.91 | 1261.95 | 149.6 | 108.84 | 19332.14 | 0.73 | 0.92 | 20.71 | 1.18 | 0.5 | 10 | 4259.6959 | 5828.3038 | 5272.0587 | 4259695.8621 | 5828303.8031 | 1.7989e-06 | 95.463 | 5272058.6682
16 | 80 | CONCLUIDO | 1.2149 | 82.31 | 78.7 | 118.04 | 1.65 | 40 | 182.45 | 50.28 | 17 | 38 | 35.17 | 22735.98 | 919.79 | 1261.91 | 146.99 | 108.84 | 18044.68 | 0.74 | 0.92 | 20.72 | 1.11 | 0.5 | 10 | 4244.7488 | 5807.8526 | 5253.5593 | 4244748.823 | 5807852.6048 | 1.8026e-06 | 95.2662 | 5253559.3035
17 | 80 | CONCLUIDO | 1.2169 | 82.17 | 78.62 | 124.14 | 1.74 | 38 | 183.95 | 50.28 | 18 | 36 | 35.67 | 22921.24 | 914.51 | 1261.91 | 145.03 | 108.84 | 17070.59 | 0.75 | 0.92 | 20.7 | 1.04 | 0.5 | 10 | 4228.5878 | 5785.7404 | 5233.5574 | 4228587.7847 | 5785740.3591 | 1.8056e-06 | 95.1042 | 5233557.4196
18 | 80 | CONCLUIDO | 1.2183 | 82.08 | 78.6 | 130.99 | 1.82 | 36 | 185.46 | 50.28 | 19 | 34 | 36.18 | 23107.19 | 910.22 | 1261.96 | 143.89 | 108.84 | 16511.89 | 0.76 | 0.92 | 20.71 | 1.01 | 0.5 | 10 | 4206.8696 | 5756.0246 | 5206.6777 | 4206869.6462 | 5756024.644 | 1.8077e-06 | 95 | 5206677.7306
19 | 80 | CONCLUIDO | 1.2201 | 81.96 | 78.54 | 138.6 | 1.9 | 34 | 186.97 | 50.28 | 20 | 32 | 36.69 | 23293.82 | 906.07 | 1261.91 | 142.17 | 108.84 | 15663.77 | 0.77 | 0.92 | 20.7 | 0.96 | 0.5 | 10 | 4193.7495 | 5738.0731 | 5190.4395 | 4193749.5429 | 5738073.1398 | 1.8104e-06 | 94.8611 | 5190439.4927
20 | 80 | CONCLUIDO | 1.2221 | 81.82 | 78.47 | 147.13 | 1.98 | 32 | 188.49 | 50.28 | 21 | 30 | 37.21 | 23481.16 | 902.97 | 1261.92 | 139.92 | 108.84 | 14549.12 | 0.78 | 0.92 | 20.7 | 0.89 | 0.5 | 10 | 4182.1655 | 5722.2234 | 5176.1024 | 4182165.5186 | 5722223.3667 | 1.8133e-06 | 94.6991 | 5176102.3998
21 | 80 | CONCLUIDO | 1.2232 | 81.75 | 78.43 | 151.8 | 2.05 | 31 | 190.01 | 50.28 | 22 | 29 | 37.74 | 23669.2 | 898.62 | 1261.91 | 138.76 | 108.84 | 13974.83 | 0.78 | 0.92 | 20.69 | 0.84 | 0.5 | 10 | 4170.5615 | 5706.3463 | 5161.7406 | 4170561.5388 | 5706346.2896 | 1.815e-06 | 94.6181 | 5161740.6086
22 | 80 | CONCLUIDO | 1.2249 | 81.64 | 78.38 | 162.17 | 2.13 | 29 | 191.55 | 50.28 | 23 | 27 | 38.27 | 23857.96 | 894.36 | 1261.92 | 137.21 | 108.84 | 13207.3 | 0.79 | 0.92 | 20.69 | 0.8 | 0.5 | 10 | 4157.5793 | 5688.5835 | 5145.673 | 4157579.3265 | 5688583.454 | 1.8175e-06 | 94.4907 | 5145673.0331
23 | 80 | CONCLUIDO | 1.2257 | 81.59 | 78.36 | 167.92 | 2.21 | 28 | 193.08 | 50.28 | 24 | 26 | 38.8 | 24047.45 | 890.01 | 1261.9 | 136.36 | 108.84 | 12786.2 | 0.8 | 0.92 | 20.69 | 0.78 | 0.5 | 10 | 4146.9467 | 5674.0354 | 5132.5134 | 4146946.6842 | 5674035.4037 | 1.8187e-06 | 94.4329 | 5132513.4283
24 | 80 | CONCLUIDO | 1.2267 | 81.52 | 78.33 | 174.06 | 2.28 | 27 | 194.62 | 50.28 | 25 | 25 | 39.34 | 24237.67 | 885.2 | 1261.9 | 135.23 | 108.84 | 12229.44 | 0.8 | 0.92 | 20.69 | 0.74 | 0.5 | 10 | 4125.2375 | 5644.3319 | 5105.6448 | 4125237.4932 | 5644331.9308 | 1.8202e-06 | 94.3519 | 5105644.8132
25 | 80 | CONCLUIDO | 1.2277 | 81.45 | 78.29 | 180.67 | 2.35 | 26 | 196.17 | 50.28 | 26 | 24 | 39.89 | 24428.62 | 882.39 | 1261.88 | 134.38 | 108.84 | 11807.76 | 0.81 | 0.93 | 20.68 | 0.7 | 0.5 | 10 | 4116.9747 | 5633.0264 | 5095.4182 | 4116974.6684 | 5633026.3693 | 1.8216e-06 | 94.2708 | 5095418.2387
26 | 80 | CONCLUIDO | 1.2284 | 81.41 | 78.28 | 187.86 | 2.42 | 25 | 197.73 | 50.28 | 27 | 23 | 40.45 | 24620.33 | 877.5 | 1261.89 | 133.62 | 108.84 | 11432.29 | 0.81 | 0.93 | 20.69 | 0.69 | 0.5 | 10 | 4105.6696 | 5617.5583 | 5081.4264 | 4105669.5878 | 5617558.2594 | 1.8227e-06 | 94.2245 | 5081426.3834
27 | 80 | CONCLUIDO | 1.2292 | 81.35 | 78.25 | 195.64 | 2.49 | 24 | 199.29 | 50.28 | 28 | 22 | 41.01 | 24812.8 | 877.12 | 1261.92 | 132.97 | 108.84 | 11113.32 | 0.82 | 0.93 | 20.68 | 0.67 | 0.5 | 10 | 4102.7808 | 5613.6057 | 5077.8511 | 4102780.8265 | 5613605.7288 | 1.8239e-06 | 94.1551 | 5077851.0767
28 | 80 | CONCLUIDO | 1.2303 | 81.28 | 78.21 | 204.04 | 2.56 | 23 | 200.85 | 50.28 | 29 | 21 | 41.57 | 25006.03 | 872.48 | 1261.94 | 131.55 | 108.84 | 10409.47 | 0.83 | 0.93 | 20.68 | 0.63 | 0.5 | 10 | 4090.736 | 5597.1255 | 5062.9437 | 4090735.9935 | 5597125.4569 | 1.8255e-06 | 94.0741 | 5062943.6589
29 | 80 | CONCLUIDO | 1.2315 | 81.2 | 78.17 | 213.19 | 2.63 | 22 | 202.43 | 50.28 | 30 | 20 | 42.15 | 25200.04 | 868.53 | 1261.89 | 130.05 | 108.84 | 9664.28 | 0.84 | 0.93 | 20.68 | 0.59 | 0.5 | 10 | 4079.7484 | 5582.0917 | 5049.3447 | 4079748.3896 | 5582091.7324 | 1.8273e-06 | 93.9815 | 5049344.732
30 | 80 | CONCLUIDO | 1.2322 | 81.16 | 78.16 | 223.3 | 2.7 | 21 | 204.01 | 50.28 | 31 | 19 | 42.73 | 25394.96 | 862.35 | 1261.88 | 129.77 | 108.84 | 9525.47 | 0.84 | 0.93 | 20.68 | 0.57 | 0.5 | 10 | 4065.9672 | 5563.2356 | 5032.2882 | 4065967.161 | 5563235.6475 | 1.8283e-06 | 93.9352 | 5032288.2454
31 | 80 | CONCLUIDO | 1.2322 | 81.15 | 78.15 | 223.3 | 2.76 | 21 | 205.59 | 50.28 | 32 | 19 | 43.31 | 25590.57 | 858.42 | 1261.92 | 129.7 | 108.84 | 9491.81 | 0.84 | 0.93 | 20.68 | 0.57 | 0.5 | 10 | 4058.1279 | 5552.5096 | 5022.5858 | 4058127.8534 | 5552509.561 | 1.8283e-06 | 93.9236 | 5022585.8415
32 | 80 | CONCLUIDO | 1.2333 | 81.08 | 78.11 | 234.34 | 2.83 | 20 | 207.19 | 50.28 | 33 | 18 | 43.91 | 25786.97 | 859.91 | 1261.87 | 128.47 | 108.84 | 8882.35 | 0.85 | 0.93 | 20.67 | 0.53 | 0.5 | 10 | 4058.1737 | 5552.5723 | 5022.6426 | 4058173.7161 | 5552572.3123 | 1.83e-06 | 93.8426 | 5022642.6039
33 | 80 | CONCLUIDO | 1.2341 | 81.03 | 78.09 | 246.62 | 2.89 | 19 | 208.78 | 50.28 | 34 | 17 | 44.5 | 25984.2 | 850.58 | 1261.89 | 128.03 | 108.84 | 8665.51 | 0.85 | 0.93 | 20.67 | 0.51 | 0.5 | 10 | 4037.9115 | 5524.8487 | 4997.5649 | 4037911.5457 | 5524848.7168 | 1.8311e-06 | 93.7847 | 4997564.9095
34 | 80 | CONCLUIDO | 1.234 | 81.04 | 78.1 | 246.63 | 2.96 | 19 | 210.39 | 50.28 | 35 | 17 | 45.11 | 26182.25 | 848.54 | 1261.88 | 127.96 | 108.84 | 8631.7 | 0.85 | 0.93 | 20.67 | 0.52 | 0.5 | 10 | 4034.2524 | 5519.8421 | 4993.0361 | 4034252.3935 | 5519842.1035 | 1.831e-06 | 93.7963 | 4993036.1203
35 | 80 | CONCLUIDO | 1.2347 | 80.99 | 78.08 | 260.28 | 3.02 | 18 | 212 | 50.28 | 36 | 15 | 45.72 | 26381.14 | 846.39 | 1261.91 | 127.53 | 108.84 | 8424.85 | 0.85 | 0.93 | 20.67 | 0.5 | 0.5 | 10 | 4028.2942 | 5511.6899 | 4985.6619 | 4028294.2358 | 5511689.8892 | 1.832e-06 | 93.7384 | 4985661.9419
36 | 80 | CONCLUIDO | 1.2348 | 80.98 | 78.08 | 260.26 | 3.08 | 18 | 213.62 | 50.28 | 37 | 12 | 46.34 | 26580.87 | 842.83 | 1261.92 | 126.92 | 108.84 | 8116.93 | 0.86 | 0.93 | 20.68 | 0.49 | 0.5 | 10 | 4021.1078 | 5501.8571 | 4976.7676 | 4021107.8351 | 5501857.1387 | 1.8322e-06 | 93.7269 | 4976767.6153
37 | 80 | CONCLUIDO | 1.2355 | 80.94 | 78.06 | 275.52 | 3.14 | 17 | 215.25 | 50.28 | 38 | 6 | 46.97 | 26781.46 | 840.08 | 1261.98 | 126.39 | 108.84 | 7859.16 | 0.86 | 0.93 | 20.68 | 0.48 | 0.5 | 10 | 4004.3742 | 5478.9614 | 4956.057 | 4004374.1881 | 5478961.4246 | 1.8332e-06 | 93.6806 | 4956057.036
38 | 80 | CONCLUIDO | 1.2358 | 80.92 | 78.05 | 275.47 | 3.2 | 17 | 216.88 | 50.28 | 39 | 2 | 47.6 | 26982.93 | 843.97 | 1261.98 | 125.78 | 108.84 | 7554.44 | 0.87 | 0.93 | 20.69 | 0.47 | 0.5 | 10 | 4011.2267 | 5488.3374 | 4964.5382 | 4011226.7431 | 5488337.3927 | 1.8337e-06 | 93.6574 | 4964538.1749
39 | 80 | CONCLUIDO | 1.2357 | 80.92 | 78.05 | 275.48 | 3.25 | 17 | 218.52 | 50.28 | 40 | 0 | 48.24 | 27185.27 | 849.6 | 1261.95 | 125.78 | 108.84 | 7551.98 | 0.87 | 0.93 | 20.69 | 0.47 | 0.5 | 10 | 4022.4589 | 5503.7058 | 4978.4398 | 4022458.9385 | 5503705.7781 | 1.8335e-06 | 93.6574 | 4978439.8231

## RESULTADOS_5
Unnamed: 0 | Volume de calda [L] | STATUS | Capacidade operacional [ha/h] | Tempo de missao [h] | Tempo util [h] | Tempo por voo [min] | Autonomia Projetada [h] | N° Voos | MTOW [kg] | Massa Estrutura [kg] | Combustível [kg] | Abastecimentos | Massa gerador | Potência gerador [W] | Combustível consumido [L] | Calda cons [L] | Distância percorrida [km] | Distância Pulverizando [km] | RTL ACUMULADO[m] | EOC [km/km] | EOC [h/h] | Tempo de manobra [h] | Tempo rtl_rtw [h] | V pulv [m/s] | V desloc [m/s] | Preço Total por ha Simples [R$/ha] | Preço Total por ha Presumido [R$/ha] | Preço Total por ha Real [R$/ha] | Preço Total Simples [R$] | Preço Total Presumido [R$] | Prod CAPEX [ha/h/R$] | Dias Trabalhados | Preço Total Real [R$]
0 | 35 | CONCLUIDO | 0.9619 | 103.96 | 92.99 | 10.59 | 0.22 | 527 | 80.84 | 35.1 | 1 | 525 | 9.74 | 10204.21 | 731.58 | 1262.53 | 611.02 | 108.84 | 247622.71 | 0.18 | 0.78 | 21.56 | 15.38 | 0.5 | 10 | 4633.1429 | 6339.2706 | 5734.2595 | 4633142.9379 | 6339270.5674 | 1.9921e-06 | 120.3241 | 5734259.4817
1 | 35 | CONCLUIDO | 1.1071 | 90.33 | 84.37 | 21.45 | 0.43 | 236 | 82.04 | 35.1 | 2 | 234 | 9.94 | 10352.53 | 654.21 | 1262.2 | 331.4 | 108.84 | 109269.74 | 0.33 | 0.86 | 21.03 | 6.78 | 0.5 | 10 | 3770.5708 | 5159.0613 | 4666.6878 | 3770570.8233 | 5159061.3463 | 2.2928e-06 | 104.5486 | 4666687.7722
2 | 35 | CONCLUIDO | 1.1571 | 86.42 | 81.93 | 32.55 | 0.63 | 151 | 83.25 | 35.1 | 3 | 149 | 10.15 | 10501.19 | 625.07 | 1262.1 | 252.22 | 108.84 | 70102.96 | 0.43 | 0.88 | 20.89 | 4.34 | 0.5 | 10 | 3522.2597 | 4819.3111 | 4359.3628 | 3522259.7055 | 4819311.1202 | 2.3964e-06 | 100.0231 | 4359362.8309
3 | 35 | CONCLUIDO | 1.1833 | 84.51 | 80.73 | 44.03 | 0.83 | 110 | 84.46 | 35.1 | 4 | 108 | 10.36 | 10650.22 | 605.77 | 1262.03 | 213.39 | 108.84 | 50891.78 | 0.51 | 0.9 | 20.82 | 3.14 | 0.5 | 10 | 3396.9695 | 4647.8835 | 4204.296 | 3396969.4856 | 4647883.5139 | 2.4507e-06 | 97.8125 | 4204296.0347
4 | 35 | CONCLUIDO | 1.1992 | 83.39 | 80.01 | 55.82 | 1.02 | 86 | 85.67 | 35.1 | 5 | 84 | 10.57 | 10799.59 | 589.65 | 1262 | 190.29 | 108.84 | 39462.66 | 0.57 | 0.91 | 20.78 | 2.43 | 0.5 | 10 | 3312.6252 | 4532.48 | 4099.9065 | 3312625.2442 | 4532480.0018 | 2.4836e-06 | 96.5162 | 4099906.4718
5 | 35 | CONCLUIDO | 1.2103 | 82.63 | 79.53 | 68.17 | 1.21 | 70 | 86.88 | 35.1 | 6 | 68 | 10.78 | 10949.33 | 575.46 | 1261.96 | 174.37 | 108.84 | 31583.09 | 0.62 | 0.91 | 20.75 | 1.94 | 0.5 | 10 | 3243.4347 | 4437.8104 | 4014.272 | 3243434.6557 | 4437810.3861 | 2.5066e-06 | 95.6366 | 4014271.9914
6 | 35 | CONCLUIDO | 1.2175 | 82.13 | 79.23 | 80.57 | 1.39 | 59 | 88.1 | 35.1 | 7 | 57 | 11 | 11099.43 | 562.01 | 1261.94 | 164.71 | 108.84 | 26807.21 | 0.66 | 0.91 | 20.73 | 1.64 | 0.5 | 10 | 3202.7929 | 4382.2025 | 3963.9713 | 3202792.9002 | 4382202.5433 | 2.5215e-06 | 95.0579 | 3963971.283
7 | 35 | CONCLUIDO | 1.2238 | 81.71 | 78.96 | 94.75 | 1.57 | 50 | 89.32 | 35.1 | 8 | 48 | 11.22 | 11249.89 | 547.75 | 1261.93 | 156.33 | 108.84 | 22663.91 | 0.7 | 0.92 | 20.71 | 1.38 | 0.5 | 10 | 3153.3315 | 4314.5273 | 3902.7549 | 3153331.5196 | 4314527.3003 | 2.5345e-06 | 94.5718 | 3902754.8702
8 | 35 | CONCLUIDO | 1.2272 | 81.48 | 78.83 | 107.5 | 1.75 | 44 | 90.54 | 35.1 | 9 | 42 | 11.44 | 11400.71 | 536.24 | 1261.95 | 151.93 | 108.84 | 20494.59 | 0.72 | 0.92 | 20.71 | 1.25 | 0.5 | 10 | 3115.1117 | 4262.2332 | 3855.4517 | 3115111.6874 | 4262233.2398 | 2.5416e-06 | 94.3056 | 3855451.6814
9 | 35 | CONCLUIDO | 1.231 | 81.24 | 78.67 | 121.03 | 1.91 | 39 | 91.77 | 35.1 | 10 | 25 | 11.67 | 11551.91 | 523.89 | 1261.91 | 145.66 | 108.84 | 17380.83 | 0.75 | 0.92 | 20.73 | 1.09 | 0.5 | 10 | 3083.9551 | 4219.6034 | 3816.8904 | 3083955.1164 | 4219603.4448 | 2.5495e-06 | 94.0278 | 3816890.4143
10 | 35 | CONCLUIDO | 1.2309 | 81.24 | 78.7 | 124.26 | 2.08 | 38 | 93 | 35.1 | 11 | 4 | 11.9 | 11703.47 | 523.81 | 1261.98 | 145.79 | 108.84 | 17453.11 | 0.75 | 0.92 | 20.75 | 1.11 | 0.5 | 10 | 3084.2084 | 4219.95 | 3817.2039 | 3084208.386 | 4219949.9795 | 2.5492e-06 | 94.0278 | 3817203.8762
11 | 35 | CONCLUIDO | 1.231 | 81.23 | 78.69 | 124.24 | 2.24 | 38 | 94.23 | 35.1 | 12 | 0 | 12.13 | 11855.41 | 529.19 | 1262 | 145.44 | 108.84 | 17276.29 | 0.75 | 0.92 | 20.75 | 1.1 | 0.5 | 10 | 3094.5481 | 4234.0972 | 3830.0009 | 3094548.082 | 4234097.2076 | 2.5495e-06 | 94.0162 | 3830000.9127

## RESULTADOS_8
Unnamed: 0 | Volume de calda [L] | STATUS | Capacidade operacional [ha/h] | Tempo de missao [h] | Tempo util [h] | Tempo por voo [min] | Autonomia Projetada [h] | N° Voos | MTOW [kg] | Massa Estrutura [kg] | Combustível [kg] | Abastecimentos | Massa gerador | Potência gerador [W] | Combustível consumido [L] | Calda cons [L] | Distância percorrida [km] | Distância Pulverizando [km] | RTL ACUMULADO[m] | EOC [km/km] | EOC [h/h] | Tempo de manobra [h] | Tempo rtl_rtw [h] | V pulv [m/s] | V desloc [m/s] | Preço Total por ha Simples [R$/ha] | Preço Total por ha Presumido [R$/ha] | Preço Total por ha Real [R$/ha] | Preço Total Simples [R$] | Preço Total Presumido [R$] | Prod CAPEX [ha/h/R$] | Dias Trabalhados | Preço Total Real [R$]
0 | 50 | CONCLUIDO | 0.8751 | 114.27 | 97.32 | 8.7 | 0.16 | 671 | 107.41 | 41.65 | 1 | 669 | 14.77 | 13481.73 | 930.7 | 1262.66 | 753.35 | 108.84 | 318065.21 | 0.14 | 0.74 | 21.77 | 19.71 | 0.5 | 10 | 5912.0393 | 8089.113 | 7317.0994 | 5912039.3159 | 8089113.0127 | 1.5695e-06 | 132.2569 | 7317099.4199
1 | 50 | CONCLUIDO | 1.0569 | 94.62 | 86.05 | 17.56 | 0.32 | 294 | 108.68 | 41.65 | 2 | 292 | 15.03 | 13638.32 | 816.61 | 1262.22 | 386.7 | 108.84 | 136628.23 | 0.28 | 0.84 | 21.11 | 8.45 | 0.5 | 10 | 4494.0843 | 6149.0044 | 5562.1521 | 4494084.3019 | 6149004.4069 | 1.8956e-06 | 109.5139 | 5562152.0565
2 | 50 | CONCLUIDO | 1.1213 | 89.18 | 82.97 | 26.48 | 0.48 | 188 | 109.96 | 41.65 | 3 | 186 | 15.31 | 13795.21 | 780.71 | 1262.15 | 286.25 | 108.84 | 86934.4 | 0.38 | 0.87 | 20.95 | 5.37 | 0.5 | 10 | 4128.5117 | 5648.8118 | 5109.6971 | 4128511.6808 | 5648811.8188 | 2.0111e-06 | 103.2176 | 5109697.147
3 | 50 | CONCLUIDO | 1.1542 | 86.64 | 81.54 | 35.45 | 0.63 | 138 | 111.23 | 41.65 | 4 | 136 | 15.58 | 13952.52 | 760.25 | 1261.99 | 239.75 | 108.84 | 63933.24 | 0.45 | 0.89 | 20.87 | 3.95 | 0.5 | 10 | 3947.2138 | 5400.752 | 4885.3118 | 3947213.7857 | 5400752.0403 | 2.0701e-06 | 100.2778 | 4885311.8456
4 | 50 | CONCLUIDO | 1.1751 | 85.1 | 80.66 | 44.81 | 0.78 | 108 | 112.51 | 41.65 | 5 | 106 | 15.86 | 14110.24 | 745.07 | 1261.96 | 211.03 | 108.84 | 49722.4 | 0.52 | 0.9 | 20.82 | 3.07 | 0.5 | 10 | 3842.8001 | 5257.8886 | 4756.0831 | 3842800.0991 | 5257888.6279 | 2.1076e-06 | 98.4954 | 4756083.1168
5 | 50 | CONCLUIDO | 1.1887 | 84.12 | 80.11 | 54.01 | 0.93 | 89 | 113.79 | 41.65 | 6 | 87 | 16.14 | 14268.39 | 733.24 | 1262.04 | 193.3 | 108.84 | 40952.73 | 0.56 | 0.9 | 20.78 | 2.52 | 0.5 | 10 | 3766.2208 | 5153.1094 | 4661.3039 | 3766220.7861 | 5153109.4335 | 2.132e-06 | 97.3611 | 4661303.9016
6 | 50 | CONCLUIDO | 1.1989 | 83.41 | 79.71 | 63.76 | 1.07 | 75 | 115.08 | 41.65 | 7 | 73 | 16.43 | 14426.96 | 721.9 | 1261.98 | 180.28 | 108.84 | 34513.44 | 0.6 | 0.91 | 20.76 | 2.12 | 0.5 | 10 | 3709.5562 | 5075.5784 | 4591.1723 | 3709556.165 | 5075578.399 | 2.1503e-06 | 96.5394 | 4591172.3202
7 | 50 | CONCLUIDO | 1.206 | 82.92 | 79.44 | 73.33 | 1.21 | 65 | 116.37 | 41.65 | 8 | 63 | 16.72 | 14585.96 | 712.59 | 1261.91 | 171.22 | 108.84 | 30034.64 | 0.64 | 0.91 | 20.76 | 1.85 | 0.5 | 10 | 3664.8389 | 5014.3943 | 4535.8275 | 3664838.9155 | 5014394.2855 | 2.163e-06 | 95.9722 | 4535827.5327
8 | 50 | CONCLUIDO | 1.2128 | 82.46 | 79.15 | 83.32 | 1.35 | 57 | 117.66 | 41.65 | 9 | 55 | 17.01 | 14745.39 | 703.15 | 1261.97 | 162.14 | 108.84 | 25531.66 | 0.67 | 0.92 | 20.73 | 1.57 | 0.5 | 10 | 3620.7172 | 4954.025 | 4481.2198 | 3620717.1736 | 4954024.9717 | 2.1752e-06 | 95.4398 | 4481219.7814
9 | 50 | CONCLUIDO | 1.2167 | 82.19 | 79.02 | 92.96 | 1.48 | 51 | 118.96 | 41.65 | 10 | 49 | 17.31 | 14905.25 | 693.42 | 1261.95 | 157.9 | 108.84 | 23440.58 | 0.69 | 0.92 | 20.72 | 1.43 | 0.5 | 10 | 3592.8458 | 4915.8902 | 4446.7245 | 3592845.8269 | 4915890.1656 | 2.1822e-06 | 95.1273 | 4446724.5077
10 | 50 | CONCLUIDO | 1.2202 | 81.95 | 78.89 | 102.9 | 1.61 | 46 | 120.26 | 41.65 | 11 | 44 | 17.61 | 15065.56 | 685.2 | 1261.93 | 153.66 | 108.84 | 21347.39 | 0.71 | 0.92 | 20.72 | 1.31 | 0.5 | 10 | 3559.3445 | 4870.0522 | 4405.2613 | 3559344.5268 | 4870052.2087 | 2.1885e-06 | 94.8495 | 4405261.2611
11 | 50 | CONCLUIDO | 1.2236 | 81.73 | 78.76 | 112.51 | 1.74 | 42 | 121.56 | 41.65 | 12 | 40 | 17.91 | 15226.31 | 676.53 | 1261.91 | 149.29 | 108.84 | 19184.77 | 0.73 | 0.92 | 20.71 | 1.18 | 0.5 | 10 | 3534.7832 | 4836.4463 | 4374.8626 | 3534783.1608 | 4836446.2643 | 2.1946e-06 | 94.5949 | 4374862.6208
12 | 50 | CONCLUIDO | 1.2268 | 81.51 | 78.63 | 124.16 | 1.87 | 38 | 122.87 | 41.65 | 13 | 36 | 18.22 | 15387.5 | 668.01 | 1261.93 | 145.08 | 108.84 | 17098.55 | 0.75 | 0.92 | 20.71 | 1.05 | 0.5 | 10 | 3501.4859 | 4790.8875 | 4333.6519 | 3501485.9027 | 4790887.4868 | 2.2003e-06 | 94.3403 | 4333651.9091
13 | 50 | CONCLUIDO | 1.2288 | 81.38 | 78.57 | 134.69 | 1.99 | 35 | 124.18 | 41.65 | 14 | 33 | 18.53 | 15549.15 | 658.42 | 1261.91 | 143.24 | 108.84 | 16194.85 | 0.76 | 0.92 | 20.7 | 0.98 | 0.5 | 10 | 3478.5113 | 4759.4526 | 4305.2171 | 3478511.3034 | 4759452.6264 | 2.2039e-06 | 94.1898 | 4305217.1477
14 | 50 | CONCLUIDO | 1.2313 | 81.22 | 78.47 | 147.13 | 2.11 | 32 | 125.49 | 41.65 | 15 | 30 | 18.84 | 15711.24 | 649.67 | 1261.91 | 139.59 | 108.84 | 14383.42 | 0.78 | 0.92 | 20.7 | 0.88 | 0.5 | 10 | 3455.9983 | 4728.6493 | 4277.3536 | 3455998.2511 | 4728649.275 | 2.2084e-06 | 94.0046 | 4277353.6249
15 | 50 | CONCLUIDO | 1.2329 | 81.11 | 78.41 | 156.81 | 2.23 | 30 | 126.81 | 41.65 | 16 | 28 | 19.16 | 15873.8 | 641.07 | 1261.9 | 137.66 | 108.84 | 13428.47 | 0.79 | 0.92 | 20.7 | 0.82 | 0.5 | 10 | 3435.6925 | 4700.866 | 4252.222 | 3435692.4784 | 4700866.021 | 2.2112e-06 | 93.8773 | 4252221.9656
16 | 50 | CONCLUIDO | 1.2343 | 81.02 | 78.36 | 167.92 | 2.34 | 28 | 128.13 | 41.65 | 17 | 20 | 19.48 | 16036.82 | 632.59 | 1261.94 | 136.3 | 108.84 | 12760.03 | 0.8 | 0.92 | 20.69 | 0.78 | 0.5 | 10 | 3416.2112 | 4674.2109 | 4228.1108 | 3416211.2006 | 4674210.8773 | 2.2137e-06 | 93.7731 | 4228110.7515
17 | 50 | CONCLUIDO | 1.2348 | 80.99 | 78.35 | 174.11 | 2.46 | 27 | 129.46 | 41.65 | 18 | 10 | 19.81 | 16200.3 | 629.62 | 1261.91 | 135.31 | 108.84 | 12268.33 | 0.8 | 0.92 | 20.71 | 0.77 | 0.5 | 10 | 3409.4603 | 4664.9739 | 4219.7554 | 3409460.2636 | 4664973.9474 | 2.2146e-06 | 93.7384 | 4219755.3812
18 | 50 | CONCLUIDO | 1.2345 | 81 | 78.37 | 174.15 | 2.57 | 27 | 130.79 | 41.65 | 19 | 1 | 20.14 | 16364.25 | 632.92 | 1261.93 | 135.4 | 108.84 | 12313.23 | 0.8 | 0.92 | 20.72 | 0.78 | 0.5 | 10 | 3416.629 | 4674.7826 | 4228.6279 | 3416629.0277 | 4674782.5667 | 2.2141e-06 | 93.75 | 4228627.8797
19 | 50 | CONCLUIDO | 1.2345 | 81.01 | 78.37 | 174.16 | 2.67 | 27 | 132.12 | 41.65 | 20 | 0 | 20.47 | 16528.68 | 638.53 | 1261.9 | 135.48 | 108.84 | 12351.46 | 0.8 | 0.92 | 20.73 | 0.79 | 0.5 | 10 | 3427.6202 | 4689.8212 | 4242.2312 | 3427620.2117 | 4689821.1896 | 2.2141e-06 | 93.7616 | 4242231.2375

## RESULTADOS_3
Unnamed: 0 | Volume de calda [L] | STATUS | Capacidade operacional [ha/h] | Tempo de missao [h] | Tempo util [h] | Tempo por voo [min] | Autonomia Projetada [h] | N° Voos | MTOW [kg] | Massa Estrutura [kg] | Combustível [kg] | Abastecimentos | Massa gerador | Potência gerador [W] | Combustível consumido [L] | Calda cons [L] | Distância percorrida [km] | Distância Pulverizando [km] | RTL ACUMULADO[m] | EOC [km/km] | EOC [h/h] | Tempo de manobra [h] | Tempo rtl_rtw [h] | V pulv [m/s] | V desloc [m/s] | Preço Total por ha Simples [R$/ha] | Preço Total por ha Presumido [R$/ha] | Preço Total por ha Real [R$/ha] | Preço Total Simples [R$] | Preço Total Presumido [R$] | Prod CAPEX [ha/h/R$] | Dias Trabalhados | Preço Total Real [R$]
0 | 25 | CONCLUIDO | 1.027 | 97.37 | 89.75 | 12.85 | 0.28 | 419 | 61.76 | 28.92 | 1 | 417 | 6.84 | 7851.41 | 581.4 | 1262.41 | 506.8 | 108.84 | 196050.94 | 0.21 | 0.81 | 21.34 | 12.15 | 0.5 | 10 | 3806.8237 | 5208.6641 | 4711.5565 | 3806823.6755 | 5208664.098 | 2.4361e-06 | 112.6968 | 4711556.5069
1 | 25 | CONCLUIDO | 1.1438 | 87.43 | 83.01 | 26.35 | 0.55 | 189 | 62.92 | 28.92 | 2 | 187 | 7 | 7994.37 | 524.15 | 1262.16 | 287.11 | 108.84 | 87357.81 | 0.38 | 0.87 | 20.96 | 5.41 | 0.5 | 10 | 3244.4884 | 4439.2521 | 4015.5761 | 3244488.357 | 4439252.1068 | 2.7132e-06 | 101.1921 | 4015576.1162
2 | 25 | CONCLUIDO | 1.184 | 84.46 | 81 | 40.5 | 0.81 | 120 | 64.08 | 28.92 | 3 | 118 | 7.16 | 8137.65 | 497.19 | 1262.05 | 221.95 | 108.84 | 55124.95 | 0.49 | 0.89 | 20.84 | 3.41 | 0.5 | 10 | 3064.989 | 4193.6531 | 3793.4168 | 3064988.9712 | 4193653.1282 | 2.8086e-06 | 97.7546 | 3793416.7594
3 | 25 | CONCLUIDO | 1.2042 | 83.04 | 80.04 | 55.2 | 1.07 | 87 | 65.25 | 28.92 | 4 | 85 | 7.33 | 8281.25 | 476.26 | 1261.99 | 190.98 | 108.84 | 39802.82 | 0.57 | 0.9 | 20.78 | 2.45 | 0.5 | 10 | 2959.289 | 4049.0298 | 3662.5961 | 2959289.0217 | 4049029.7942 | 2.8565e-06 | 96.1111 | 3662596.0735
4 | 25 | CONCLUIDO | 1.2166 | 82.2 | 79.47 | 71.17 | 1.31 | 67 | 66.42 | 28.92 | 5 | 65 | 7.49 | 8425.16 | 456.62 | 1261.92 | 172.73 | 108.84 | 30777.1 | 0.63 | 0.91 | 20.75 | 1.88 | 0.5 | 10 | 2890.0472 | 3954.29 | 3576.8982 | 2890047.1752 | 3954290.045 | 2.8859e-06 | 95.1389 | 3576898.1529
5 | 25 | CONCLUIDO | 1.2245 | 81.66 | 79.12 | 87.91 | 1.55 | 54 | 67.59 | 28.92 | 6 | 38 | 7.66 | 8569.4 | 439.18 | 1261.94 | 160.39 | 108.84 | 24670.17 | 0.68 | 0.92 | 20.75 | 1.53 | 0.5 | 10 | 2833.6318 | 3877.1001 | 3507.0751 | 2833631.8445 | 3877100.1006 | 2.9046e-06 | 94.5139 | 3507075.1086
6 | 25 | CONCLUIDO | 1.2249 | 81.64 | 79.12 | 91.29 | 1.78 | 52 | 68.76 | 28.92 | 7 | 1 | 7.83 | 8713.95 | 441.43 | 1261.95 | 158.85 | 108.84 | 23913.25 | 0.69 | 0.92 | 20.8 | 1.54 | 0.5 | 10 | 2837.4862 | 3882.3738 | 3511.8455 | 2837486.1943 | 3882373.7922 | 2.9056e-06 | 94.4907 | 3511845.4864
7 | 25 | CONCLUIDO | 1.2249 | 81.64 | 79.12 | 91.3 | 2 | 52 | 69.93 | 28.92 | 8 | 0 | 8.01 | 8858.84 | 448.39 | 1262.04 | 158.96 | 108.84 | 23969.29 | 0.68 | 0.92 | 20.8 | 1.54 | 0.5 | 10 | 2851.2292 | 3901.1776 | 3528.8547 | 2851229.1871 | 3901177.5611 | 2.9056e-06 | 94.4907 | 3528854.65

## RESULTADOS_15
Unnamed: 0 | Volume de calda [L] | STATUS | Capacidade operacional [ha/h] | Tempo de missao [h] | Tempo util [h] | Tempo por voo [min] | Autonomia Projetada [h] | N° Voos | MTOW [kg] | Massa Estrutura [kg] | Combustível [kg] | Abastecimentos | Massa gerador | Potência gerador [W] | Combustível consumido [L] | Calda cons [L] | Distância percorrida [km] | Distância Pulverizando [km] | RTL ACUMULADO[m] | EOC [km/km] | EOC [h/h] | Tempo de manobra [h] | Tempo rtl_rtw [h] | V pulv [m/s] | V desloc [m/s] | Preço Total por ha Simples [R$/ha] | Preço Total por ha Presumido [R$/ha] | Preço Total por ha Real [R$/ha] | Preço Total Simples [R$] | Preço Total Presumido [R$] | Prod CAPEX [ha/h/R$] | Dias Trabalhados | Preço Total Real [R$]
0 | 85 | CONCLUIDO | 0.6991 | 143.03 | 107.08 | 6.48 | 0.11 | 991 | 167.88 | 51.39 | 1 | 989 | 30.49 | 20939.59 | 1371.88 | 1263.37 | 1073.05 | 108.84 | 476318.36 | 0.1 | 0.68 | 22.26 | 29.44 | 0.5 | 10 | 9622.5989 | 13166.0643 | 11909.5136 | 9622598.8564 | 13166064.2745 | 1.0123e-06 | 165.544 | 11909513.5788
1 | 85 | CONCLUIDO | 0.9446 | 105.86 | 89.53 | 13.04 | 0.21 | 412 | 169.33 | 51.39 | 2 | 410 | 30.94 | 21118.46 | 1144.75 | 1262.43 | 500.04 | 108.84 | 192706.54 | 0.22 | 0.81 | 21.32 | 11.93 | 0.5 | 10 | 6248.8615 | 8549.9679 | 7733.971 | 6248861.4521 | 8549967.9191 | 1.3677e-06 | 122.5231 | 7733970.9809
2 | 85 | CONCLUIDO | 1.0382 | 96.32 | 85.1 | 19.56 | 0.31 | 261 | 170.79 | 51.39 | 3 | 259 | 31.4 | 21297.94 | 1085.13 | 1262.29 | 356.12 | 108.84 | 121503.62 | 0.31 | 0.85 | 21.06 | 7.5 | 0.5 | 10 | 5476.8902 | 7493.7228 | 6778.5324 | 5476890.224 | 7493722.8278 | 1.5033e-06 | 111.4815 | 6778532.4387
3 | 85 | CONCLUIDO | 1.0891 | 91.82 | 83.01 | 26.21 | 0.41 | 190 | 172.25 | 51.39 | 4 | 188 | 31.86 | 21478.05 | 1055.2 | 1262.18 | 287.46 | 108.84 | 87526.67 | 0.38 | 0.87 | 20.95 | 5.42 | 0.5 | 10 | 5132.8547 | 7022.9982 | 6352.7331 | 5132854.6551 | 7022998.1847 | 1.577e-06 | 106.2731 | 6352733.0948
4 | 85 | CONCLUIDO | 1.1191 | 89.35 | 81.9 | 32.76 | 0.51 | 150 | 173.71 | 51.39 | 5 | 148 | 32.32 | 21658.78 | 1037.72 | 1262.09 | 251.4 | 108.84 | 69698.34 | 0.43 | 0.88 | 20.89 | 4.31 | 0.5 | 10 | 4935.4521 | 6752.9033 | 6108.4157 | 4935452.0726 | 6752903.2626 | 1.6204e-06 | 103.4144 | 6108415.6529
5 | 85 | CONCLUIDO | 1.1404 | 87.69 | 81.11 | 39.25 | 0.61 | 124 | 175.18 | 51.39 | 6 | 122 | 32.79 | 21840.16 | 1024.8 | 1262.02 | 226.11 | 108.84 | 57182.27 | 0.48 | 0.89 | 20.84 | 3.53 | 0.5 | 10 | 4804.2645 | 6573.4066 | 5946.0499 | 4804264.4652 | 6573406.5905 | 1.6512e-06 | 101.4931 | 5946049.8914
6 | 85 | CONCLUIDO | 1.1563 | 86.48 | 80.55 | 46.03 | 0.7 | 105 | 176.66 | 51.39 | 7 | 103 | 33.27 | 22022.17 | 1014.4 | 1262 | 207.5 | 108.84 | 47972.66 | 0.52 | 0.9 | 20.82 | 2.97 | 0.5 | 10 | 4710.0164 | 6444.4522 | 5829.4027 | 4710016.3932 | 6444452.2205 | 1.6743e-06 | 100.0926 | 5829402.7454
7 | 85 | CONCLUIDO | 1.168 | 85.62 | 80.16 | 52.85 | 0.8 | 91 | 178.14 | 51.39 | 8 | 89 | 33.75 | 22204.83 | 1005.82 | 1262.02 | 195.12 | 108.84 | 41854.03 | 0.56 | 0.9 | 20.78 | 2.57 | 0.5 | 10 | 4644.8368 | 6355.2706 | 5748.7325 | 4644836.8035 | 6355270.6303 | 1.6912e-06 | 99.0972 | 5748732.5211
8 | 85 | CONCLUIDO | 1.1764 | 85.01 | 79.89 | 59.18 | 0.89 | 81 | 179.63 | 51.39 | 9 | 79 | 34.24 | 22388.15 | 999.28 | 1261.94 | 185.66 | 108.84 | 37170.79 | 0.59 | 0.91 | 20.79 | 2.3 | 0.5 | 10 | 4595.2968 | 6287.4878 | 5687.4187 | 4595296.7564 | 6287487.7523 | 1.7034e-06 | 98.3912 | 5687418.7457
9 | 85 | CONCLUIDO | 1.1833 | 84.51 | 79.66 | 65.48 | 0.98 | 73 | 181.12 | 51.39 | 10 | 71 | 34.73 | 22572.13 | 993.82 | 1261.96 | 178.62 | 108.84 | 33690.62 | 0.61 | 0.91 | 20.77 | 2.08 | 0.5 | 10 | 4553.0791 | 6229.7237 | 5635.1676 | 4553079.1204 | 6229723.7203 | 1.7133e-06 | 97.8125 | 5635167.6319
10 | 85 | CONCLUIDO | 1.1899 | 84.04 | 79.44 | 72.21 | 1.07 | 66 | 182.62 | 51.39 | 11 | 64 | 35.22 | 22756.91 | 987.93 | 1261.94 | 171.45 | 108.84 | 30140.18 | 0.63 | 0.91 | 20.75 | 1.85 | 0.5 | 10 | 4511.2693 | 6172.5177 | 5583.4213 | 4511269.3247 | 6172517.7133 | 1.7229e-06 | 97.2685 | 5583421.2859
11 | 85 | CONCLUIDO | 1.1951 | 83.68 | 79.27 | 79.27 | 1.16 | 60 | 184.12 | 51.39 | 12 | 58 | 35.73 | 22942.24 | 982.98 | 1261.91 | 165.79 | 108.84 | 27340.38 | 0.66 | 0.91 | 20.75 | 1.69 | 0.5 | 10 | 4475.9292 | 6124.1638 | 5539.6822 | 4475929.1851 | 6124163.7751 | 1.7304e-06 | 96.8519 | 5539682.1798
12 | 85 | CONCLUIDO | 1.1993 | 83.38 | 79.15 | 86.34 | 1.24 | 55 | 185.63 | 51.39 | 13 | 53 | 36.24 | 23128.27 | 978.17 | 1261.95 | 161.82 | 108.84 | 25382.51 | 0.67 | 0.92 | 20.74 | 1.56 | 0.5 | 10 | 4454.0067 | 6094.1684 | 5512.5495 | 4454006.6656 | 6094168.4167 | 1.7365e-06 | 96.5046 | 5512549.5363
13 | 85 | CONCLUIDO | 1.2029 | 83.13 | 79.03 | 92.98 | 1.33 | 51 | 187.14 | 51.39 | 14 | 49 | 36.75 | 23314.98 | 972.95 | 1261.92 | 158.1 | 108.84 | 23542.99 | 0.69 | 0.92 | 20.73 | 1.45 | 0.5 | 10 | 4423.1643 | 6051.9686 | 5474.3772 | 4423164.3411 | 6051968.5877 | 1.7417e-06 | 96.2153 | 5474377.1996
14 | 85 | CONCLUIDO | 1.2057 | 82.94 | 78.94 | 98.67 | 1.41 | 48 | 188.66 | 51.39 | 15 | 46 | 37.27 | 23502.4 | 968.43 | 1261.94 | 155.25 | 108.84 | 22131.88 | 0.7 | 0.92 | 20.72 | 1.35 | 0.5 | 10 | 4405.8596 | 6028.2915 | 5452.9598 | 4405859.6213 | 6028291.5066 | 1.7458e-06 | 95.9954 | 5452959.826
15 | 85 | CONCLUIDO | 1.2086 | 82.74 | 78.84 | 105.12 | 1.49 | 45 | 190.19 | 51.39 | 16 | 43 | 37.79 | 23690.52 | 963.71 | 1262 | 151.77 | 108.84 | 20407.6 | 0.72 | 0.92 | 20.72 | 1.26 | 0.5 | 10 | 4387.96 | 6003.8005 | 5430.8062 | 4387960.0471 | 6003800.5195 | 1.75e-06 | 95.7639 | 5430806.2243
16 | 85 | CONCLUIDO | 1.2114 | 82.55 | 78.76 | 112.51 | 1.57 | 42 | 191.72 | 51.39 | 17 | 40 | 38.33 | 23879.37 | 960.83 | 1261.89 | 149.24 | 108.84 | 19158.54 | 0.73 | 0.92 | 20.71 | 1.17 | 0.5 | 10 | 4364.6832 | 5971.9521 | 5401.9974 | 4364683.2087 | 5971952.1223 | 1.754e-06 | 95.544 | 5401997.3935
17 | 85 | CONCLUIDO | 1.2142 | 82.36 | 78.66 | 121.02 | 1.65 | 39 | 193.26 | 51.39 | 18 | 37 | 38.86 | 24068.93 | 955.18 | 1261.92 | 146.25 | 108.84 | 17677.12 | 0.74 | 0.92 | 20.71 | 1.08 | 0.5 | 10 | 4345.2302 | 5945.3356 | 5377.9211 | 4345230.1584 | 5945335.6008 | 1.7581e-06 | 95.3241 | 5377921.1154
18 | 85 | CONCLUIDO | 1.216 | 82.24 | 78.61 | 127.47 | 1.73 | 37 | 194.8 | 51.39 | 19 | 35 | 39.41 | 24259.23 | 951.82 | 1261.89 | 144.18 | 108.84 | 16654.67 | 0.75 | 0.92 | 20.71 | 1.03 | 0.5 | 10 | 4333.564 | 5929.3734 | 5363.4824 | 4333563.9942 | 5929373.4402 | 1.7607e-06 | 95.1852 | 5363482.361
19 | 85 | CONCLUIDO | 1.2179 | 82.11 | 78.55 | 134.66 | 1.81 | 35 | 196.35 | 51.39 | 20 | 33 | 39.96 | 24450.27 | 947.99 | 1261.94 | 142.61 | 108.84 | 15876.46 | 0.76 | 0.92 | 20.7 | 0.97 | 0.5 | 10 | 4310.9901 | 5898.4868 | 5335.5435 | 4310990.076 | 5898486.8095 | 1.7634e-06 | 95.0347 | 5335543.5069
20 | 85 | CONCLUIDO | 1.2186 | 82.06 | 78.54 | 138.6 | 1.88 | 34 | 197.9 | 51.39 | 21 | 32 | 40.51 | 24642.07 | 945.49 | 1261.92 | 142.27 | 108.84 | 15710.87 | 0.77 | 0.92 | 20.7 | 0.96 | 0.5 | 10 | 4304.1296 | 5889.1 | 5327.0526 | 4304129.6124 | 5889100.0205 | 1.7645e-06 | 94.9769 | 5327052.5799
21 | 85 | CONCLUIDO | 1.2205 | 81.93 | 78.47 | 147.14 | 1.96 | 32 | 199.46 | 51.39 | 22 | 30 | 41.07 | 24834.62 | 942.35 | 1261.89 | 139.8 | 108.84 | 14489.7 | 0.78 | 0.92 | 20.7 | 0.89 | 0.5 | 10 | 4292.4923 | 5873.1773 | 5312.6495 | 4292492.3037 | 5873177.3413 | 1.7672e-06 | 94.8264 | 5312649.5389
22 | 85 | CONCLUIDO | 1.2216 | 81.86 | 78.43 | 151.81 | 2.03 | 31 | 201.03 | 51.39 | 23 | 29 | 41.64 | 25027.94 | 938.48 | 1261.9 | 138.58 | 108.84 | 13881.21 | 0.79 | 0.92 | 20.7 | 0.85 | 0.5 | 10 | 4281.7153 | 5858.4318 | 5299.3113 | 4281715.3056 | 5858431.777 | 1.7688e-06 | 94.7454 | 5299311.2706
23 | 85 | CONCLUIDO | 1.2235 | 81.73 | 78.38 | 162.16 | 2.1 | 29 | 202.61 | 51.39 | 24 | 27 | 42.21 | 25222.04 | 934.8 | 1261.93 | 136.96 | 108.84 | 13083.85 | 0.79 | 0.92 | 20.69 | 0.79 | 0.5 | 10 | 4269.3323 | 5841.4889 | 5283.9854 | 4269332.3355 | 5841488.8511 | 1.7716e-06 | 94.5949 | 5283985.3537
24 | 85 | CONCLUIDO | 1.2242 | 81.69 | 78.37 | 167.93 | 2.17 | 28 | 204.19 | 51.39 | 25 | 26 | 42.79 | 25417.05 | 931.43 | 1261.88 | 136.5 | 108.84 | 12859.93 | 0.8 | 0.92 | 20.69 | 0.78 | 0.5 | 10 | 4260.9092 | 5829.9639 | 5273.5603 | 4260909.181 | 5829963.9195 | 1.7726e-06 | 94.5486 | 5273560.3455
25 | 85 | CONCLUIDO | 1.2255 | 81.6 | 78.31 | 174.03 | 2.24 | 27 | 205.77 | 51.39 | 26 | 25 | 43.38 | 25612.75 | 927.57 | 1261.89 | 134.82 | 108.84 | 12023.67 | 0.81 | 0.92 | 20.69 | 0.73 | 0.5 | 10 | 4249.3895 | 5814.2022 | 5259.3029 | 4249389.4914 | 5814202.172 | 1.7745e-06 | 94.4444 | 5259302.877
26 | 85 | CONCLUIDO | 1.2263 | 81.54 | 78.29 | 180.67 | 2.31 | 26 | 207.37 | 51.39 | 27 | 24 | 43.97 | 25809.25 | 925.26 | 1261.92 | 134.12 | 108.84 | 11677.03 | 0.81 | 0.93 | 20.68 | 0.71 | 0.5 | 10 | 4233.0815 | 5791.8889 | 5239.1191 | 4233081.5153 | 5791888.8796 | 1.7756e-06 | 94.375 | 5239119.1339
27 | 85 | CONCLUIDO | 1.2272 | 81.49 | 78.27 | 187.85 | 2.38 | 25 | 208.97 | 51.39 | 28 | 23 | 44.57 | 26006.56 | 922.76 | 1261.91 | 133.51 | 108.84 | 11375.34 | 0.82 | 0.93 | 20.68 | 0.69 | 0.5 | 10 | 4225.8179 | 5781.9505 | 5230.1293 | 4225817.9414 | 5781950.5374 | 1.7769e-06 | 94.3171 | 5230129.2931
28 | 85 | CONCLUIDO | 1.2281 | 81.43 | 78.24 | 195.6 | 2.45 | 24 | 210.57 | 51.39 | 29 | 22 | 45.18 | 26204.71 | 918.46 | 1261.88 | 132.32 | 108.84 | 10787.22 | 0.82 | 0.93 | 20.69 | 0.66 | 0.5 | 10 | 4214.8913 | 5767.0002 | 5216.6058 | 4214891.2949 | 5767000.2175 | 1.7782e-06 | 94.2477 | 5216605.8108
29 | 85 | CONCLUIDO | 1.2292 | 81.35 | 78.2 | 204 | 2.51 | 23 | 212.19 | 51.39 | 30 | 21 | 45.79 | 26403.69 | 916.68 | 1261.93 | 131.25 | 108.84 | 10257.63 | 0.83 | 0.93 | 20.68 | 0.62 | 0.5 | 10 | 4208.3541 | 5758.0557 | 5208.5149 | 4208354.0664 | 5758055.6932 | 1.7798e-06 | 94.1551 | 5208514.9393
30 | 85 | CONCLUIDO | 1.2298 | 81.31 | 78.19 | 213.25 | 2.58 | 22 | 213.81 | 51.39 | 31 | 20 | 46.41 | 26603.52 | 910.32 | 1261.9 | 131 | 108.84 | 10137.46 | 0.83 | 0.93 | 20.68 | 0.61 | 0.5 | 10 | 4194.3465 | 5738.8899 | 5191.1783 | 4194346.4645 | 5738889.8743 | 1.7807e-06 | 94.1088 | 5191178.2793
31 | 85 | CONCLUIDO | 1.23 | 81.3 | 78.18 | 213.22 | 2.64 | 22 | 215.43 | 51.39 | 32 | 20 | 47.04 | 26804.21 | 910.11 | 1261.9 | 130.41 | 108.84 | 9841.37 | 0.83 | 0.93 | 20.68 | 0.6 | 0.5 | 10 | 4193.3504 | 5737.527 | 5189.9455 | 4193350.3821 | 5737526.9904 | 1.781e-06 | 94.0972 | 5189945.4671
32 | 85 | CONCLUIDO | 1.231 | 81.24 | 78.15 | 223.29 | 2.7 | 21 | 217.07 | 51.39 | 33 | 19 | 47.68 | 27005.77 | 906.51 | 1261.88 | 129.49 | 108.84 | 9388.67 | 0.84 | 0.93 | 20.68 | 0.57 | 0.5 | 10 | 4183.6215 | 5724.2156 | 5177.9045 | 4183621.5361 | 5724215.554 | 1.7824e-06 | 94.0278 | 5177904.4556
33 | 85 | CONCLUIDO | 1.2321 | 81.16 | 78.11 | 234.34 | 2.76 | 20 | 218.71 | 51.39 | 34 | 18 | 48.32 | 27208.22 | 900.57 | 1261.88 | 128.18 | 108.84 | 8738.32 | 0.85 | 0.93 | 20.68 | 0.53 | 0.5 | 10 | 4168.8599 | 5704.0181 | 5159.6346 | 4168859.9249 | 5704018.0664 | 1.784e-06 | 93.9352 | 5159634.5877
34 | 85 | CONCLUIDO | 1.2317 | 81.19 | 78.14 | 234.41 | 2.82 | 20 | 220.36 | 51.39 | 35 | 18 | 48.97 | 27411.55 | 903.65 | 1261.89 | 128.88 | 108.84 | 9089.61 | 0.84 | 0.93 | 20.68 | 0.55 | 0.5 | 10 | 4176.1928 | 5714.0513 | 5168.7102 | 4176192.8308 | 5714051.2717 | 1.7834e-06 | 93.9699 | 5168710.2381
35 | 85 | CONCLUIDO | 1.2329 | 81.11 | 78.1 | 246.62 | 2.88 | 19 | 222.01 | 51.39 | 36 | 17 | 49.62 | 27615.8 | 895.57 | 1261.92 | 127.88 | 108.84 | 8591.5 | 0.85 | 0.93 | 20.67 | 0.51 | 0.5 | 10 | 4157.1253 | 5687.9622 | 5145.1111 | 4157125.3052 | 5687962.2419 | 1.7852e-06 | 93.8773 | 5145111.1087
36 | 85 | CONCLUIDO | 1.2328 | 81.12 | 78.1 | 246.63 | 2.94 | 19 | 223.68 | 51.39 | 37 | 17 | 50.29 | 27821.09 | 891.67 | 1261.89 | 127.81 | 108.84 | 8555.96 | 0.85 | 0.93 | 20.68 | 0.52 | 0.5 | 10 | 4149.6976 | 5677.7993 | 5135.9181 | 4149697.6031 | 5677799.3323 | 1.785e-06 | 93.8889 | 5135918.1329
37 | 85 | CONCLUIDO | 1.2335 | 81.07 | 78.09 | 260.3 | 3 | 18 | 225.35 | 51.39 | 38 | 16 | 50.96 | 28027.19 | 891.88 | 1261.87 | 127.63 | 108.84 | 8471.62 | 0.85 | 0.93 | 20.67 | 0.51 | 0.5 | 10 | 4148.4199 | 5676.0512 | 5134.3368 | 4148419.9289 | 5676051.1621 | 1.786e-06 | 93.831 | 5134336.8056
38 | 85 | CONCLUIDO | 1.2337 | 81.05 | 78.07 | 260.24 | 3.05 | 18 | 227.03 | 51.39 | 39 | 16 | 51.64 | 28234.24 | 888.41 | 1261.9 | 127 | 108.84 | 8158.11 | 0.86 | 0.93 | 20.67 | 0.49 | 0.5 | 10 | 4140.9149 | 5665.7825 | 5125.0481 | 4140914.9141 | 5665782.4697 | 1.7863e-06 | 93.8079 | 5125048.1428
39 | 85 | CONCLUIDO | 1.2348 | 80.98 | 78.03 | 275.42 | 3.11 | 17 | 228.71 | 51.39 | 40 | 15 | 52.32 | 28442.24 | 884.7 | 1261.89 | 125.66 | 108.84 | 7493.7 | 0.87 | 0.93 | 20.67 | 0.45 | 0.5 | 10 | 4130.6928 | 5651.7961 | 5112.3966 | 4130692.781 | 5651796.0962 | 1.7879e-06 | 93.7269 | 5112396.6091

## RESULTADOS_2
Unnamed: 0 | Volume de calda [L] | STATUS | Capacidade operacional [ha/h] | Tempo de missao [h] | Tempo util [h] | Tempo por voo [min] | Autonomia Projetada [h] | N° Voos | MTOW [kg] | Massa Estrutura [kg] | Combustível [kg] | Abastecimentos | Massa gerador | Potência gerador [W] | Combustível consumido [L] | Calda cons [L] | Distância percorrida [km] | Distância Pulverizando [km] | RTL ACUMULADO[m] | EOC [km/km] | EOC [h/h] | Tempo de manobra [h] | Tempo rtl_rtw [h] | V pulv [m/s] | V desloc [m/s] | Preço Total por ha Simples [R$/ha] | Preço Total por ha Presumido [R$/ha] | Preço Total por ha Real [R$/ha] | Preço Total Simples [R$] | Preço Total Presumido [R$] | Prod CAPEX [ha/h/R$] | Dias Trabalhados | Preço Total Real [R$]
0 | 20 | CONCLUIDO | 1.0633 | 94.04 | 87.93 | 14.78 | 0.34 | 357 | 51.33 | 24.83 | 1 | 355 | 5.51 | 6564.78 | 494.88 | 1262.41 | 447.3 | 108.84 | 166614.24 | 0.24 | 0.82 | 21.24 | 10.33 | 0.5 | 10 | 3383.1583 | 4628.9864 | 4187.2024 | 3383158.2789 | 4628986.4116 | 2.7598e-06 | 108.8426 | 4187202.4453
1 | 20 | CONCLUIDO | 1.1642 | 85.9 | 82.18 | 30.63 | 0.66 | 161 | 52.47 | 24.83 | 2 | 159 | 5.64 | 6705.1 | 445.21 | 1262.1 | 260.92 | 108.84 | 74402.6 | 0.42 | 0.88 | 20.9 | 4.59 | 0.5 | 10 | 2945.9888 | 4030.8318 | 3646.1349 | 2945988.7941 | 4030831.8359 | 3.0217e-06 | 99.4213 | 3646134.9028
2 | 20 | CONCLUIDO | 1.1984 | 83.44 | 80.46 | 47.8 | 0.97 | 101 | 53.61 | 24.83 | 3 | 99 | 5.78 | 6845.59 | 417.45 | 1262 | 204.53 | 108.84 | 46507.03 | 0.53 | 0.9 | 20.81 | 2.87 | 0.5 | 10 | 2796.1435 | 3825.807 | 3460.6773 | 2796143.5483 | 3825806.96 | 3.1105e-06 | 96.5741 | 3460677.3133
3 | 20 | CONCLUIDO | 1.2158 | 82.25 | 79.62 | 66.35 | 1.27 | 72 | 54.75 | 24.83 | 4 | 64 | 5.92 | 6986.39 | 393.53 | 1261.95 | 176.95 | 108.84 | 32864.44 | 0.62 | 0.91 | 20.77 | 2.03 | 0.5 | 10 | 2703.383 | 3698.8879 | 3345.8713 | 2703383.0273 | 3698887.9227 | 3.1556e-06 | 95.1968 | 3345871.2508
4 | 20 | CONCLUIDO | 1.2189 | 82.04 | 79.5 | 73.38 | 1.55 | 65 | 55.89 | 24.83 | 5 | 1 | 6.07 | 7127.49 | 388.64 | 1262.12 | 170.36 | 108.84 | 29601.07 | 0.64 | 0.91 | 20.84 | 1.91 | 0.5 | 10 | 2680.1285 | 3667.07 | 3317.09 | 2680128.4585 | 3667069.9958 | 3.1637e-06 | 94.9537 | 3317089.9822
5 | 20 | CONCLUIDO | 1.2188 | 82.05 | 79.5 | 73.39 | 1.82 | 65 | 57.04 | 24.83 | 6 | 0 | 6.21 | 7268.89 | 395.81 | 1262.13 | 170.62 | 108.84 | 29732.02 | 0.64 | 0.91 | 20.83 | 1.92 | 0.5 | 10 | 2694.4674 | 3686.6892 | 3334.8368 | 2694467.4481 | 3686689.234 | 3.1634e-06 | 94.9653 | 3334836.7878

## RESULTADOS_11
Unnamed: 0 | Volume de calda [L] | STATUS | Capacidade operacional [ha/h] | Tempo de missao [h] | Tempo util [h] | Tempo por voo [min] | Autonomia Projetada [h] | N° Voos | MTOW [kg] | Massa Estrutura [kg] | Combustível [kg] | Abastecimentos | Massa gerador | Potência gerador [W] | Combustível consumido [L] | Calda cons [L] | Distância percorrida [km] | Distância Pulverizando [km] | RTL ACUMULADO[m] | EOC [km/km] | EOC [h/h] | Tempo de manobra [h] | Tempo rtl_rtw [h] | V pulv [m/s] | V desloc [m/s] | Preço Total por ha Simples [R$/ha] | Preço Total por ha Presumido [R$/ha] | Preço Total por ha Real [R$/ha] | Preço Total Simples [R$] | Preço Total Presumido [R$] | Prod CAPEX [ha/h/R$] | Dias Trabalhados | Preço Total Real [R$]
0 | 65 | CONCLUIDO | 0.7963 | 125.58 | 101.43 | 7.54 | 0.13 | 807 | 133.21 | 46.47 | 1 | 805 | 20.75 | 16663.42 | 1118.78 | 1262.84 | 887.52 | 108.84 | 384473.75 | 0.12 | 0.71 | 21.98 | 23.8 | 0.5 | 10 | 7340.0792 | 10043.0201 | 9084.5284 | 7340079.1685 | 10043020.1398 | 1.2848e-06 | 145.3472 | 9084528.3931
1 | 65 | CONCLUIDO | 1.0077 | 99.24 | 87.61 | 15.15 | 0.26 | 347 | 134.55 | 46.47 | 2 | 345 | 21.09 | 16828.84 | 962.25 | 1262.31 | 437.38 | 108.84 | 161704.58 | 0.25 | 0.83 | 21.21 | 10.01 | 0.5 | 10 | 5233.562 | 7160.7904 | 6477.3746 | 5233561.9956 | 7160790.4108 | 1.6258e-06 | 114.8611 | 6477374.6242
2 | 65 | CONCLUIDO | 1.0862 | 92.06 | 83.89 | 22.88 | 0.39 | 220 | 135.9 | 46.47 | 3 | 218 | 21.43 | 16994.64 | 916.43 | 1262.18 | 316.43 | 108.84 | 101864.74 | 0.34 | 0.86 | 21 | 6.3 | 0.5 | 10 | 4701.4705 | 6432.7594 | 5818.8259 | 4701470.5371 | 6432759.4032 | 1.7525e-06 | 106.5509 | 5818825.8742
3 | 65 | CONCLUIDO | 1.1266 | 88.76 | 82.2 | 30.63 | 0.52 | 161 | 137.25 | 46.47 | 4 | 159 | 21.78 | 17160.92 | 892.92 | 1262.15 | 260.84 | 108.84 | 74361.03 | 0.42 | 0.88 | 20.91 | 4.61 | 0.5 | 10 | 4459.298 | 6101.4082 | 5519.0984 | 4459297.9848 | 6101408.2331 | 1.8177e-06 | 102.7315 | 5519098.3947
4 | 65 | CONCLUIDO | 1.1516 | 86.84 | 81.2 | 38.36 | 0.64 | 127 | 138.6 | 46.47 | 5 | 125 | 22.13 | 17327.69 | 877.09 | 1262.03 | 228.19 | 108.84 | 58205.19 | 0.48 | 0.89 | 20.86 | 3.61 | 0.5 | 10 | 4320.6688 | 5911.7297 | 5347.5225 | 4320668.8216 | 5911729.6962 | 1.858e-06 | 100.5093 | 5347522.5112
5 | 65 | CONCLUIDO | 1.1681 | 85.61 | 80.57 | 46.04 | 0.76 | 105 | 139.95 | 46.47 | 6 | 103 | 22.49 | 17494.97 | 865.29 | 1261.97 | 207.89 | 108.84 | 48169.58 | 0.52 | 0.9 | 20.82 | 2.98 | 0.5 | 10 | 4229.0827 | 5786.4175 | 5234.1699 | 4229082.6691 | 5786417.4818 | 1.8846e-06 | 99.0856 | 5234169.9186
6 | 65 | CONCLUIDO | 1.1804 | 84.71 | 80.11 | 54.01 | 0.88 | 89 | 141.31 | 46.47 | 7 | 87 | 22.85 | 17662.75 | 855.69 | 1261.97 | 193.2 | 108.84 | 40904.28 | 0.56 | 0.9 | 20.79 | 2.52 | 0.5 | 10 | 4155.7699 | 5686.1077 | 5143.4335 | 4155769.8594 | 5686107.6612 | 1.9045e-06 | 98.044 | 5143433.5265
7 | 65 | CONCLUIDO | 1.1899 | 84.04 | 79.76 | 62.15 | 0.99 | 77 | 142.68 | 46.47 | 8 | 75 | 23.21 | 17831.04 | 846.84 | 1261.94 | 181.58 | 108.84 | 35152.55 | 0.6 | 0.91 | 20.78 | 2.18 | 0.5 | 10 | 4102.1962 | 5612.8058 | 5077.1275 | 4102196.2222 | 5612805.8474 | 1.9198e-06 | 97.2685 | 5077127.5349
8 | 65 | CONCLUIDO | 1.1968 | 83.55 | 79.52 | 70.17 | 1.11 | 68 | 144.05 | 46.47 | 9 | 66 | 23.58 | 17999.83 | 838.85 | 1261.97 | 174.17 | 108.84 | 31493.12 | 0.62 | 0.91 | 20.75 | 1.94 | 0.5 | 10 | 4058.1733 | 5552.5718 | 5022.6421 | 4058173.3086 | 5552571.7548 | 1.9309e-06 | 96.7014 | 5022642.0996
9 | 65 | CONCLUIDO | 1.2031 | 83.12 | 79.28 | 77.98 | 1.22 | 61 | 145.42 | 46.47 | 10 | 59 | 23.95 | 18169.15 | 831.13 | 1261.9 | 166.16 | 108.84 | 27520.97 | 0.66 | 0.91 | 20.74 | 1.69 | 0.5 | 10 | 4016.3863 | 5495.3969 | 4970.924 | 4016386.3085 | 5495396.9378 | 1.9411e-06 | 96.2037 | 4970923.9669
10 | 65 | CONCLUIDO | 1.2076 | 82.81 | 79.13 | 86.32 | 1.33 | 55 | 146.8 | 46.47 | 11 | 53 | 24.33 | 18338.99 | 825.49 | 1261.91 | 161.52 | 108.84 | 25232.78 | 0.67 | 0.92 | 20.73 | 1.54 | 0.5 | 10 | 3993.515 | 5464.1035 | 4942.6171 | 3993515.0401 | 5464103.4593 | 1.9484e-06 | 95.8449 | 4942617.0941
11 | 65 | CONCLUIDO | 1.2119 | 82.52 | 78.98 | 94.77 | 1.43 | 50 | 148.18 | 46.47 | 12 | 48 | 24.71 | 18509.36 | 817.93 | 1261.93 | 156.38 | 108.84 | 22688.64 | 0.7 | 0.92 | 20.72 | 1.39 | 0.5 | 10 | 3957.985 | 5415.4896 | 4898.6429 | 3957984.9543 | 5415489.6285 | 1.9553e-06 | 95.5093 | 4898642.899
12 | 65 | CONCLUIDO | 1.2145 | 82.34 | 78.9 | 102.92 | 1.54 | 46 | 149.56 | 46.47 | 13 | 44 | 25.1 | 18680.25 | 812.07 | 1261.95 | 153.93 | 108.84 | 21485.07 | 0.71 | 0.92 | 20.72 | 1.32 | 0.5 | 10 | 3939.8042 | 5390.6139 | 4876.1413 | 3939804.1683 | 5390613.8749 | 1.9595e-06 | 95.3009 | 4876141.2525
13 | 65 | CONCLUIDO | 1.2175 | 82.14 | 78.78 | 109.93 | 1.64 | 43 | 150.95 | 46.47 | 14 | 41 | 25.49 | 18851.69 | 805.06 | 1261.93 | 149.89 | 108.84 | 19479.37 | 0.73 | 0.92 | 20.72 | 1.2 | 0.5 | 10 | 3918.223 | 5361.0856 | 4849.4311 | 3918223.0247 | 5361085.6022 | 1.9643e-06 | 95.0694 | 4849431.1166
14 | 65 | CONCLUIDO | 1.2201 | 81.96 | 78.69 | 118.04 | 1.74 | 40 | 152.35 | 46.47 | 15 | 38 | 25.88 | 19023.66 | 798.36 | 1261.91 | 147.28 | 108.84 | 18187.06 | 0.74 | 0.92 | 20.71 | 1.11 | 0.5 | 10 | 3888.9081 | 5320.9757 | 4813.1492 | 3888908.149 | 5320975.696 | 1.9685e-06 | 94.8611 | 4813149.2436
15 | 65 | CONCLUIDO | 1.2223 | 81.82 | 78.63 | 127.51 | 1.84 | 37 | 153.75 | 46.47 | 16 | 35 | 26.28 | 19196.18 | 793.48 | 1261.95 | 145.05 | 108.84 | 17086.76 | 0.75 | 0.92 | 20.71 | 1.04 | 0.5 | 10 | 3874.0593 | 5300.6588 | 4794.7714 | 3874059.2962 | 5300658.8406 | 1.9721e-06 | 94.6991 | 4794771.4003
16 | 65 | CONCLUIDO | 1.2237 | 81.72 | 78.59 | 134.72 | 1.94 | 35 | 155.15 | 46.47 | 17 | 33 | 26.68 | 19369.26 | 786.75 | 1261.91 | 143.74 | 108.84 | 16443.09 | 0.76 | 0.92 | 20.7 | 1 | 0.5 | 10 | 3857.4528 | 5277.9371 | 4774.2182 | 3857452.8106 | 5277937.1142 | 1.9743e-06 | 94.5833 | 4774218.2037
17 | 65 | CONCLUIDO | 1.2258 | 81.58 | 78.5 | 142.72 | 2.04 | 33 | 156.56 | 46.47 | 18 | 31 | 27.09 | 19542.89 | 780.94 | 1261.89 | 140.66 | 108.84 | 14911.39 | 0.77 | 0.92 | 20.7 | 0.91 | 0.5 | 10 | 3840.6202 | 5254.906 | 4753.3852 | 3840620.2254 | 5254906.0286 | 1.9777e-06 | 94.4213 | 4753385.1726
18 | 65 | CONCLUIDO | 1.2277 | 81.45 | 78.43 | 151.79 | 2.13 | 31 | 157.97 | 46.47 | 19 | 29 | 27.5 | 19717.08 | 774.99 | 1261.91 | 138.61 | 108.84 | 13897.26 | 0.79 | 0.92 | 20.69 | 0.84 | 0.5 | 10 | 3814.778 | 5219.5475 | 4721.4012 | 3814777.9623 | 5219547.5041 | 1.9808e-06 | 94.2708 | 4721401.216
19 | 65 | CONCLUIDO | 1.2292 | 81.36 | 78.39 | 162.18 | 2.22 | 29 | 159.39 | 46.47 | 20 | 27 | 27.92 | 19891.97 | 770.84 | 1261.92 | 137.09 | 108.84 | 13148.31 | 0.79 | 0.92 | 20.69 | 0.8 | 0.5 | 10 | 3803.1809 | 5203.68 | 4707.048 | 3803180.9434 | 5203679.9513 | 1.9832e-06 | 94.1667 | 4707048.0402
20 | 65 | CONCLUIDO | 1.231 | 81.23 | 78.32 | 174.04 | 2.31 | 27 | 160.81 | 46.47 | 21 | 25 | 28.34 | 20067.32 | 762.85 | 1261.9 | 135.07 | 108.84 | 12147.7 | 0.81 | 0.92 | 20.68 | 0.73 | 0.5 | 10 | 3783.1342 | 5176.2511 | 4682.237 | 3783134.2136 | 5176251.1312 | 1.9861e-06 | 94.0162 | 4682236.9881
21 | 65 | CONCLUIDO | 1.2319 | 81.17 | 78.29 | 180.66 | 2.4 | 26 | 162.24 | 46.47 | 22 | 24 | 28.77 | 20243.25 | 757.49 | 1261.89 | 134.08 | 108.84 | 11657.21 | 0.81 | 0.93 | 20.68 | 0.7 | 0.5 | 10 | 3770.409 | 5158.8399 | 4666.4874 | 3770408.9601 | 5158839.8779 | 1.9876e-06 | 93.9468 | 4666487.4404
22 | 65 | CONCLUIDO | 1.2326 | 81.13 | 78.27 | 187.84 | 2.49 | 25 | 163.67 | 46.47 | 23 | 23 | 29.2 | 20419.76 | 750.59 | 1261.92 | 133.37 | 108.84 | 11305.11 | 0.82 | 0.93 | 20.68 | 0.68 | 0.5 | 10 | 3755.2825 | 5138.1432 | 4647.766 | 3755282.5194 | 5138143.2144 | 1.9887e-06 | 93.9005 | 4647766.0375
23 | 65 | CONCLUIDO | 1.2332 | 81.09 | 78.26 | 195.64 | 2.58 | 24 | 165.1 | 46.47 | 24 | 22 | 29.64 | 20596.86 | 745.26 | 1261.88 | 132.98 | 108.84 | 11118.66 | 0.82 | 0.93 | 20.69 | 0.67 | 0.5 | 10 | 3743.5588 | 5122.1023 | 4633.2561 | 3743558.8094 | 5122102.3172 | 1.9897e-06 | 93.8542 | 4633256.0609
24 | 65 | CONCLUIDO | 1.2338 | 81.05 | 78.24 | 204.12 | 2.66 | 23 | 166.54 | 46.47 | 25 | 21 | 30.08 | 20774.56 | 738.84 | 1261.89 | 132.49 | 108.84 | 10878.92 | 0.82 | 0.93 | 20.69 | 0.66 | 0.5 | 10 | 3729.5947 | 5102.996 | 4615.9733 | 3729594.73 | 5102996.0477 | 1.9906e-06 | 93.8079 | 4615973.267
25 | 65 | CONCLUIDO | 1.2351 | 80.96 | 78.19 | 213.23 | 2.74 | 22 | 167.99 | 46.47 | 26 | 16 | 30.52 | 20952.87 | 735.38 | 1261.9 | 130.6 | 108.84 | 9939.36 | 0.83 | 0.93 | 20.68 | 0.6 | 0.5 | 10 | 3710.2529 | 5076.5317 | 4592.0346 | 3710252.885 | 5076531.682 | 1.9927e-06 | 93.7037 | 4592034.6232
26 | 65 | CONCLUIDO | 1.236 | 80.91 | 78.16 | 223.3 | 2.82 | 21 | 169.44 | 46.47 | 27 | 6 | 30.97 | 21131.78 | 732.35 | 1261.89 | 129.17 | 108.84 | 9229.15 | 0.84 | 0.93 | 20.69 | 0.57 | 0.5 | 10 | 3702.2765 | 5065.618 | 4582.1625 | 3702276.4804 | 5065618.0134 | 1.9942e-06 | 93.6458 | 4582162.5398
27 | 65 | CONCLUIDO | 1.2359 | 80.91 | 78.16 | 223.31 | 2.9 | 21 | 170.9 | 46.47 | 28 | 2 | 31.43 | 21311.32 | 736.99 | 1261.96 | 129 | 108.84 | 9142.1 | 0.84 | 0.93 | 20.7 | 0.57 | 0.5 | 10 | 3711.5455 | 5078.3003 | 4593.6344 | 3711545.4949 | 5078300.288 | 1.994e-06 | 93.6458 | 4593634.4359
28 | 65 | CONCLUIDO | 1.2358 | 80.92 | 78.16 | 223.33 | 2.98 | 21 | 172.36 | 46.47 | 29 | 0 | 31.89 | 21491.47 | 742.15 | 1261.97 | 129.08 | 108.84 | 9183.71 | 0.84 | 0.93 | 20.7 | 0.58 | 0.5 | 10 | 3721.8337 | 5092.3771 | 4606.3678 | 3721833.7285 | 5092377.103 | 1.9939e-06 | 93.6574 | 4606367.7795

## RESULTADOS_13
Unnamed: 0 | Volume de calda [L] | STATUS | Capacidade operacional [ha/h] | Tempo de missao [h] | Tempo util [h] | Tempo por voo [min] | Autonomia Projetada [h] | N° Voos | MTOW [kg] | Massa Estrutura [kg] | Combustível [kg] | Abastecimentos | Massa gerador | Potência gerador [W] | Combustível consumido [L] | Calda cons [L] | Distância percorrida [km] | Distância Pulverizando [km] | RTL ACUMULADO[m] | EOC [km/km] | EOC [h/h] | Tempo de manobra [h] | Tempo rtl_rtw [h] | V pulv [m/s] | V desloc [m/s] | Preço Total por ha Simples [R$/ha] | Preço Total por ha Presumido [R$/ha] | Preço Total por ha Real [R$/ha] | Preço Total Simples [R$] | Preço Total Presumido [R$] | Prod CAPEX [ha/h/R$] | Dias Trabalhados | Preço Total Real [R$]
0 | 75 | CONCLUIDO | 0.7461 | 134.03 | 104.28 | 6.96 | 0.12 | 899 | 150.44 | 49.1 | 1 | 897 | 25.34 | 18787.76 | 1244.97 | 1263.12 | 980.19 | 108.84 | 430345.64 | 0.11 | 0.69 | 22.16 | 26.65 | 0.5 | 10 | 8431.0905 | 11535.79 | 10434.8304 | 8431090.4836 | 11535789.9531 | 1.1362e-06 | 155.1273 | 10434830.3506
1 | 75 | CONCLUIDO | 0.9756 | 102.5 | 88.61 | 13.99 | 0.23 | 380 | 151.83 | 49.1 | 2 | 378 | 25.73 | 18959.54 | 1054.71 | 1262.32 | 469.25 | 108.84 | 177474.73 | 0.23 | 0.82 | 21.28 | 11.01 | 0.5 | 10 | 5730.1916 | 7840.3009 | 7092.0336 | 5730191.5778 | 7840300.9149 | 1.4858e-06 | 118.6343 | 7092033.5995
2 | 75 | CONCLUIDO | 1.062 | 94.16 | 84.52 | 21.04 | 0.35 | 241 | 153.23 | 49.1 | 3 | 239 | 26.13 | 19131.85 | 1002.1 | 1262.11 | 336.46 | 108.84 | 111770.47 | 0.32 | 0.86 | 21.05 | 6.93 | 0.5 | 10 | 5092.468 | 6967.7394 | 6302.7481 | 5092468.0079 | 6967739.3922 | 1.6173e-06 | 108.9815 | 6302748.1239
3 | 75 | CONCLUIDO | 1.1076 | 90.29 | 82.63 | 28.17 | 0.46 | 176 | 154.63 | 49.1 | 4 | 174 | 26.53 | 19304.72 | 975.52 | 1262.12 | 274.84 | 108.84 | 81285.74 | 0.4 | 0.88 | 20.94 | 5.04 | 0.5 | 10 | 4797.6603 | 6564.3705 | 5937.8762 | 4797660.3407 | 6564370.536 | 1.6868e-06 | 104.5023 | 5937876.2252
4 | 75 | CONCLUIDO | 1.1355 | 88.07 | 81.54 | 35.2 | 0.57 | 139 | 156.03 | 49.1 | 5 | 137 | 26.94 | 19478.15 | 958.9 | 1262.01 | 239.67 | 108.84 | 63885.47 | 0.45 | 0.89 | 20.87 | 3.95 | 0.5 | 10 | 4628.9881 | 6333.5858 | 5729.1172 | 4628988.1293 | 6333585.7751 | 1.7293e-06 | 101.9329 | 5729117.238
5 | 75 | CONCLUIDO | 1.1547 | 86.6 | 80.84 | 42.55 | 0.67 | 114 | 157.44 | 49.1 | 6 | 112 | 27.35 | 19652.13 | 946.64 | 1262.04 | 217.15 | 108.84 | 52752.75 | 0.5 | 0.9 | 20.83 | 3.25 | 0.5 | 10 | 4513.2283 | 6175.1981 | 5585.8459 | 4513228.3303 | 6175198.1111 | 1.7585e-06 | 100.2315 | 5585845.8703
6 | 75 | CONCLUIDO | 1.1682 | 85.6 | 80.36 | 49.71 | 0.78 | 97 | 158.86 | 49.1 | 7 | 95 | 27.77 | 19826.68 | 937.14 | 1262.02 | 201.12 | 108.84 | 44821.5 | 0.54 | 0.9 | 20.81 | 2.78 | 0.5 | 10 | 4442.5188 | 6078.4502 | 5498.3314 | 4442518.7771 | 6078450.1809 | 1.7791e-06 | 99.0741 | 5498331.4268
7 | 75 | CONCLUIDO | 1.1792 | 84.8 | 79.96 | 57.11 | 0.88 | 84 | 160.28 | 49.1 | 8 | 82 | 28.19 | 20001.93 | 927.95 | 1262.03 | 188.02 | 108.84 | 38337.99 | 0.58 | 0.91 | 20.79 | 2.37 | 0.5 | 10 | 4371.4542 | 5981.2164 | 5410.3775 | 4371454.1544 | 5981216.4289 | 1.7958e-06 | 98.1481 | 5410377.5277
8 | 75 | CONCLUIDO | 1.1867 | 84.27 | 79.7 | 63.76 | 0.99 | 75 | 161.71 | 49.1 | 9 | 73 | 28.61 | 20177.64 | 920.42 | 1261.99 | 179.77 | 108.84 | 34257.8 | 0.61 | 0.91 | 20.77 | 2.11 | 0.5 | 10 | 4324.6569 | 5917.1864 | 5352.4584 | 4324656.8929 | 5917186.3512 | 1.8072e-06 | 97.5347 | 5352458.3907
9 | 75 | CONCLUIDO | 1.1936 | 83.78 | 79.45 | 71.15 | 1.09 | 67 | 163.13 | 49.1 | 10 | 65 | 29.04 | 20353.94 | 914.24 | 1261.93 | 172.18 | 108.84 | 30501.38 | 0.63 | 0.91 | 20.75 | 1.87 | 0.5 | 10 | 4282.518 | 5859.53 | 5300.3047 | 4282517.9761 | 5859530.0262 | 1.8178e-06 | 96.9676 | 5300304.7044
10 | 75 | CONCLUIDO | 1.1986 | 83.43 | 79.29 | 77.99 | 1.18 | 61 | 164.57 | 49.1 | 11 | 59 | 29.47 | 20530.82 | 907.79 | 1261.94 | 166.36 | 108.84 | 27620.95 | 0.65 | 0.91 | 20.75 | 1.7 | 0.5 | 10 | 4255.593 | 5822.6901 | 5266.9808 | 4255593.0432 | 5822690.1452 | 1.8254e-06 | 96.5625 | 5266980.7699
11 | 75 | CONCLUIDO | 1.2032 | 83.11 | 79.15 | 86.35 | 1.28 | 55 | 166.01 | 49.1 | 12 | 53 | 29.91 | 20708.3 | 903.13 | 1261.92 | 161.98 | 108.84 | 25463.76 | 0.67 | 0.92 | 20.74 | 1.57 | 0.5 | 10 | 4223.9864 | 5779.4446 | 5227.8625 | 4223986.4348 | 5779444.5892 | 1.8324e-06 | 96.1921 | 5227862.5091
12 | 75 | CONCLUIDO | 1.2068 | 82.86 | 79.03 | 92.97 | 1.38 | 51 | 167.45 | 49.1 | 13 | 49 | 30.36 | 20886.38 | 896.8 | 1261.93 | 158.09 | 108.84 | 23537.39 | 0.69 | 0.92 | 20.73 | 1.44 | 0.5 | 10 | 4201.3376 | 5748.4554 | 5199.8309 | 4201337.5875 | 5748455.4371 | 1.8379e-06 | 95.9028 | 5199830.9182
13 | 75 | CONCLUIDO | 1.2106 | 82.6 | 78.89 | 100.71 | 1.47 | 47 | 168.9 | 49.1 | 14 | 45 | 30.81 | 21065.06 | 891.14 | 1261.93 | 153.51 | 108.84 | 21267.95 | 0.71 | 0.92 | 20.72 | 1.3 | 0.5 | 10 | 4169.9759 | 5705.545 | 5161.0158 | 4169975.912 | 5705545.0091 | 1.8436e-06 | 95.6019 | 5161015.8012
14 | 75 | CONCLUIDO | 1.2128 | 82.46 | 78.84 | 107.5 | 1.56 | 44 | 170.35 | 49.1 | 15 | 42 | 31.26 | 21244.37 | 886.88 | 1261.9 | 152.01 | 108.84 | 20533.87 | 0.72 | 0.92 | 20.71 | 1.25 | 0.5 | 10 | 4155.7522 | 5686.0835 | 5143.4117 | 4155752.216 | 5686083.5208 | 1.847e-06 | 95.4398 | 5143411.6901
15 | 75 | CONCLUIDO | 1.2159 | 82.24 | 78.71 | 115.19 | 1.65 | 41 | 171.81 | 49.1 | 16 | 39 | 31.72 | 21424.29 | 881.08 | 1261.91 | 147.97 | 108.84 | 18525.91 | 0.74 | 0.92 | 20.71 | 1.13 | 0.5 | 10 | 4135.6065 | 5658.5192 | 5118.4781 | 4135606.4794 | 5658519.2352 | 1.8517e-06 | 95.1852 | 5118478.1012
16 | 75 | CONCLUIDO | 1.2182 | 82.09 | 78.65 | 124.19 | 1.74 | 38 | 173.28 | 49.1 | 17 | 36 | 32.18 | 21604.83 | 876.71 | 1261.9 | 145.66 | 108.84 | 17390.06 | 0.75 | 0.92 | 20.71 | 1.07 | 0.5 | 10 | 4111.4604 | 5625.4815 | 5088.5935 | 4111460.4246 | 5625481.5378 | 1.8552e-06 | 95.0116 | 5088593.4753
17 | 75 | CONCLUIDO | 1.2202 | 81.96 | 78.58 | 130.97 | 1.83 | 36 | 174.75 | 49.1 | 18 | 34 | 32.65 | 21786.02 | 871.99 | 1261.88 | 143.65 | 108.84 | 16391.89 | 0.76 | 0.92 | 20.7 | 1 | 0.5 | 10 | 4096.6966 | 5605.281 | 5070.3209 | 4096696.595 | 5605281.0148 | 1.8583e-06 | 94.8611 | 5070320.8618
18 | 75 | CONCLUIDO | 1.2219 | 81.84 | 78.53 | 138.58 | 1.91 | 34 | 176.22 | 49.1 | 19 | 32 | 33.13 | 21967.84 | 866.64 | 1261.92 | 141.58 | 108.84 | 15367.59 | 0.77 | 0.92 | 20.7 | 0.94 | 0.5 | 10 | 4081.7398 | 5584.8164 | 5051.8094 | 4081739.7702 | 5584816.4272 | 1.8609e-06 | 94.7222 | 5051809.3857
19 | 75 | CONCLUIDO | 1.2236 | 81.73 | 78.47 | 147.13 | 2 | 32 | 177.7 | 49.1 | 20 | 30 | 33.61 | 22150.3 | 863.1 | 1261.91 | 140.05 | 108.84 | 14614.29 | 0.78 | 0.92 | 20.69 | 0.89 | 0.5 | 10 | 4070.2794 | 5569.1358 | 5037.6253 | 4070279.4022 | 5569135.8461 | 1.8634e-06 | 94.5949 | 5037625.3373
20 | 75 | CONCLUIDO | 1.2246 | 81.66 | 78.44 | 151.82 | 2.08 | 31 | 179.18 | 49.1 | 21 | 29 | 34.09 | 22333.43 | 858.61 | 1261.9 | 138.93 | 108.84 | 14055.23 | 0.78 | 0.92 | 20.69 | 0.86 | 0.5 | 10 | 4058.8626 | 5553.5149 | 5023.4953 | 4058862.6403 | 5553514.9288 | 1.865e-06 | 94.5139 | 5023495.2584
21 | 75 | CONCLUIDO | 1.2262 | 81.55 | 78.39 | 162.19 | 2.16 | 29 | 180.67 | 49.1 | 22 | 27 | 34.58 | 22517.21 | 854.08 | 1261.92 | 137.26 | 108.84 | 13230.42 | 0.79 | 0.92 | 20.69 | 0.81 | 0.5 | 10 | 4045.7435 | 5535.5647 | 5007.2582 | 4045743.4943 | 5535564.7345 | 1.8674e-06 | 94.3866 | 5007258.2055
22 | 75 | CONCLUIDO | 1.2273 | 81.48 | 78.35 | 167.89 | 2.24 | 28 | 182.17 | 49.1 | 23 | 26 | 35.08 | 22701.78 | 849.15 | 1261.91 | 135.98 | 108.84 | 12595.84 | 0.8 | 0.92 | 20.69 | 0.77 | 0.5 | 10 | 4023.5838 | 5505.2449 | 4979.832 | 4023583.8123 | 5505244.8799 | 1.8691e-06 | 94.3056 | 4979832.0352
23 | 75 | CONCLUIDO | 1.2281 | 81.42 | 78.32 | 174.05 | 2.32 | 27 | 183.67 | 49.1 | 24 | 25 | 35.58 | 22886.92 | 841.81 | 1261.91 | 135.03 | 108.84 | 12129.61 | 0.81 | 0.92 | 20.69 | 0.74 | 0.5 | 10 | 4007.0457 | 5482.6167 | 4959.3635 | 4007045.694 | 5482616.6969 | 1.8703e-06 | 94.2361 | 4959363.4543
24 | 75 | CONCLUIDO | 1.2297 | 81.32 | 78.28 | 187.88 | 2.4 | 25 | 185.18 | 49.1 | 25 | 23 | 36.08 | 23072.73 | 837.4 | 1261.9 | 133.82 | 108.84 | 11531.36 | 0.81 | 0.93 | 20.69 | 0.7 | 0.5 | 10 | 3994.4782 | 5465.4213 | 4943.8091 | 3994478.1869 | 5465421.2792 | 1.8727e-06 | 94.1204 | 4943809.1431
25 | 75 | CONCLUIDO | 1.2309 | 81.24 | 78.23 | 195.57 | 2.47 | 24 | 186.69 | 49.1 | 26 | 22 | 36.6 | 23259.24 | 832.63 | 1261.94 | 132.08 | 108.84 | 10667.81 | 0.82 | 0.93 | 20.68 | 0.65 | 0.5 | 10 | 3981.956 | 5448.2879 | 4928.3109 | 3981955.9887 | 5448287.8553 | 1.8746e-06 | 94.0278 | 4928310.9091
26 | 75 | CONCLUIDO | 1.2316 | 81.19 | 78.21 | 204.03 | 2.55 | 23 | 188.21 | 49.1 | 27 | 21 | 37.11 | 23446.45 | 830.18 | 1261.91 | 131.6 | 108.84 | 10432.42 | 0.83 | 0.93 | 20.68 | 0.63 | 0.5 | 10 | 3975.326 | 5439.2164 | 4920.1053 | 3975326.0269 | 5439216.449 | 1.8756e-06 | 93.9699 | 4920105.2651
27 | 75 | CONCLUIDO | 1.2312 | 81.22 | 78.24 | 204.11 | 2.62 | 23 | 189.73 | 49.1 | 28 | 21 | 37.64 | 23634.36 | 825.81 | 1261.9 | 132.62 | 108.84 | 10944.39 | 0.82 | 0.93 | 20.68 | 0.66 | 0.5 | 10 | 3968.049 | 5429.2597 | 4911.0987 | 3968048.979 | 5429259.6711 | 1.875e-06 | 94.0046 | 4911098.7481
28 | 75 | CONCLUIDO | 1.2325 | 81.14 | 78.19 | 213.24 | 2.69 | 22 | 191.26 | 49.1 | 29 | 20 | 38.17 | 23822.99 | 822.97 | 1261.89 | 130.75 | 108.84 | 10013.56 | 0.83 | 0.93 | 20.68 | 0.61 | 0.5 | 10 | 3959.0456 | 5416.9408 | 4899.9556 | 3959045.5596 | 5416940.7954 | 1.877e-06 | 93.912 | 4899955.5686
29 | 75 | CONCLUIDO | 1.2336 | 81.06 | 78.15 | 223.27 | 2.76 | 21 | 192.8 | 49.1 | 30 | 19 | 38.7 | 24012.34 | 818.19 | 1261.89 | 129.24 | 108.84 | 9264.23 | 0.84 | 0.93 | 20.68 | 0.56 | 0.5 | 10 | 3946.8956 | 5400.3167 | 4884.9181 | 3946895.6369 | 5400316.7352 | 1.8787e-06 | 93.8194 | 4884918.0854
30 | 75 | CONCLUIDO | 1.2344 | 81.01 | 78.12 | 234.37 | 2.83 | 20 | 194.34 | 49.1 | 31 | 18 | 39.24 | 24202.42 | 815.07 | 1261.88 | 128.61 | 108.84 | 8951.59 | 0.85 | 0.93 | 20.68 | 0.54 | 0.5 | 10 | 3938.7601 | 5389.1853 | 4874.8491 | 3938760.1071 | 5389185.3443 | 1.8799e-06 | 93.7616 | 4874849.0588
31 | 75 | CONCLUIDO | 1.2353 | 80.95 | 78.1 | 246.62 | 2.9 | 19 | 195.89 | 49.1 | 32 | 16 | 39.79 | 24393.24 | 804.16 | 1261.91 | 127.88 | 108.84 | 8592.83 | 0.85 | 0.93 | 20.67 | 0.51 | 0.5 | 10 | 3905.716 | 5343.973 | 4833.9517 | 3905716.0303 | 5343972.9806 | 1.8813e-06 | 93.6921 | 4833951.6997
32 | 75 | CONCLUIDO | 1.2351 | 80.97 | 78.11 | 246.66 | 2.97 | 19 | 197.44 | 49.1 | 33 | 14 | 40.34 | 24584.81 | 806.18 | 1261.93 | 127.95 | 108.84 | 8629.57 | 0.85 | 0.93 | 20.68 | 0.53 | 0.5 | 10 | 3910.2023 | 5350.1113 | 4839.5042 | 3910202.3184 | 5350111.318 | 1.881e-06 | 93.7153 | 4839504.2027
33 | 75 | CONCLUIDO | 1.235 | 80.97 | 78.11 | 246.67 | 3.03 | 19 | 199 | 49.1 | 34 | 7 | 40.9 | 24777.13 | 801.53 | 1261.89 | 127.8 | 108.84 | 8553.75 | 0.85 | 0.93 | 20.69 | 0.53 | 0.5 | 10 | 3901.3005 | 5337.9314 | 4828.4868 | 3901300.485 | 5337931.4368 | 1.8808e-06 | 93.7153 | 4828486.7523
34 | 75 | CONCLUIDO | 1.236 | 80.9 | 78.08 | 260.26 | 3.1 | 18 | 200.56 | 49.1 | 35 | 2 | 41.47 | 24970.22 | 805.58 | 1261.94 | 126.68 | 108.84 | 7996.59 | 0.86 | 0.93 | 20.69 | 0.49 | 0.5 | 10 | 3906.8214 | 5345.4855 | 4835.3198 | 3906821.4396 | 5345485.4505 | 1.8823e-06 | 93.6343 | 4835319.8215
35 | 75 | CONCLUIDO | 1.2359 | 80.91 | 78.09 | 260.29 | 3.16 | 18 | 202.14 | 49.1 | 36 | 0 | 42.04 | 25164.09 | 811.06 | 1261.9 | 126.78 | 108.84 | 8047.05 | 0.86 | 0.93 | 20.7 | 0.51 | 0.5 | 10 | 3917.8718 | 5360.605 | 4848.9964 | 3917871.8049 | 5360605.0478 | 1.8822e-06 | 93.6458 | 4848996.4257

## RESULTADOS_17
Unnamed: 0 | Volume de calda [L] | STATUS | Capacidade operacional [ha/h] | Tempo de missao [h] | Tempo util [h] | Tempo por voo [min] | Autonomia Projetada [h] | N° Voos | MTOW [kg] | Massa Estrutura [kg] | Combustível [kg] | Abastecimentos | Massa gerador | Potência gerador [W] | Combustível consumido [L] | Calda cons [L] | Distância percorrida [km] | Distância Pulverizando [km] | RTL ACUMULADO[m] | EOC [km/km] | EOC [h/h] | Tempo de manobra [h] | Tempo rtl_rtw [h] | V pulv [m/s] | V desloc [m/s] | Preço Total por ha Simples [R$/ha] | Preço Total por ha Presumido [R$/ha] | Preço Total por ha Real [R$/ha] | Preço Total Simples [R$] | Preço Total Presumido [R$] | Prod CAPEX [ha/h/R$] | Dias Trabalhados | Preço Total Real [R$]
0 | 95 | CONCLUIDO | 0.6536 | 152.99 | 110.07 | 6.08 | 0.1 | 1087 | 185.69 | 53.44 | 1 | 1085 | 36.26 | 23136.14 | 1503.84 | 1263.34 | 1171.04 | 108.84 | 524833.18 | 0.09 | 0.66 | 22.42 | 32.43 | 0.5 | 10 | 10994.8277 | 15043.6083 | 13607.8675 | 10994827.7145 | 15043608.3365 | 9.0485e-07 | 177.0718 | 13607867.4707
1 | 95 | CONCLUIDO | 0.9129 | 109.54 | 90.5 | 12.2 | 0.19 | 445 | 187.21 | 53.44 | 2 | 443 | 36.77 | 23322.88 | 1235.13 | 1262.47 | 531.96 | 108.84 | 208500.09 | 0.2 | 0.8 | 21.37 | 12.9 | 0.5 | 10 | 6809.5734 | 9317.1587 | 8427.9422 | 6809573.3982 | 9317158.7406 | 1.2638e-06 | 126.7824 | 8427942.1871
2 | 95 | CONCLUIDO | 1.0147 | 98.55 | 85.66 | 18.36 | 0.28 | 280 | 188.73 | 53.44 | 3 | 278 | 37.29 | 23510.33 | 1166.66 | 1262.26 | 373.14 | 108.84 | 129915.82 | 0.29 | 0.85 | 21.12 | 8.07 | 0.5 | 10 | 5878.2685 | 8042.9064 | 7275.3027 | 5878268.5493 | 8042906.3601 | 1.4048e-06 | 114.0625 | 7275302.6654
3 | 95 | CONCLUIDO | 1.0686 | 93.58 | 83.48 | 24.43 | 0.37 | 205 | 190.25 | 53.44 | 4 | 203 | 37.82 | 23698.48 | 1134.51 | 1262.2 | 302.59 | 108.84 | 95015.59 | 0.36 | 0.87 | 20.99 | 5.89 | 0.5 | 10 | 5482.3004 | 7501.1252 | 6785.2284 | 5482300.3739 | 7501125.2336 | 1.4794e-06 | 108.3102 | 6785228.3692
4 | 95 | CONCLUIDO | 1.1029 | 90.67 | 82.2 | 30.64 | 0.46 | 161 | 191.78 | 53.44 | 5 | 159 | 38.35 | 23887.36 | 1114.68 | 1262.06 | 260.41 | 108.84 | 74146.07 | 0.42 | 0.88 | 20.93 | 4.61 | 0.5 | 10 | 5250.3969 | 7183.8247 | 6498.2105 | 5250396.9193 | 7183824.6962 | 1.5269e-06 | 104.9421 | 6498210.5497
5 | 95 | CONCLUIDO | 1.1264 | 88.78 | 81.36 | 36.7 | 0.55 | 133 | 193.32 | 53.44 | 6 | 131 | 38.89 | 24076.95 | 1100.48 | 1262 | 233.68 | 108.84 | 60922.03 | 0.47 | 0.89 | 20.87 | 3.77 | 0.5 | 10 | 5091.674 | 6966.653 | 6301.7654 | 5091673.9865 | 6966652.9771 | 1.5594e-06 | 102.7546 | 6301765.3948
6 | 95 | CONCLUIDO | 1.1432 | 87.47 | 80.8 | 42.9 | 0.64 | 113 | 194.86 | 53.44 | 7 | 111 | 39.43 | 24267.28 | 1090.63 | 1262.04 | 215.76 | 108.84 | 52060.35 | 0.5 | 0.9 | 20.83 | 3.21 | 0.5 | 10 | 4990.7593 | 6828.5771 | 6176.8673 | 4990759.3288 | 6828577.0904 | 1.5827e-06 | 101.2384 | 6176867.2769
7 | 95 | CONCLUIDO | 1.1563 | 86.48 | 80.36 | 49.2 | 0.72 | 98 | 196.41 | 53.44 | 8 | 96 | 39.98 | 24458.36 | 1082.18 | 1261.98 | 201.52 | 108.84 | 45017.63 | 0.54 | 0.9 | 20.8 | 2.78 | 0.5 | 10 | 4907.8149 | 6715.0889 | 6074.2102 | 4907814.9229 | 6715088.8951 | 1.6008e-06 | 100.0926 | 6074210.2356
8 | 95 | CONCLUIDO | 1.166 | 85.76 | 80.05 | 55.21 | 0.81 | 87 | 197.97 | 53.44 | 9 | 85 | 40.53 | 24650.18 | 1075.44 | 1261.97 | 191.26 | 108.84 | 39941.24 | 0.57 | 0.9 | 20.79 | 2.47 | 0.5 | 10 | 4851.1469 | 6637.5532 | 6004.0744 | 4851146.8753 | 6637553.1723 | 1.6142e-06 | 99.2593 | 6004074.4134
9 | 95 | CONCLUIDO | 1.1746 | 85.14 | 79.77 | 61.36 | 0.89 | 78 | 199.53 | 53.44 | 10 | 76 | 41.1 | 24842.77 | 1069.49 | 1262.06 | 182.07 | 108.84 | 35391.07 | 0.6 | 0.91 | 20.77 | 2.18 | 0.5 | 10 | 4800.5105 | 6568.2703 | 5941.4038 | 4800510.5149 | 6568270.2701 | 1.6261e-06 | 98.5417 | 5941403.7741
10 | 95 | CONCLUIDO | 1.1807 | 84.7 | 79.59 | 67.26 | 0.97 | 71 | 201.1 | 53.44 | 11 | 69 | 41.66 | 25036.12 | 1064.35 | 1261.91 | 176.35 | 108.84 | 32566.7 | 0.62 | 0.91 | 20.75 | 2 | 0.5 | 10 | 4760.4837 | 6513.5038 | 5891.8642 | 4760483.7221 | 6513503.8462 | 1.6346e-06 | 98.0324 | 5891864.1809
11 | 95 | CONCLUIDO | 1.1862 | 84.31 | 79.42 | 73.31 | 1.05 | 65 | 202.67 | 53.44 | 12 | 63 | 42.24 | 25230.25 | 1060 | 1261.98 | 170.82 | 108.84 | 29833.33 | 0.64 | 0.91 | 20.75 | 1.83 | 0.5 | 10 | 4724.1695 | 6463.8172 | 5846.9195 | 4724169.5211 | 6463817.1545 | 1.6422e-06 | 97.581 | 5846919.5173
12 | 95 | CONCLUIDO | 1.1907 | 83.98 | 79.28 | 79.28 | 1.13 | 60 | 204.25 | 53.44 | 13 | 58 | 42.82 | 25425.3 | 1055.04 | 1261.97 | 166.02 | 108.84 | 27459.97 | 0.66 | 0.91 | 20.75 | 1.69 | 0.5 | 10 | 4699.6953 | 6430.3304 | 5816.6287 | 4699695.2663 | 6430330.3993 | 1.6484e-06 | 97.1991 | 5816628.691
13 | 95 | CONCLUIDO | 1.1954 | 83.66 | 79.14 | 86.33 | 1.21 | 55 | 205.84 | 53.44 | 14 | 53 | 43.4 | 25621.03 | 1051.88 | 1261.99 | 161.64 | 108.84 | 25291.25 | 0.67 | 0.92 | 20.73 | 1.55 | 0.5 | 10 | 4668.8132 | 6388.0762 | 5778.4072 | 4668813.2286 | 6388076.2329 | 1.6549e-06 | 96.8287 | 5778407.2029
14 | 95 | CONCLUIDO | 1.1991 | 83.4 | 79.03 | 92.98 | 1.28 | 51 | 207.43 | 53.44 | 15 | 49 | 44 | 25817.56 | 1046.71 | 1261.97 | 158.15 | 108.84 | 23569.15 | 0.69 | 0.92 | 20.73 | 1.45 | 0.5 | 10 | 4646.9224 | 6358.1242 | 5751.3137 | 4646922.37 | 6358124.1944 | 1.6601e-06 | 96.5278 | 5751313.745
15 | 95 | CONCLUIDO | 1.2023 | 83.17 | 78.92 | 98.65 | 1.36 | 48 | 209.03 | 53.44 | 16 | 46 | 44.6 | 26014.91 | 1043.72 | 1261.97 | 154.49 | 108.84 | 21751.33 | 0.7 | 0.92 | 20.72 | 1.33 | 0.5 | 10 | 4621.0779 | 6322.7627 | 5719.3271 | 4621077.9376 | 6322762.7018 | 1.6645e-06 | 96.2616 | 5719327.1036
16 | 95 | CONCLUIDO | 1.2053 | 82.96 | 78.82 | 105.09 | 1.43 | 45 | 210.64 | 53.44 | 17 | 43 | 45.21 | 26213.09 | 1040.55 | 1261.94 | 151.48 | 108.84 | 20264.8 | 0.72 | 0.92 | 20.71 | 1.24 | 0.5 | 10 | 4605.4166 | 6301.3342 | 5699.9437 | 4605416.5945 | 6301334.1612 | 1.6686e-06 | 96.0185 | 5699943.6728
17 | 95 | CONCLUIDO | 1.207 | 82.85 | 78.78 | 109.92 | 1.51 | 43 | 212.25 | 53.44 | 18 | 41 | 45.82 | 26412.11 | 1037.38 | 1261.94 | 149.76 | 108.84 | 19411.3 | 0.73 | 0.92 | 20.72 | 1.19 | 0.5 | 10 | 4593.9506 | 6285.6459 | 5685.7527 | 4593950.6491 | 6285645.9489 | 1.671e-06 | 95.8912 | 5685752.7215
18 | 95 | CONCLUIDO | 1.2102 | 82.63 | 78.68 | 118.02 | 1.58 | 40 | 213.87 | 53.44 | 19 | 38 | 46.44 | 26611.98 | 1033.91 | 1261.95 | 146.5 | 108.84 | 17798.13 | 0.74 | 0.92 | 20.71 | 1.09 | 0.5 | 10 | 4567.6037 | 6249.5969 | 5653.1442 | 4567603.7127 | 6249596.9082 | 1.6754e-06 | 95.6366 | 5653144.1506
19 | 95 | CONCLUIDO | 1.2117 | 82.53 | 78.64 | 124.17 | 1.65 | 38 | 215.5 | 53.44 | 20 | 36 | 47.07 | 26812.71 | 1030.89 | 1261.91 | 145.55 | 108.84 | 17330.12 | 0.75 | 0.92 | 20.71 | 1.06 | 0.5 | 10 | 4557.1406 | 6235.2808 | 5640.1944 | 4557140.5879 | 6235280.7992 | 1.6775e-06 | 95.5208 | 5640194.351
20 | 95 | CONCLUIDO | 1.2125 | 82.47 | 78.63 | 127.5 | 1.72 | 37 | 217.14 | 53.44 | 21 | 35 | 47.7 | 27014.3 | 1028.23 | 1261.93 | 144.94 | 108.84 | 17033.5 | 0.75 | 0.92 | 20.71 | 1.04 | 0.5 | 10 | 4549.5308 | 6224.8687 | 5630.776 | 4549530.77 | 6224868.7107 | 1.6786e-06 | 95.4514 | 5630775.9776
21 | 95 | CONCLUIDO | 1.2141 | 82.37 | 78.59 | 134.73 | 1.79 | 35 | 218.78 | 53.44 | 22 | 33 | 48.34 | 27216.79 | 1026.4 | 1261.94 | 144.19 | 108.84 | 16668.13 | 0.75 | 0.92 | 20.7 | 1.01 | 0.5 | 10 | 4541.2239 | 6213.5029 | 5620.4949 | 4541223.8949 | 6213502.8777 | 1.6808e-06 | 95.3356 | 5620494.8837
22 | 95 | CONCLUIDO | 1.2166 | 82.2 | 78.5 | 142.72 | 1.85 | 33 | 220.43 | 53.44 | 23 | 31 | 48.99 | 27420.16 | 1022.44 | 1261.92 | 140.88 | 108.84 | 15021.35 | 0.77 | 0.92 | 20.7 | 0.91 | 0.5 | 10 | 4525.7262 | 6192.2983 | 5601.314 | 4525726.2271 | 6192298.2849 | 1.6843e-06 | 95.1389 | 5601314.0275
23 | 95 | CONCLUIDO | 1.2177 | 82.12 | 78.46 | 147.11 | 1.92 | 32 | 222.08 | 53.44 | 24 | 30 | 49.65 | 27624.44 | 1020.09 | 1261.93 | 139.98 | 108.84 | 14579.67 | 0.78 | 0.92 | 20.69 | 0.88 | 0.5 | 10 | 4517.7151 | 6181.3372 | 5591.399 | 4517715.1389 | 6181337.1605 | 1.6858e-06 | 95.0463 | 5591399.0175
24 | 95 | CONCLUIDO | 1.2185 | 82.06 | 78.44 | 151.82 | 1.99 | 31 | 223.75 | 53.44 | 25 | 29 | 50.31 | 27829.77 | 1017.52 | 1261.92 | 138.91 | 108.84 | 14048.27 | 0.78 | 0.92 | 20.7 | 0.86 | 0.5 | 10 | 4500.5165 | 6157.8053 | 5570.113 | 4500516.5242 | 6157805.2572 | 1.6869e-06 | 94.9769 | 5570112.966
25 | 95 | CONCLUIDO | 1.2208 | 81.91 | 78.37 | 162.14 | 2.05 | 29 | 225.42 | 53.44 | 26 | 27 | 50.98 | 28035.92 | 1014.61 | 1261.91 | 136.64 | 108.84 | 12921.42 | 0.8 | 0.92 | 20.69 | 0.78 | 0.5 | 10 | 4487.992 | 6140.6686 | 5554.6118 | 4487991.9778 | 6140668.6203 | 1.6901e-06 | 94.8032 | 5554611.8257
26 | 95 | CONCLUIDO | 1.2214 | 81.88 | 78.36 | 167.92 | 2.11 | 28 | 227.1 | 53.44 | 27 | 26 | 51.66 | 28243 | 1012.98 | 1261.9 | 136.66 | 108.84 | 12940.07 | 0.8 | 0.92 | 20.69 | 0.78 | 0.5 | 10 | 4483.1198 | 6134.0023 | 5548.5817 | 4483119.7996 | 6134002.2911 | 1.6909e-06 | 94.7685 | 5548581.7216
27 | 95 | CONCLUIDO | 1.2224 | 81.81 | 78.33 | 174.07 | 2.18 | 27 | 228.79 | 53.44 | 28 | 25 | 52.35 | 28451.04 | 1010.87 | 1261.89 | 135.47 | 108.84 | 12345.14 | 0.8 | 0.92 | 20.69 | 0.75 | 0.5 | 10 | 4476.0301 | 6124.3018 | 5539.8071 | 4476030.094 | 6124301.8432 | 1.6923e-06 | 94.6875 | 5539807.0708
28 | 95 | CONCLUIDO | 1.2236 | 81.72 | 78.29 | 180.66 | 2.24 | 26 | 230.48 | 53.44 | 29 | 24 | 53.05 | 28660.06 | 1006.8 | 1261.88 | 134.1 | 108.84 | 11667.89 | 0.81 | 0.93 | 20.68 | 0.7 | 0.5 | 10 | 4464.4436 | 6108.4486 | 5525.4669 | 4464443.5675 | 6108448.6463 | 1.694e-06 | 94.5833 | 5525466.8808
29 | 95 | CONCLUIDO | 1.2243 | 81.68 | 78.28 | 187.87 | 2.3 | 25 | 232.18 | 53.44 | 30 | 23 | 53.75 | 28870.05 | 1004.07 | 1261.88 | 133.68 | 108.84 | 11460.18 | 0.81 | 0.93 | 20.69 | 0.7 | 0.5 | 10 | 4457.1724 | 6098.4999 | 5516.4676 | 4457172.3996 | 6098499.9137 | 1.6949e-06 | 94.537 | 5516467.6412
30 | 95 | CONCLUIDO | 1.2243 | 81.68 | 78.28 | 187.88 | 2.36 | 25 | 233.89 | 53.44 | 31 | 23 | 54.46 | 29081.05 | 1001.92 | 1261.93 | 133.59 | 108.84 | 11416.76 | 0.81 | 0.93 | 20.69 | 0.7 | 0.5 | 10 | 4452.925 | 6092.6884 | 5511.2108 | 4452924.998 | 6092688.4315 | 1.6949e-06 | 94.537 | 5511210.7987
31 | 95 | CONCLUIDO | 1.2254 | 81.61 | 78.25 | 195.62 | 2.41 | 24 | 235.61 | 53.44 | 32 | 22 | 55.18 | 29293.06 | 1003.15 | 1261.89 | 132.87 | 108.84 | 11064.63 | 0.82 | 0.93 | 20.68 | 0.66 | 0.5 | 10 | 4452.1204 | 6091.5875 | 5510.2149 | 4452120.3526 | 6091587.4801 | 1.6965e-06 | 94.456 | 5510214.9206
32 | 95 | CONCLUIDO | 1.2263 | 81.55 | 78.22 | 204.06 | 2.47 | 23 | 237.34 | 53.44 | 33 | 21 | 55.91 | 29506.09 | 1000.8 | 1261.91 | 131.86 | 108.84 | 10563.99 | 0.83 | 0.93 | 20.68 | 0.64 | 0.5 | 10 | 4444.8526 | 6081.6434 | 5501.2199 | 4444852.6142 | 6081643.4397 | 1.6977e-06 | 94.3866 | 5501219.9255
33 | 95 | CONCLUIDO | 1.2274 | 81.47 | 78.19 | 213.23 | 2.53 | 22 | 239.08 | 53.44 | 34 | 20 | 56.64 | 29720.17 | 996.15 | 1261.93 | 130.58 | 108.84 | 9929.18 | 0.83 | 0.93 | 20.68 | 0.6 | 0.5 | 10 | 4422.8764 | 6051.5747 | 5474.0209 | 4422876.4282 | 6051574.6525 | 1.6992e-06 | 94.294 | 5474020.8611
34 | 95 | CONCLUIDO | 1.2275 | 81.47 | 78.18 | 213.22 | 2.58 | 22 | 240.82 | 53.44 | 35 | 20 | 57.39 | 29935.43 | 996.77 | 1261.91 | 130.48 | 108.84 | 9877.31 | 0.83 | 0.93 | 20.68 | 0.6 | 0.5 | 10 | 4423.7176 | 6052.7256 | 5475.0619 | 4423717.5912 | 6052725.569 | 1.6994e-06 | 94.294 | 5475061.9357
35 | 95 | CONCLUIDO | 1.2286 | 81.4 | 78.15 | 223.27 | 2.64 | 21 | 242.57 | 53.44 | 36 | 19 | 58.14 | 30151.65 | 992.66 | 1261.88 | 129.35 | 108.84 | 9317.19 | 0.84 | 0.93 | 20.68 | 0.56 | 0.5 | 10 | 4412.5212 | 6037.4062 | 5461.2046 | 4412521.2038 | 6037406.1777 | 1.7009e-06 | 94.213 | 5461204.6056
36 | 95 | CONCLUIDO | 1.2283 | 81.41 | 78.16 | 223.32 | 2.69 | 21 | 244.34 | 53.44 | 37 | 19 | 58.9 | 30368.96 | 989.74 | 1261.88 | 129.92 | 108.84 | 9603.94 | 0.84 | 0.93 | 20.68 | 0.58 | 0.5 | 10 | 4407.6403 | 6030.7279 | 5455.1637 | 4407640.2928 | 6030727.9 | 1.7005e-06 | 94.2245 | 5455163.6934
37 | 95 | CONCLUIDO | 1.2295 | 81.33 | 78.12 | 234.35 | 2.75 | 20 | 246.11 | 53.44 | 38 | 18 | 59.67 | 30587.38 | 992.95 | 1261.91 | 128.38 | 108.84 | 8839.08 | 0.85 | 0.93 | 20.68 | 0.53 | 0.5 | 10 | 4410.4876 | 6034.6237 | 5458.6877 | 4410487.6275 | 6034623.7489 | 1.7021e-06 | 94.1319 | 5458687.7279
38 | 95 | CONCLUIDO | 1.2292 | 81.36 | 78.14 | 234.43 | 2.8 | 20 | 247.89 | 53.44 | 39 | 18 | 60.45 | 30806.92 | 985.58 | 1261.87 | 129.15 | 108.84 | 9220.31 | 0.84 | 0.93 | 20.68 | 0.56 | 0.5 | 10 | 4396.9883 | 6016.1533 | 5441.9801 | 4396988.2501 | 6016153.3053 | 1.7017e-06 | 94.1667 | 5441980.0775
39 | 95 | CONCLUIDO | 1.2304 | 81.27 | 78.1 | 246.62 | 2.85 | 19 | 249.68 | 53.44 | 40 | 17 | 61.24 | 31027.6 | 987.07 | 1261.9 | 128 | 108.84 | 8654.17 | 0.85 | 0.93 | 20.67 | 0.51 | 0.5 | 10 | 4396.4628 | 6015.4344 | 5441.3298 | 4396462.8156 | 6015434.3826 | 1.7034e-06 | 94.0625 | 5441329.7678

## RESULTADOS_9
Unnamed: 0 | Volume de calda [L] | STATUS | Capacidade operacional [ha/h] | Tempo de missao [h] | Tempo util [h] | Tempo por voo [min] | Autonomia Projetada [h] | N° Voos | MTOW [kg] | Massa Estrutura [kg] | Combustível [kg] | Abastecimentos | Massa gerador | Potência gerador [W] | Combustível consumido [L] | Calda cons [L] | Distância percorrida [km] | Distância Pulverizando [km] | RTL ACUMULADO[m] | EOC [km/km] | EOC [h/h] | Tempo de manobra [h] | Tempo rtl_rtw [h] | V pulv [m/s] | V desloc [m/s] | Preço Total por ha Simples [R$/ha] | Preço Total por ha Presumido [R$/ha] | Preço Total por ha Real [R$/ha] | Preço Total Simples [R$] | Preço Total Presumido [R$] | Prod CAPEX [ha/h/R$] | Dias Trabalhados | Preço Total Real [R$]
0 | 55 | CONCLUIDO | 0.8482 | 117.9 | 98.69 | 8.26 | 0.15 | 717 | 116.05 | 43.4 | 1 | 715 | 16.65 | 14546.17 | 993.84 | 1262.67 | 798.58 | 108.84 | 340453.04 | 0.14 | 0.73 | 21.83 | 21.07 | 0.5 | 10 | 6362.5141 | 8705.4725 | 7874.6344 | 6362514.0755 | 8705472.4524 | 1.4639e-06 | 136.4583 | 7874634.3798
1 | 55 | CONCLUIDO | 1.0402 | 96.13 | 86.59 | 16.65 | 0.3 | 312 | 117.34 | 43.4 | 2 | 310 | 16.94 | 14705.49 | 866.52 | 1262.4 | 403.63 | 108.84 | 145003.83 | 0.27 | 0.84 | 21.17 | 8.99 | 0.5 | 10 | 4739.9292 | 6485.3803 | 5866.4247 | 4739929.2294 | 6485380.2826 | 1.7953e-06 | 111.2616 | 5866424.6907
2 | 55 | CONCLUIDO | 1.1098 | 90.11 | 83.27 | 25.11 | 0.45 | 199 | 118.63 | 43.4 | 3 | 197 | 17.23 | 14865.24 | 827.15 | 1262.14 | 296.2 | 108.84 | 91853.86 | 0.37 | 0.87 | 20.97 | 5.68 | 0.5 | 10 | 4322.8931 | 5914.773 | 5350.2754 | 4322893.0875 | 5914773.0348 | 1.9154e-06 | 104.294 | 5350275.3978
3 | 55 | CONCLUIDO | 1.145 | 87.33 | 81.76 | 33.6 | 0.59 | 146 | 119.93 | 43.4 | 4 | 144 | 17.53 | 15025.44 | 806.05 | 1261.98 | 247.33 | 108.84 | 67684.04 | 0.44 | 0.89 | 20.87 | 4.17 | 0.5 | 10 | 4126.9429 | 5646.6654 | 5107.7555 | 4126942.908 | 5646665.3546 | 1.9761e-06 | 101.0764 | 5107755.5383
4 | 55 | CONCLUIDO | 1.1668 | 85.71 | 80.88 | 42.2 | 0.73 | 115 | 121.23 | 43.4 | 5 | 113 | 17.83 | 15186.08 | 791.15 | 1262.03 | 217.87 | 108.84 | 53107.29 | 0.5 | 0.9 | 20.84 | 3.29 | 0.5 | 10 | 4007.7807 | 5483.6223 | 4960.2731 | 4007780.6643 | 5483622.3157 | 2.0138e-06 | 99.2014 | 4960273.0982
5 | 55 | CONCLUIDO | 1.1822 | 84.59 | 80.26 | 51.23 | 0.86 | 94 | 122.54 | 43.4 | 6 | 92 | 18.14 | 15347.16 | 778.78 | 1262.01 | 197.81 | 108.84 | 43180.99 | 0.55 | 0.9 | 20.81 | 2.67 | 0.5 | 10 | 3922.9662 | 5367.5754 | 4855.3015 | 3922966.1807 | 5367575.3975 | 2.0403e-06 | 97.9051 | 4855301.535
6 | 55 | CONCLUIDO | 1.1928 | 83.83 | 79.84 | 59.88 | 1 | 80 | 123.85 | 43.4 | 7 | 78 | 18.45 | 15508.69 | 768.64 | 1261.95 | 184.66 | 108.84 | 36677.95 | 0.59 | 0.91 | 20.77 | 2.25 | 0.5 | 10 | 3866.0183 | 5289.6568 | 4784.8194 | 3866018.3128 | 5289656.8123 | 2.0586e-06 | 97.0255 | 4784819.3902
7 | 55 | CONCLUIDO | 1.2009 | 83.27 | 79.54 | 69.16 | 1.13 | 69 | 125.16 | 43.4 | 8 | 67 | 18.76 | 15670.68 | 759.02 | 1261.96 | 174.51 | 108.84 | 31657.75 | 0.62 | 0.91 | 20.76 | 1.95 | 0.5 | 10 | 3817.1731 | 5222.8246 | 4724.3655 | 3817173.0602 | 5222824.5828 | 2.0726e-06 | 96.3773 | 4724365.5349
8 | 55 | CONCLUIDO | 1.207 | 82.85 | 79.31 | 78.01 | 1.26 | 61 | 126.48 | 43.4 | 9 | 59 | 19.08 | 15833.12 | 751.14 | 1261.93 | 167.08 | 108.84 | 27983.43 | 0.65 | 0.91 | 20.74 | 1.72 | 0.5 | 10 | 3777.1354 | 5168.0433 | 4674.8125 | 3777135.4336 | 5168043.3357 | 2.0831e-06 | 95.8912 | 4674812.5332
9 | 55 | CONCLUIDO | 1.212 | 82.51 | 79.11 | 86.31 | 1.38 | 55 | 127.8 | 43.4 | 10 | 53 | 19.4 | 15996.02 | 742.24 | 1261.9 | 161.19 | 108.84 | 25068.96 | 0.68 | 0.92 | 20.72 | 1.53 | 0.5 | 10 | 3737.8271 | 5114.2599 | 4626.1622 | 3737827.1038 | 5114259.9448 | 2.0918e-06 | 95.4977 | 4626162.1535
10 | 55 | CONCLUIDO | 1.2162 | 82.22 | 78.97 | 96.69 | 1.5 | 49 | 129.13 | 43.4 | 11 | 47 | 19.73 | 16159.39 | 733.68 | 1261.94 | 156.1 | 108.84 | 22551.85 | 0.7 | 0.92 | 20.72 | 1.38 | 0.5 | 10 | 3711.1713 | 5077.7883 | 4593.1713 | 3711171.2912 | 5077788.2859 | 2.099e-06 | 95.162 | 4593171.2986
11 | 55 | CONCLUIDO | 1.2195 | 82 | 78.84 | 105.13 | 1.63 | 45 | 130.45 | 43.4 | 12 | 43 | 20.05 | 16323.22 | 726.18 | 1261.95 | 151.88 | 108.84 | 20460.14 | 0.72 | 0.92 | 20.72 | 1.26 | 0.5 | 10 | 3679.0501 | 5033.8387 | 4553.4162 | 3679050.1301 | 5033838.6962 | 2.1047e-06 | 94.9074 | 4553416.1961
12 | 55 | CONCLUIDO | 1.2227 | 81.78 | 78.72 | 115.2 | 1.74 | 41 | 131.79 | 43.4 | 13 | 39 | 20.39 | 16487.53 | 717.82 | 1261.93 | 147.95 | 108.84 | 18517.36 | 0.74 | 0.92 | 20.71 | 1.14 | 0.5 | 10 | 3655.1971 | 5001.2019 | 4523.8942 | 3655197.0923 | 5001201.9175 | 2.1102e-06 | 94.6528 | 4523894.2258
13 | 55 | CONCLUIDO | 1.225 | 81.64 | 78.64 | 124.17 | 1.86 | 38 | 133.12 | 43.4 | 14 | 36 | 20.72 | 16652.31 | 709.42 | 1261.93 | 145.28 | 108.84 | 17198.34 | 0.75 | 0.92 | 20.72 | 1.06 | 0.5 | 10 | 3633.3746 | 4971.3434 | 4496.8854 | 3633374.5955 | 4971343.4148 | 2.1142e-06 | 94.4907 | 4496885.3766
14 | 55 | CONCLUIDO | 1.2267 | 81.52 | 78.6 | 134.75 | 1.97 | 35 | 134.46 | 43.4 | 15 | 33 | 21.06 | 16817.7 | 703.78 | 1261.92 | 144.15 | 108.84 | 16649.46 | 0.76 | 0.92 | 20.71 | 1.02 | 0.5 | 10 | 3609.249 | 4938.3338 | 4467.0261 | 3609249.0421 | 4938333.7682 | 2.1171e-06 | 94.3519 | 4467026.1244
15 | 55 | CONCLUIDO | 1.2291 | 81.36 | 78.49 | 142.7 | 2.08 | 33 | 135.81 | 43.4 | 16 | 31 | 21.41 | 16983.46 | 695.4 | 1261.89 | 140.71 | 108.84 | 14937.33 | 0.77 | 0.92 | 20.69 | 0.9 | 0.5 | 10 | 3587.2021 | 4908.1682 | 4439.7395 | 3587202.0902 | 4908168.156 | 2.1213e-06 | 94.1667 | 4439739.4759
16 | 55 | CONCLUIDO | 1.2314 | 81.21 | 78.41 | 156.81 | 2.19 | 30 | 137.15 | 43.4 | 17 | 28 | 21.75 | 17149.71 | 686.6 | 1261.88 | 137.89 | 108.84 | 13541.29 | 0.79 | 0.92 | 20.69 | 0.82 | 0.5 | 10 | 3564.816 | 4877.5385 | 4412.0331 | 3564815.9846 | 4877538.4987 | 2.1252e-06 | 93.9931 | 4412033.07
17 | 55 | CONCLUIDO | 1.2327 | 81.13 | 78.37 | 167.94 | 2.3 | 28 | 138.51 | 43.4 | 18 | 26 | 22.11 | 17316.45 | 678.8 | 1261.88 | 136.85 | 108.84 | 13035 | 0.8 | 0.92 | 20.69 | 0.79 | 0.5 | 10 | 3546.7683 | 4852.8448 | 4389.6961 | 3546768.2724 | 4852844.8227 | 2.1275e-06 | 93.9005 | 4389696.1238
18 | 55 | CONCLUIDO | 1.2338 | 81.05 | 78.32 | 174.05 | 2.4 | 27 | 139.86 | 43.4 | 19 | 23 | 22.46 | 17483.7 | 669.71 | 1261.95 | 135.04 | 108.84 | 12133.88 | 0.81 | 0.92 | 20.69 | 0.74 | 0.5 | 10 | 3526.4719 | 4825.0745 | 4364.5761 | 3526471.9377 | 4825074.4822 | 2.1294e-06 | 93.8079 | 4364576.1456
19 | 55 | CONCLUIDO | 1.2351 | 80.96 | 78.28 | 187.88 | 2.5 | 25 | 141.22 | 43.4 | 20 | 16 | 22.82 | 17651.44 | 664.15 | 1261.9 | 133.66 | 108.84 | 11453.01 | 0.81 | 0.93 | 20.69 | 0.7 | 0.5 | 10 | 3503.4347 | 4793.554 | 4336.0639 | 3503434.7477 | 4793553.9825 | 2.1316e-06 | 93.7037 | 4336063.9182
20 | 55 | CONCLUIDO | 1.2346 | 81 | 78.31 | 187.95 | 2.61 | 25 | 142.59 | 43.4 | 21 | 6 | 23.19 | 17819.69 | 661.88 | 1261.93 | 134.08 | 108.84 | 11665.07 | 0.81 | 0.92 | 20.71 | 0.73 | 0.5 | 10 | 3509.6287 | 4802.0288 | 4343.7299 | 3509628.7052 | 4802028.8284 | 2.1308e-06 | 93.75 | 4343729.9367
21 | 55 | CONCLUIDO | 1.2358 | 80.92 | 78.26 | 195.65 | 2.7 | 24 | 143.96 | 43.4 | 22 | 0 | 23.56 | 17988.46 | 665.26 | 1261.91 | 132.24 | 108.84 | 10746.5 | 0.82 | 0.93 | 20.71 | 0.68 | 0.5 | 10 | 3504.1795 | 4794.573 | 4336.9857 | 3504179.5329 | 4794573.0304 | 2.1328e-06 | 93.6574 | 4336985.7096

## resultados
Unnamed: 0 | Volume de calda [L] | STATUS | Capacidade operacional [ha/h] | Tempo de missao [h] | Tempo util [h] | Tempo por voo [min] | Autonomia Projetada [h] | N° Voos | MTOW [kg] | Massa Estrutura [kg] | Combustível [kg] | Abastecimentos | Massa gerador | Potência gerador [W] | Combustível consumido [L] | Calda cons [L] | Distância percorrida [km] | Distância Pulverizando [km] | RTL ACUMULADO[m] | EOC [km/km] | EOC [h/h] | Tempo de manobra [h] | Tempo rtl_rtw [h] | V pulv [m/s] | V desloc [m/s]
0 | 100 | CONCLUIDO | 0.6314 | 158.37 | 111.64 | 5.89 | 0.09 | 1137 | 194.77 | 54.38 | 1 | 1135 | 39.4 | 24256.19 | 1572.23 | 1263.44 | 1222.07 | 108.84 | 550098.27 | 0.09 | 0.65 | 22.52 | 34 | 0.5 | 10
1 | 100 | CONCLUIDO | 0.8974 | 111.43 | 90.98 | 11.84 | 0.18 | 461 | 196.32 | 54.38 | 2 | 459 | 39.95 | 24447.22 | 1280.25 | 1262.59 | 547.51 | 108.84 | 216198.48 | 0.2 | 0.8 | 21.39 | 13.38 | 0.5 | 10
2 | 100 | CONCLUIDO | 1.0024 | 99.76 | 85.97 | 17.79 | 0.27 | 290 | 197.88 | 54.38 | 3 | 288 | 40.5 | 24639 | 1207.72 | 1262.2 | 383.34 | 108.84 | 134970.02 | 0.28 | 0.84 | 21.14 | 8.37 | 0.5 | 10
3 | 100 | CONCLUIDO | 1.0591 | 94.42 | 83.66 | 23.68 | 0.36 | 212 | 199.44 | 54.38 | 4 | 210 | 41.06 | 24831.54 | 1173.18 | 1262.08 | 308.99 | 108.84 | 98183.91 | 0.35 | 0.87 | 20.98 | 6.07 | 0.5 | 10
4 | 100 | CONCLUIDO | 1.0944 | 91.37 | 82.36 | 29.59 | 0.44 | 167 | 201.01 | 54.38 | 5 | 165 | 41.63 | 25024.84 | 1152.57 | 1262.1 | 265.96 | 108.84 | 76894.52 | 0.41 | 0.88 | 20.93 | 4.77 | 0.5 | 10
5 | 100 | CONCLUIDO | 1.1194 | 89.33 | 81.49 | 35.69 | 0.53 | 137 | 202.58 | 54.38 | 6 | 135 | 42.2 | 25218.93 | 1138.16 | 1262.04 | 238.1 | 108.84 | 63111.83 | 0.46 | 0.89 | 20.86 | 3.9 | 0.5 | 10
6 | 100 | CONCLUIDO | 1.1366 | 87.98 | 80.92 | 41.5 | 0.61 | 117 | 204.16 | 54.38 | 7 | 115 | 42.78 | 25413.94 | 1128.17 | 1262.06 | 218.84 | 108.84 | 53581.34 | 0.5 | 0.9 | 20.85 | 3.33 | 0.5 | 10
7 | 100 | CONCLUIDO | 1.1496 | 86.98 | 80.5 | 47.35 | 0.69 | 102 | 205.75 | 54.38 | 8 | 100 | 43.37 | 25609.61 | 1119.83 | 1262.02 | 205.99 | 108.84 | 47232.5 | 0.53 | 0.9 | 20.81 | 2.91 | 0.5 | 10
8 | 100 | CONCLUIDO | 1.1608 | 86.15 | 80.13 | 53.42 | 0.77 | 90 | 207.34 | 54.38 | 9 | 88 | 43.96 | 25806.1 | 1112.93 | 1262.02 | 193.87 | 108.84 | 41231.2 | 0.56 | 0.9 | 20.79 | 2.55 | 0.5 | 10
9 | 100 | CONCLUIDO | 1.169 | 85.55 | 79.88 | 59.17 | 0.85 | 81 | 208.94 | 54.38 | 10 | 79 | 44.56 | 26003.41 | 1106.74 | 1261.97 | 185.43 | 108.84 | 37059.73 | 0.59 | 0.91 | 20.79 | 2.29 | 0.5 | 10
10 | 100 | CONCLUIDO | 1.1768 | 84.98 | 79.62 | 65.44 | 0.93 | 73 | 210.55 | 54.38 | 11 | 71 | 45.17 | 26201.54 | 1101.46 | 1261.97 | 177.68 | 108.84 | 33222.73 | 0.61 | 0.91 | 20.75 | 2.04 | 0.5 | 10
11 | 100 | CONCLUIDO | 1.1821 | 84.6 | 79.48 | 71.17 | 1 | 67 | 212.16 | 54.38 | 12 | 65 | 45.78 | 26400.51 | 1097.45 | 1261.95 | 172.21 | 108.84 | 30515.31 | 0.63 | 0.91 | 20.76 | 1.89 | 0.5 | 10
12 | 100 | CONCLUIDO | 1.1866 | 84.27 | 79.35 | 76.79 | 1.08 | 62 | 213.78 | 54.38 | 13 | 60 | 46.4 | 26600.32 | 1093.46 | 1261.99 | 168.36 | 108.84 | 28617.02 | 0.65 | 0.91 | 20.75 | 1.76 | 0.5 | 10
13 | 100 | CONCLUIDO | 1.1918 | 83.91 | 79.17 | 83.34 | 1.15 | 57 | 215.41 | 54.38 | 14 | 55 | 47.03 | 26801 | 1089.96 | 1261.91 | 162.82 | 108.84 | 25874.08 | 0.67 | 0.91 | 20.74 | 1.59 | 0.5 | 10
14 | 100 | CONCLUIDO | 1.1953 | 83.66 | 79.08 | 89.53 | 1.23 | 53 | 217.04 | 54.38 | 15 | 51 | 47.66 | 27002.55 | 1085.8 | 1261.94 | 159.84 | 108.84 | 24400.12 | 0.68 | 0.92 | 20.73 | 1.5 | 0.5 | 10
15 | 100 | CONCLUIDO | 1.1982 | 83.46 | 79 | 94.79 | 1.3 | 50 | 218.68 | 54.38 | 16 | 48 | 48.31 | 27204.98 | 1082.94 | 1261.9 | 156.96 | 108.84 | 22978.21 | 0.69 | 0.92 | 20.73 | 1.41 | 0.5 | 10
16 | 100 | CONCLUIDO | 1.2013 | 83.24 | 78.9 | 100.72 | 1.37 | 47 | 220.33 | 54.38 | 17 | 45 | 48.95 | 27408.3 | 1079.35 | 1261.91 | 153.85 | 108.84 | 21437.11 | 0.71 | 0.92 | 20.72 | 1.32 | 0.5 | 10
17 | 100 | CONCLUIDO | 1.2044 | 83.03 | 78.8 | 107.46 | 1.44 | 44 | 221.99 | 54.38 | 18 | 42 | 49.61 | 27612.53 | 1076.08 | 1261.96 | 150.55 | 108.84 | 19802.48 | 0.72 | 0.92 | 20.72 | 1.22 | 0.5 | 10
18 | 100 | CONCLUIDO | 1.2063 | 82.9 | 78.75 | 112.5 | 1.51 | 42 | 223.65 | 54.38 | 19 | 40 | 50.27 | 27817.81 | 1074.17 | 1261.92 | 149.12 | 108.84 | 19095.34 | 0.73 | 0.92 | 20.71 | 1.16 | 0.5 | 10
19 | 100 | CONCLUIDO | 1.2082 | 82.77 | 78.7 | 118.05 | 1.58 | 40 | 225.32 | 54.38 | 20 | 38 | 50.95 | 28023.89 | 1071.99 | 1261.91 | 147.6 | 108.84 | 18349.98 | 0.74 | 0.92 | 20.7 | 1.11 | 0.5 | 10
20 | 100 | CONCLUIDO | 1.2105 | 82.61 | 78.61 | 124.13 | 1.64 | 38 | 227 | 54.38 | 21 | 36 | 51.62 | 28230.92 | 1068.89 | 1261.89 | 144.82 | 108.84 | 16965.66 | 0.75 | 0.92 | 20.7 | 1.03 | 0.5 | 10
21 | 100 | CONCLUIDO | 1.2121 | 82.5 | 78.58 | 130.97 | 1.71 | 36 | 228.69 | 54.38 | 22 | 34 | 52.31 | 28438.91 | 1066.23 | 1261.91 | 143.8 | 108.84 | 16467.51 | 0.76 | 0.92 | 20.7 | 1 | 0.5 | 10
22 | 100 | CONCLUIDO | 1.2126 | 82.46 | 78.59 | 134.72 | 1.77 | 35 | 230.38 | 54.38 | 23 | 33 | 53 | 28647.87 | 1063.62 | 1261.91 | 143.81 | 108.84 | 16475.16 | 0.76 | 0.92 | 20.7 | 1 | 0.5 | 10
23 | 100 | CONCLUIDO | 1.2151 | 82.3 | 78.5 | 142.73 | 1.84 | 33 | 232.08 | 54.38 | 24 | 31 | 53.71 | 28857.81 | 1061.83 | 1261.93 | 141.02 | 108.84 | 15093.69 | 0.77 | 0.92 | 20.7 | 0.92 | 0.5 | 10
24 | 100 | CONCLUIDO | 1.2161 | 82.23 | 78.47 | 147.12 | 1.9 | 32 | 233.79 | 54.38 | 25 | 30 | 54.42 | 29068.74 | 1058.83 | 1261.88 | 139.95 | 108.84 | 14564.75 | 0.78 | 0.92 | 20.69 | 0.88 | 0.5 | 10
25 | 100 | CONCLUIDO | 1.2171 | 82.16 | 78.44 | 151.81 | 1.96 | 31 | 235.51 | 54.38 | 26 | 29 | 55.14 | 29280.69 | 1057.01 | 1261.92 | 138.95 | 108.84 | 14066.48 | 0.78 | 0.92 | 20.69 | 0.85 | 0.5 | 10
26 | 100 | CONCLUIDO | 1.2194 | 82.01 | 78.36 | 162.13 | 2.02 | 29 | 237.24 | 54.38 | 27 | 27 | 55.86 | 29493.67 | 1054.53 | 1261.9 | 136.5 | 108.84 | 12854.14 | 0.8 | 0.92 | 20.69 | 0.78 | 0.5 | 10
27 | 100 | CONCLUIDO | 1.2198 | 81.98 | 78.38 | 167.95 | 2.08 | 28 | 238.97 | 54.38 | 28 | 26 | 56.6 | 29707.68 | 1053.39 | 1261.91 | 136.82 | 108.84 | 13016.38 | 0.8 | 0.92 | 20.69 | 0.79 | 0.5 | 10
28 | 100 | CONCLUIDO | 1.2212 | 81.88 | 78.32 | 174.04 | 2.14 | 27 | 240.72 | 54.38 | 29 | 25 | 57.34 | 29922.88 | 1051.48 | 1261.9 | 135.05 | 108.84 | 12135.9 | 0.81 | 0.92 | 20.69 | 0.73 | 0.5 | 10
29 | 100 | CONCLUIDO | 1.2221 | 81.83 | 78.3 | 180.69 | 2.2 | 26 | 242.47 | 54.38 | 30 | 24 | 58.1 | 30139.04 | 1046.76 | 1261.88 | 134.41 | 108.84 | 11822.19 | 0.81 | 0.93 | 20.68 | 0.71 | 0.5 | 10
30 | 100 | CONCLUIDO | 1.2219 | 81.84 | 78.31 | 180.72 | 2.26 | 26 | 244.23 | 54.38 | 31 | 24 | 58.86 | 30356.28 | 1047.16 | 1261.9 | 134.87 | 108.84 | 12050.19 | 0.81 | 0.92 | 20.69 | 0.73 | 0.5 | 10
31 | 100 | CONCLUIDO | 1.223 | 81.76 | 78.27 | 187.86 | 2.31 | 25 | 246 | 54.38 | 32 | 23 | 59.63 | 30574.64 | 1047.38 | 1261.89 | 133.59 | 108.84 | 11418.07 | 0.81 | 0.93 | 20.68 | 0.69 | 0.5 | 10
32 | 100 | CONCLUIDO | 1.2241 | 81.69 | 78.24 | 195.6 | 2.37 | 24 | 247.78 | 54.38 | 33 | 22 | 60.41 | 30794.11 | 1044.68 | 1261.91 | 132.3 | 108.84 | 10779.81 | 0.82 | 0.93 | 20.69 | 0.66 | 0.5 | 10
33 | 100 | CONCLUIDO | 1.225 | 81.63 | 78.22 | 204.05 | 2.42 | 23 | 249.57 | 54.38 | 34 | 21 | 61.2 | 31014.73 | 1043.06 | 1261.89 | 131.71 | 108.84 | 10487.71 | 0.83 | 0.93 | 20.69 | 0.64 | 0.5 | 10
34 | 100 | CONCLUIDO | 1.2249 | 81.64 | 78.23 | 204.08 | 2.48 | 23 | 251.37 | 54.38 | 35 | 21 | 61.99 | 31236.5 | 1042.84 | 1261.93 | 132.26 | 108.84 | 10762.26 | 0.82 | 0.93 | 20.68 | 0.65 | 0.5 | 10
35 | 100 | CONCLUIDO | 1.2265 | 81.54 | 78.16 | 213.17 | 2.53 | 22 | 253.18 | 54.38 | 36 | 20 | 62.8 | 31459.45 | 1040.94 | 1261.88 | 130.01 | 108.84 | 9644.76 | 0.84 | 0.93 | 20.68 | 0.58 | 0.5 | 10
36 | 100 | CONCLUIDO | 1.226 | 81.56 | 78.19 | 213.25 | 2.58 | 22 | 255 | 54.38 | 37 | 20 | 63.62 | 31683.59 | 1037.23 | 1261.89 | 130.83 | 108.84 | 10050.57 | 0.83 | 0.93 | 20.68 | 0.61 | 0.5 | 10
37 | 100 | CONCLUIDO | 1.2273 | 81.48 | 78.15 | 223.28 | 2.63 | 21 | 256.82 | 54.38 | 38 | 19 | 64.45 | 31909.08 | 1038.48 | 1261.87 | 129.35 | 108.84 | 9315.48 | 0.84 | 0.93 | 20.68 | 0.56 | 0.5 | 10
38 | 100 | CONCLUIDO | 1.2285 | 81.4 | 78.11 | 234.32 | 2.68 | 20 | 258.66 | 54.38 | 39 | 18 | 65.28 | 32135.68 | 1033.36 | 1261.88 | 128.28 | 108.84 | 8785.38 | 0.85 | 0.93 | 20.67 | 0.52 | 0.5 | 10
39 | 100 | CONCLUIDO | 1.2283 | 81.41 | 78.12 | 234.35 | 2.73 | 20 | 260.51 | 54.38 | 40 | 18 | 66.13 | 32363.54 | 1038.28 | 1261.87 | 128.52 | 108.84 | 8906.44 | 0.85 | 0.93 | 20.68 | 0.54 | 0.5 | 10
0 | 40 | CONCLUIDO | 0.9319 | 107.31 | 94.47 | 9.82 | 0.2 | 577 | 89.87 | 37.55 | 1 | 575 | 11.32 | 11317.98 | 800.12 | 1262.84 | 660.53 | 108.84 | 272128.73 | 0.16 | 0.77 | 21.6 | 16.85 | 0.5 | 10
1 | 40 | CONCLUIDO | 1.0894 | 91.8 | 85 | 19.84 | 0.39 | 257 | 91.1 | 37.55 | 2 | 255 | 11.54 | 11468.97 | 711.81 | 1262.26 | 351.45 | 108.84 | 119185.59 | 0.31 | 0.85 | 21.09 | 7.41 | 0.5 | 10
2 | 40 | CONCLUIDO | 1.145 | 87.34 | 82.3 | 30.11 | 0.57 | 164 | 92.32 | 37.55 | 3 | 162 | 11.77 | 11620.34 | 680.45 | 1262.12 | 264.41 | 108.84 | 76131.84 | 0.41 | 0.88 | 20.91 | 4.71 | 0.5 | 10
3 | 40 | CONCLUIDO | 1.1736 | 85.21 | 81 | 40.5 | 0.75 | 120 | 93.55 | 37.55 | 4 | 118 | 12 | 11772.07 | 660.91 | 1261.98 | 222.21 | 108.84 | 55251.03 | 0.49 | 0.89 | 20.84 | 3.42 | 0.5 | 10
4 | 40 | CONCLUIDO | 1.1908 | 83.98 | 80.26 | 51.23 | 0.93 | 94 | 94.79 | 37.55 | 5 | 92 | 12.23 | 11924.18 | 646.07 | 1261.97 | 198.35 | 108.84 | 43450.09 | 0.55 | 0.9 | 20.79 | 2.67 | 0.5 | 10
5 | 40 | CONCLUIDO | 1.2025 | 83.16 | 79.76 | 62.15 | 1.1 | 77 | 96.02 | 37.55 | 6 | 75 | 12.47 | 12076.67 | 632.51 | 1262.04 | 182.19 | 108.84 | 35458.35 | 0.6 | 0.91 | 20.76 | 2.18 | 0.5 | 10
6 | 40 | CONCLUIDO | 1.2106 | 82.61 | 79.44 | 73.33 | 1.27 | 65 | 97.26 | 37.55 | 7 | 63 | 12.71 | 12229.54 | 620.05 | 1261.95 | 171.3 | 108.84 | 30071.69 | 0.64 | 0.91 | 20.75 | 1.85 | 0.5 | 10
7 | 40 | CONCLUIDO | 1.2169 | 82.18 | 79.18 | 84.83 | 1.43 | 56 | 98.5 | 37.55 | 8 | 54 | 12.95 | 12382.79 | 608.84 | 1261.93 | 162.64 | 108.84 | 25785.7 | 0.67 | 0.91 | 20.75 | 1.59 | 0.5 | 10
8 | 40 | CONCLUIDO | 1.2224 | 81.81 | 78.94 | 96.66 | 1.59 | 49 | 99.75 | 37.55 | 9 | 47 | 13.2 | 12536.43 | 597.44 | 1261.94 | 155.65 | 108.84 | 22325.87 | 0.7 | 0.92 | 20.71 | 1.36 | 0.5 | 10
9 | 40 | CONCLUIDO | 1.2264 | 81.54 | 78.79 | 109.93 | 1.74 | 43 | 101 | 37.55 | 10 | 41 | 13.45 | 12690.46 | 585.54 | 1261.94 | 150.14 | 108.84 | 19601.34 | 0.72 | 0.92 | 20.72 | 1.2 | 0.5 | 10
10 | 40 | CONCLUIDO | 1.229 | 81.36 | 78.69 | 121.06 | 1.89 | 39 | 102.25 | 37.55 | 11 | 36 | 13.7 | 12844.88 | 574.78 | 1261.96 | 146.91 | 108.84 | 18007.42 | 0.74 | 0.92 | 20.71 | 1.1 | 0.5 | 10
11 | 40 | CONCLUIDO | 1.2315 | 81.2 | 78.6 | 134.74 | 2.04 | 35 | 103.51 | 37.55 | 12 | 27 | 13.95 | 12999.7 | 562.83 | 1261.96 | 143.69 | 108.84 | 16417.17 | 0.76 | 0.92 | 20.72 | 1.01 | 0.5 | 10
12 | 40 | CONCLUIDO | 1.2333 | 81.08 | 78.52 | 142.76 | 2.18 | 33 | 104.76 | 37.55 | 13 | 7 | 14.21 | 13154.91 | 558.08 | 1262 | 140.28 | 108.84 | 14723.57 | 0.78 | 0.92 | 20.73 | 0.93 | 0.5 | 10
13 | 40 | CONCLUIDO | 1.2332 | 81.09 | 78.53 | 142.77 | 2.33 | 33 | 106.03 | 37.55 | 14 | 0 | 14.47 | 13310.53 | 563.88 | 1261.97 | 140.36 | 108.84 | 14763.97 | 0.78 | 0.92 | 20.74 | 0.94 | 0.5 | 10
0 | 30 | CONCLUIDO | 0.9939 | 100.62 | 91.39 | 11.54 | 0.24 | 475 | 71.52 | 32.27 | 1 | 473 | 8.25 | 9054.6 | 658.93 | 1262.43 | 560.3 | 108.84 | 222522.95 | 0.19 | 0.79 | 21.42 | 13.78 | 0.5 | 10
1 | 30 | CONCLUIDO | 1.1248 | 88.9 | 83.73 | 23.48 | 0.48 | 214 | 72.7 | 32.27 | 2 | 212 | 8.43 | 9200.25 | 592.53 | 1262.2 | 310.75 | 108.84 | 99050.25 | 0.35 | 0.87 | 21 | 6.13 | 0.5 | 10
2 | 30 | CONCLUIDO | 1.1706 | 85.42 | 81.46 | 35.94 | 0.71 | 136 | 73.88 | 32.27 | 3 | 134 | 8.61 | 9346.23 | 565.05 | 1261.97 | 237.6 | 108.84 | 62868.19 | 0.46 | 0.89 | 20.86 | 3.88 | 0.5 | 10
3 | 30 | CONCLUIDO | 1.1934 | 83.79 | 80.41 | 48.73 | 0.93 | 99 | 75.07 | 32.27 | 4 | 97 | 8.8 | 9492.55 | 545.26 | 1262.05 | 202.37 | 108.84 | 45437.12 | 0.54 | 0.9 | 20.82 | 2.82 | 0.5 | 10
4 | 30 | CONCLUIDO | 1.2076 | 82.81 | 79.77 | 62.16 | 1.15 | 77 | 76.26 | 32.27 | 5 | 75 | 8.99 | 9639.2 | 528.22 | 1261.97 | 181.74 | 108.84 | 35234.99 | 0.6 | 0.91 | 20.78 | 2.18 | 0.5 | 10
5 | 30 | CONCLUIDO | 1.2166 | 82.2 | 79.37 | 75.59 | 1.36 | 63 | 77.45 | 32.27 | 6 | 61 | 9.18 | 9786.19 | 512.29 | 1261.95 | 169.14 | 108.84 | 29001.06 | 0.64 | 0.91 | 20.75 | 1.79 | 0.5 | 10
6 | 30 | CONCLUIDO | 1.2239 | 81.71 | 79.06 | 91.22 | 1.56 | 52 | 78.65 | 32.27 | 7 | 50 | 9.38 | 9933.52 | 496.39 | 1261.91 | 158.69 | 108.84 | 23832.95 | 0.69 | 0.92 | 20.74 | 1.47 | 0.5 | 10
7 | 30 | CONCLUIDO | 1.2284 | 81.41 | 78.86 | 105.15 | 1.75 | 45 | 79.84 | 32.27 | 8 | 27 | 9.57 | 10081.19 | 483.58 | 1261.88 | 152.21 | 108.84 | 20628.11 | 0.72 | 0.92 | 20.73 | 1.28 | 0.5 | 10
8 | 30 | CONCLUIDO | 1.2283 | 81.41 | 78.89 | 107.57 | 1.94 | 44 | 81.04 | 32.27 | 9 | 0 | 9.77 | 10229.34 | 483.91 | 1262.01 | 151.49 | 108.84 | 20271.58 | 0.72 | 0.92 | 20.78 | 1.3 | 0.5 | 10
0 | 15 | CONCLUIDO | 1.1043 | 90.55 | 85.71 | 18.17 | 0.43 | 283 | 39.78 | 19.54 | 1 | 281 | 4.24 | 5140 | 392.35 | 1262.1 | 375.69 | 108.84 | 131176.47 | 0.29 | 0.85 | 21.1 | 8.12 | 0.5 | 10
1 | 15 | CONCLUIDO | 1.1862 | 84.3 | 81.2 | 38.67 | 0.84 | 126 | 40.89 | 19.54 | 2 | 124 | 4.35 | 5277.26 | 347.51 | 1262.03 | 228.64 | 108.84 | 58436.78 | 0.48 | 0.89 | 20.86 | 3.61 | 0.5 | 10
2 | 15 | CONCLUIDO | 1.2085 | 82.75 | 80.09 | 55.88 | 1.22 | 86 | 42.01 | 19.54 | 3 | 7 | 4.46 | 5414.79 | 324.64 | 1262.23 | 189.26 | 108.84 | 38949.28 | 0.58 | 0.9 | 20.88 | 2.5 | 0.5 | 10
3 | 15 | CONCLUIDO | 1.2081 | 82.78 | 80.12 | 55.9 | 1.59 | 86 | 43.13 | 19.54 | 4 | 0 | 4.58 | 5552.61 | 331.96 | 1262.16 | 189.4 | 108.84 | 39017.38 | 0.57 | 0.9 | 20.9 | 2.53 | 0.5 | 10
0 | 70 | CONCLUIDO | 0.7708 | 129.74 | 102.87 | 7.24 | 0.12 | 853 | 141.81 | 47.83 | 1 | 851 | 22.98 | 17723.39 | 1181.99 | 1263 | 933.75 | 108.84 | 407357.83 | 0.12 | 0.7 | 22.09 | 25.24 | 0.5 | 10
1 | 70 | CONCLUIDO | 0.9918 | 100.82 | 88.11 | 14.56 | 0.25 | 363 | 143.17 | 47.83 | 2 | 361 | 23.34 | 17891.86 | 1008.61 | 1262.43 | 452.46 | 108.84 | 169164.44 | 0.24 | 0.82 | 21.27 | 10.51 | 0.5 | 10
2 | 70 | CONCLUIDO | 1.0738 | 93.13 | 84.22 | 21.88 | 0.37 | 231 | 144.54 | 47.83 | 3 | 229 | 23.71 | 18060.85 | 959.8 | 1262.17 | 327.14 | 108.84 | 107161.75 | 0.33 | 0.86 | 21.02 | 6.63 | 0.5 | 10
3 | 70 | CONCLUIDO | 1.1167 | 89.55 | 82.44 | 29.27 | 0.49 | 169 | 145.92 | 47.83 | 4 | 167 | 24.09 | 18230.35 | 935.16 | 1262.06 | 268.28 | 108.84 | 78042.34 | 0.41 | 0.88 | 20.94 | 4.85 | 0.5 | 10
4 | 70 | CONCLUIDO | 1.1436 | 87.44 | 81.37 | 36.71 | 0.6 | 133 | 147.3 | 47.83 | 5 | 131 | 24.47 | 18400.38 | 918.37 | 1262.13 | 234.01 | 108.84 | 61085.76 | 0.47 | 0.89 | 20.86 | 3.78 | 0.5 | 10
5 | 70 | CONCLUIDO | 1.1611 | 86.12 | 80.72 | 44.03 | 0.71 | 110 | 148.68 | 47.83 | 6 | 108 | 24.85 | 18570.94 | 906.46 | 1262.04 | 212.74 | 108.84 | 50565.62 | 0.51 | 0.9 | 20.83 | 3.13 | 0.5 | 10
6 | 70 | CONCLUIDO | 1.1745 | 85.14 | 80.23 | 51.76 | 0.83 | 93 | 150.07 | 47.83 | 7 | 91 | 25.24 | 18742.03 | 896.61 | 1262.01 | 197.57 | 108.84 | 43066.63 | 0.55 | 0.9 | 20.78 | 2.64 | 0.5 | 10
7 | 70 | CONCLUIDO | 1.1844 | 84.43 | 79.86 | 59.16 | 0.94 | 81 | 151.46 | 47.83 | 8 | 79 | 25.63 | 18913.66 | 887.55 | 1261.96 | 185.32 | 108.84 | 37004.74 | 0.59 | 0.91 | 20.77 | 2.28 | 0.5 | 10
8 | 70 | CONCLUIDO | 1.1923 | 83.87 | 79.59 | 67.26 | 1.04 | 71 | 152.85 | 47.83 | 9 | 69 | 26.03 | 19085.83 | 879.93 | 1261.98 | 176.56 | 108.84 | 32670.81 | 0.62 | 0.91 | 20.76 | 2.01 | 0.5 | 10
9 | 70 | CONCLUIDO | 1.1984 | 83.45 | 79.37 | 74.41 | 1.15 | 64 | 154.25 | 47.83 | 10 | 62 | 26.43 | 19258.55 | 873.58 | 1261.98 | 169.06 | 108.84 | 28956.63 | 0.64 | 0.91 | 20.75 | 1.78 | 0.5 | 10
10 | 70 | CONCLUIDO | 1.203 | 83.13 | 79.22 | 81.96 | 1.25 | 58 | 155.66 | 47.83 | 11 | 56 | 26.83 | 19431.82 | 868.03 | 1262 | 164.57 | 108.84 | 26742.62 | 0.66 | 0.91 | 20.74 | 1.64 | 0.5 | 10
11 | 70 | CONCLUIDO | 1.2072 | 82.83 | 79.07 | 89.52 | 1.35 | 53 | 157.07 | 47.83 | 12 | 51 | 27.24 | 19605.66 | 860.81 | 1261.92 | 159.74 | 108.84 | 24354.11 | 0.68 | 0.92 | 20.73 | 1.49 | 0.5 | 10
12 | 70 | CONCLUIDO | 1.2107 | 82.6 | 78.95 | 96.68 | 1.45 | 49 | 158.48 | 47.83 | 13 | 47 | 27.65 | 19780.06 | 855 | 1261.9 | 155.6 | 108.84 | 22301.14 | 0.7 | 0.92 | 20.72 | 1.37 | 0.5 | 10
13 | 70 | CONCLUIDO | 1.214 | 82.37 | 78.85 | 105.13 | 1.55 | 45 | 159.9 | 47.83 | 14 | 43 | 28.07 | 19955.16 | 849.22 | 1261.95 | 152.14 | 108.84 | 20594.37 | 0.72 | 0.92 | 20.72 | 1.26 | 0.5 | 10
14 | 70 | CONCLUIDO | 1.2164 | 82.21 | 78.77 | 112.52 | 1.65 | 42 | 161.32 | 47.83 | 15 | 40 | 28.5 | 20130.71 | 844.37 | 1261.96 | 149.55 | 108.84 | 19311.79 | 0.73 | 0.92 | 20.71 | 1.18 | 0.5 | 10
15 | 70 | CONCLUIDO | 1.2191 | 82.03 | 78.67 | 121.03 | 1.74 | 39 | 162.75 | 47.83 | 16 | 37 | 28.92 | 20306.85 | 839.03 | 1261.99 | 146.65 | 108.84 | 17878.87 | 0.74 | 0.92 | 20.7 | 1.09 | 0.5 | 10
16 | 70 | CONCLUIDO | 1.2208 | 81.92 | 78.62 | 127.49 | 1.83 | 37 | 164.19 | 47.83 | 17 | 35 | 29.36 | 20483.57 | 832.94 | 1261.89 | 145.04 | 108.84 | 17081.47 | 0.75 | 0.92 | 20.7 | 1.03 | 0.5 | 10
17 | 70 | CONCLUIDO | 1.2237 | 81.72 | 78.51 | 138.54 | 1.93 | 34 | 165.62 | 47.83 | 18 | 32 | 29.8 | 20660.89 | 825.7 | 1261.92 | 141.34 | 108.84 | 15249.19 | 0.77 | 0.92 | 20.69 | 0.92 | 0.5 | 10
18 | 70 | CONCLUIDO | 1.2252 | 81.62 | 78.46 | 147.12 | 2.02 | 32 | 167.07 | 47.83 | 19 | 30 | 30.24 | 20838.81 | 822.34 | 1261.95 | 139.76 | 108.84 | 14465.78 | 0.78 | 0.92 | 20.69 | 0.88 | 0.5 | 10
19 | 70 | CONCLUIDO | 1.2261 | 81.56 | 78.44 | 151.81 | 2.1 | 31 | 168.51 | 47.83 | 20 | 29 | 30.69 | 21017.33 | 817.5 | 1261.91 | 138.84 | 108.84 | 14012.49 | 0.78 | 0.92 | 20.69 | 0.85 | 0.5 | 10
20 | 70 | CONCLUIDO | 1.2279 | 81.44 | 78.38 | 162.16 | 2.19 | 29 | 169.97 | 47.83 | 21 | 27 | 31.14 | 21196.47 | 812.15 | 1261.9 | 137.15 | 108.84 | 13178.65 | 0.79 | 0.92 | 20.68 | 0.79 | 0.5 | 10
21 | 70 | CONCLUIDO | 1.2288 | 81.38 | 78.34 | 167.88 | 2.28 | 28 | 171.42 | 47.83 | 22 | 26 | 31.6 | 21376.23 | 805.9 | 1261.88 | 136.01 | 108.84 | 12614.91 | 0.8 | 0.92 | 20.68 | 0.76 | 0.5 | 10
22 | 70 | CONCLUIDO | 1.2305 | 81.27 | 78.29 | 180.67 | 2.36 | 26 | 172.89 | 47.83 | 23 | 24 | 32.06 | 21556.61 | 799.7 | 1261.9 | 134.14 | 108.84 | 11686.87 | 0.81 | 0.93 | 20.68 | 0.71 | 0.5 | 10
23 | 70 | CONCLUIDO | 1.2312 | 81.22 | 78.27 | 187.86 | 2.44 | 25 | 174.35 | 47.83 | 24 | 23 | 32.53 | 21737.62 | 796.96 | 1261.91 | 133.56 | 108.84 | 11404.27 | 0.81 | 0.93 | 20.68 | 0.69 | 0.5 | 10
24 | 70 | CONCLUIDO | 1.2323 | 81.15 | 78.23 | 195.57 | 2.52 | 24 | 175.83 | 47.83 | 25 | 22 | 33 | 21919.27 | 791.24 | 1261.95 | 132.3 | 108.84 | 10776.46 | 0.82 | 0.93 | 20.67 | 0.64 | 0.5 | 10
25 | 70 | CONCLUIDO | 1.233 | 81.1 | 78.21 | 204.03 | 2.6 | 23 | 177.3 | 47.83 | 26 | 21 | 33.48 | 22101.56 | 786.94 | 1261.92 | 131.66 | 108.84 | 10460.6 | 0.83 | 0.93 | 20.68 | 0.63 | 0.5 | 10
26 | 70 | CONCLUIDO | 1.2342 | 81.02 | 78.16 | 213.16 | 2.68 | 22 | 178.79 | 47.83 | 27 | 20 | 33.96 | 22284.51 | 781.59 | 1261.91 | 129.98 | 108.84 | 9629.11 | 0.84 | 0.93 | 20.67 | 0.58 | 0.5 | 10
27 | 70 | CONCLUIDO | 1.2349 | 80.98 | 78.14 | 223.27 | 2.75 | 21 | 180.28 | 47.83 | 28 | 18 | 34.45 | 22468.11 | 773.82 | 1261.9 | 129.44 | 108.84 | 9363.53 | 0.84 | 0.93 | 20.67 | 0.56 | 0.5 | 10
28 | 70 | CONCLUIDO | 1.2357 | 80.92 | 78.12 | 234.35 | 2.83 | 20 | 181.77 | 47.83 | 29 | 15 | 34.94 | 22652.51 | 767.96 | 1261.92 | 128.3 | 108.84 | 8799.46 | 0.85 | 0.93 | 20.68 | 0.53 | 0.5 | 10
29 | 70 | CONCLUIDO | 1.2355 | 80.94 | 78.13 | 234.39 | 2.9 | 20 | 183.27 | 47.83 | 30 | 12 | 35.44 | 22837.46 | 771.88 | 1261.95 | 128.68 | 108.84 | 8989.56 | 0.85 | 0.93 | 20.68 | 0.55 | 0.5 | 10
30 | 70 | CONCLUIDO | 1.2355 | 80.94 | 78.13 | 234.4 | 2.98 | 20 | 184.78 | 47.83 | 31 | 6 | 35.95 | 23023.09 | 770.31 | 1261.9 | 128.61 | 108.84 | 8953.02 | 0.85 | 0.93 | 20.69 | 0.55 | 0.5 | 10
31 | 70 | CONCLUIDO | 1.2352 | 80.96 | 78.15 | 234.46 | 3.05 | 20 | 186.29 | 47.83 | 32 | 1 | 36.46 | 23209.42 | 773.69 | 1261.91 | 129.03 | 108.84 | 9164.62 | 0.84 | 0.93 | 20.7 | 0.57 | 0.5 | 10
32 | 70 | CONCLUIDO | 1.2352 | 80.96 | 78.15 | 234.45 | 3.12 | 20 | 187.8 | 47.83 | 33 | 0 | 36.98 | 23396.44 | 778.28 | 1261.89 | 128.82 | 108.84 | 9057.89 | 0.84 | 0.93 | 20.7 | 0.57 | 0.5 | 10
0 | 90 | CONCLUIDO | 0.6763 | 147.86 | 108.53 | 6.27 | 0.1 | 1038 | 176.73 | 52.44 | 1 | 1036 | 33.29 | 22031.19 | 1436.96 | 1263.35 | 1120.84 | 108.84 | 499979.17 | 0.1 | 0.67 | 22.34 | 30.9 | 0.5 | 10
1 | 90 | CONCLUIDO | 0.9283 | 107.72 | 90.05 | 12.59 | 0.2 | 429 | 178.21 | 52.44 | 2 | 427 | 33.77 | 22213.89 | 1190.36 | 1262.54 | 516.86 | 108.84 | 201034.3 | 0.21 | 0.8 | 21.34 | 12.44 | 0.5 | 10
2 | 90 | CONCLUIDO | 1.0261 | 97.46 | 85.4 | 18.91 | 0.3 | 271 | 179.7 | 52.44 | 3 | 269 | 34.26 | 22397.24 | 1126.22 | 1262.22 | 365.56 | 108.84 | 126170.82 | 0.3 | 0.85 | 21.08 | 7.81 | 0.5 | 10
3 | 90 | CONCLUIDO | 1.0782 | 92.75 | 83.28 | 25.24 | 0.39 | 198 | 181.19 | 52.44 | 4 | 196 | 34.75 | 22581.25 | 1095.37 | 1262.14 | 295.89 | 108.84 | 91702.67 | 0.37 | 0.87 | 20.98 | 5.69 | 0.5 | 10
4 | 90 | CONCLUIDO | 1.1113 | 89.99 | 82.02 | 31.55 | 0.49 | 156 | 182.69 | 52.44 | 5 | 154 | 35.25 | 22766.06 | 1075.8 | 1262.02 | 255.57 | 108.84 | 71752.59 | 0.43 | 0.88 | 20.89 | 4.43 | 0.5 | 10
5 | 90 | CONCLUIDO | 1.1338 | 88.2 | 81.23 | 38.07 | 0.58 | 128 | 184.19 | 52.44 | 6 | 126 | 35.75 | 22951.43 | 1062.73 | 1262.02 | 230.12 | 108.84 | 59166 | 0.47 | 0.89 | 20.84 | 3.64 | 0.5 | 10
6 | 90 | CONCLUIDO | 1.1498 | 86.98 | 80.68 | 44.41 | 0.67 | 109 | 185.7 | 52.44 | 7 | 107 | 36.26 | 23137.49 | 1052.95 | 1262.04 | 211.74 | 108.84 | 50074.68 | 0.51 | 0.9 | 20.82 | 3.09 | 0.5 | 10
7 | 90 | CONCLUIDO | 1.1621 | 86.05 | 80.25 | 50.69 | 0.76 | 95 | 187.22 | 52.44 | 8 | 93 | 36.78 | 23324.24 | 1044.3 | 1262.01 | 197.95 | 108.84 | 43247.43 | 0.55 | 0.9 | 20.8 | 2.67 | 0.5 | 10
8 | 90 | CONCLUIDO | 1.1712 | 85.38 | 79.97 | 57.12 | 0.85 | 84 | 188.74 | 52.44 | 9 | 82 | 37.3 | 23511.69 | 1037.59 | 1262.05 | 188.78 | 108.84 | 38715.68 | 0.58 | 0.91 | 20.78 | 2.39 | 0.5 | 10
9 | 90 | CONCLUIDO | 1.1793 | 84.79 | 79.71 | 63.77 | 0.93 | 75 | 190.26 | 52.44 | 10 | 73 | 37.82 | 23699.85 | 1031.38 | 1261.94 | 180.16 | 108.84 | 34453.36 | 0.6 | 0.91 | 20.77 | 2.12 | 0.5 | 10
10 | 90 | CONCLUIDO | 1.1856 | 84.34 | 79.51 | 70.15 | 1.02 | 68 | 191.79 | 52.44 | 11 | 66 | 38.35 | 23888.73 | 1025.8 | 1261.9 | 174.03 | 108.84 | 31422 | 0.63 | 0.91 | 20.74 | 1.92 | 0.5 | 10
11 | 90 | CONCLUIDO | 1.1913 | 83.94 | 79.32 | 76.76 | 1.1 | 62 | 193.33 | 52.44 | 12 | 60 | 38.89 | 24078.33 | 1020.81 | 1261.93 | 167.99 | 108.84 | 28433.65 | 0.65 | 0.91 | 20.73 | 1.73 | 0.5 | 10
12 | 90 | CONCLUIDO | 1.1963 | 83.59 | 79.14 | 83.31 | 1.18 | 57 | 194.88 | 52.44 | 13 | 55 | 39.43 | 24268.67 | 1016.32 | 1261.94 | 161.7 | 108.84 | 25310.97 | 0.67 | 0.92 | 20.73 | 1.56 | 0.5 | 10
13 | 90 | CONCLUIDO | 1.1992 | 83.39 | 79.08 | 89.53 | 1.27 | 53 | 196.42 | 52.44 | 14 | 51 | 39.98 | 24459.75 | 1012.28 | 1261.92 | 159.85 | 108.84 | 24405.44 | 0.68 | 0.92 | 20.73 | 1.5 | 0.5 | 10
14 | 90 | CONCLUIDO | 1.2017 | 83.22 | 79.02 | 94.82 | 1.35 | 50 | 197.98 | 52.44 | 15 | 48 | 40.54 | 24651.58 | 1009.16 | 1261.93 | 157.42 | 108.84 | 23208.65 | 0.69 | 0.92 | 20.74 | 1.43 | 0.5 | 10
15 | 90 | CONCLUIDO | 1.2057 | 82.94 | 78.88 | 102.89 | 1.42 | 46 | 199.54 | 52.44 | 16 | 44 | 41.1 | 24844.17 | 1003.9 | 1261.92 | 153.18 | 108.84 | 21109.89 | 0.71 | 0.92 | 20.72 | 1.3 | 0.5 | 10
16 | 90 | CONCLUIDO | 1.2074 | 82.82 | 78.84 | 107.5 | 1.5 | 44 | 201.11 | 52.44 | 17 | 42 | 41.67 | 25037.53 | 1000.79 | 1261.95 | 151.63 | 108.84 | 20342.46 | 0.72 | 0.92 | 20.72 | 1.25 | 0.5 | 10
17 | 90 | CONCLUIDO | 1.2106 | 82.6 | 78.72 | 115.21 | 1.58 | 41 | 202.68 | 52.44 | 18 | 39 | 42.24 | 25231.66 | 996.57 | 1261.92 | 148.01 | 108.84 | 18546.48 | 0.74 | 0.92 | 20.71 | 1.14 | 0.5 | 10
18 | 90 | CONCLUIDO | 1.2121 | 82.5 | 78.7 | 121.07 | 1.65 | 39 | 204.26 | 52.44 | 19 | 37 | 42.82 | 25426.72 | 994.8 | 1261.91 | 147.1 | 108.84 | 18102.37 | 0.74 | 0.92 | 20.71 | 1.11 | 0.5 | 10
19 | 90 | CONCLUIDO | 1.2143 | 82.35 | 78.62 | 127.49 | 1.73 | 37 | 205.85 | 52.44 | 20 | 35 | 43.41 | 25622.45 | 990.94 | 1261.92 | 144.86 | 108.84 | 16993.76 | 0.75 | 0.92 | 20.7 | 1.03 | 0.5 | 10
20 | 90 | CONCLUIDO | 1.2161 | 82.23 | 78.57 | 134.69 | 1.8 | 35 | 207.45 | 52.44 | 21 | 33 | 44 | 25818.99 | 987.15 | 1261.96 | 143.23 | 108.84 | 16186.75 | 0.76 | 0.92 | 20.7 | 0.98 | 0.5 | 10
21 | 90 | CONCLUIDO | 1.218 | 82.1 | 78.51 | 142.75 | 1.87 | 33 | 209.05 | 52.44 | 22 | 31 | 44.6 | 26016.35 | 984.25 | 1261.91 | 141.39 | 108.84 | 15276.84 | 0.77 | 0.92 | 20.7 | 0.93 | 0.5 | 10
22 | 90 | CONCLUIDO | 1.219 | 82.03 | 78.47 | 147.14 | 1.94 | 32 | 210.65 | 52.44 | 23 | 30 | 45.21 | 26214.54 | 981.72 | 1261.88 | 139.88 | 108.84 | 14528.98 | 0.78 | 0.92 | 20.7 | 0.89 | 0.5 | 10
23 | 90 | CONCLUIDO | 1.2201 | 81.96 | 78.44 | 151.82 | 2.01 | 31 | 212.27 | 52.44 | 24 | 29 | 45.82 | 26413.56 | 977.7 | 1261.89 | 138.85 | 108.84 | 14015.62 | 0.78 | 0.92 | 20.7 | 0.85 | 0.5 | 10
24 | 90 | CONCLUIDO | 1.2222 | 81.82 | 78.37 | 162.14 | 2.08 | 29 | 213.89 | 52.44 | 25 | 27 | 46.44 | 26613.43 | 974.59 | 1261.92 | 136.79 | 108.84 | 12997.48 | 0.8 | 0.92 | 20.68 | 0.78 | 0.5 | 10
25 | 90 | CONCLUIDO | 1.223 | 81.77 | 78.35 | 167.9 | 2.14 | 28 | 215.51 | 52.44 | 26 | 26 | 47.07 | 26814.17 | 972.32 | 1261.89 | 136.31 | 108.84 | 12762.32 | 0.8 | 0.92 | 20.68 | 0.77 | 0.5 | 10
26 | 90 | CONCLUIDO | 1.2239 | 81.71 | 78.33 | 174.06 | 2.21 | 27 | 217.15 | 52.44 | 27 | 25 | 47.71 | 27015.77 | 969.19 | 1261.88 | 135.17 | 108.84 | 12196.42 | 0.81 | 0.92 | 20.69 | 0.75 | 0.5 | 10
27 | 90 | CONCLUIDO | 1.2249 | 81.64 | 78.3 | 180.68 | 2.27 | 26 | 218.79 | 52.44 | 28 | 24 | 48.35 | 27218.26 | 966.68 | 1261.95 | 134.31 | 108.84 | 11774.39 | 0.81 | 0.93 | 20.68 | 0.71 | 0.5 | 10
28 | 90 | CONCLUIDO | 1.2257 | 81.58 | 78.27 | 187.86 | 2.34 | 25 | 220.44 | 52.44 | 29 | 23 | 49 | 27421.64 | 964.44 | 1261.9 | 133.59 | 108.84 | 11418.24 | 0.81 | 0.93 | 20.68 | 0.69 | 0.5 | 10
29 | 90 | CONCLUIDO | 1.227 | 81.5 | 78.23 | 195.56 | 2.4 | 24 | 222.1 | 52.44 | 30 | 22 | 49.65 | 27625.93 | 959.12 | 1261.9 | 131.99 | 108.84 | 10621.09 | 0.82 | 0.93 | 20.68 | 0.64 | 0.5 | 10
30 | 90 | CONCLUIDO | 1.2266 | 81.52 | 78.25 | 195.63 | 2.46 | 24 | 223.76 | 52.44 | 31 | 22 | 50.32 | 27831.27 | 958.36 | 1261.91 | 132.82 | 108.84 | 11038.18 | 0.82 | 0.93 | 20.68 | 0.67 | 0.5 | 10
31 | 90 | CONCLUIDO | 1.2278 | 81.44 | 78.21 | 204.02 | 2.52 | 23 | 225.43 | 52.44 | 32 | 21 | 50.99 | 28037.42 | 957.56 | 1261.88 | 131.58 | 108.84 | 10420.14 | 0.83 | 0.93 | 20.68 | 0.62 | 0.5 | 10
32 | 90 | CONCLUIDO | 1.229 | 81.37 | 78.17 | 213.18 | 2.58 | 22 | 227.11 | 52.44 | 33 | 20 | 51.67 | 28244.51 | 954.47 | 1261.88 | 130.02 | 108.84 | 9648.49 | 0.84 | 0.93 | 20.68 | 0.58 | 0.5 | 10
33 | 90 | CONCLUIDO | 1.2296 | 81.33 | 78.16 | 223.32 | 2.64 | 21 | 228.8 | 52.44 | 34 | 19 | 52.36 | 28452.56 | 949.01 | 1261.92 | 130.03 | 108.84 | 9656.72 | 0.84 | 0.93 | 20.67 | 0.58 | 0.5 | 10
34 | 90 | CONCLUIDO | 1.2299 | 81.31 | 78.14 | 223.26 | 2.7 | 21 | 230.49 | 52.44 | 35 | 19 | 53.05 | 28661.58 | 948.11 | 1261.89 | 129.39 | 108.84 | 9335.45 | 0.84 | 0.93 | 20.67 | 0.56 | 0.5 | 10
35 | 90 | CONCLUIDO | 1.2307 | 81.26 | 78.12 | 234.37 | 2.76 | 20 | 232.2 | 52.44 | 36 | 18 | 53.75 | 28871.58 | 947.5 | 1261.9 | 128.59 | 108.84 | 8940.9 | 0.85 | 0.93 | 20.68 | 0.54 | 0.5 | 10
36 | 90 | CONCLUIDO | 1.2307 | 81.25 | 78.12 | 234.36 | 2.81 | 20 | 233.91 | 52.44 | 37 | 18 | 54.46 | 29082.59 | 945.61 | 1261.89 | 128.6 | 108.84 | 8949.14 | 0.85 | 0.93 | 20.67 | 0.54 | 0.5 | 10
37 | 90 | CONCLUIDO | 1.2315 | 81.2 | 78.1 | 246.65 | 2.87 | 19 | 235.63 | 52.44 | 38 | 17 | 55.18 | 29294.6 | 941.19 | 1261.9 | 128.07 | 108.84 | 8689.85 | 0.85 | 0.93 | 20.68 | 0.52 | 0.5 | 10
38 | 90 | CONCLUIDO | 1.2316 | 81.19 | 78.1 | 246.62 | 2.92 | 19 | 237.35 | 52.44 | 39 | 17 | 55.91 | 29507.65 | 937.19 | 1261.88 | 127.95 | 108.84 | 8628.56 | 0.85 | 0.93 | 20.67 | 0.51 | 0.5 | 10
39 | 90 | CONCLUIDO | 1.2323 | 81.15 | 78.09 | 260.3 | 2.98 | 18 | 239.09 | 52.44 | 40 | 16 | 56.65 | 29721.73 | 937.84 | 1261.88 | 127.53 | 108.84 | 8421.38 | 0.85 | 0.93 | 20.68 | 0.51 | 0.5 | 10
0 | 10 | CONCLUIDO | 1.1546 | 86.61 | 82.91 | 26.89 | 0.64 | 185 | 26.11 | 12.1 | 1 | 183 | 3.01 | 3454.41 | 255.72 | 1262.17 | 284.33 | 108.84 | 85989.06 | 0.38 | 0.87 | 20.95 | 5.32 | 0.5 | 10
1 | 10 | CONCLUIDO | 1.1844 | 84.43 | 81.36 | 38.14 | 1.23 | 128 | 27.2 | 12.1 | 2 | 0 | 3.1 | 3588.35 | 241.96 | 1262.29 | 228.38 | 108.84 | 58295.39 | 0.48 | 0.89 | 21.02 | 3.77 | 0.5 | 10
0 | 45 | CONCLUIDO | 0.9028 | 110.77 | 95.93 | 9.21 | 0.18 | 625 | 98.71 | 39.72 | 1 | 623 | 12.99 | 12407.75 | 866.45 | 1262.8 | 707.16 | 108.84 | 295203.52 | 0.15 | 0.76 | 21.7 | 18.31 | 0.5 | 10
1 | 45 | CONCLUIDO | 1.0731 | 93.19 | 85.53 | 18.59 | 0.35 | 276 | 99.95 | 39.72 | 2 | 274 | 13.24 | 12561.45 | 765.28 | 1262.32 | 369.3 | 108.84 | 128017.57 | 0.29 | 0.85 | 21.1 | 7.93 | 0.5 | 10
2 | 45 | CONCLUIDO | 1.1335 | 88.22 | 82.62 | 28.16 | 0.52 | 176 | 101.2 | 39.72 | 3 | 174 | 13.49 | 12715.54 | 731.56 | 1262.17 | 274.69 | 108.84 | 81214.19 | 0.4 | 0.88 | 20.93 | 5.03 | 0.5 | 10
3 | 45 | CONCLUIDO | 1.1644 | 85.88 | 81.24 | 37.79 | 0.69 | 129 | 102.45 | 39.72 | 4 | 127 | 13.74 | 12870.03 | 711.36 | 1261.98 | 229.9 | 108.84 | 59054.3 | 0.47 | 0.89 | 20.86 | 3.66 | 0.5 | 10
4 | 45 | CONCLUIDO | 1.1833 | 84.51 | 80.45 | 47.79 | 0.85 | 101 | 103.71 | 39.72 | 5 | 99 | 14 | 13024.91 | 696.6 | 1261.99 | 204.4 | 108.84 | 46444.22 | 0.53 | 0.9 | 20.8 | 2.86 | 0.5 | 10
5 | 45 | CONCLUIDO | 1.1958 | 83.63 | 79.94 | 57.78 | 1.01 | 83 | 104.97 | 39.72 | 6 | 81 | 14.25 | 13180.19 | 684.37 | 1261.92 | 187.43 | 108.84 | 38048.15 | 0.58 | 0.91 | 20.78 | 2.35 | 0.5 | 10
6 | 45 | CONCLUIDO | 1.2053 | 82.97 | 79.54 | 68.18 | 1.16 | 70 | 106.23 | 39.72 | 7 | 68 | 14.52 | 13335.87 | 672.34 | 1261.97 | 174.16 | 108.84 | 31478.62 | 0.62 | 0.91 | 20.77 | 1.96 | 0.5 | 10
7 | 45 | CONCLUIDO | 1.2116 | 82.53 | 79.29 | 77.99 | 1.31 | 61 | 107.5 | 39.72 | 8 | 59 | 14.78 | 13491.96 | 661.77 | 1261.98 | 166.41 | 108.84 | 27645.15 | 0.65 | 0.91 | 20.75 | 1.71 | 0.5 | 10
8 | 45 | CONCLUIDO | 1.2173 | 82.15 | 79.07 | 89.52 | 1.46 | 53 | 108.77 | 39.72 | 9 | 51 | 15.05 | 13648.58 | 651.74 | 1261.97 | 159.69 | 108.84 | 24329.98 | 0.68 | 0.92 | 20.72 | 1.49 | 0.5 | 10
9 | 45 | CONCLUIDO | 1.2216 | 81.86 | 78.91 | 100.73 | 1.6 | 47 | 110.04 | 39.72 | 10 | 45 | 15.32 | 13805.5 | 641.79 | 1261.94 | 154.32 | 108.84 | 21674.67 | 0.71 | 0.92 | 20.72 | 1.32 | 0.5 | 10
10 | 45 | CONCLUIDO | 1.2246 | 81.66 | 78.79 | 109.94 | 1.74 | 43 | 111.32 | 39.72 | 11 | 41 | 15.6 | 13962.83 | 632.08 | 1261.93 | 150.16 | 108.84 | 19613.59 | 0.72 | 0.92 | 20.72 | 1.2 | 0.5 | 10
11 | 45 | CONCLUIDO | 1.2276 | 81.46 | 78.67 | 121.03 | 1.88 | 39 | 112.59 | 39.72 | 12 | 37 | 15.88 | 14120.58 | 621.28 | 1261.92 | 146.59 | 108.84 | 17847.62 | 0.74 | 0.92 | 20.71 | 1.09 | 0.5 | 10
12 | 45 | CONCLUIDO | 1.2304 | 81.27 | 78.57 | 134.69 | 2.01 | 35 | 113.88 | 39.72 | 13 | 33 | 16.16 | 14278.75 | 611.53 | 1261.92 | 143.29 | 108.84 | 16217.33 | 0.76 | 0.92 | 20.7 | 0.98 | 0.5 | 10
13 | 45 | CONCLUIDO | 1.2328 | 81.12 | 78.47 | 147.13 | 2.14 | 32 | 115.16 | 39.72 | 14 | 30 | 16.45 | 14437.35 | 602.02 | 1261.88 | 139.97 | 108.84 | 14574.26 | 0.78 | 0.92 | 20.7 | 0.89 | 0.5 | 10
14 | 45 | CONCLUIDO | 1.234 | 81.03 | 78.43 | 156.86 | 2.27 | 30 | 116.45 | 39.72 | 15 | 12 | 16.74 | 14596.38 | 594.59 | 1261.97 | 137.74 | 108.84 | 13468.31 | 0.79 | 0.92 | 20.72 | 0.84 | 0.5 | 10
15 | 45 | CONCLUIDO | 1.2339 | 81.04 | 78.44 | 156.88 | 2.4 | 30 | 117.75 | 39.72 | 16 | 3 | 17.03 | 14755.84 | 596.11 | 1261.95 | 138.02 | 108.84 | 13606.29 | 0.79 | 0.92 | 20.72 | 0.86 | 0.5 | 10
16 | 45 | CONCLUIDO | 1.2337 | 81.05 | 78.45 | 156.9 | 2.52 | 30 | 119.04 | 39.72 | 17 | 0 | 17.33 | 14915.73 | 602.02 | 1261.93 | 137.96 | 108.84 | 13579.03 | 0.79 | 0.92 | 20.73 | 0.87 | 0.5 | 10
0 | 60 | CONCLUIDO | 0.8222 | 121.62 | 100.02 | 7.88 | 0.14 | 762 | 124.63 | 45 | 1 | 760 | 18.64 | 15605.44 | 1055.97 | 1263.04 | 842.77 | 108.84 | 362325.06 | 0.13 | 0.72 | 21.86 | 22.39 | 0.5 | 10
1 | 60 | CONCLUIDO | 1.0238 | 97.68 | 87.11 | 15.84 | 0.28 | 330 | 125.95 | 45 | 2 | 328 | 18.95 | 15767.7 | 914.79 | 1262.24 | 420.98 | 108.84 | 153589.14 | 0.26 | 0.83 | 21.18 | 9.51 | 0.5 | 10
2 | 60 | CONCLUIDO | 1.0978 | 91.09 | 83.59 | 23.88 | 0.42 | 210 | 127.27 | 45 | 3 | 208 | 19.27 | 15930.42 | 872.41 | 1262.19 | 306.75 | 108.84 | 97074.78 | 0.35 | 0.87 | 20.98 | 6 | 0.5 | 10
3 | 60 | CONCLUIDO | 1.1358 | 88.04 | 81.97 | 31.94 | 0.55 | 154 | 128.59 | 45 | 4 | 152 | 19.59 | 16093.6 | 849.84 | 1262.04 | 253.71 | 108.84 | 70830.74 | 0.43 | 0.88 | 20.9 | 4.38 | 0.5 | 10
4 | 60 | CONCLUIDO | 1.1595 | 86.24 | 81.02 | 40.17 | 0.68 | 121 | 129.92 | 45 | 5 | 119 | 19.92 | 16257.24 | 834.74 | 1262.05 | 223.21 | 108.84 | 55745.77 | 0.49 | 0.89 | 20.83 | 3.43 | 0.5 | 10
5 | 60 | CONCLUIDO | 1.1748 | 85.12 | 80.43 | 48.26 | 0.81 | 100 | 131.25 | 45 | 6 | 98 | 20.25 | 16421.36 | 822.8 | 1261.93 | 203.74 | 108.84 | 46116.98 | 0.53 | 0.9 | 20.81 | 2.84 | 0.5 | 10
6 | 60 | CONCLUIDO | 1.1862 | 84.3 | 80 | 56.47 | 0.93 | 85 | 132.58 | 45 | 7 | 83 | 20.59 | 16585.95 | 812.64 | 1262.1 | 189.17 | 108.84 | 38906.24 | 0.58 | 0.91 | 20.79 | 2.41 | 0.5 | 10
7 | 60 | CONCLUIDO | 1.1955 | 83.65 | 79.65 | 65.46 | 1.06 | 73 | 133.92 | 45 | 8 | 71 | 20.93 | 16751.02 | 803.16 | 1262.03 | 177.97 | 108.84 | 33368.94 | 0.61 | 0.91 | 20.77 | 2.06 | 0.5 | 10
8 | 60 | CONCLUIDO | 1.2017 | 83.22 | 79.42 | 73.31 | 1.18 | 65 | 135.27 | 45 | 9 | 63 | 21.27 | 16916.71 | 795.91 | 1261.92 | 170.92 | 108.84 | 29880.64 | 0.64 | 0.91 | 20.75 | 1.84 | 0.5 | 10
9 | 60 | CONCLUIDO | 1.2071 | 82.84 | 79.23 | 81.96 | 1.29 | 58 | 136.61 | 45 | 10 | 56 | 21.61 | 17082.76 | 788.84 | 1261.93 | 164.49 | 108.84 | 26703.61 | 0.66 | 0.91 | 20.74 | 1.64 | 0.5 | 10
10 | 60 | CONCLUIDO | 1.2122 | 82.5 | 79.03 | 91.19 | 1.41 | 52 | 137.96 | 45 | 11 | 50 | 21.96 | 17249.3 | 780.61 | 1261.93 | 158.52 | 108.84 | 23749.69 | 0.69 | 0.92 | 20.72 | 1.45 | 0.5 | 10
11 | 60 | CONCLUIDO | 1.2151 | 82.3 | 78.94 | 98.67 | 1.52 | 48 | 139.32 | 45 | 12 | 46 | 22.32 | 17416.34 | 773.2 | 1261.92 | 155.35 | 108.84 | 22182.99 | 0.7 | 0.92 | 20.72 | 1.36 | 0.5 | 10
12 | 60 | CONCLUIDO | 1.2183 | 82.08 | 78.83 | 107.49 | 1.63 | 44 | 140.67 | 45 | 13 | 42 | 22.68 | 17583.88 | 765.97 | 1261.9 | 151.87 | 108.84 | 20462.24 | 0.72 | 0.92 | 20.71 | 1.24 | 0.5 | 10
13 | 60 | CONCLUIDO | 1.222 | 81.84 | 78.68 | 118.02 | 1.74 | 40 | 142.04 | 45 | 14 | 38 | 23.04 | 17751.93 | 759.81 | 1261.9 | 146.6 | 108.84 | 17846.53 | 0.74 | 0.92 | 20.71 | 1.1 | 0.5 | 10
14 | 60 | CONCLUIDO | 1.2244 | 81.67 | 78.6 | 127.45 | 1.85 | 37 | 143.4 | 45 | 15 | 35 | 23.41 | 17920.49 | 751.49 | 1261.91 | 144.04 | 108.84 | 16581.03 | 0.76 | 0.92 | 20.7 | 1.01 | 0.5 | 10
15 | 60 | CONCLUIDO | 1.2254 | 81.61 | 78.58 | 134.71 | 1.96 | 35 | 144.77 | 45 | 16 | 33 | 23.78 | 18089.56 | 745.84 | 1261.9 | 144.04 | 108.84 | 16590.76 | 0.76 | 0.92 | 20.69 | 1 | 0.5 | 10
16 | 60 | CONCLUIDO | 1.2275 | 81.47 | 78.49 | 142.72 | 2.06 | 33 | 146.15 | 45 | 17 | 31 | 24.15 | 18259.16 | 739.19 | 1261.91 | 140.65 | 108.84 | 14908.08 | 0.77 | 0.92 | 20.7 | 0.91 | 0.5 | 10
17 | 60 | CONCLUIDO | 1.2292 | 81.35 | 78.43 | 151.8 | 2.16 | 31 | 147.53 | 45 | 18 | 29 | 24.53 | 18429.27 | 731.08 | 1261.89 | 138.95 | 108.84 | 14070.04 | 0.78 | 0.92 | 20.68 | 0.85 | 0.5 | 10
18 | 60 | CONCLUIDO | 1.2307 | 81.26 | 78.38 | 162.17 | 2.26 | 29 | 148.91 | 45 | 19 | 27 | 24.92 | 18599.92 | 726.63 | 1261.93 | 137.33 | 108.84 | 13265.47 | 0.79 | 0.92 | 20.68 | 0.8 | 0.5 | 10
19 | 60 | CONCLUIDO | 1.2323 | 81.15 | 78.33 | 174.06 | 2.36 | 27 | 150.3 | 45 | 20 | 25 | 25.3 | 18771.1 | 718.19 | 1261.92 | 135.33 | 108.84 | 12275.9 | 0.8 | 0.92 | 20.69 | 0.74 | 0.5 | 10
20 | 60 | CONCLUIDO | 1.2329 | 81.11 | 78.31 | 180.72 | 2.45 | 26 | 151.69 | 45 | 21 | 24 | 25.7 | 18942.82 | 710.7 | 1261.87 | 134.76 | 108.84 | 11997.17 | 0.81 | 0.92 | 20.69 | 0.73 | 0.5 | 10
21 | 60 | CONCLUIDO | 1.2349 | 80.98 | 78.23 | 195.57 | 2.54 | 24 | 153.09 | 45 | 22 | 20 | 26.09 | 19115.09 | 702.96 | 1261.89 | 132.03 | 108.84 | 10641.77 | 0.82 | 0.93 | 20.69 | 0.65 | 0.5 | 10
22 | 60 | CONCLUIDO | 1.2355 | 80.94 | 78.22 | 204.05 | 2.64 | 23 | 154.49 | 45 | 23 | 15 | 26.49 | 19287.9 | 700.66 | 1261.88 | 131.29 | 108.84 | 10279.54 | 0.83 | 0.93 | 20.7 | 0.64 | 0.5 | 10
23 | 60 | CONCLUIDO | 1.2348 | 80.99 | 78.27 | 204.17 | 2.73 | 23 | 155.9 | 45 | 24 | 7 | 26.9 | 19461.27 | 698.63 | 1261.9 | 132.61 | 108.84 | 10936.33 | 0.82 | 0.93 | 20.71 | 0.68 | 0.5 | 10
24 | 60 | CONCLUIDO | 1.2349 | 80.98 | 78.26 | 204.15 | 2.81 | 23 | 157.31 | 45 | 25 | 1 | 27.31 | 19635.2 | 700.83 | 1261.91 | 132.22 | 108.84 | 10742.67 | 0.82 | 0.93 | 20.71 | 0.68 | 0.5 | 10
25 | 60 | CONCLUIDO | 1.2349 | 80.98 | 78.26 | 204.15 | 2.9 | 23 | 158.72 | 45 | 26 | 0 | 27.72 | 19809.69 | 706.3 | 1261.9 | 132.2 | 108.84 | 10733.85 | 0.82 | 0.93 | 20.71 | 0.67 | 0.5 | 10
0 | 80 | CONCLUIDO | 0.7228 | 138.35 | 105.61 | 6.71 | 0.11 | 944 | 159.12 | 50.28 | 1 | 942 | 27.84 | 19859.16 | 1307.34 | 1262.99 | 1025.51 | 108.84 | 452784.26 | 0.11 | 0.69 | 22.18 | 27.98 | 0.5 | 10
1 | 80 | CONCLUIDO | 0.96 | 104.16 | 89.08 | 13.5 | 0.22 | 396 | 160.54 | 50.28 | 2 | 394 | 28.26 | 20034.4 | 1099.93 | 1262.41 | 484.91 | 108.84 | 185221.57 | 0.22 | 0.81 | 21.3 | 11.48 | 0.5 | 10
2 | 80 | CONCLUIDO | 1.0501 | 95.23 | 84.82 | 20.28 | 0.33 | 251 | 161.97 | 50.28 | 3 | 249 | 28.69 | 20210.21 | 1043.9 | 1262.22 | 345.76 | 108.84 | 116372.06 | 0.31 | 0.85 | 21.07 | 7.22 | 0.5 | 10
3 | 80 | CONCLUIDO | 1.0981 | 91.06 | 82.84 | 27.16 | 0.43 | 183 | 163.4 | 50.28 | 4 | 181 | 29.12 | 20386.62 | 1015.97 | 1262.11 | 281.69 | 108.84 | 84676.63 | 0.39 | 0.87 | 20.96 | 5.25 | 0.5 | 10
4 | 80 | CONCLUIDO | 1.1281 | 88.64 | 81.68 | 34.03 | 0.54 | 144 | 164.83 | 50.28 | 5 | 142 | 29.55 | 20563.61 | 998.08 | 1262.04 | 244.75 | 108.84 | 66404.71 | 0.44 | 0.89 | 20.87 | 4.09 | 0.5 | 10
5 | 80 | CONCLUIDO | 1.1475 | 87.14 | 80.99 | 40.83 | 0.64 | 119 | 166.27 | 50.28 | 6 | 117 | 29.99 | 20741.2 | 986.02 | 1262.04 | 221.72 | 108.84 | 55013.79 | 0.49 | 0.89 | 20.84 | 3.4 | 0.5 | 10
6 | 80 | CONCLUIDO | 1.1623 | 86.03 | 80.46 | 47.8 | 0.74 | 101 | 167.72 | 50.28 | 7 | 99 | 30.44 | 20919.39 | 975.75 | 1261.99 | 204.46 | 108.84 | 46472.87 | 0.53 | 0.9 | 20.81 | 2.87 | 0.5 | 10
7 | 80 | CONCLUIDO | 1.1731 | 85.24 | 80.08 | 54.6 | 0.84 | 88 | 169.17 | 50.28 | 8 | 86 | 30.89 | 21098.19 | 967.72 | 1261.99 | 192.34 | 108.84 | 40478.1 | 0.57 | 0.9 | 20.79 | 2.49 | 0.5 | 10
8 | 80 | CONCLUIDO | 1.1817 | 84.62 | 79.78 | 61.37 | 0.94 | 78 | 170.62 | 50.28 | 9 | 76 | 31.34 | 21277.6 | 960.83 | 1261.95 | 182.5 | 108.84 | 35608.82 | 0.6 | 0.91 | 20.77 | 2.2 | 0.5 | 10
9 | 80 | CONCLUIDO | 1.1888 | 84.12 | 79.54 | 68.18 | 1.03 | 70 | 172.08 | 50.28 | 10 | 68 | 31.8 | 21457.64 | 954.51 | 1261.95 | 175.09 | 108.84 | 31943.72 | 0.62 | 0.91 | 20.75 | 1.95 | 0.5 | 10
10 | 80 | CONCLUIDO | 1.1944 | 83.72 | 79.37 | 75.59 | 1.12 | 63 | 173.55 | 50.28 | 11 | 61 | 32.27 | 21638.31 | 948.7 | 1261.92 | 169.17 | 108.84 | 29017.61 | 0.64 | 0.91 | 20.75 | 1.79 | 0.5 | 10
11 | 80 | CONCLUIDO | 1.199 | 83.4 | 79.21 | 81.94 | 1.22 | 58 | 175.02 | 50.28 | 12 | 56 | 32.74 | 21819.6 | 943 | 1261.95 | 163.88 | 108.84 | 26397.4 | 0.66 | 0.91 | 20.74 | 1.62 | 0.5 | 10
12 | 80 | CONCLUIDO | 1.2033 | 83.1 | 79.07 | 89.52 | 1.31 | 53 | 176.49 | 50.28 | 13 | 51 | 33.21 | 22001.54 | 938.11 | 1261.9 | 159.75 | 108.84 | 24356.91 | 0.68 | 0.92 | 20.72 | 1.49 | 0.5 | 10
13 | 80 | CONCLUIDO | 1.2067 | 82.87 | 78.97 | 96.69 | 1.4 | 49 | 177.97 | 50.28 | 14 | 47 | 33.69 | 22184.13 | 932.55 | 1261.93 | 156.04 | 108.84 | 22522.26 | 0.7 | 0.92 | 20.73 | 1.38 | 0.5 | 10
14 | 80 | CONCLUIDO | 1.2094 | 82.69 | 78.88 | 102.89 | 1.48 | 46 | 179.46 | 50.28 | 15 | 44 | 34.18 | 22367.38 | 928.43 | 1261.96 | 152.92 | 108.84 | 20978.69 | 0.71 | 0.92 | 20.73 | 1.29 | 0.5 | 10
15 | 80 | CONCLUIDO | 1.2124 | 82.48 | 78.77 | 109.91 | 1.57 | 43 | 180.95 | 50.28 | 16 | 41 | 34.67 | 22551.28 | 923.91 | 1261.95 | 149.6 | 108.84 | 19332.14 | 0.73 | 0.92 | 20.71 | 1.18 | 0.5 | 10
16 | 80 | CONCLUIDO | 1.2149 | 82.31 | 78.7 | 118.04 | 1.65 | 40 | 182.45 | 50.28 | 17 | 38 | 35.17 | 22735.98 | 919.79 | 1261.91 | 146.99 | 108.84 | 18044.68 | 0.74 | 0.92 | 20.72 | 1.11 | 0.5 | 10
17 | 80 | CONCLUIDO | 1.2169 | 82.17 | 78.62 | 124.14 | 1.74 | 38 | 183.95 | 50.28 | 18 | 36 | 35.67 | 22921.24 | 914.51 | 1261.91 | 145.03 | 108.84 | 17070.59 | 0.75 | 0.92 | 20.7 | 1.04 | 0.5 | 10
18 | 80 | CONCLUIDO | 1.2183 | 82.08 | 78.6 | 130.99 | 1.82 | 36 | 185.46 | 50.28 | 19 | 34 | 36.18 | 23107.19 | 910.22 | 1261.96 | 143.89 | 108.84 | 16511.89 | 0.76 | 0.92 | 20.71 | 1.01 | 0.5 | 10
19 | 80 | CONCLUIDO | 1.2201 | 81.96 | 78.54 | 138.6 | 1.9 | 34 | 186.97 | 50.28 | 20 | 32 | 36.69 | 23293.82 | 906.07 | 1261.91 | 142.17 | 108.84 | 15663.77 | 0.77 | 0.92 | 20.7 | 0.96 | 0.5 | 10
20 | 80 | CONCLUIDO | 1.2221 | 81.82 | 78.47 | 147.13 | 1.98 | 32 | 188.49 | 50.28 | 21 | 30 | 37.21 | 23481.16 | 902.97 | 1261.92 | 139.92 | 108.84 | 14549.12 | 0.78 | 0.92 | 20.7 | 0.89 | 0.5 | 10
21 | 80 | CONCLUIDO | 1.2232 | 81.75 | 78.43 | 151.8 | 2.05 | 31 | 190.01 | 50.28 | 22 | 29 | 37.74 | 23669.2 | 898.62 | 1261.91 | 138.76 | 108.84 | 13974.83 | 0.78 | 0.92 | 20.69 | 0.84 | 0.5 | 10
22 | 80 | CONCLUIDO | 1.2249 | 81.64 | 78.38 | 162.17 | 2.13 | 29 | 191.55 | 50.28 | 23 | 27 | 38.27 | 23857.96 | 894.36 | 1261.92 | 137.21 | 108.84 | 13207.3 | 0.79 | 0.92 | 20.69 | 0.8 | 0.5 | 10
23 | 80 | CONCLUIDO | 1.2257 | 81.59 | 78.36 | 167.92 | 2.21 | 28 | 193.08 | 50.28 | 24 | 26 | 38.8 | 24047.45 | 890.01 | 1261.9 | 136.36 | 108.84 | 12786.2 | 0.8 | 0.92 | 20.69 | 0.78 | 0.5 | 10
24 | 80 | CONCLUIDO | 1.2267 | 81.52 | 78.33 | 174.06 | 2.28 | 27 | 194.62 | 50.28 | 25 | 25 | 39.34 | 24237.67 | 885.2 | 1261.9 | 135.23 | 108.84 | 12229.44 | 0.8 | 0.92 | 20.69 | 0.74 | 0.5 | 10
25 | 80 | CONCLUIDO | 1.2277 | 81.45 | 78.29 | 180.67 | 2.35 | 26 | 196.17 | 50.28 | 26 | 24 | 39.89 | 24428.62 | 882.39 | 1261.88 | 134.38 | 108.84 | 11807.76 | 0.81 | 0.93 | 20.68 | 0.7 | 0.5 | 10
26 | 80 | CONCLUIDO | 1.2284 | 81.41 | 78.28 | 187.86 | 2.42 | 25 | 197.73 | 50.28 | 27 | 23 | 40.45 | 24620.33 | 877.5 | 1261.89 | 133.62 | 108.84 | 11432.29 | 0.81 | 0.93 | 20.69 | 0.69 | 0.5 | 10
27 | 80 | CONCLUIDO | 1.2292 | 81.35 | 78.25 | 195.64 | 2.49 | 24 | 199.29 | 50.28 | 28 | 22 | 41.01 | 24812.8 | 877.12 | 1261.92 | 132.97 | 108.84 | 11113.32 | 0.82 | 0.93 | 20.68 | 0.67 | 0.5 | 10
28 | 80 | CONCLUIDO | 1.2303 | 81.28 | 78.21 | 204.04 | 2.56 | 23 | 200.85 | 50.28 | 29 | 21 | 41.57 | 25006.03 | 872.48 | 1261.94 | 131.55 | 108.84 | 10409.47 | 0.83 | 0.93 | 20.68 | 0.63 | 0.5 | 10
29 | 80 | CONCLUIDO | 1.2315 | 81.2 | 78.17 | 213.19 | 2.63 | 22 | 202.43 | 50.28 | 30 | 20 | 42.15 | 25200.04 | 868.53 | 1261.89 | 130.05 | 108.84 | 9664.28 | 0.84 | 0.93 | 20.68 | 0.59 | 0.5 | 10
30 | 80 | CONCLUIDO | 1.2322 | 81.16 | 78.16 | 223.3 | 2.7 | 21 | 204.01 | 50.28 | 31 | 19 | 42.73 | 25394.96 | 862.35 | 1261.88 | 129.77 | 108.84 | 9525.47 | 0.84 | 0.93 | 20.68 | 0.57 | 0.5 | 10
31 | 80 | CONCLUIDO | 1.2322 | 81.15 | 78.15 | 223.3 | 2.76 | 21 | 205.59 | 50.28 | 32 | 19 | 43.31 | 25590.57 | 858.42 | 1261.92 | 129.7 | 108.84 | 9491.81 | 0.84 | 0.93 | 20.68 | 0.57 | 0.5 | 10
32 | 80 | CONCLUIDO | 1.2333 | 81.08 | 78.11 | 234.34 | 2.83 | 20 | 207.19 | 50.28 | 33 | 18 | 43.91 | 25786.97 | 859.91 | 1261.87 | 128.47 | 108.84 | 8882.35 | 0.85 | 0.93 | 20.67 | 0.53 | 0.5 | 10
33 | 80 | CONCLUIDO | 1.2341 | 81.03 | 78.09 | 246.62 | 2.89 | 19 | 208.78 | 50.28 | 34 | 17 | 44.5 | 25984.2 | 850.58 | 1261.89 | 128.03 | 108.84 | 8665.51 | 0.85 | 0.93 | 20.67 | 0.51 | 0.5 | 10
34 | 80 | CONCLUIDO | 1.234 | 81.04 | 78.1 | 246.63 | 2.96 | 19 | 210.39 | 50.28 | 35 | 17 | 45.11 | 26182.25 | 848.54 | 1261.88 | 127.96 | 108.84 | 8631.7 | 0.85 | 0.93 | 20.67 | 0.52 | 0.5 | 10
35 | 80 | CONCLUIDO | 1.2347 | 80.99 | 78.08 | 260.28 | 3.02 | 18 | 212 | 50.28 | 36 | 15 | 45.72 | 26381.14 | 846.39 | 1261.91 | 127.53 | 108.84 | 8424.85 | 0.85 | 0.93 | 20.67 | 0.5 | 0.5 | 10
36 | 80 | CONCLUIDO | 1.2348 | 80.98 | 78.08 | 260.26 | 3.08 | 18 | 213.62 | 50.28 | 37 | 12 | 46.34 | 26580.87 | 842.83 | 1261.92 | 126.92 | 108.84 | 8116.93 | 0.86 | 0.93 | 20.68 | 0.49 | 0.5 | 10
37 | 80 | CONCLUIDO | 1.2355 | 80.94 | 78.06 | 275.52 | 3.14 | 17 | 215.25 | 50.28 | 38 | 6 | 46.97 | 26781.46 | 840.08 | 1261.98 | 126.39 | 108.84 | 7859.16 | 0.86 | 0.93 | 20.68 | 0.48 | 0.5 | 10
38 | 80 | CONCLUIDO | 1.2358 | 80.92 | 78.05 | 275.47 | 3.2 | 17 | 216.88 | 50.28 | 39 | 2 | 47.6 | 26982.93 | 843.97 | 1261.98 | 125.78 | 108.84 | 7554.44 | 0.87 | 0.93 | 20.69 | 0.47 | 0.5 | 10
39 | 80 | CONCLUIDO | 1.2357 | 80.92 | 78.05 | 275.48 | 3.25 | 17 | 218.52 | 50.28 | 40 | 0 | 48.24 | 27185.27 | 849.6 | 1261.95 | 125.78 | 108.84 | 7551.98 | 0.87 | 0.93 | 20.69 | 0.47 | 0.5 | 10
0 | 35 | CONCLUIDO | 0.9619 | 103.96 | 92.99 | 10.59 | 0.22 | 527 | 80.84 | 35.1 | 1 | 525 | 9.74 | 10204.21 | 731.58 | 1262.53 | 611.02 | 108.84 | 247622.71 | 0.18 | 0.78 | 21.56 | 15.38 | 0.5 | 10
1 | 35 | CONCLUIDO | 1.1071 | 90.33 | 84.37 | 21.45 | 0.43 | 236 | 82.04 | 35.1 | 2 | 234 | 9.94 | 10352.53 | 654.21 | 1262.2 | 331.4 | 108.84 | 109269.74 | 0.33 | 0.86 | 21.03 | 6.78 | 0.5 | 10
2 | 35 | CONCLUIDO | 1.1571 | 86.42 | 81.93 | 32.55 | 0.63 | 151 | 83.25 | 35.1 | 3 | 149 | 10.15 | 10501.19 | 625.07 | 1262.1 | 252.22 | 108.84 | 70102.96 | 0.43 | 0.88 | 20.89 | 4.34 | 0.5 | 10
3 | 35 | CONCLUIDO | 1.1833 | 84.51 | 80.73 | 44.03 | 0.83 | 110 | 84.46 | 35.1 | 4 | 108 | 10.36 | 10650.22 | 605.77 | 1262.03 | 213.39 | 108.84 | 50891.78 | 0.51 | 0.9 | 20.82 | 3.14 | 0.5 | 10
4 | 35 | CONCLUIDO | 1.1992 | 83.39 | 80.01 | 55.82 | 1.02 | 86 | 85.67 | 35.1 | 5 | 84 | 10.57 | 10799.59 | 589.65 | 1262 | 190.29 | 108.84 | 39462.66 | 0.57 | 0.91 | 20.78 | 2.43 | 0.5 | 10
5 | 35 | CONCLUIDO | 1.2103 | 82.63 | 79.53 | 68.17 | 1.21 | 70 | 86.88 | 35.1 | 6 | 68 | 10.78 | 10949.33 | 575.46 | 1261.96 | 174.37 | 108.84 | 31583.09 | 0.62 | 0.91 | 20.75 | 1.94 | 0.5 | 10
6 | 35 | CONCLUIDO | 1.2175 | 82.13 | 79.23 | 80.57 | 1.39 | 59 | 88.1 | 35.1 | 7 | 57 | 11 | 11099.43 | 562.01 | 1261.94 | 164.71 | 108.84 | 26807.21 | 0.66 | 0.91 | 20.73 | 1.64 | 0.5 | 10
7 | 35 | CONCLUIDO | 1.2238 | 81.71 | 78.96 | 94.75 | 1.57 | 50 | 89.32 | 35.1 | 8 | 48 | 11.22 | 11249.89 | 547.75 | 1261.93 | 156.33 | 108.84 | 22663.91 | 0.7 | 0.92 | 20.71 | 1.38 | 0.5 | 10
8 | 35 | CONCLUIDO | 1.2272 | 81.48 | 78.83 | 107.5 | 1.75 | 44 | 90.54 | 35.1 | 9 | 42 | 11.44 | 11400.71 | 536.24 | 1261.95 | 151.93 | 108.84 | 20494.59 | 0.72 | 0.92 | 20.71 | 1.25 | 0.5 | 10
9 | 35 | CONCLUIDO | 1.231 | 81.24 | 78.67 | 121.03 | 1.91 | 39 | 91.77 | 35.1 | 10 | 25 | 11.67 | 11551.91 | 523.89 | 1261.91 | 145.66 | 108.84 | 17380.83 | 0.75 | 0.92 | 20.73 | 1.09 | 0.5 | 10
10 | 35 | CONCLUIDO | 1.2309 | 81.24 | 78.7 | 124.26 | 2.08 | 38 | 93 | 35.1 | 11 | 4 | 11.9 | 11703.47 | 523.81 | 1261.98 | 145.79 | 108.84 | 17453.11 | 0.75 | 0.92 | 20.75 | 1.11 | 0.5 | 10
11 | 35 | CONCLUIDO | 1.231 | 81.23 | 78.69 | 124.24 | 2.24 | 38 | 94.23 | 35.1 | 12 | 0 | 12.13 | 11855.41 | 529.19 | 1262 | 145.44 | 108.84 | 17276.29 | 0.75 | 0.92 | 20.75 | 1.1 | 0.5 | 10
0 | 50 | CONCLUIDO | 0.8751 | 114.27 | 97.32 | 8.7 | 0.16 | 671 | 107.41 | 41.65 | 1 | 669 | 14.77 | 13481.73 | 930.7 | 1262.66 | 753.35 | 108.84 | 318065.21 | 0.14 | 0.74 | 21.77 | 19.71 | 0.5 | 10
1 | 50 | CONCLUIDO | 1.0569 | 94.62 | 86.05 | 17.56 | 0.32 | 294 | 108.68 | 41.65 | 2 | 292 | 15.03 | 13638.32 | 816.61 | 1262.22 | 386.7 | 108.84 | 136628.23 | 0.28 | 0.84 | 21.11 | 8.45 | 0.5 | 10
2 | 50 | CONCLUIDO | 1.1213 | 89.18 | 82.97 | 26.48 | 0.48 | 188 | 109.96 | 41.65 | 3 | 186 | 15.31 | 13795.21 | 780.71 | 1262.15 | 286.25 | 108.84 | 86934.4 | 0.38 | 0.87 | 20.95 | 5.37 | 0.5 | 10
3 | 50 | CONCLUIDO | 1.1542 | 86.64 | 81.54 | 35.45 | 0.63 | 138 | 111.23 | 41.65 | 4 | 136 | 15.58 | 13952.52 | 760.25 | 1261.99 | 239.75 | 108.84 | 63933.24 | 0.45 | 0.89 | 20.87 | 3.95 | 0.5 | 10
4 | 50 | CONCLUIDO | 1.1751 | 85.1 | 80.66 | 44.81 | 0.78 | 108 | 112.51 | 41.65 | 5 | 106 | 15.86 | 14110.24 | 745.07 | 1261.96 | 211.03 | 108.84 | 49722.4 | 0.52 | 0.9 | 20.82 | 3.07 | 0.5 | 10
5 | 50 | CONCLUIDO | 1.1887 | 84.12 | 80.11 | 54.01 | 0.93 | 89 | 113.79 | 41.65 | 6 | 87 | 16.14 | 14268.39 | 733.24 | 1262.04 | 193.3 | 108.84 | 40952.73 | 0.56 | 0.9 | 20.78 | 2.52 | 0.5 | 10
6 | 50 | CONCLUIDO | 1.1989 | 83.41 | 79.71 | 63.76 | 1.07 | 75 | 115.08 | 41.65 | 7 | 73 | 16.43 | 14426.96 | 721.9 | 1261.98 | 180.28 | 108.84 | 34513.44 | 0.6 | 0.91 | 20.76 | 2.12 | 0.5 | 10
7 | 50 | CONCLUIDO | 1.206 | 82.92 | 79.44 | 73.33 | 1.21 | 65 | 116.37 | 41.65 | 8 | 63 | 16.72 | 14585.96 | 712.59 | 1261.91 | 171.22 | 108.84 | 30034.64 | 0.64 | 0.91 | 20.76 | 1.85 | 0.5 | 10
8 | 50 | CONCLUIDO | 1.2128 | 82.46 | 79.15 | 83.32 | 1.35 | 57 | 117.66 | 41.65 | 9 | 55 | 17.01 | 14745.39 | 703.15 | 1261.97 | 162.14 | 108.84 | 25531.66 | 0.67 | 0.92 | 20.73 | 1.57 | 0.5 | 10
9 | 50 | CONCLUIDO | 1.2167 | 82.19 | 79.02 | 92.96 | 1.48 | 51 | 118.96 | 41.65 | 10 | 49 | 17.31 | 14905.25 | 693.42 | 1261.95 | 157.9 | 108.84 | 23440.58 | 0.69 | 0.92 | 20.72 | 1.43 | 0.5 | 10
10 | 50 | CONCLUIDO | 1.2202 | 81.95 | 78.89 | 102.9 | 1.61 | 46 | 120.26 | 41.65 | 11 | 44 | 17.61 | 15065.56 | 685.2 | 1261.93 | 153.66 | 108.84 | 21347.39 | 0.71 | 0.92 | 20.72 | 1.31 | 0.5 | 10
11 | 50 | CONCLUIDO | 1.2236 | 81.73 | 78.76 | 112.51 | 1.74 | 42 | 121.56 | 41.65 | 12 | 40 | 17.91 | 15226.31 | 676.53 | 1261.91 | 149.29 | 108.84 | 19184.77 | 0.73 | 0.92 | 20.71 | 1.18 | 0.5 | 10
12 | 50 | CONCLUIDO | 1.2268 | 81.51 | 78.63 | 124.16 | 1.87 | 38 | 122.87 | 41.65 | 13 | 36 | 18.22 | 15387.5 | 668.01 | 1261.93 | 145.08 | 108.84 | 17098.55 | 0.75 | 0.92 | 20.71 | 1.05 | 0.5 | 10
13 | 50 | CONCLUIDO | 1.2288 | 81.38 | 78.57 | 134.69 | 1.99 | 35 | 124.18 | 41.65 | 14 | 33 | 18.53 | 15549.15 | 658.42 | 1261.91 | 143.24 | 108.84 | 16194.85 | 0.76 | 0.92 | 20.7 | 0.98 | 0.5 | 10
14 | 50 | CONCLUIDO | 1.2313 | 81.22 | 78.47 | 147.13 | 2.11 | 32 | 125.49 | 41.65 | 15 | 30 | 18.84 | 15711.24 | 649.67 | 1261.91 | 139.59 | 108.84 | 14383.42 | 0.78 | 0.92 | 20.7 | 0.88 | 0.5 | 10
15 | 50 | CONCLUIDO | 1.2329 | 81.11 | 78.41 | 156.81 | 2.23 | 30 | 126.81 | 41.65 | 16 | 28 | 19.16 | 15873.8 | 641.07 | 1261.9 | 137.66 | 108.84 | 13428.47 | 0.79 | 0.92 | 20.7 | 0.82 | 0.5 | 10
16 | 50 | CONCLUIDO | 1.2343 | 81.02 | 78.36 | 167.92 | 2.34 | 28 | 128.13 | 41.65 | 17 | 20 | 19.48 | 16036.82 | 632.59 | 1261.94 | 136.3 | 108.84 | 12760.03 | 0.8 | 0.92 | 20.69 | 0.78 | 0.5 | 10
17 | 50 | CONCLUIDO | 1.2348 | 80.99 | 78.35 | 174.11 | 2.46 | 27 | 129.46 | 41.65 | 18 | 10 | 19.81 | 16200.3 | 629.62 | 1261.91 | 135.31 | 108.84 | 12268.33 | 0.8 | 0.92 | 20.71 | 0.77 | 0.5 | 10
18 | 50 | CONCLUIDO | 1.2345 | 81 | 78.37 | 174.15 | 2.57 | 27 | 130.79 | 41.65 | 19 | 1 | 20.14 | 16364.25 | 632.92 | 1261.93 | 135.4 | 108.84 | 12313.23 | 0.8 | 0.92 | 20.72 | 0.78 | 0.5 | 10
19 | 50 | CONCLUIDO | 1.2345 | 81.01 | 78.37 | 174.16 | 2.67 | 27 | 132.12 | 41.65 | 20 | 0 | 20.47 | 16528.68 | 638.53 | 1261.9 | 135.48 | 108.84 | 12351.46 | 0.8 | 0.92 | 20.73 | 0.79 | 0.5 | 10
0 | 25 | CONCLUIDO | 1.027 | 97.37 | 89.75 | 12.85 | 0.28 | 419 | 61.76 | 28.92 | 1 | 417 | 6.84 | 7851.41 | 581.4 | 1262.41 | 506.8 | 108.84 | 196050.94 | 0.21 | 0.81 | 21.34 | 12.15 | 0.5 | 10
1 | 25 | CONCLUIDO | 1.1438 | 87.43 | 83.01 | 26.35 | 0.55 | 189 | 62.92 | 28.92 | 2 | 187 | 7 | 7994.37 | 524.15 | 1262.16 | 287.11 | 108.84 | 87357.81 | 0.38 | 0.87 | 20.96 | 5.41 | 0.5 | 10
2 | 25 | CONCLUIDO | 1.184 | 84.46 | 81 | 40.5 | 0.81 | 120 | 64.08 | 28.92 | 3 | 118 | 7.16 | 8137.65 | 497.19 | 1262.05 | 221.95 | 108.84 | 55124.95 | 0.49 | 0.89 | 20.84 | 3.41 | 0.5 | 10
3 | 25 | CONCLUIDO | 1.2042 | 83.04 | 80.04 | 55.2 | 1.07 | 87 | 65.25 | 28.92 | 4 | 85 | 7.33 | 8281.25 | 476.26 | 1261.99 | 190.98 | 108.84 | 39802.82 | 0.57 | 0.9 | 20.78 | 2.45 | 0.5 | 10
4 | 25 | CONCLUIDO | 1.2166 | 82.2 | 79.47 | 71.17 | 1.31 | 67 | 66.42 | 28.92 | 5 | 65 | 7.49 | 8425.16 | 456.62 | 1261.92 | 172.73 | 108.84 | 30777.1 | 0.63 | 0.91 | 20.75 | 1.88 | 0.5 | 10
5 | 25 | CONCLUIDO | 1.2245 | 81.66 | 79.12 | 87.91 | 1.55 | 54 | 67.59 | 28.92 | 6 | 38 | 7.66 | 8569.4 | 439.18 | 1261.94 | 160.39 | 108.84 | 24670.17 | 0.68 | 0.92 | 20.75 | 1.53 | 0.5 | 10
6 | 25 | CONCLUIDO | 1.2249 | 81.64 | 79.12 | 91.29 | 1.78 | 52 | 68.76 | 28.92 | 7 | 1 | 7.83 | 8713.95 | 441.43 | 1261.95 | 158.85 | 108.84 | 23913.25 | 0.69 | 0.92 | 20.8 | 1.54 | 0.5 | 10
7 | 25 | CONCLUIDO | 1.2249 | 81.64 | 79.12 | 91.3 | 2 | 52 | 69.93 | 28.92 | 8 | 0 | 8.01 | 8858.84 | 448.39 | 1262.04 | 158.96 | 108.84 | 23969.29 | 0.68 | 0.92 | 20.8 | 1.54 | 0.5 | 10
0 | 85 | CONCLUIDO | 0.6991 | 143.03 | 107.08 | 6.48 | 0.11 | 991 | 167.88 | 51.39 | 1 | 989 | 30.49 | 20939.59 | 1371.88 | 1263.37 | 1073.05 | 108.84 | 476318.36 | 0.1 | 0.68 | 22.26 | 29.44 | 0.5 | 10
1 | 85 | CONCLUIDO | 0.9446 | 105.86 | 89.53 | 13.04 | 0.21 | 412 | 169.33 | 51.39 | 2 | 410 | 30.94 | 21118.46 | 1144.75 | 1262.43 | 500.04 | 108.84 | 192706.54 | 0.22 | 0.81 | 21.32 | 11.93 | 0.5 | 10
2 | 85 | CONCLUIDO | 1.0382 | 96.32 | 85.1 | 19.56 | 0.31 | 261 | 170.79 | 51.39 | 3 | 259 | 31.4 | 21297.94 | 1085.13 | 1262.29 | 356.12 | 108.84 | 121503.62 | 0.31 | 0.85 | 21.06 | 7.5 | 0.5 | 10
3 | 85 | CONCLUIDO | 1.0891 | 91.82 | 83.01 | 26.21 | 0.41 | 190 | 172.25 | 51.39 | 4 | 188 | 31.86 | 21478.05 | 1055.2 | 1262.18 | 287.46 | 108.84 | 87526.67 | 0.38 | 0.87 | 20.95 | 5.42 | 0.5 | 10
4 | 85 | CONCLUIDO | 1.1191 | 89.35 | 81.9 | 32.76 | 0.51 | 150 | 173.71 | 51.39 | 5 | 148 | 32.32 | 21658.78 | 1037.72 | 1262.09 | 251.4 | 108.84 | 69698.34 | 0.43 | 0.88 | 20.89 | 4.31 | 0.5 | 10
5 | 85 | CONCLUIDO | 1.1404 | 87.69 | 81.11 | 39.25 | 0.61 | 124 | 175.18 | 51.39 | 6 | 122 | 32.79 | 21840.16 | 1024.8 | 1262.02 | 226.11 | 108.84 | 57182.27 | 0.48 | 0.89 | 20.84 | 3.53 | 0.5 | 10
6 | 85 | CONCLUIDO | 1.1563 | 86.48 | 80.55 | 46.03 | 0.7 | 105 | 176.66 | 51.39 | 7 | 103 | 33.27 | 22022.17 | 1014.4 | 1262 | 207.5 | 108.84 | 47972.66 | 0.52 | 0.9 | 20.82 | 2.97 | 0.5 | 10
7 | 85 | CONCLUIDO | 1.168 | 85.62 | 80.16 | 52.85 | 0.8 | 91 | 178.14 | 51.39 | 8 | 89 | 33.75 | 22204.83 | 1005.82 | 1262.02 | 195.12 | 108.84 | 41854.03 | 0.56 | 0.9 | 20.78 | 2.57 | 0.5 | 10
8 | 85 | CONCLUIDO | 1.1764 | 85.01 | 79.89 | 59.18 | 0.89 | 81 | 179.63 | 51.39 | 9 | 79 | 34.24 | 22388.15 | 999.28 | 1261.94 | 185.66 | 108.84 | 37170.79 | 0.59 | 0.91 | 20.79 | 2.3 | 0.5 | 10
9 | 85 | CONCLUIDO | 1.1833 | 84.51 | 79.66 | 65.48 | 0.98 | 73 | 181.12 | 51.39 | 10 | 71 | 34.73 | 22572.13 | 993.82 | 1261.96 | 178.62 | 108.84 | 33690.62 | 0.61 | 0.91 | 20.77 | 2.08 | 0.5 | 10
10 | 85 | CONCLUIDO | 1.1899 | 84.04 | 79.44 | 72.21 | 1.07 | 66 | 182.62 | 51.39 | 11 | 64 | 35.22 | 22756.91 | 987.93 | 1261.94 | 171.45 | 108.84 | 30140.18 | 0.63 | 0.91 | 20.75 | 1.85 | 0.5 | 10
11 | 85 | CONCLUIDO | 1.1951 | 83.68 | 79.27 | 79.27 | 1.16 | 60 | 184.12 | 51.39 | 12 | 58 | 35.73 | 22942.24 | 982.98 | 1261.91 | 165.79 | 108.84 | 27340.38 | 0.66 | 0.91 | 20.75 | 1.69 | 0.5 | 10
12 | 85 | CONCLUIDO | 1.1993 | 83.38 | 79.15 | 86.34 | 1.24 | 55 | 185.63 | 51.39 | 13 | 53 | 36.24 | 23128.27 | 978.17 | 1261.95 | 161.82 | 108.84 | 25382.51 | 0.67 | 0.92 | 20.74 | 1.56 | 0.5 | 10
13 | 85 | CONCLUIDO | 1.2029 | 83.13 | 79.03 | 92.98 | 1.33 | 51 | 187.14 | 51.39 | 14 | 49 | 36.75 | 23314.98 | 972.95 | 1261.92 | 158.1 | 108.84 | 23542.99 | 0.69 | 0.92 | 20.73 | 1.45 | 0.5 | 10
14 | 85 | CONCLUIDO | 1.2057 | 82.94 | 78.94 | 98.67 | 1.41 | 48 | 188.66 | 51.39 | 15 | 46 | 37.27 | 23502.4 | 968.43 | 1261.94 | 155.25 | 108.84 | 22131.88 | 0.7 | 0.92 | 20.72 | 1.35 | 0.5 | 10
15 | 85 | CONCLUIDO | 1.2086 | 82.74 | 78.84 | 105.12 | 1.49 | 45 | 190.19 | 51.39 | 16 | 43 | 37.79 | 23690.52 | 963.71 | 1262 | 151.77 | 108.84 | 20407.6 | 0.72 | 0.92 | 20.72 | 1.26 | 0.5 | 10
16 | 85 | CONCLUIDO | 1.2114 | 82.55 | 78.76 | 112.51 | 1.57 | 42 | 191.72 | 51.39 | 17 | 40 | 38.33 | 23879.37 | 960.83 | 1261.89 | 149.24 | 108.84 | 19158.54 | 0.73 | 0.92 | 20.71 | 1.17 | 0.5 | 10
17 | 85 | CONCLUIDO | 1.2142 | 82.36 | 78.66 | 121.02 | 1.65 | 39 | 193.26 | 51.39 | 18 | 37 | 38.86 | 24068.93 | 955.18 | 1261.92 | 146.25 | 108.84 | 17677.12 | 0.74 | 0.92 | 20.71 | 1.08 | 0.5 | 10
18 | 85 | CONCLUIDO | 1.216 | 82.24 | 78.61 | 127.47 | 1.73 | 37 | 194.8 | 51.39 | 19 | 35 | 39.41 | 24259.23 | 951.82 | 1261.89 | 144.18 | 108.84 | 16654.67 | 0.75 | 0.92 | 20.71 | 1.03 | 0.5 | 10
19 | 85 | CONCLUIDO | 1.2179 | 82.11 | 78.55 | 134.66 | 1.81 | 35 | 196.35 | 51.39 | 20 | 33 | 39.96 | 24450.27 | 947.99 | 1261.94 | 142.61 | 108.84 | 15876.46 | 0.76 | 0.92 | 20.7 | 0.97 | 0.5 | 10
20 | 85 | CONCLUIDO | 1.2186 | 82.06 | 78.54 | 138.6 | 1.88 | 34 | 197.9 | 51.39 | 21 | 32 | 40.51 | 24642.07 | 945.49 | 1261.92 | 142.27 | 108.84 | 15710.87 | 0.77 | 0.92 | 20.7 | 0.96 | 0.5 | 10
21 | 85 | CONCLUIDO | 1.2205 | 81.93 | 78.47 | 147.14 | 1.96 | 32 | 199.46 | 51.39 | 22 | 30 | 41.07 | 24834.62 | 942.35 | 1261.89 | 139.8 | 108.84 | 14489.7 | 0.78 | 0.92 | 20.7 | 0.89 | 0.5 | 10
22 | 85 | CONCLUIDO | 1.2216 | 81.86 | 78.43 | 151.81 | 2.03 | 31 | 201.03 | 51.39 | 23 | 29 | 41.64 | 25027.94 | 938.48 | 1261.9 | 138.58 | 108.84 | 13881.21 | 0.79 | 0.92 | 20.7 | 0.85 | 0.5 | 10
23 | 85 | CONCLUIDO | 1.2235 | 81.73 | 78.38 | 162.16 | 2.1 | 29 | 202.61 | 51.39 | 24 | 27 | 42.21 | 25222.04 | 934.8 | 1261.93 | 136.96 | 108.84 | 13083.85 | 0.79 | 0.92 | 20.69 | 0.79 | 0.5 | 10
24 | 85 | CONCLUIDO | 1.2242 | 81.69 | 78.37 | 167.93 | 2.17 | 28 | 204.19 | 51.39 | 25 | 26 | 42.79 | 25417.05 | 931.43 | 1261.88 | 136.5 | 108.84 | 12859.93 | 0.8 | 0.92 | 20.69 | 0.78 | 0.5 | 10
25 | 85 | CONCLUIDO | 1.2255 | 81.6 | 78.31 | 174.03 | 2.24 | 27 | 205.77 | 51.39 | 26 | 25 | 43.38 | 25612.75 | 927.57 | 1261.89 | 134.82 | 108.84 | 12023.67 | 0.81 | 0.92 | 20.69 | 0.73 | 0.5 | 10
26 | 85 | CONCLUIDO | 1.2263 | 81.54 | 78.29 | 180.67 | 2.31 | 26 | 207.37 | 51.39 | 27 | 24 | 43.97 | 25809.25 | 925.26 | 1261.92 | 134.12 | 108.84 | 11677.03 | 0.81 | 0.93 | 20.68 | 0.71 | 0.5 | 10
27 | 85 | CONCLUIDO | 1.2272 | 81.49 | 78.27 | 187.85 | 2.38 | 25 | 208.97 | 51.39 | 28 | 23 | 44.57 | 26006.56 | 922.76 | 1261.91 | 133.51 | 108.84 | 11375.34 | 0.82 | 0.93 | 20.68 | 0.69 | 0.5 | 10
28 | 85 | CONCLUIDO | 1.2281 | 81.43 | 78.24 | 195.6 | 2.45 | 24 | 210.57 | 51.39 | 29 | 22 | 45.18 | 26204.71 | 918.46 | 1261.88 | 132.32 | 108.84 | 10787.22 | 0.82 | 0.93 | 20.69 | 0.66 | 0.5 | 10
29 | 85 | CONCLUIDO | 1.2292 | 81.35 | 78.2 | 204 | 2.51 | 23 | 212.19 | 51.39 | 30 | 21 | 45.79 | 26403.69 | 916.68 | 1261.93 | 131.25 | 108.84 | 10257.63 | 0.83 | 0.93 | 20.68 | 0.62 | 0.5 | 10
30 | 85 | CONCLUIDO | 1.2298 | 81.31 | 78.19 | 213.25 | 2.58 | 22 | 213.81 | 51.39 | 31 | 20 | 46.41 | 26603.52 | 910.32 | 1261.9 | 131 | 108.84 | 10137.46 | 0.83 | 0.93 | 20.68 | 0.61 | 0.5 | 10
31 | 85 | CONCLUIDO | 1.23 | 81.3 | 78.18 | 213.22 | 2.64 | 22 | 215.43 | 51.39 | 32 | 20 | 47.04 | 26804.21 | 910.11 | 1261.9 | 130.41 | 108.84 | 9841.37 | 0.83 | 0.93 | 20.68 | 0.6 | 0.5 | 10
32 | 85 | CONCLUIDO | 1.231 | 81.24 | 78.15 | 223.29 | 2.7 | 21 | 217.07 | 51.39 | 33 | 19 | 47.68 | 27005.77 | 906.51 | 1261.88 | 129.49 | 108.84 | 9388.67 | 0.84 | 0.93 | 20.68 | 0.57 | 0.5 | 10
33 | 85 | CONCLUIDO | 1.2321 | 81.16 | 78.11 | 234.34 | 2.76 | 20 | 218.71 | 51.39 | 34 | 18 | 48.32 | 27208.22 | 900.57 | 1261.88 | 128.18 | 108.84 | 8738.32 | 0.85 | 0.93 | 20.68 | 0.53 | 0.5 | 10
34 | 85 | CONCLUIDO | 1.2317 | 81.19 | 78.14 | 234.41 | 2.82 | 20 | 220.36 | 51.39 | 35 | 18 | 48.97 | 27411.55 | 903.65 | 1261.89 | 128.88 | 108.84 | 9089.61 | 0.84 | 0.93 | 20.68 | 0.55 | 0.5 | 10
35 | 85 | CONCLUIDO | 1.2329 | 81.11 | 78.1 | 246.62 | 2.88 | 19 | 222.01 | 51.39 | 36 | 17 | 49.62 | 27615.8 | 895.57 | 1261.92 | 127.88 | 108.84 | 8591.5 | 0.85 | 0.93 | 20.67 | 0.51 | 0.5 | 10
36 | 85 | CONCLUIDO | 1.2328 | 81.12 | 78.1 | 246.63 | 2.94 | 19 | 223.68 | 51.39 | 37 | 17 | 50.29 | 27821.09 | 891.67 | 1261.89 | 127.81 | 108.84 | 8555.96 | 0.85 | 0.93 | 20.68 | 0.52 | 0.5 | 10
37 | 85 | CONCLUIDO | 1.2335 | 81.07 | 78.09 | 260.3 | 3 | 18 | 225.35 | 51.39 | 38 | 16 | 50.96 | 28027.19 | 891.88 | 1261.87 | 127.63 | 108.84 | 8471.62 | 0.85 | 0.93 | 20.67 | 0.51 | 0.5 | 10
38 | 85 | CONCLUIDO | 1.2337 | 81.05 | 78.07 | 260.24 | 3.05 | 18 | 227.03 | 51.39 | 39 | 16 | 51.64 | 28234.24 | 888.41 | 1261.9 | 127 | 108.84 | 8158.11 | 0.86 | 0.93 | 20.67 | 0.49 | 0.5 | 10
39 | 85 | CONCLUIDO | 1.2348 | 80.98 | 78.03 | 275.42 | 3.11 | 17 | 228.71 | 51.39 | 40 | 15 | 52.32 | 28442.24 | 884.7 | 1261.89 | 125.66 | 108.84 | 7493.7 | 0.87 | 0.93 | 20.67 | 0.45 | 0.5 | 10
0 | 20 | CONCLUIDO | 1.0633 | 94.04 | 87.93 | 14.78 | 0.34 | 357 | 51.33 | 24.83 | 1 | 355 | 5.51 | 6564.78 | 494.88 | 1262.41 | 447.3 | 108.84 | 166614.24 | 0.24 | 0.82 | 21.24 | 10.33 | 0.5 | 10
1 | 20 | CONCLUIDO | 1.1642 | 85.9 | 82.18 | 30.63 | 0.66 | 161 | 52.47 | 24.83 | 2 | 159 | 5.64 | 6705.1 | 445.21 | 1262.1 | 260.92 | 108.84 | 74402.6 | 0.42 | 0.88 | 20.9 | 4.59 | 0.5 | 10
2 | 20 | CONCLUIDO | 1.1984 | 83.44 | 80.46 | 47.8 | 0.97 | 101 | 53.61 | 24.83 | 3 | 99 | 5.78 | 6845.59 | 417.45 | 1262 | 204.53 | 108.84 | 46507.03 | 0.53 | 0.9 | 20.81 | 2.87 | 0.5 | 10
3 | 20 | CONCLUIDO | 1.2158 | 82.25 | 79.62 | 66.35 | 1.27 | 72 | 54.75 | 24.83 | 4 | 64 | 5.92 | 6986.39 | 393.53 | 1261.95 | 176.95 | 108.84 | 32864.44 | 0.62 | 0.91 | 20.77 | 2.03 | 0.5 | 10
4 | 20 | CONCLUIDO | 1.2189 | 82.04 | 79.5 | 73.38 | 1.55 | 65 | 55.89 | 24.83 | 5 | 1 | 6.07 | 7127.49 | 388.64 | 1262.12 | 170.36 | 108.84 | 29601.07 | 0.64 | 0.91 | 20.84 | 1.91 | 0.5 | 10
5 | 20 | CONCLUIDO | 1.2188 | 82.05 | 79.5 | 73.39 | 1.82 | 65 | 57.04 | 24.83 | 6 | 0 | 6.21 | 7268.89 | 395.81 | 1262.13 | 170.62 | 108.84 | 29732.02 | 0.64 | 0.91 | 20.83 | 1.92 | 0.5 | 10
0 | 65 | CONCLUIDO | 0.7963 | 125.58 | 101.43 | 7.54 | 0.13 | 807 | 133.21 | 46.47 | 1 | 805 | 20.75 | 16663.42 | 1118.78 | 1262.84 | 887.52 | 108.84 | 384473.75 | 0.12 | 0.71 | 21.98 | 23.8 | 0.5 | 10
1 | 65 | CONCLUIDO | 1.0077 | 99.24 | 87.61 | 15.15 | 0.26 | 347 | 134.55 | 46.47 | 2 | 345 | 21.09 | 16828.84 | 962.25 | 1262.31 | 437.38 | 108.84 | 161704.58 | 0.25 | 0.83 | 21.21 | 10.01 | 0.5 | 10
2 | 65 | CONCLUIDO | 1.0862 | 92.06 | 83.89 | 22.88 | 0.39 | 220 | 135.9 | 46.47 | 3 | 218 | 21.43 | 16994.64 | 916.43 | 1262.18 | 316.43 | 108.84 | 101864.74 | 0.34 | 0.86 | 21 | 6.3 | 0.5 | 10
3 | 65 | CONCLUIDO | 1.1266 | 88.76 | 82.2 | 30.63 | 0.52 | 161 | 137.25 | 46.47 | 4 | 159 | 21.78 | 17160.92 | 892.92 | 1262.15 | 260.84 | 108.84 | 74361.03 | 0.42 | 0.88 | 20.91 | 4.61 | 0.5 | 10
4 | 65 | CONCLUIDO | 1.1516 | 86.84 | 81.2 | 38.36 | 0.64 | 127 | 138.6 | 46.47 | 5 | 125 | 22.13 | 17327.69 | 877.09 | 1262.03 | 228.19 | 108.84 | 58205.19 | 0.48 | 0.89 | 20.86 | 3.61 | 0.5 | 10
5 | 65 | CONCLUIDO | 1.1681 | 85.61 | 80.57 | 46.04 | 0.76 | 105 | 139.95 | 46.47 | 6 | 103 | 22.49 | 17494.97 | 865.29 | 1261.97 | 207.89 | 108.84 | 48169.58 | 0.52 | 0.9 | 20.82 | 2.98 | 0.5 | 10
6 | 65 | CONCLUIDO | 1.1804 | 84.71 | 80.11 | 54.01 | 0.88 | 89 | 141.31 | 46.47 | 7 | 87 | 22.85 | 17662.75 | 855.69 | 1261.97 | 193.2 | 108.84 | 40904.28 | 0.56 | 0.9 | 20.79 | 2.52 | 0.5 | 10
7 | 65 | CONCLUIDO | 1.1899 | 84.04 | 79.76 | 62.15 | 0.99 | 77 | 142.68 | 46.47 | 8 | 75 | 23.21 | 17831.04 | 846.84 | 1261.94 | 181.58 | 108.84 | 35152.55 | 0.6 | 0.91 | 20.78 | 2.18 | 0.5 | 10
8 | 65 | CONCLUIDO | 1.1968 | 83.55 | 79.52 | 70.17 | 1.11 | 68 | 144.05 | 46.47 | 9 | 66 | 23.58 | 17999.83 | 838.85 | 1261.97 | 174.17 | 108.84 | 31493.12 | 0.62 | 0.91 | 20.75 | 1.94 | 0.5 | 10
9 | 65 | CONCLUIDO | 1.2031 | 83.12 | 79.28 | 77.98 | 1.22 | 61 | 145.42 | 46.47 | 10 | 59 | 23.95 | 18169.15 | 831.13 | 1261.9 | 166.16 | 108.84 | 27520.97 | 0.66 | 0.91 | 20.74 | 1.69 | 0.5 | 10
10 | 65 | CONCLUIDO | 1.2076 | 82.81 | 79.13 | 86.32 | 1.33 | 55 | 146.8 | 46.47 | 11 | 53 | 24.33 | 18338.99 | 825.49 | 1261.91 | 161.52 | 108.84 | 25232.78 | 0.67 | 0.92 | 20.73 | 1.54 | 0.5 | 10
11 | 65 | CONCLUIDO | 1.2119 | 82.52 | 78.98 | 94.77 | 1.43 | 50 | 148.18 | 46.47 | 12 | 48 | 24.71 | 18509.36 | 817.93 | 1261.93 | 156.38 | 108.84 | 22688.64 | 0.7 | 0.92 | 20.72 | 1.39 | 0.5 | 10
12 | 65 | CONCLUIDO | 1.2145 | 82.34 | 78.9 | 102.92 | 1.54 | 46 | 149.56 | 46.47 | 13 | 44 | 25.1 | 18680.25 | 812.07 | 1261.95 | 153.93 | 108.84 | 21485.07 | 0.71 | 0.92 | 20.72 | 1.32 | 0.5 | 10
13 | 65 | CONCLUIDO | 1.2175 | 82.14 | 78.78 | 109.93 | 1.64 | 43 | 150.95 | 46.47 | 14 | 41 | 25.49 | 18851.69 | 805.06 | 1261.93 | 149.89 | 108.84 | 19479.37 | 0.73 | 0.92 | 20.72 | 1.2 | 0.5 | 10
14 | 65 | CONCLUIDO | 1.2201 | 81.96 | 78.69 | 118.04 | 1.74 | 40 | 152.35 | 46.47 | 15 | 38 | 25.88 | 19023.66 | 798.36 | 1261.91 | 147.28 | 108.84 | 18187.06 | 0.74 | 0.92 | 20.71 | 1.11 | 0.5 | 10
15 | 65 | CONCLUIDO | 1.2223 | 81.82 | 78.63 | 127.51 | 1.84 | 37 | 153.75 | 46.47 | 16 | 35 | 26.28 | 19196.18 | 793.48 | 1261.95 | 145.05 | 108.84 | 17086.76 | 0.75 | 0.92 | 20.71 | 1.04 | 0.5 | 10
16 | 65 | CONCLUIDO | 1.2237 | 81.72 | 78.59 | 134.72 | 1.94 | 35 | 155.15 | 46.47 | 17 | 33 | 26.68 | 19369.26 | 786.75 | 1261.91 | 143.74 | 108.84 | 16443.09 | 0.76 | 0.92 | 20.7 | 1 | 0.5 | 10
17 | 65 | CONCLUIDO | 1.2258 | 81.58 | 78.5 | 142.72 | 2.04 | 33 | 156.56 | 46.47 | 18 | 31 | 27.09 | 19542.89 | 780.94 | 1261.89 | 140.66 | 108.84 | 14911.39 | 0.77 | 0.92 | 20.7 | 0.91 | 0.5 | 10
18 | 65 | CONCLUIDO | 1.2277 | 81.45 | 78.43 | 151.79 | 2.13 | 31 | 157.97 | 46.47 | 19 | 29 | 27.5 | 19717.08 | 774.99 | 1261.91 | 138.61 | 108.84 | 13897.26 | 0.79 | 0.92 | 20.69 | 0.84 | 0.5 | 10
19 | 65 | CONCLUIDO | 1.2292 | 81.36 | 78.39 | 162.18 | 2.22 | 29 | 159.39 | 46.47 | 20 | 27 | 27.92 | 19891.97 | 770.84 | 1261.92 | 137.09 | 108.84 | 13148.31 | 0.79 | 0.92 | 20.69 | 0.8 | 0.5 | 10
20 | 65 | CONCLUIDO | 1.231 | 81.23 | 78.32 | 174.04 | 2.31 | 27 | 160.81 | 46.47 | 21 | 25 | 28.34 | 20067.32 | 762.85 | 1261.9 | 135.07 | 108.84 | 12147.7 | 0.81 | 0.92 | 20.68 | 0.73 | 0.5 | 10
21 | 65 | CONCLUIDO | 1.2319 | 81.17 | 78.29 | 180.66 | 2.4 | 26 | 162.24 | 46.47 | 22 | 24 | 28.77 | 20243.25 | 757.49 | 1261.89 | 134.08 | 108.84 | 11657.21 | 0.81 | 0.93 | 20.68 | 0.7 | 0.5 | 10
22 | 65 | CONCLUIDO | 1.2326 | 81.13 | 78.27 | 187.84 | 2.49 | 25 | 163.67 | 46.47 | 23 | 23 | 29.2 | 20419.76 | 750.59 | 1261.92 | 133.37 | 108.84 | 11305.11 | 0.82 | 0.93 | 20.68 | 0.68 | 0.5 | 10
23 | 65 | CONCLUIDO | 1.2332 | 81.09 | 78.26 | 195.64 | 2.58 | 24 | 165.1 | 46.47 | 24 | 22 | 29.64 | 20596.86 | 745.26 | 1261.88 | 132.98 | 108.84 | 11118.66 | 0.82 | 0.93 | 20.69 | 0.67 | 0.5 | 10
24 | 65 | CONCLUIDO | 1.2338 | 81.05 | 78.24 | 204.12 | 2.66 | 23 | 166.54 | 46.47 | 25 | 21 | 30.08 | 20774.56 | 738.84 | 1261.89 | 132.49 | 108.84 | 10878.92 | 0.82 | 0.93 | 20.69 | 0.66 | 0.5 | 10
25 | 65 | CONCLUIDO | 1.2351 | 80.96 | 78.19 | 213.23 | 2.74 | 22 | 167.99 | 46.47 | 26 | 16 | 30.52 | 20952.87 | 735.38 | 1261.9 | 130.6 | 108.84 | 9939.36 | 0.83 | 0.93 | 20.68 | 0.6 | 0.5 | 10
26 | 65 | CONCLUIDO | 1.236 | 80.91 | 78.16 | 223.3 | 2.82 | 21 | 169.44 | 46.47 | 27 | 6 | 30.97 | 21131.78 | 732.35 | 1261.89 | 129.17 | 108.84 | 9229.15 | 0.84 | 0.93 | 20.69 | 0.57 | 0.5 | 10
27 | 65 | CONCLUIDO | 1.2359 | 80.91 | 78.16 | 223.31 | 2.9 | 21 | 170.9 | 46.47 | 28 | 2 | 31.43 | 21311.32 | 736.99 | 1261.96 | 129 | 108.84 | 9142.1 | 0.84 | 0.93 | 20.7 | 0.57 | 0.5 | 10
28 | 65 | CONCLUIDO | 1.2358 | 80.92 | 78.16 | 223.33 | 2.98 | 21 | 172.36 | 46.47 | 29 | 0 | 31.89 | 21491.47 | 742.15 | 1261.97 | 129.08 | 108.84 | 9183.71 | 0.84 | 0.93 | 20.7 | 0.58 | 0.5 | 10
0 | 75 | CONCLUIDO | 0.7461 | 134.03 | 104.28 | 6.96 | 0.12 | 899 | 150.44 | 49.1 | 1 | 897 | 25.34 | 18787.76 | 1244.97 | 1263.12 | 980.19 | 108.84 | 430345.64 | 0.11 | 0.69 | 22.16 | 26.65 | 0.5 | 10
1 | 75 | CONCLUIDO | 0.9756 | 102.5 | 88.61 | 13.99 | 0.23 | 380 | 151.83 | 49.1 | 2 | 378 | 25.73 | 18959.54 | 1054.71 | 1262.32 | 469.25 | 108.84 | 177474.73 | 0.23 | 0.82 | 21.28 | 11.01 | 0.5 | 10
2 | 75 | CONCLUIDO | 1.062 | 94.16 | 84.52 | 21.04 | 0.35 | 241 | 153.23 | 49.1 | 3 | 239 | 26.13 | 19131.85 | 1002.1 | 1262.11 | 336.46 | 108.84 | 111770.47 | 0.32 | 0.86 | 21.05 | 6.93 | 0.5 | 10
3 | 75 | CONCLUIDO | 1.1076 | 90.29 | 82.63 | 28.17 | 0.46 | 176 | 154.63 | 49.1 | 4 | 174 | 26.53 | 19304.72 | 975.52 | 1262.12 | 274.84 | 108.84 | 81285.74 | 0.4 | 0.88 | 20.94 | 5.04 | 0.5 | 10
4 | 75 | CONCLUIDO | 1.1355 | 88.07 | 81.54 | 35.2 | 0.57 | 139 | 156.03 | 49.1 | 5 | 137 | 26.94 | 19478.15 | 958.9 | 1262.01 | 239.67 | 108.84 | 63885.47 | 0.45 | 0.89 | 20.87 | 3.95 | 0.5 | 10
5 | 75 | CONCLUIDO | 1.1547 | 86.6 | 80.84 | 42.55 | 0.67 | 114 | 157.44 | 49.1 | 6 | 112 | 27.35 | 19652.13 | 946.64 | 1262.04 | 217.15 | 108.84 | 52752.75 | 0.5 | 0.9 | 20.83 | 3.25 | 0.5 | 10
6 | 75 | CONCLUIDO | 1.1682 | 85.6 | 80.36 | 49.71 | 0.78 | 97 | 158.86 | 49.1 | 7 | 95 | 27.77 | 19826.68 | 937.14 | 1262.02 | 201.12 | 108.84 | 44821.5 | 0.54 | 0.9 | 20.81 | 2.78 | 0.5 | 10
7 | 75 | CONCLUIDO | 1.1792 | 84.8 | 79.96 | 57.11 | 0.88 | 84 | 160.28 | 49.1 | 8 | 82 | 28.19 | 20001.93 | 927.95 | 1262.03 | 188.02 | 108.84 | 38337.99 | 0.58 | 0.91 | 20.79 | 2.37 | 0.5 | 10
8 | 75 | CONCLUIDO | 1.1867 | 84.27 | 79.7 | 63.76 | 0.99 | 75 | 161.71 | 49.1 | 9 | 73 | 28.61 | 20177.64 | 920.42 | 1261.99 | 179.77 | 108.84 | 34257.8 | 0.61 | 0.91 | 20.77 | 2.11 | 0.5 | 10
9 | 75 | CONCLUIDO | 1.1936 | 83.78 | 79.45 | 71.15 | 1.09 | 67 | 163.13 | 49.1 | 10 | 65 | 29.04 | 20353.94 | 914.24 | 1261.93 | 172.18 | 108.84 | 30501.38 | 0.63 | 0.91 | 20.75 | 1.87 | 0.5 | 10
10 | 75 | CONCLUIDO | 1.1986 | 83.43 | 79.29 | 77.99 | 1.18 | 61 | 164.57 | 49.1 | 11 | 59 | 29.47 | 20530.82 | 907.79 | 1261.94 | 166.36 | 108.84 | 27620.95 | 0.65 | 0.91 | 20.75 | 1.7 | 0.5 | 10
11 | 75 | CONCLUIDO | 1.2032 | 83.11 | 79.15 | 86.35 | 1.28 | 55 | 166.01 | 49.1 | 12 | 53 | 29.91 | 20708.3 | 903.13 | 1261.92 | 161.98 | 108.84 | 25463.76 | 0.67 | 0.92 | 20.74 | 1.57 | 0.5 | 10
12 | 75 | CONCLUIDO | 1.2068 | 82.86 | 79.03 | 92.97 | 1.38 | 51 | 167.45 | 49.1 | 13 | 49 | 30.36 | 20886.38 | 896.8 | 1261.93 | 158.09 | 108.84 | 23537.39 | 0.69 | 0.92 | 20.73 | 1.44 | 0.5 | 10
13 | 75 | CONCLUIDO | 1.2106 | 82.6 | 78.89 | 100.71 | 1.47 | 47 | 168.9 | 49.1 | 14 | 45 | 30.81 | 21065.06 | 891.14 | 1261.93 | 153.51 | 108.84 | 21267.95 | 0.71 | 0.92 | 20.72 | 1.3 | 0.5 | 10
14 | 75 | CONCLUIDO | 1.2128 | 82.46 | 78.84 | 107.5 | 1.56 | 44 | 170.35 | 49.1 | 15 | 42 | 31.26 | 21244.37 | 886.88 | 1261.9 | 152.01 | 108.84 | 20533.87 | 0.72 | 0.92 | 20.71 | 1.25 | 0.5 | 10
15 | 75 | CONCLUIDO | 1.2159 | 82.24 | 78.71 | 115.19 | 1.65 | 41 | 171.81 | 49.1 | 16 | 39 | 31.72 | 21424.29 | 881.08 | 1261.91 | 147.97 | 108.84 | 18525.91 | 0.74 | 0.92 | 20.71 | 1.13 | 0.5 | 10
16 | 75 | CONCLUIDO | 1.2182 | 82.09 | 78.65 | 124.19 | 1.74 | 38 | 173.28 | 49.1 | 17 | 36 | 32.18 | 21604.83 | 876.71 | 1261.9 | 145.66 | 108.84 | 17390.06 | 0.75 | 0.92 | 20.71 | 1.07 | 0.5 | 10
17 | 75 | CONCLUIDO | 1.2202 | 81.96 | 78.58 | 130.97 | 1.83 | 36 | 174.75 | 49.1 | 18 | 34 | 32.65 | 21786.02 | 871.99 | 1261.88 | 143.65 | 108.84 | 16391.89 | 0.76 | 0.92 | 20.7 | 1 | 0.5 | 10
18 | 75 | CONCLUIDO | 1.2219 | 81.84 | 78.53 | 138.58 | 1.91 | 34 | 176.22 | 49.1 | 19 | 32 | 33.13 | 21967.84 | 866.64 | 1261.92 | 141.58 | 108.84 | 15367.59 | 0.77 | 0.92 | 20.7 | 0.94 | 0.5 | 10
19 | 75 | CONCLUIDO | 1.2236 | 81.73 | 78.47 | 147.13 | 2 | 32 | 177.7 | 49.1 | 20 | 30 | 33.61 | 22150.3 | 863.1 | 1261.91 | 140.05 | 108.84 | 14614.29 | 0.78 | 0.92 | 20.69 | 0.89 | 0.5 | 10
20 | 75 | CONCLUIDO | 1.2246 | 81.66 | 78.44 | 151.82 | 2.08 | 31 | 179.18 | 49.1 | 21 | 29 | 34.09 | 22333.43 | 858.61 | 1261.9 | 138.93 | 108.84 | 14055.23 | 0.78 | 0.92 | 20.69 | 0.86 | 0.5 | 10
21 | 75 | CONCLUIDO | 1.2262 | 81.55 | 78.39 | 162.19 | 2.16 | 29 | 180.67 | 49.1 | 22 | 27 | 34.58 | 22517.21 | 854.08 | 1261.92 | 137.26 | 108.84 | 13230.42 | 0.79 | 0.92 | 20.69 | 0.81 | 0.5 | 10
22 | 75 | CONCLUIDO | 1.2273 | 81.48 | 78.35 | 167.89 | 2.24 | 28 | 182.17 | 49.1 | 23 | 26 | 35.08 | 22701.78 | 849.15 | 1261.91 | 135.98 | 108.84 | 12595.84 | 0.8 | 0.92 | 20.69 | 0.77 | 0.5 | 10
23 | 75 | CONCLUIDO | 1.2281 | 81.42 | 78.32 | 174.05 | 2.32 | 27 | 183.67 | 49.1 | 24 | 25 | 35.58 | 22886.92 | 841.81 | 1261.91 | 135.03 | 108.84 | 12129.61 | 0.81 | 0.92 | 20.69 | 0.74 | 0.5 | 10
24 | 75 | CONCLUIDO | 1.2297 | 81.32 | 78.28 | 187.88 | 2.4 | 25 | 185.18 | 49.1 | 25 | 23 | 36.08 | 23072.73 | 837.4 | 1261.9 | 133.82 | 108.84 | 11531.36 | 0.81 | 0.93 | 20.69 | 0.7 | 0.5 | 10
25 | 75 | CONCLUIDO | 1.2309 | 81.24 | 78.23 | 195.57 | 2.47 | 24 | 186.69 | 49.1 | 26 | 22 | 36.6 | 23259.24 | 832.63 | 1261.94 | 132.08 | 108.84 | 10667.81 | 0.82 | 0.93 | 20.68 | 0.65 | 0.5 | 10
26 | 75 | CONCLUIDO | 1.2316 | 81.19 | 78.21 | 204.03 | 2.55 | 23 | 188.21 | 49.1 | 27 | 21 | 37.11 | 23446.45 | 830.18 | 1261.91 | 131.6 | 108.84 | 10432.42 | 0.83 | 0.93 | 20.68 | 0.63 | 0.5 | 10
27 | 75 | CONCLUIDO | 1.2312 | 81.22 | 78.24 | 204.11 | 2.62 | 23 | 189.73 | 49.1 | 28 | 21 | 37.64 | 23634.36 | 825.81 | 1261.9 | 132.62 | 108.84 | 10944.39 | 0.82 | 0.93 | 20.68 | 0.66 | 0.5 | 10
28 | 75 | CONCLUIDO | 1.2325 | 81.14 | 78.19 | 213.24 | 2.69 | 22 | 191.26 | 49.1 | 29 | 20 | 38.17 | 23822.99 | 822.97 | 1261.89 | 130.75 | 108.84 | 10013.56 | 0.83 | 0.93 | 20.68 | 0.61 | 0.5 | 10
29 | 75 | CONCLUIDO | 1.2336 | 81.06 | 78.15 | 223.27 | 2.76 | 21 | 192.8 | 49.1 | 30 | 19 | 38.7 | 24012.34 | 818.19 | 1261.89 | 129.24 | 108.84 | 9264.23 | 0.84 | 0.93 | 20.68 | 0.56 | 0.5 | 10
30 | 75 | CONCLUIDO | 1.2344 | 81.01 | 78.12 | 234.37 | 2.83 | 20 | 194.34 | 49.1 | 31 | 18 | 39.24 | 24202.42 | 815.07 | 1261.88 | 128.61 | 108.84 | 8951.59 | 0.85 | 0.93 | 20.68 | 0.54 | 0.5 | 10
31 | 75 | CONCLUIDO | 1.2353 | 80.95 | 78.1 | 246.62 | 2.9 | 19 | 195.89 | 49.1 | 32 | 16 | 39.79 | 24393.24 | 804.16 | 1261.91 | 127.88 | 108.84 | 8592.83 | 0.85 | 0.93 | 20.67 | 0.51 | 0.5 | 10
32 | 75 | CONCLUIDO | 1.2351 | 80.97 | 78.11 | 246.66 | 2.97 | 19 | 197.44 | 49.1 | 33 | 14 | 40.34 | 24584.81 | 806.18 | 1261.93 | 127.95 | 108.84 | 8629.57 | 0.85 | 0.93 | 20.68 | 0.53 | 0.5 | 10
33 | 75 | CONCLUIDO | 1.235 | 80.97 | 78.11 | 246.67 | 3.03 | 19 | 199 | 49.1 | 34 | 7 | 40.9 | 24777.13 | 801.53 | 1261.89 | 127.8 | 108.84 | 8553.75 | 0.85 | 0.93 | 20.69 | 0.53 | 0.5 | 10
34 | 75 | CONCLUIDO | 1.236 | 80.9 | 78.08 | 260.26 | 3.1 | 18 | 200.56 | 49.1 | 35 | 2 | 41.47 | 24970.22 | 805.58 | 1261.94 | 126.68 | 108.84 | 7996.59 | 0.86 | 0.93 | 20.69 | 0.49 | 0.5 | 10
35 | 75 | CONCLUIDO | 1.2359 | 80.91 | 78.09 | 260.29 | 3.16 | 18 | 202.14 | 49.1 | 36 | 0 | 42.04 | 25164.09 | 811.06 | 1261.9 | 126.78 | 108.84 | 8047.05 | 0.86 | 0.93 | 20.7 | 0.51 | 0.5 | 10
0 | 95 | CONCLUIDO | 0.6536 | 152.99 | 110.07 | 6.08 | 0.1 | 1087 | 185.69 | 53.44 | 1 | 1085 | 36.26 | 23136.14 | 1503.84 | 1263.34 | 1171.04 | 108.84 | 524833.18 | 0.09 | 0.66 | 22.42 | 32.43 | 0.5 | 10
1 | 95 | CONCLUIDO | 0.9129 | 109.54 | 90.5 | 12.2 | 0.19 | 445 | 187.21 | 53.44 | 2 | 443 | 36.77 | 23322.88 | 1235.13 | 1262.47 | 531.96 | 108.84 | 208500.09 | 0.2 | 0.8 | 21.37 | 12.9 | 0.5 | 10
2 | 95 | CONCLUIDO | 1.0147 | 98.55 | 85.66 | 18.36 | 0.28 | 280 | 188.73 | 53.44 | 3 | 278 | 37.29 | 23510.33 | 1166.66 | 1262.26 | 373.14 | 108.84 | 129915.82 | 0.29 | 0.85 | 21.12 | 8.07 | 0.5 | 10
3 | 95 | CONCLUIDO | 1.0686 | 93.58 | 83.48 | 24.43 | 0.37 | 205 | 190.25 | 53.44 | 4 | 203 | 37.82 | 23698.48 | 1134.51 | 1262.2 | 302.59 | 108.84 | 95015.59 | 0.36 | 0.87 | 20.99 | 5.89 | 0.5 | 10
4 | 95 | CONCLUIDO | 1.1029 | 90.67 | 82.2 | 30.64 | 0.46 | 161 | 191.78 | 53.44 | 5 | 159 | 38.35 | 23887.36 | 1114.68 | 1262.06 | 260.41 | 108.84 | 74146.07 | 0.42 | 0.88 | 20.93 | 4.61 | 0.5 | 10
5 | 95 | CONCLUIDO | 1.1264 | 88.78 | 81.36 | 36.7 | 0.55 | 133 | 193.32 | 53.44 | 6 | 131 | 38.89 | 24076.95 | 1100.48 | 1262 | 233.68 | 108.84 | 60922.03 | 0.47 | 0.89 | 20.87 | 3.77 | 0.5 | 10
6 | 95 | CONCLUIDO | 1.1432 | 87.47 | 80.8 | 42.9 | 0.64 | 113 | 194.86 | 53.44 | 7 | 111 | 39.43 | 24267.28 | 1090.63 | 1262.04 | 215.76 | 108.84 | 52060.35 | 0.5 | 0.9 | 20.83 | 3.21 | 0.5 | 10
7 | 95 | CONCLUIDO | 1.1563 | 86.48 | 80.36 | 49.2 | 0.72 | 98 | 196.41 | 53.44 | 8 | 96 | 39.98 | 24458.36 | 1082.18 | 1261.98 | 201.52 | 108.84 | 45017.63 | 0.54 | 0.9 | 20.8 | 2.78 | 0.5 | 10
8 | 95 | CONCLUIDO | 1.166 | 85.76 | 80.05 | 55.21 | 0.81 | 87 | 197.97 | 53.44 | 9 | 85 | 40.53 | 24650.18 | 1075.44 | 1261.97 | 191.26 | 108.84 | 39941.24 | 0.57 | 0.9 | 20.79 | 2.47 | 0.5 | 10
9 | 95 | CONCLUIDO | 1.1746 | 85.14 | 79.77 | 61.36 | 0.89 | 78 | 199.53 | 53.44 | 10 | 76 | 41.1 | 24842.77 | 1069.49 | 1262.06 | 182.07 | 108.84 | 35391.07 | 0.6 | 0.91 | 20.77 | 2.18 | 0.5 | 10
10 | 95 | CONCLUIDO | 1.1807 | 84.7 | 79.59 | 67.26 | 0.97 | 71 | 201.1 | 53.44 | 11 | 69 | 41.66 | 25036.12 | 1064.35 | 1261.91 | 176.35 | 108.84 | 32566.7 | 0.62 | 0.91 | 20.75 | 2 | 0.5 | 10
11 | 95 | CONCLUIDO | 1.1862 | 84.31 | 79.42 | 73.31 | 1.05 | 65 | 202.67 | 53.44 | 12 | 63 | 42.24 | 25230.25 | 1060 | 1261.98 | 170.82 | 108.84 | 29833.33 | 0.64 | 0.91 | 20.75 | 1.83 | 0.5 | 10
12 | 95 | CONCLUIDO | 1.1907 | 83.98 | 79.28 | 79.28 | 1.13 | 60 | 204.25 | 53.44 | 13 | 58 | 42.82 | 25425.3 | 1055.04 | 1261.97 | 166.02 | 108.84 | 27459.97 | 0.66 | 0.91 | 20.75 | 1.69 | 0.5 | 10
13 | 95 | CONCLUIDO | 1.1954 | 83.66 | 79.14 | 86.33 | 1.21 | 55 | 205.84 | 53.44 | 14 | 53 | 43.4 | 25621.03 | 1051.88 | 1261.99 | 161.64 | 108.84 | 25291.25 | 0.67 | 0.92 | 20.73 | 1.55 | 0.5 | 10
14 | 95 | CONCLUIDO | 1.1991 | 83.4 | 79.03 | 92.98 | 1.28 | 51 | 207.43 | 53.44 | 15 | 49 | 44 | 25817.56 | 1046.71 | 1261.97 | 158.15 | 108.84 | 23569.15 | 0.69 | 0.92 | 20.73 | 1.45 | 0.5 | 10
15 | 95 | CONCLUIDO | 1.2023 | 83.17 | 78.92 | 98.65 | 1.36 | 48 | 209.03 | 53.44 | 16 | 46 | 44.6 | 26014.91 | 1043.72 | 1261.97 | 154.49 | 108.84 | 21751.33 | 0.7 | 0.92 | 20.72 | 1.33 | 0.5 | 10
16 | 95 | CONCLUIDO | 1.2053 | 82.96 | 78.82 | 105.09 | 1.43 | 45 | 210.64 | 53.44 | 17 | 43 | 45.21 | 26213.09 | 1040.55 | 1261.94 | 151.48 | 108.84 | 20264.8 | 0.72 | 0.92 | 20.71 | 1.24 | 0.5 | 10
17 | 95 | CONCLUIDO | 1.207 | 82.85 | 78.78 | 109.92 | 1.51 | 43 | 212.25 | 53.44 | 18 | 41 | 45.82 | 26412.11 | 1037.38 | 1261.94 | 149.76 | 108.84 | 19411.3 | 0.73 | 0.92 | 20.72 | 1.19 | 0.5 | 10
18 | 95 | CONCLUIDO | 1.2102 | 82.63 | 78.68 | 118.02 | 1.58 | 40 | 213.87 | 53.44 | 19 | 38 | 46.44 | 26611.98 | 1033.91 | 1261.95 | 146.5 | 108.84 | 17798.13 | 0.74 | 0.92 | 20.71 | 1.09 | 0.5 | 10
19 | 95 | CONCLUIDO | 1.2117 | 82.53 | 78.64 | 124.17 | 1.65 | 38 | 215.5 | 53.44 | 20 | 36 | 47.07 | 26812.71 | 1030.89 | 1261.91 | 145.55 | 108.84 | 17330.12 | 0.75 | 0.92 | 20.71 | 1.06 | 0.5 | 10
20 | 95 | CONCLUIDO | 1.2125 | 82.47 | 78.63 | 127.5 | 1.72 | 37 | 217.14 | 53.44 | 21 | 35 | 47.7 | 27014.3 | 1028.23 | 1261.93 | 144.94 | 108.84 | 17033.5 | 0.75 | 0.92 | 20.71 | 1.04 | 0.5 | 10
21 | 95 | CONCLUIDO | 1.2141 | 82.37 | 78.59 | 134.73 | 1.79 | 35 | 218.78 | 53.44 | 22 | 33 | 48.34 | 27216.79 | 1026.4 | 1261.94 | 144.19 | 108.84 | 16668.13 | 0.75 | 0.92 | 20.7 | 1.01 | 0.5 | 10
22 | 95 | CONCLUIDO | 1.2166 | 82.2 | 78.5 | 142.72 | 1.85 | 33 | 220.43 | 53.44 | 23 | 31 | 48.99 | 27420.16 | 1022.44 | 1261.92 | 140.88 | 108.84 | 15021.35 | 0.77 | 0.92 | 20.7 | 0.91 | 0.5 | 10
23 | 95 | CONCLUIDO | 1.2177 | 82.12 | 78.46 | 147.11 | 1.92 | 32 | 222.08 | 53.44 | 24 | 30 | 49.65 | 27624.44 | 1020.09 | 1261.93 | 139.98 | 108.84 | 14579.67 | 0.78 | 0.92 | 20.69 | 0.88 | 0.5 | 10
24 | 95 | CONCLUIDO | 1.2185 | 82.06 | 78.44 | 151.82 | 1.99 | 31 | 223.75 | 53.44 | 25 | 29 | 50.31 | 27829.77 | 1017.52 | 1261.92 | 138.91 | 108.84 | 14048.27 | 0.78 | 0.92 | 20.7 | 0.86 | 0.5 | 10
25 | 95 | CONCLUIDO | 1.2208 | 81.91 | 78.37 | 162.14 | 2.05 | 29 | 225.42 | 53.44 | 26 | 27 | 50.98 | 28035.92 | 1014.61 | 1261.91 | 136.64 | 108.84 | 12921.42 | 0.8 | 0.92 | 20.69 | 0.78 | 0.5 | 10
26 | 95 | CONCLUIDO | 1.2214 | 81.88 | 78.36 | 167.92 | 2.11 | 28 | 227.1 | 53.44 | 27 | 26 | 51.66 | 28243 | 1012.98 | 1261.9 | 136.66 | 108.84 | 12940.07 | 0.8 | 0.92 | 20.69 | 0.78 | 0.5 | 10
27 | 95 | CONCLUIDO | 1.2224 | 81.81 | 78.33 | 174.07 | 2.18 | 27 | 228.79 | 53.44 | 28 | 25 | 52.35 | 28451.04 | 1010.87 | 1261.89 | 135.47 | 108.84 | 12345.14 | 0.8 | 0.92 | 20.69 | 0.75 | 0.5 | 10
28 | 95 | CONCLUIDO | 1.2236 | 81.72 | 78.29 | 180.66 | 2.24 | 26 | 230.48 | 53.44 | 29 | 24 | 53.05 | 28660.06 | 1006.8 | 1261.88 | 134.1 | 108.84 | 11667.89 | 0.81 | 0.93 | 20.68 | 0.7 | 0.5 | 10
29 | 95 | CONCLUIDO | 1.2243 | 81.68 | 78.28 | 187.87 | 2.3 | 25 | 232.18 | 53.44 | 30 | 23 | 53.75 | 28870.05 | 1004.07 | 1261.88 | 133.68 | 108.84 | 11460.18 | 0.81 | 0.93 | 20.69 | 0.7 | 0.5 | 10
30 | 95 | CONCLUIDO | 1.2243 | 81.68 | 78.28 | 187.88 | 2.36 | 25 | 233.89 | 53.44 | 31 | 23 | 54.46 | 29081.05 | 1001.92 | 1261.93 | 133.59 | 108.84 | 11416.76 | 0.81 | 0.93 | 20.69 | 0.7 | 0.5 | 10
31 | 95 | CONCLUIDO | 1.2254 | 81.61 | 78.25 | 195.62 | 2.41 | 24 | 235.61 | 53.44 | 32 | 22 | 55.18 | 29293.06 | 1003.15 | 1261.89 | 132.87 | 108.84 | 11064.63 | 0.82 | 0.93 | 20.68 | 0.66 | 0.5 | 10
32 | 95 | CONCLUIDO | 1.2263 | 81.55 | 78.22 | 204.06 | 2.47 | 23 | 237.34 | 53.44 | 33 | 21 | 55.91 | 29506.09 | 1000.8 | 1261.91 | 131.86 | 108.84 | 10563.99 | 0.83 | 0.93 | 20.68 | 0.64 | 0.5 | 10
33 | 95 | CONCLUIDO | 1.2274 | 81.47 | 78.19 | 213.23 | 2.53 | 22 | 239.08 | 53.44 | 34 | 20 | 56.64 | 29720.17 | 996.15 | 1261.93 | 130.58 | 108.84 | 9929.18 | 0.83 | 0.93 | 20.68 | 0.6 | 0.5 | 10
34 | 95 | CONCLUIDO | 1.2275 | 81.47 | 78.18 | 213.22 | 2.58 | 22 | 240.82 | 53.44 | 35 | 20 | 57.39 | 29935.43 | 996.77 | 1261.91 | 130.48 | 108.84 | 9877.31 | 0.83 | 0.93 | 20.68 | 0.6 | 0.5 | 10
35 | 95 | CONCLUIDO | 1.2286 | 81.4 | 78.15 | 223.27 | 2.64 | 21 | 242.57 | 53.44 | 36 | 19 | 58.14 | 30151.65 | 992.66 | 1261.88 | 129.35 | 108.84 | 9317.19 | 0.84 | 0.93 | 20.68 | 0.56 | 0.5 | 10
36 | 95 | CONCLUIDO | 1.2283 | 81.41 | 78.16 | 223.32 | 2.69 | 21 | 244.34 | 53.44 | 37 | 19 | 58.9 | 30368.96 | 989.74 | 1261.88 | 129.92 | 108.84 | 9603.94 | 0.84 | 0.93 | 20.68 | 0.58 | 0.5 | 10
37 | 95 | CONCLUIDO | 1.2295 | 81.33 | 78.12 | 234.35 | 2.75 | 20 | 246.11 | 53.44 | 38 | 18 | 59.67 | 30587.38 | 992.95 | 1261.91 | 128.38 | 108.84 | 8839.08 | 0.85 | 0.93 | 20.68 | 0.53 | 0.5 | 10
38 | 95 | CONCLUIDO | 1.2292 | 81.36 | 78.14 | 234.43 | 2.8 | 20 | 247.89 | 53.44 | 39 | 18 | 60.45 | 30806.92 | 985.58 | 1261.87 | 129.15 | 108.84 | 9220.31 | 0.84 | 0.93 | 20.68 | 0.56 | 0.5 | 10
39 | 95 | CONCLUIDO | 1.2304 | 81.27 | 78.1 | 246.62 | 2.85 | 19 | 249.68 | 53.44 | 40 | 17 | 61.24 | 31027.6 | 987.07 | 1261.9 | 128 | 108.84 | 8654.17 | 0.85 | 0.93 | 20.67 | 0.51 | 0.5 | 10
0 | 55 | CONCLUIDO | 0.8482 | 117.9 | 98.69 | 8.26 | 0.15 | 717 | 116.05 | 43.4 | 1 | 715 | 16.65 | 14546.17 | 993.84 | 1262.67 | 798.58 | 108.84 | 340453.04 | 0.14 | 0.73 | 21.83 | 21.07 | 0.5 | 10
1 | 55 | CONCLUIDO | 1.0402 | 96.13 | 86.59 | 16.65 | 0.3 | 312 | 117.34 | 43.4 | 2 | 310 | 16.94 | 14705.49 | 866.52 | 1262.4 | 403.63 | 108.84 | 145003.83 | 0.27 | 0.84 | 21.17 | 8.99 | 0.5 | 10
2 | 55 | CONCLUIDO | 1.1098 | 90.11 | 83.27 | 25.11 | 0.45 | 199 | 118.63 | 43.4 | 3 | 197 | 17.23 | 14865.24 | 827.15 | 1262.14 | 296.2 | 108.84 | 91853.86 | 0.37 | 0.87 | 20.97 | 5.68 | 0.5 | 10
3 | 55 | CONCLUIDO | 1.145 | 87.33 | 81.76 | 33.6 | 0.59 | 146 | 119.93 | 43.4 | 4 | 144 | 17.53 | 15025.44 | 806.05 | 1261.98 | 247.33 | 108.84 | 67684.04 | 0.44 | 0.89 | 20.87 | 4.17 | 0.5 | 10
4 | 55 | CONCLUIDO | 1.1668 | 85.71 | 80.88 | 42.2 | 0.73 | 115 | 121.23 | 43.4 | 5 | 113 | 17.83 | 15186.08 | 791.15 | 1262.03 | 217.87 | 108.84 | 53107.29 | 0.5 | 0.9 | 20.84 | 3.29 | 0.5 | 10
5 | 55 | CONCLUIDO | 1.1822 | 84.59 | 80.26 | 51.23 | 0.86 | 94 | 122.54 | 43.4 | 6 | 92 | 18.14 | 15347.16 | 778.78 | 1262.01 | 197.81 | 108.84 | 43180.99 | 0.55 | 0.9 | 20.81 | 2.67 | 0.5 | 10
6 | 55 | CONCLUIDO | 1.1928 | 83.83 | 79.84 | 59.88 | 1 | 80 | 123.85 | 43.4 | 7 | 78 | 18.45 | 15508.69 | 768.64 | 1261.95 | 184.66 | 108.84 | 36677.95 | 0.59 | 0.91 | 20.77 | 2.25 | 0.5 | 10
7 | 55 | CONCLUIDO | 1.2009 | 83.27 | 79.54 | 69.16 | 1.13 | 69 | 125.16 | 43.4 | 8 | 67 | 18.76 | 15670.68 | 759.02 | 1261.96 | 174.51 | 108.84 | 31657.75 | 0.62 | 0.91 | 20.76 | 1.95 | 0.5 | 10
8 | 55 | CONCLUIDO | 1.207 | 82.85 | 79.31 | 78.01 | 1.26 | 61 | 126.48 | 43.4 | 9 | 59 | 19.08 | 15833.12 | 751.14 | 1261.93 | 167.08 | 108.84 | 27983.43 | 0.65 | 0.91 | 20.74 | 1.72 | 0.5 | 10
9 | 55 | CONCLUIDO | 1.212 | 82.51 | 79.11 | 86.31 | 1.38 | 55 | 127.8 | 43.4 | 10 | 53 | 19.4 | 15996.02 | 742.24 | 1261.9 | 161.19 | 108.84 | 25068.96 | 0.68 | 0.92 | 20.72 | 1.53 | 0.5 | 10
10 | 55 | CONCLUIDO | 1.2162 | 82.22 | 78.97 | 96.69 | 1.5 | 49 | 129.13 | 43.4 | 11 | 47 | 19.73 | 16159.39 | 733.68 | 1261.94 | 156.1 | 108.84 | 22551.85 | 0.7 | 0.92 | 20.72 | 1.38 | 0.5 | 10
11 | 55 | CONCLUIDO | 1.2195 | 82 | 78.84 | 105.13 | 1.63 | 45 | 130.45 | 43.4 | 12 | 43 | 20.05 | 16323.22 | 726.18 | 1261.95 | 151.88 | 108.84 | 20460.14 | 0.72 | 0.92 | 20.72 | 1.26 | 0.5 | 10
12 | 55 | CONCLUIDO | 1.2227 | 81.78 | 78.72 | 115.2 | 1.74 | 41 | 131.79 | 43.4 | 13 | 39 | 20.39 | 16487.53 | 717.82 | 1261.93 | 147.95 | 108.84 | 18517.36 | 0.74 | 0.92 | 20.71 | 1.14 | 0.5 | 10
13 | 55 | CONCLUIDO | 1.225 | 81.64 | 78.64 | 124.17 | 1.86 | 38 | 133.12 | 43.4 | 14 | 36 | 20.72 | 16652.31 | 709.42 | 1261.93 | 145.28 | 108.84 | 17198.34 | 0.75 | 0.92 | 20.72 | 1.06 | 0.5 | 10
14 | 55 | CONCLUIDO | 1.2267 | 81.52 | 78.6 | 134.75 | 1.97 | 35 | 134.46 | 43.4 | 15 | 33 | 21.06 | 16817.7 | 703.78 | 1261.92 | 144.15 | 108.84 | 16649.46 | 0.76 | 0.92 | 20.71 | 1.02 | 0.5 | 10
15 | 55 | CONCLUIDO | 1.2291 | 81.36 | 78.49 | 142.7 | 2.08 | 33 | 135.81 | 43.4 | 16 | 31 | 21.41 | 16983.46 | 695.4 | 1261.89 | 140.71 | 108.84 | 14937.33 | 0.77 | 0.92 | 20.69 | 0.9 | 0.5 | 10
16 | 55 | CONCLUIDO | 1.2314 | 81.21 | 78.41 | 156.81 | 2.19 | 30 | 137.15 | 43.4 | 17 | 28 | 21.75 | 17149.71 | 686.6 | 1261.88 | 137.89 | 108.84 | 13541.29 | 0.79 | 0.92 | 20.69 | 0.82 | 0.5 | 10
17 | 55 | CONCLUIDO | 1.2327 | 81.13 | 78.37 | 167.94 | 2.3 | 28 | 138.51 | 43.4 | 18 | 26 | 22.11 | 17316.45 | 678.8 | 1261.88 | 136.85 | 108.84 | 13035 | 0.8 | 0.92 | 20.69 | 0.79 | 0.5 | 10
18 | 55 | CONCLUIDO | 1.2338 | 81.05 | 78.32 | 174.05 | 2.4 | 27 | 139.86 | 43.4 | 19 | 23 | 22.46 | 17483.7 | 669.71 | 1261.95 | 135.04 | 108.84 | 12133.88 | 0.81 | 0.92 | 20.69 | 0.74 | 0.5 | 10
19 | 55 | CONCLUIDO | 1.2351 | 80.96 | 78.28 | 187.88 | 2.5 | 25 | 141.22 | 43.4 | 20 | 16 | 22.82 | 17651.44 | 664.15 | 1261.9 | 133.66 | 108.84 | 11453.01 | 0.81 | 0.93 | 20.69 | 0.7 | 0.5 | 10
20 | 55 | CONCLUIDO | 1.2346 | 81 | 78.31 | 187.95 | 2.61 | 25 | 142.59 | 43.4 | 21 | 6 | 23.19 | 17819.69 | 661.88 | 1261.93 | 134.08 | 108.84 | 11665.07 | 0.81 | 0.92 | 20.71 | 0.73 | 0.5 | 10
21 | 55 | CONCLUIDO | 1.2358 | 80.92 | 78.26 | 195.65 | 2.7 | 24 | 143.96 | 43.4 | 22 | 0 | 23.56 | 17988.46 | 665.26 | 1261.91 | 132.24 | 108.84 | 10746.5 | 0.82 | 0.93 | 20.71 | 0.68 | 0.5 | 10

## gráficos
Selecione o eixo X:
Selecione o eixo Y:
Selecione o eixo Z:
Eixo X | Eixo Y | Eixo Z

## hidden (hidden)
Unnamed: 0
Volume de calda [L]
STATUS
Capacidade operacional [ha/h]
Tempo de missao [h]
Tempo util [h]
Tempo por voo [min]
Autonomia Projetada [h]
N° Voos
MTOW [kg]
Massa Estrutura [kg]
Combustível [kg]
Abastecimentos
Massa gerador
Potência gerador [W]
Combustível consumido [L]
Calda cons [L]
Distância percorrida [km]
Distância Pulverizando [km]
RTL ACUMULADO[m]
EOC [km/km]
EOC [h/h]
Tempo de manobra [h]
Tempo rtl_rtw [h]
V pulv [m/s]
V desloc [m/s]