## RESULTADOS_18
Unnamed: 0 | Volume de calda [L] | STATUS | Capacidade operacional [ha/h] | Tempo de missao [h] | Tempo util [h] | Tempo por voo [min] | Autonomia Projetada [h] | N° Voos | MTOW [kg] | Massa Estrutura [kg] | Combustível [kg] | Abastecimentos | Massa gerador | Potência gerador [W] | Combustível consumido [L] | Calda cons [L] | Distância percorrida [km] | Distância Pulverizando [km] | RTL ACUMULADO[m] | EOC [km/km] | EOC [h/h] | Tempo de manobra [h] | Tempo rtl_rtw [h] | V pulv [m/s] | V desloc [m/s] | Preço Total por ha Simples [R$/ha] | Preço Total por ha Presumido [R$/ha] | Preço Total por ha Real [R$/ha] | Preço Total Simples [R$] | Preço Total Presumido [R$] | Prod CAPEX [ha/h/R$] | Dias Trabalhados | Preço Total Real [R$]
0 | 100 | CONCLUIDO | 1.3795 | 72.49 | 50.6 | 6.1 | 0.09 | 498 | 194.77 | 54.38 | 1 | 496 | 39.4 | 24256.19 | 681.09 | 6555.96 | 722.35 | 54.2 | 332058.38 | 0.08 | 0.6 | 0.9 | 19.89 | 0.5 | 10 | 1730.4286 | 2367.6487 | 2141.6836 | 1730428.5535 | 2367648.688 | 3.3257e-06 | 47.194 | 2141683.6202
1 | 100 | CONCLUIDO | 2.1678 | 46.13 | 37.08 | 13.24 | 0.18 | 168 | 196.32 | 54.38 | 2 | 166 | 39.95 | 24447.22 | 462.02 | 6554.87 | 267.8 | 54.2 | 106430.23 | 0.2 | 0.82 | 0.38 | 6.37 | 0.5 | 10 | 906.5983 | 1240.4478 | 1122.0612 | 906598.3379 | 1240447.8422 | 5.2261e-06 | 30.0326 | 1122061.2412
2 | 100 | CONCLUIDO | 2.4763 | 40.38 | 34.21 | 21.84 | 0.27 | 94 | 197.88 | 54.38 | 3 | 92 | 40.5 | 24639 | 386.47 | 6554.74 | 171.57 | 54.2 | 58688.25 | 0.32 | 0.89 | 0.26 | 3.5 | 0.5 | 10 | 738.589 | 1010.5701 | 914.1227 | 738589.0114 | 1010570.0697 | 5.9698e-06 | 26.2891 | 914122.6806
3 | 100 | CONCLUIDO | 2.6045 | 38.4 | 33.27 | 29.8 | 0.36 | 67 | 199.44 | 54.38 | 4 | 2 | 41.06 | 24831.54 | 342.68 | 6554.65 | 137.5 | 54.2 | 41788.3 | 0.39 | 0.92 | 0.3 | 2.57 | 0.5 | 10 | 675.6327 | 924.4305 | 836.2042 | 675632.738 | 924430.5189 | 6.2789e-06 | 25 | 836204.1677
4 | 100 | CONCLUIDO | 2.6042 | 38.4 | 33.28 | 29.8 | 0.44 | 67 | 201.01 | 54.38 | 5 | 0 | 41.63 | 25024.84 | 345.24 | 6554.65 | 137.51 | 54.2 | 41790.53 | 0.39 | 0.92 | 0.3 | 2.57 | 0.5 | 10 | 677.0412 | 926.3576 | 837.9474 | 677041.2023 | 926357.6419 | 6.2782e-06 | 25 | 837947.3687

## RESULTADOS_6
Unnamed: 0 | Volume de calda [L] | STATUS | Capacidade operacional [ha/h] | Tempo de missao [h] | Tempo util [h] | Tempo por voo [min] | Autonomia Projetada [h] | N° Voos | MTOW [kg] | Massa Estrutura [kg] | Combustível [kg] | Abastecimentos | Massa gerador | Potência gerador [W] | Combustível consumido [L] | Calda cons [L] | Distância percorrida [km] | Distância Pulverizando [km] | RTL ACUMULADO[m] | EOC [km/km] | EOC [h/h] | Tempo de manobra [h] | Tempo rtl_rtw [h] | V pulv [m/s] | V desloc [m/s] | Preço Total por ha Simples [R$/ha] | Preço Total por ha Presumido [R$/ha] | Preço Total por ha Real [R$/ha] | Preço Total Simples [R$] | Preço Total Presumido [R$] | Prod CAPEX [ha/h/R$] | Dias Trabalhados | Preço Total Real [R$]
0 | 40 | CONCLUIDO | 2.3134 | 43.23 | 37.79 | 12.26 | 0.2 | 185 | 89.87 | 37.55 | 1 | 139 | 11.32 | 11317.98 | 252.33 | 6555.04 | 289.72 | 54.2 | 117305.11 | 0.19 | 0.81 | 0.46 | 7.08 | 0.5 | 10 | 663.5529 | 907.9024 | 821.2535 | 663552.9427 | 907902.4101 | 8.071e-06 | 28.1445 | 821253.4783
1 | 40 | CONCLUIDO | 2.3763 | 42.08 | 37.03 | 13.46 | 0.39 | 165 | 91.1 | 37.55 | 2 | 0 | 11.54 | 11468.97 | 242.87 | 6555.04 | 258.09 | 54.2 | 101589.02 | 0.21 | 0.83 | 0.59 | 6.32 | 0.5 | 10 | 639.7368 | 875.3161 | 791.7772 | 639736.8044 | 875316.119 | 8.2904e-06 | 27.3958 | 791777.1771

## RESULTADOS_4
Unnamed: 0 | Volume de calda [L] | STATUS | Capacidade operacional [ha/h] | Tempo de missao [h] | Tempo util [h] | Tempo por voo [min] | Autonomia Projetada [h] | N° Voos | MTOW [kg] | Massa Estrutura [kg] | Combustível [kg] | Abastecimentos | Massa gerador | Potência gerador [W] | Combustível consumido [L] | Calda cons [L] | Distância percorrida [km] | Distância Pulverizando [km] | RTL ACUMULADO[m] | EOC [km/km] | EOC [h/h] | Tempo de manobra [h] | Tempo rtl_rtw [h] | V pulv [m/s] | V desloc [m/s] | Preço Total por ha Simples [R$/ha] | Preço Total por ha Presumido [R$/ha] | Preço Total por ha Real [R$/ha] | Preço Total Simples [R$] | Preço Total Presumido [R$] | Prod CAPEX [ha/h/R$] | Dias Trabalhados | Preço Total Real [R$]
0 | 30 | CONCLUIDO | 2.2499 | 44.45 | 39.18 | 10.69 | 0.24 | 220 | 71.52 | 32.27 | 1 | 0 | 8.25 | 9054.6 | 222.62 | 6555.27 | 327.36 | 54.2 | 135953.38 | 0.17 | 0.78 | 0.75 | 8.47 | 0.5 | 10 | 649.5904 | 888.7982 | 803.9726 | 649590.3772 | 888798.212 | 8.8152e-06 | 28.9388 | 803972.5581

## RESULTADOS_1
Unnamed: 0 | Volume de calda [L] | STATUS | Capacidade operacional [ha/h] | Tempo de missao [h] | Tempo util [h] | Tempo por voo [min] | Autonomia Projetada [h] | N° Voos | MTOW [kg] | Massa Estrutura [kg] | Combustível [kg] | Abastecimentos | Massa gerador | Potência gerador [W] | Combustível consumido [L] | Calda cons [L] | Distância percorrida [km] | Distância Pulverizando [km] | RTL ACUMULADO[m] | EOC [km/km] | EOC [h/h] | Tempo de manobra [h] | Tempo rtl_rtw [h] | V pulv [m/s] | V desloc [m/s] | Preço Total por ha Simples [R$/ha] | Preço Total por ha Presumido [R$/ha] | Preço Total por ha Real [R$/ha] | Preço Total Simples [R$] | Preço Total Presumido [R$] | Prod CAPEX [ha/h/R$] | Dias Trabalhados | Preço Total Real [R$]
0 | 15 | CONCLUIDO | 1.8465 | 54.16 | 47.59 | 6.52 | 0.43 | 438 | 39.78 | 19.54 | 1 | 0 | 4.24 | 5140 | 186.69 | 6555.47 | 598.62 | 54.2 | 270493.07 | 0.09 | 0.64 | 1.39 | 16.88 | 0.5 | 10 | 748.1688 | 1023.6775 | 925.9792 | 748168.7718 | 1023677.5204 | 9.5685e-06 | 35.2604 | 925979.1746

## RESULTADOS_12
Unnamed: 0 | Volume de calda [L] | STATUS | Capacidade operacional [ha/h] | Tempo de missao [h] | Tempo util [h] | Tempo por voo [min] | Autonomia Projetada [h] | N° Voos | MTOW [kg] | Massa Estrutura [kg] | Combustível [kg] | Abastecimentos | Massa gerador | Potência gerador [W] | Combustível consumido [L] | Calda cons [L] | Distância percorrida [km] | Distância Pulverizando [km] | RTL ACUMULADO[m] | EOC [km/km] | EOC [h/h] | Tempo de manobra [h] | Tempo rtl_rtw [h] | V pulv [m/s] | V desloc [m/s] | Preço Total por ha Simples [R$/ha] | Preço Total por ha Presumido [R$/ha] | Preço Total por ha Real [R$/ha] | Preço Total Simples [R$] | Preço Total Presumido [R$] | Prod CAPEX [ha/h/R$] | Dias Trabalhados | Preço Total Real [R$]
0 | 70 | CONCLUIDO | 1.7907 | 55.84 | 43.88 | 7.81 | 0.12 | 337 | 141.81 | 47.83 | 1 | 335 | 22.98 | 17723.39 | 462.84 | 6555.16 | 496.03 | 54.2 | 219700.11 | 0.11 | 0.7 | 0.64 | 13.17 | 0.5 | 10 | 1096.3798 | 1500.1152 | 1356.9463 | 1096379.8065 | 1500115.2202 | 4.985e-06 | 36.3542 | 1356946.329
1 | 70 | CONCLUIDO | 2.4733 | 40.43 | 34.94 | 18.55 | 0.25 | 113 | 143.17 | 47.83 | 2 | 107 | 23.34 | 17891.86 | 311.25 | 6554.78 | 195.82 | 54.2 | 70717.57 | 0.28 | 0.87 | 0.29 | 4.23 | 0.5 | 10 | 675.7306 | 924.5645 | 836.3253 | 675730.6279 | 924564.4562 | 6.8852e-06 | 26.3216 | 836325.3222
2 | 70 | CONCLUIDO | 2.5432 | 39.32 | 34.35 | 21.69 | 0.37 | 95 | 144.54 | 47.83 | 3 | 0 | 23.71 | 18060.85 | 292.65 | 6554.58 | 172 | 54.2 | 58895.15 | 0.32 | 0.89 | 0.38 | 3.64 | 0.5 | 10 | 646.3197 | 884.3232 | 799.9246 | 646319.7434 | 884323.1865 | 7.0798e-06 | 25.599 | 799924.6228

## RESULTADOS_16
Unnamed: 0 | Volume de calda [L] | STATUS | Capacidade operacional [ha/h] | Tempo de missao [h] | Tempo util [h] | Tempo por voo [min] | Autonomia Projetada [h] | N° Voos | MTOW [kg] | Massa Estrutura [kg] | Combustível [kg] | Abastecimentos | Massa gerador | Potência gerador [W] | Combustível consumido [L] | Calda cons [L] | Distância percorrida [km] | Distância Pulverizando [km] | RTL ACUMULADO[m] | EOC [km/km] | EOC [h/h] | Tempo de manobra [h] | Tempo rtl_rtw [h] | V pulv [m/s] | V desloc [m/s] | Preço Total por ha Simples [R$/ha] | Preço Total por ha Presumido [R$/ha] | Preço Total por ha Real [R$/ha] | Preço Total Simples [R$] | Preço Total Presumido [R$] | Prod CAPEX [ha/h/R$] | Dias Trabalhados | Preço Total Real [R$]
0 | 90 | CONCLUIDO | 1.5083 | 66.3 | 48.2 | 6.56 | 0.1 | 441 | 176.73 | 52.44 | 1 | 439 | 33.29 | 22031.19 | 603.96 | 6555.68 | 641.26 | 54.2 | 291798.07 | 0.08 | 0.63 | 0.81 | 17.49 | 0.5 | 10 | 1483.4317 | 2029.6967 | 1835.9853 | 1483431.6841 | 2029696.6745 | 3.794e-06 | 43.1641 | 1835985.2726
1 | 90 | CONCLUIDO | 2.2614 | 44.22 | 36.43 | 14.48 | 0.2 | 151 | 178.21 | 52.44 | 2 | 149 | 33.77 | 22213.89 | 414.85 | 6555.18 | 246.08 | 54.2 | 95654.19 | 0.22 | 0.84 | 0.35 | 5.72 | 0.5 | 10 | 828.3578 | 1133.3956 | 1025.226 | 828357.7682 | 1133395.643 | 5.6884e-06 | 28.7891 | 1025225.9536
2 | 90 | CONCLUIDO | 2.5574 | 39.1 | 33.77 | 24.71 | 0.3 | 82 | 179.7 | 52.44 | 3 | 69 | 34.26 | 22397.24 | 336.68 | 6554.69 | 156.26 | 54.2 | 51091.96 | 0.35 | 0.91 | 0.25 | 3.06 | 0.5 | 10 | 682.3968 | 933.6854 | 844.5757 | 682396.7708 | 933685.367 | 6.433e-06 | 25.4557 | 844575.746
3 | 90 | CONCLUIDO | 2.5922 | 38.58 | 33.53 | 27.18 | 0.39 | 74 | 181.19 | 52.44 | 4 | 0 | 34.75 | 22581.25 | 326.2 | 6554.79 | 145.49 | 54.2 | 45745.97 | 0.37 | 0.91 | 0.32 | 2.82 | 0.5 | 10 | 672.0357 | 919.5088 | 831.7522 | 672035.668 | 919508.8491 | 6.5205e-06 | 25.1172 | 831752.2151

## RESULTADOS_0
Unnamed: 0 | Volume de calda [L] | STATUS | Capacidade operacional [ha/h] | Tempo de missao [h] | Tempo util [h] | Tempo por voo [min] | Autonomia Projetada [h] | N° Voos | MTOW [kg] | Massa Estrutura [kg] | Combustível [kg] | Abastecimentos | Massa gerador | Potência gerador [W] | Combustível consumido [L] | Calda cons [L] | Distância percorrida [km] | Distância Pulverizando [km] | RTL ACUMULADO[m] | EOC [km/km] | EOC [h/h] | Tempo de manobra [h] | Tempo rtl_rtw [h] | V pulv [m/s] | V desloc [m/s] | Preço Total por ha Simples [R$/ha] | Preço Total por ha Presumido [R$/ha] | Preço Total por ha Real [R$/ha] | Preço Total Simples [R$] | Preço Total Presumido [R$] | Prod CAPEX [ha/h/R$] | Dias Trabalhados | Preço Total Real [R$]
0 | 10 | CONCLUIDO | 1.541 | 64.89 | 55.97 | 5.13 | 0.64 | 655 | 26.11 | 12.1 | 1 | 0 | 3.01 | 3454.41 | 162.12 | 6556.12 | 868.52 | 54.2 | 404353.86 | 0.06 | 0.55 | 2.03 | 25.26 | 0.5 | 10 | 871.3775 | 1192.2571 | 1078.4697 | 871377.4618 | 1192257.0856 | 9.4043e-06 | 42.2461 | 1078469.7427

## RESULTADOS_7
Unnamed: 0 | Volume de calda [L] | STATUS | Capacidade operacional [ha/h] | Tempo de missao [h] | Tempo util [h] | Tempo por voo [min] | Autonomia Projetada [h] | N° Voos | MTOW [kg] | Massa Estrutura [kg] | Combustível [kg] | Abastecimentos | Massa gerador | Potência gerador [W] | Combustível consumido [L] | Calda cons [L] | Distância percorrida [km] | Distância Pulverizando [km] | RTL ACUMULADO[m] | EOC [km/km] | EOC [h/h] | Tempo de manobra [h] | Tempo rtl_rtw [h] | V pulv [m/s] | V desloc [m/s] | Preço Total por ha Simples [R$/ha] | Preço Total por ha Presumido [R$/ha] | Preço Total por ha Real [R$/ha] | Preço Total Simples [R$] | Preço Total Presumido [R$] | Prod CAPEX [ha/h/R$] | Dias Trabalhados | Preço Total Real [R$]
0 | 45 | CONCLUIDO | 2.2179 | 45.09 | 38.78 | 11.08 | 0.18 | 210 | 98.71 | 39.72 | 1 | 208 | 12.99 | 12407.75 | 289.4 | 6555.19 | 324.71 | 54.2 | 134675.9 | 0.17 | 0.79 | 0.44 | 8.08 | 0.5 | 10 | 726.5765 | 994.1341 | 899.2553 | 726576.5467 | 994134.0855 | 7.3787e-06 | 29.3555 | 899255.3236
1 | 45 | CONCLUIDO | 2.4176 | 41.36 | 36.35 | 14.84 | 0.35 | 147 | 99.95 | 39.72 | 2 | 0 | 13.24 | 12561.45 | 251.32 | 6554.92 | 236.45 | 54.2 | 90862.33 | 0.23 | 0.84 | 0.54 | 5.65 | 0.5 | 10 | 635.6199 | 869.6832 | 786.6818 | 635619.8878 | 869683.172 | 8.0431e-06 | 26.9271 | 786681.8307

## RESULTADOS_10
Unnamed: 0 | Volume de calda [L] | STATUS | Capacidade operacional [ha/h] | Tempo de missao [h] | Tempo util [h] | Tempo por voo [min] | Autonomia Projetada [h] | N° Voos | MTOW [kg] | Massa Estrutura [kg] | Combustível [kg] | Abastecimentos | Massa gerador | Potência gerador [W] | Combustível consumido [L] | Calda cons [L] | Distância percorrida [km] | Distância Pulverizando [km] | RTL ACUMULADO[m] | EOC [km/km] | EOC [h/h] | Tempo de manobra [h] | Tempo rtl_rtw [h] | V pulv [m/s] | V desloc [m/s] | Preço Total por ha Simples [R$/ha] | Preço Total por ha Presumido [R$/ha] | Preço Total por ha Real [R$/ha] | Preço Total Simples [R$] | Preço Total Presumido [R$] | Prod CAPEX [ha/h/R$] | Dias Trabalhados | Preço Total Real [R$]
0 | 60 | CONCLUIDO | 1.9456 | 51.4 | 41.9 | 8.73 | 0.14 | 288 | 124.63 | 45 | 1 | 286 | 18.64 | 15605.44 | 395.68 | 6555.23 | 429.54 | 54.2 | 186701.86 | 0.13 | 0.73 | 0.57 | 11.2 | 0.5 | 10 | 934.6178 | 1278.7853 | 1156.7398 | 934617.7794 | 1278785.2782 | 5.7637e-06 | 33.4635 | 1156739.806
1 | 60 | CONCLUIDO | 2.5039 | 39.94 | 34.97 | 18.9 | 0.28 | 111 | 125.95 | 45 | 2 | 2 | 18.95 | 15767.7 | 275.49 | 6554.55 | 192.01 | 54.2 | 68821.24 | 0.28 | 0.87 | 0.43 | 4.26 | 0.5 | 10 | 643.3424 | 880.2495 | 796.2397 | 643342.432 | 880249.4977 | 7.4176e-06 | 26.0026 | 796239.7211
2 | 60 | CONCLUIDO | 2.5034 | 39.95 | 34.98 | 18.91 | 0.42 | 111 | 127.27 | 45 | 3 | 0 | 19.27 | 15930.42 | 278.24 | 6554.47 | 192.12 | 54.2 | 68877.12 | 0.28 | 0.87 | 0.43 | 4.27 | 0.5 | 10 | 644.9193 | 882.407 | 798.1913 | 644919.2672 | 882406.9932 | 7.4161e-06 | 26.0091 | 798191.3082

## RESULTADOS_14
Unnamed: 0 | Volume de calda [L] | STATUS | Capacidade operacional [ha/h] | Tempo de missao [h] | Tempo util [h] | Tempo por voo [min] | Autonomia Projetada [h] | N° Voos | MTOW [kg] | Massa Estrutura [kg] | Combustível [kg] | Abastecimentos | Massa gerador | Potência gerador [W] | Combustível consumido [L] | Calda cons [L] | Distância percorrida [km] | Distância Pulverizando [km] | RTL ACUMULADO[m] | EOC [km/km] | EOC [h/h] | Tempo de manobra [h] | Tempo rtl_rtw [h] | V pulv [m/s] | V desloc [m/s] | Preço Total por ha Simples [R$/ha] | Preço Total por ha Presumido [R$/ha] | Preço Total por ha Real [R$/ha] | Preço Total Simples [R$] | Preço Total Presumido [R$] | Prod CAPEX [ha/h/R$] | Dias Trabalhados | Preço Total Real [R$]
0 | 80 | CONCLUIDO | 1.6441 | 60.83 | 46 | 7.11 | 0.11 | 388 | 159.12 | 50.28 | 1 | 386 | 27.84 | 19859.16 | 532.18 | 6555.77 | 566.72 | 54.2 | 254793.33 | 0.1 | 0.66 | 0.73 | 15.29 | 0.5 | 10 | 1278.5621 | 1749.385 | 1582.4262 | 1278562.0673 | 1749385.0267 | 4.3369e-06 | 39.6029 | 1582426.175
1 | 80 | CONCLUIDO | 2.3619 | 42.34 | 35.73 | 16.12 | 0.22 | 133 | 160.54 | 50.28 | 2 | 131 | 28.26 | 20034.4 | 365.32 | 6555.08 | 222.37 | 54.2 | 83892.41 | 0.24 | 0.86 | 0.32 | 5.02 | 0.5 | 10 | 752.0007 | 1028.9205 | 930.7218 | 752000.6707 | 1028920.4936 | 6.2303e-06 | 27.5651 | 930721.7658
2 | 80 | CONCLUIDO | 2.5734 | 38.86 | 33.86 | 24.48 | 0.33 | 83 | 161.97 | 50.28 | 3 | 1 | 28.69 | 20210.21 | 307.42 | 6554.71 | 156.26 | 54.2 | 51084.52 | 0.35 | 0.9 | 0.35 | 3.15 | 0.5 | 10 | 657.6529 | 899.8298 | 813.9513 | 657652.9463 | 899829.7747 | 6.7882e-06 | 25.2995 | 813951.2839
3 | 80 | CONCLUIDO | 2.5732 | 38.86 | 33.86 | 24.48 | 0.43 | 83 | 163.4 | 50.28 | 4 | 0 | 29.12 | 20386.62 | 310.14 | 6554.71 | 156.32 | 54.2 | 51114.2 | 0.35 | 0.9 | 0.35 | 3.16 | 0.5 | 10 | 659.1126 | 901.8269 | 815.7578 | 659112.56 | 901826.8825 | 6.7877e-06 | 25.2995 | 815757.7906

## RESULTADOS_5
Unnamed: 0 | Volume de calda [L] | STATUS | Capacidade operacional [ha/h] | Tempo de missao [h] | Tempo util [h] | Tempo por voo [min] | Autonomia Projetada [h] | N° Voos | MTOW [kg] | Massa Estrutura [kg] | Combustível [kg] | Abastecimentos | Massa gerador | Potência gerador [W] | Combustível consumido [L] | Calda cons [L] | Distância percorrida [km] | Distância Pulverizando [km] | RTL ACUMULADO[m] | EOC [km/km] | EOC [h/h] | Tempo de manobra [h] | Tempo rtl_rtw [h] | V pulv [m/s] | V desloc [m/s] | Preço Total por ha Simples [R$/ha] | Preço Total por ha Presumido [R$/ha] | Preço Total por ha Real [R$/ha] | Preço Total Simples [R$] | Preço Total Presumido [R$] | Prod CAPEX [ha/h/R$] | Dias Trabalhados | Preço Total Real [R$]
0 | 35 | CONCLUIDO | 2.319 | 43.12 | 37.97 | 12.06 | 0.22 | 189 | 80.84 | 35.1 | 1 | 7 | 9.74 | 10204.21 | 231.74 | 6554.99 | 288.99 | 54.2 | 116918.9 | 0.19 | 0.8 | 0.65 | 7.27 | 0.5 | 10 | 643.7765 | 880.8435 | 796.777 | 643776.5308 | 880843.4509 | 8.5382e-06 | 28.0729 | 796776.9882
1 | 35 | CONCLUIDO | 2.3183 | 43.14 | 37.99 | 12.06 | 0.43 | 189 | 82.04 | 35.1 | 2 | 0 | 9.94 | 10352.53 | 234.9 | 6555.05 | 289.12 | 54.2 | 116987.54 | 0.19 | 0.8 | 0.66 | 7.28 | 0.5 | 10 | 645.7564 | 883.5524 | 799.2274 | 645756.413 | 883552.413 | 8.5356e-06 | 28.0859 | 799227.4108

## RESULTADOS_8
Unnamed: 0 | Volume de calda [L] | STATUS | Capacidade operacional [ha/h] | Tempo de missao [h] | Tempo util [h] | Tempo por voo [min] | Autonomia Projetada [h] | N° Voos | MTOW [kg] | Massa Estrutura [kg] | Combustível [kg] | Abastecimentos | Massa gerador | Potência gerador [W] | Combustível consumido [L] | Calda cons [L] | Distância percorrida [km] | Distância Pulverizando [km] | RTL ACUMULADO[m] | EOC [km/km] | EOC [h/h] | Tempo de manobra [h] | Tempo rtl_rtw [h] | V pulv [m/s] | V desloc [m/s] | Preço Total por ha Simples [R$/ha] | Preço Total por ha Presumido [R$/ha] | Preço Total por ha Real [R$/ha] | Preço Total Simples [R$] | Preço Total Presumido [R$] | Prod CAPEX [ha/h/R$] | Dias Trabalhados | Preço Total Real [R$]
0 | 50 | CONCLUIDO | 2.1206 | 47.16 | 39.85 | 10.09 | 0.16 | 237 | 107.41 | 41.65 | 1 | 235 | 14.77 | 13481.73 | 326.05 | 6555.01 | 360.78 | 54.2 | 152574.69 | 0.15 | 0.77 | 0.48 | 9.15 | 0.5 | 10 | 793.7521 | 1086.0467 | 982.3959 | 793752.1118 | 1086046.6573 | 6.7615e-06 | 30.7031 | 982395.8886
1 | 50 | CONCLUIDO | 2.4506 | 40.81 | 35.81 | 16.16 | 0.32 | 133 | 108.68 | 41.65 | 2 | 0 | 15.03 | 13638.32 | 259.59 | 6555.13 | 219.15 | 54.2 | 82280.74 | 0.25 | 0.85 | 0.49 | 5.11 | 0.5 | 10 | 641.3807 | 877.5654 | 793.8118 | 641380.7306 | 877565.4113 | 7.8137e-06 | 26.569 | 793811.8002

## RESULTADOS_3
Unnamed: 0 | Volume de calda [L] | STATUS | Capacidade operacional [ha/h] | Tempo de missao [h] | Tempo util [h] | Tempo por voo [min] | Autonomia Projetada [h] | N° Voos | MTOW [kg] | Massa Estrutura [kg] | Combustível [kg] | Abastecimentos | Massa gerador | Potência gerador [W] | Combustível consumido [L] | Calda cons [L] | Distância percorrida [km] | Distância Pulverizando [km] | RTL ACUMULADO[m] | EOC [km/km] | EOC [h/h] | Tempo de manobra [h] | Tempo rtl_rtw [h] | V pulv [m/s] | V desloc [m/s] | Preço Total por ha Simples [R$/ha] | Preço Total por ha Presumido [R$/ha] | Preço Total por ha Real [R$/ha] | Preço Total Simples [R$] | Preço Total Presumido [R$] | Prod CAPEX [ha/h/R$] | Dias Trabalhados | Preço Total Real [R$]
0 | 25 | CONCLUIDO | 2.1617 | 46.26 | 40.81 | 9.31 | 0.28 | 263 | 61.76 | 28.92 | 1 | 0 | 6.84 | 7851.41 | 212.45 | 6555.21 | 380.12 | 54.2 | 162117.37 | 0.14 | 0.75 | 0.87 | 10.1 | 0.5 | 10 | 665.6809 | 910.814 | 823.8872 | 665680.9252 | 910814.0097 | 9.116e-06 | 30.1172 | 823887.1989

## RESULTADOS_15
Unnamed: 0 | Volume de calda [L] | STATUS | Capacidade operacional [ha/h] | Tempo de missao [h] | Tempo util [h] | Tempo por voo [min] | Autonomia Projetada [h] | N° Voos | MTOW [kg] | Massa Estrutura [kg] | Combustível [kg] | Abastecimentos | Massa gerador | Potência gerador [W] | Combustível consumido [L] | Calda cons [L] | Distância percorrida [km] | Distância Pulverizando [km] | RTL ACUMULADO[m] | EOC [km/km] | EOC [h/h] | Tempo de manobra [h] | Tempo rtl_rtw [h] | V pulv [m/s] | V desloc [m/s] | Preço Total por ha Simples [R$/ha] | Preço Total por ha Presumido [R$/ha] | Preço Total por ha Real [R$/ha] | Preço Total Simples [R$] | Preço Total Presumido [R$] | Prod CAPEX [ha/h/R$] | Dias Trabalhados | Preço Total Real [R$]
0 | 85 | CONCLUIDO | 1.5756 | 63.47 | 47.07 | 6.82 | 0.11 | 414 | 167.88 | 51.39 | 1 | 412 | 30.49 | 20939.59 | 567.46 | 6555.67 | 602.98 | 54.2 | 272791.78 | 0.09 | 0.65 | 0.77 | 16.36 | 0.5 | 10 | 1372.3596 | 1877.7229 | 1698.5157 | 1372359.573 | 1877722.912 | 4.0558e-06 | 41.3216 | 1698515.6727
1 | 85 | CONCLUIDO | 2.3121 | 43.25 | 36.07 | 15.24 | 0.21 | 142 | 169.33 | 51.39 | 2 | 140 | 30.94 | 21118.46 | 390.25 | 6554.95 | 233.65 | 54.2 | 89486.65 | 0.23 | 0.85 | 0.34 | 5.36 | 0.5 | 10 | 789.5931 | 1080.3561 | 977.2485 | 789593.1208 | 1080356.1423 | 5.9516e-06 | 28.1576 | 977248.4684
2 | 85 | CONCLUIDO | 2.5749 | 38.84 | 33.75 | 25.31 | 0.31 | 80 | 170.79 | 51.39 | 3 | 18 | 31.4 | 21297.94 | 317.52 | 6554.73 | 153.71 | 54.2 | 49828.19 | 0.35 | 0.91 | 0.31 | 3.05 | 0.5 | 10 | 666.3806 | 911.7714 | 824.7532 | 666380.6306 | 911771.3774 | 6.6281e-06 | 25.2865 | 824753.1968
3 | 85 | CONCLUIDO | 2.578 | 38.79 | 33.74 | 25.63 | 0.41 | 79 | 172.25 | 51.39 | 4 | 0 | 31.86 | 21478.05 | 318.53 | 6554.86 | 152.4 | 54.2 | 49175.19 | 0.36 | 0.91 | 0.34 | 3.03 | 0.5 | 10 | 666.5372 | 911.9856 | 824.947 | 666537.2084 | 911985.6141 | 6.6361e-06 | 25.2539 | 824946.9871

## RESULTADOS_2
Unnamed: 0 | Volume de calda [L] | STATUS | Capacidade operacional [ha/h] | Tempo de missao [h] | Tempo util [h] | Tempo por voo [min] | Autonomia Projetada [h] | N° Voos | MTOW [kg] | Massa Estrutura [kg] | Combustível [kg] | Abastecimentos | Massa gerador | Potência gerador [W] | Combustível consumido [L] | Calda cons [L] | Distância percorrida [km] | Distância Pulverizando [km] | RTL ACUMULADO[m] | EOC [km/km] | EOC [h/h] | Tempo de manobra [h] | Tempo rtl_rtw [h] | V pulv [m/s] | V desloc [m/s] | Preço Total por ha Simples [R$/ha] | Preço Total por ha Presumido [R$/ha] | Preço Total por ha Real [R$/ha] | Preço Total Simples [R$] | Preço Total Presumido [R$] | Prod CAPEX [ha/h/R$] | Dias Trabalhados | Preço Total Real [R$]
0 | 20 | CONCLUIDO | 2.0347 | 49.15 | 43.38 | 7.91 | 0.34 | 329 | 51.33 | 24.83 | 1 | 0 | 5.51 | 6564.78 | 201.36 | 6555.49 | 462.97 | 54.2 | 203211.5 | 0.12 | 0.7 | 1.07 | 12.67 | 0.5 | 10 | 694.7316 | 950.5624 | 859.8421 | 694731.6114 | 950562.4402 | 9.3886e-06 | 31.9987 | 859842.095

## RESULTADOS_11
Unnamed: 0 | Volume de calda [L] | STATUS | Capacidade operacional [ha/h] | Tempo de missao [h] | Tempo util [h] | Tempo por voo [min] | Autonomia Projetada [h] | N° Voos | MTOW [kg] | Massa Estrutura [kg] | Combustível [kg] | Abastecimentos | Massa gerador | Potência gerador [W] | Combustível consumido [L] | Calda cons [L] | Distância percorrida [km] | Distância Pulverizando [km] | RTL ACUMULADO[m] | EOC [km/km] | EOC [h/h] | Tempo de manobra [h] | Tempo rtl_rtw [h] | V pulv [m/s] | V desloc [m/s] | Preço Total por ha Simples [R$/ha] | Preço Total por ha Presumido [R$/ha] | Preço Total por ha Real [R$/ha] | Preço Total Simples [R$] | Preço Total Presumido [R$] | Prod CAPEX [ha/h/R$] | Dias Trabalhados | Preço Total Real [R$]
0 | 65 | CONCLUIDO | 1.8653 | 53.61 | 42.91 | 8.23 | 0.13 | 313 | 133.21 | 46.47 | 1 | 311 | 20.75 | 16663.42 | 429.76 | 6555.59 | 463.37 | 54.2 | 203489.1 | 0.12 | 0.71 | 0.61 | 12.2 | 0.5 | 10 | 1009.6231 | 1381.4109 | 1249.571 | 1009623.1298 | 1381410.9077 | 5.3502e-06 | 34.9023 | 1249570.9895
1 | 65 | CONCLUIDO | 2.5135 | 39.78 | 34.72 | 19.65 | 0.26 | 106 | 134.55 | 46.47 | 2 | 54 | 21.09 | 16828.84 | 286.72 | 6555.12 | 185.83 | 54.2 | 65755.35 | 0.29 | 0.88 | 0.35 | 4.01 | 0.5 | 10 | 652.4098 | 892.6558 | 807.462 | 652409.7748 | 892655.8362 | 7.2094e-06 | 25.8984 | 807462.016
2 | 65 | CONCLUIDO | 2.5307 | 39.52 | 34.56 | 20.33 | 0.39 | 102 | 135.9 | 46.47 | 3 | 0 | 21.43 | 16994.64 | 284.83 | 6554.74 | 177.98 | 54.2 | 61850.73 | 0.3 | 0.88 | 0.42 | 3.85 | 0.5 | 10 | 639.5647 | 875.0807 | 791.5642 | 639564.7351 | 875080.6862 | 7.2588e-06 | 25.7292 | 791564.2137

## RESULTADOS_13
Unnamed: 0 | Volume de calda [L] | STATUS | Capacidade operacional [ha/h] | Tempo de missao [h] | Tempo util [h] | Tempo por voo [min] | Autonomia Projetada [h] | N° Voos | MTOW [kg] | Massa Estrutura [kg] | Combustível [kg] | Abastecimentos | Massa gerador | Potência gerador [W] | Combustível consumido [L] | Calda cons [L] | Distância percorrida [km] | Distância Pulverizando [km] | RTL ACUMULADO[m] | EOC [km/km] | EOC [h/h] | Tempo de manobra [h] | Tempo rtl_rtw [h] | V pulv [m/s] | V desloc [m/s] | Preço Total por ha Simples [R$/ha] | Preço Total por ha Presumido [R$/ha] | Preço Total por ha Real [R$/ha] | Preço Total Simples [R$] | Preço Total Presumido [R$] | Prod CAPEX [ha/h/R$] | Dias Trabalhados | Preço Total Real [R$]
0 | 75 | CONCLUIDO | 1.7144 | 58.33 | 44.96 | 7.43 | 0.12 | 363 | 150.44 | 49.1 | 1 | 361 | 25.34 | 18787.76 | 497.84 | 6555.12 | 532.33 | 54.2 | 237720.99 | 0.1 | 0.68 | 0.69 | 14.26 | 0.5 | 10 | 1181.229 | 1616.2096 | 1461.9608 | 1181228.9663 | 1616209.5838 | 4.6416e-06 | 37.9753 | 1461960.8095
1 | 75 | CONCLUIDO | 2.4175 | 41.37 | 35.33 | 17.23 | 0.23 | 123 | 151.83 | 49.1 | 2 | 121 | 25.73 | 18959.54 | 339.04 | 6554.8 | 209.16 | 54.2 | 77334.75 | 0.26 | 0.87 | 0.3 | 4.62 | 0.5 | 10 | 713.6328 | 976.4239 | 883.2354 | 713632.8462 | 976423.9434 | 6.5452e-06 | 26.9336 | 883235.4126
2 | 75 | CONCLUIDO | 2.5566 | 39.11 | 34.12 | 23 | 0.35 | 89 | 153.23 | 49.1 | 3 | 0 | 26.13 | 19131.85 | 300.9 | 6554.69 | 164.41 | 54.2 | 55130.56 | 0.33 | 0.9 | 0.37 | 3.41 | 0.5 | 10 | 652.7589 | 893.1336 | 807.8941 | 652758.9271 | 893133.5617 | 6.9218e-06 | 25.4622 | 807894.1481

## RESULTADOS_17
Unnamed: 0 | Volume de calda [L] | STATUS | Capacidade operacional [ha/h] | Tempo de missao [h] | Tempo util [h] | Tempo por voo [min] | Autonomia Projetada [h] | N° Voos | MTOW [kg] | Massa Estrutura [kg] | Combustível [kg] | Abastecimentos | Massa gerador | Potência gerador [W] | Combustível consumido [L] | Calda cons [L] | Distância percorrida [km] | Distância Pulverizando [km] | RTL ACUMULADO[m] | EOC [km/km] | EOC [h/h] | Tempo de manobra [h] | Tempo rtl_rtw [h] | V pulv [m/s] | V desloc [m/s] | Preço Total por ha Simples [R$/ha] | Preço Total por ha Presumido [R$/ha] | Preço Total por ha Real [R$/ha] | Preço Total Simples [R$] | Preço Total Presumido [R$] | Prod CAPEX [ha/h/R$] | Dias Trabalhados | Preço Total Real [R$]
0 | 95 | CONCLUIDO | 1.4428 | 69.31 | 49.38 | 6.32 | 0.1 | 469 | 185.69 | 53.44 | 1 | 467 | 36.26 | 23136.14 | 641.93 | 6555.66 | 680.91 | 54.2 | 311480.75 | 0.08 | 0.62 | 0.85 | 18.67 | 0.5 | 10 | 1602.7236 | 2192.9172 | 1983.6282 | 1602723.6323 | 2192917.1809 | 3.551e-06 | 45.1237 | 1983628.2429
1 | 95 | CONCLUIDO | 2.2165 | 45.12 | 36.73 | 13.86 | 0.19 | 159 | 187.21 | 53.44 | 2 | 157 | 36.77 | 23322.88 | 438.49 | 6555.42 | 255.83 | 54.2 | 100492.54 | 0.21 | 0.83 | 0.36 | 6.02 | 0.5 | 10 | 866.414 | 1185.4658 | 1072.3266 | 866413.965 | 1185465.8105 | 5.4552e-06 | 29.375 | 1072326.6173
2 | 95 | CONCLUIDO | 2.5163 | 39.74 | 34 | 23.18 | 0.28 | 88 | 188.73 | 53.44 | 3 | 86 | 37.29 | 23510.33 | 361.73 | 6554.69 | 164.58 | 54.2 | 55222.84 | 0.33 | 0.9 | 0.25 | 3.29 | 0.5 | 10 | 715.2026 | 978.5717 | 885.1782 | 715202.5567 | 978571.6906 | 6.1931e-06 | 25.8724 | 885178.1819
3 | 95 | CONCLUIDO | 2.6013 | 38.44 | 33.37 | 28.6 | 0.37 | 70 | 190.25 | 53.44 | 4 | 0 | 37.82 | 23698.48 | 333.31 | 6554.66 | 140.46 | 54.2 | 43251.74 | 0.39 | 0.92 | 0.31 | 2.66 | 0.5 | 10 | 668.0973 | 914.1202 | 826.8779 | 668097.3026 | 914120.2038 | 6.4023e-06 | 25.026 | 826877.8545

## RESULTADOS_9
Unnamed: 0 | Volume de calda [L] | STATUS | Capacidade operacional [ha/h] | Tempo de missao [h] | Tempo util [h] | Tempo por voo [min] | Autonomia Projetada [h] | N° Voos | MTOW [kg] | Massa Estrutura [kg] | Combustível [kg] | Abastecimentos | Massa gerador | Potência gerador [W] | Combustível consumido [L] | Calda cons [L] | Distância percorrida [km] | Distância Pulverizando [km] | RTL ACUMULADO[m] | EOC [km/km] | EOC [h/h] | Tempo de manobra [h] | Tempo rtl_rtw [h] | V pulv [m/s] | V desloc [m/s] | Preço Total por ha Simples [R$/ha] | Preço Total por ha Presumido [R$/ha] | Preço Total por ha Real [R$/ha] | Preço Total Simples [R$] | Preço Total Presumido [R$] | Prod CAPEX [ha/h/R$] | Dias Trabalhados | Preço Total Real [R$]
0 | 55 | CONCLUIDO | 2.0295 | 49.27 | 40.91 | 9.33 | 0.15 | 263 | 116.05 | 43.4 | 1 | 261 | 16.65 | 14546.17 | 361.65 | 6555.87 | 396 | 54.2 | 170057.18 | 0.14 | 0.75 | 0.52 | 10.2 | 0.5 | 10 | 863.4418 | 1181.3991 | 1068.648 | 863441.7691 | 1181399.1208 | 6.227e-06 | 32.0768 | 1068648.0468
1 | 55 | CONCLUIDO | 2.4794 | 40.33 | 35.36 | 17.53 | 0.3 | 121 | 117.34 | 43.4 | 2 | 0 | 16.94 | 14705.49 | 267.13 | 6554.61 | 204.66 | 54.2 | 75093.92 | 0.26 | 0.86 | 0.46 | 4.65 | 0.5 | 10 | 637.3069 | 871.9914 | 788.7697 | 637306.8576 | 871991.3586 | 7.6074e-06 | 26.2565 | 788769.7272

## resultados
Unnamed: 0 | Volume de calda [L] | STATUS | Capacidade operacional [ha/h] | Tempo de missao [h] | Tempo util [h] | Tempo por voo [min] | Autonomia Projetada [h] | N° Voos | MTOW [kg] | Massa Estrutura [kg] | Combustível [kg] | Abastecimentos | Massa gerador | Potência gerador [W] | Combustível consumido [L] | Calda cons [L] | Distância percorrida [km] | Distância Pulverizando [km] | RTL ACUMULADO[m] | EOC [km/km] | EOC [h/h] | Tempo de manobra [h] | Tempo rtl_rtw [h] | V pulv [m/s] | V desloc [m/s]
0 | 100 | CONCLUIDO | 1.3795 | 72.49 | 50.6 | 6.1 | 0.09 | 498 | 194.77 | 54.38 | 1 | 496 | 39.4 | 24256.19 | 681.09 | 6555.96 | 722.35 | 54.2 | 332058.38 | 0.08 | 0.6 | 0.9 | 19.89 | 0.5 | 10
1 | 100 | CONCLUIDO | 2.1678 | 46.13 | 37.08 | 13.24 | 0.18 | 168 | 196.32 | 54.38 | 2 | 166 | 39.95 | 24447.22 | 462.02 | 6554.87 | 267.8 | 54.2 | 106430.23 | 0.2 | 0.82 | 0.38 | 6.37 | 0.5 | 10
2 | 100 | CONCLUIDO | 2.4763 | 40.38 | 34.21 | 21.84 | 0.27 | 94 | 197.88 | 54.38 | 3 | 92 | 40.5 | 24639 | 386.47 | 6554.74 | 171.57 | 54.2 | 58688.25 | 0.32 | 0.89 | 0.26 | 3.5 | 0.5 | 10
3 | 100 | CONCLUIDO | 2.6045 | 38.4 | 33.27 | 29.8 | 0.36 | 67 | 199.44 | 54.38 | 4 | 2 | 41.06 | 24831.54 | 342.68 | 6554.65 | 137.5 | 54.2 | 41788.3 | 0.39 | 0.92 | 0.3 | 2.57 | 0.5 | 10
4 | 100 | CONCLUIDO | 2.6042 | 38.4 | 33.28 | 29.8 | 0.44 | 67 | 201.01 | 54.38 | 5 | 0 | 41.63 | 25024.84 | 345.24 | 6554.65 | 137.51 | 54.2 | 41790.53 | 0.39 | 0.92 | 0.3 | 2.57 | 0.5 | 10
0 | 40 | CONCLUIDO | 2.3134 | 43.23 | 37.79 | 12.26 | 0.2 | 185 | 89.87 | 37.55 | 1 | 139 | 11.32 | 11317.98 | 252.33 | 6555.04 | 289.72 | 54.2 | 117305.11 | 0.19 | 0.81 | 0.46 | 7.08 | 0.5 | 10
1 | 40 | CONCLUIDO | 2.3763 | 42.08 | 37.03 | 13.46 | 0.39 | 165 | 91.1 | 37.55 | 2 | 0 | 11.54 | 11468.97 | 242.87 | 6555.04 | 258.09 | 54.2 | 101589.02 | 0.21 | 0.83 | 0.59 | 6.32 | 0.5 | 10
0 | 30 | CONCLUIDO | 2.2499 | 44.45 | 39.18 | 10.69 | 0.24 | 220 | 71.52 | 32.27 | 1 | 0 | 8.25 | 9054.6 | 222.62 | 6555.27 | 327.36 | 54.2 | 135953.38 | 0.17 | 0.78 | 0.75 | 8.47 | 0.5 | 10
0 | 15 | CONCLUIDO | 1.8465 | 54.16 | 47.59 | 6.52 | 0.43 | 438 | 39.78 | 19.54 | 1 | 0 | 4.24 | 5140 | 186.69 | 6555.47 | 598.62 | 54.2 | 270493.07 | 0.09 | 0.64 | 1.39 | 16.88 | 0.5 | 10
0 | 70 | CONCLUIDO | 1.7907 | 55.84 | 43.88 | 7.81 | 0.12 | 337 | 141.81 | 47.83 | 1 | 335 | 22.98 | 17723.39 | 462.84 | 6555.16 | 496.03 | 54.2 | 219700.11 | 0.11 | 0.7 | 0.64 | 13.17 | 0.5 | 10
1 | 70 | CONCLUIDO | 2.4733 | 40.43 | 34.94 | 18.55 | 0.25 | 113 | 143.17 | 47.83 | 2 | 107 | 23.34 | 17891.86 | 311.25 | 6554.78 | 195.82 | 54.2 | 70717.57 | 0.28 | 0.87 | 0.29 | 4.23 | 0.5 | 10
2 | 70 | CONCLUIDO | 2.5432 | 39.32 | 34.35 | 21.69 | 0.37 | 95 | 144.54 | 47.83 | 3 | 0 | 23.71 | 18060.85 | 292.65 | 6554.58 | 172 | 54.2 | 58895.15 | 0.32 | 0.89 | 0.38 | 3.64 | 0.5 | 10
0 | 90 | CONCLUIDO | 1.5083 | 66.3 | 48.2 | 6.56 | 0.1 | 441 | 176.73 | 52.44 | 1 | 439 | 33.29 | 22031.19 | 603.96 | 6555.68 | 641.26 | 54.2 | 291798.07 | 0.08 | 0.63 | 0.81 | 17.49 | 0.5 | 10
1 | 90 | CONCLUIDO | 2.2614 | 44.22 | 36.43 | 14.48 | 0.2 | 151 | 178.21 | 52.44 | 2 | 149 | 33.77 | 22213.89 | 414.85 | 6555.18 | 246.08 | 54.2 | 95654.19 | 0.22 | 0.84 | 0.35 | 5.72 | 0.5 | 10
2 | 90 | CONCLUIDO | 2.5574 | 39.1 | 33.77 | 24.71 | 0.3 | 82 | 179.7 | 52.44 | 3 | 69 | 34.26 | 22397.24 | 336.68 | 6554.69 | 156.26 | 54.2 | 51091.96 | 0.35 | 0.91 | 0.25 | 3.06 | 0.5 | 10
3 | 90 | CONCLUIDO | 2.5922 | 38.58 | 33.53 | 27.18 | 0.39 | 74 | 181.19 | 52.44 | 4 | 0 | 34.75 | 22581.25 | 326.2 | 6554.79 | 145.49 | 54.2 | 45745.97 | 0.37 | 0.91 | 0.32 | 2.82 | 0.5 | 10
0 | 10 | CONCLUIDO | 1.541 | 64.89 | 55.97 | 5.13 | 0.64 | 655 | 26.11 | 12.1 | 1 | 0 | 3.01 | 3454.41 | 162.12 | 6556.12 | 868.52 | 54.2 | 404353.86 | 0.06 | 0.55 | 2.03 | 25.26 | 0.5 | 10
0 | 45 | CONCLUIDO | 2.2179 | 45.09 | 38.78 | 11.08 | 0.18 | 210 | 98.71 | 39.72 | 1 | 208 | 12.99 | 12407.75 | 289.4 | 6555.19 | 324.71 | 54.2 | 134675.9 | 0.17 | 0.79 | 0.44 | 8.08 | 0.5 | 10
1 | 45 | CONCLUIDO | 2.4176 | 41.36 | 36.35 | 14.84 | 0.35 | 147 | 99.95 | 39.72 | 2 | 0 | 13.24 | 12561.45 | 251.32 | 6554.92 | 236.45 | 54.2 | 90862.33 | 0.23 | 0.84 | 0.54 | 5.65 | 0.5 | 10
0 | 60 | CONCLUIDO | 1.9456 | 51.4 | 41.9 | 8.73 | 0.14 | 288 | 124.63 | 45 | 1 | 286 | 18.64 | 15605.44 | 395.68 | 6555.23 | 429.54 | 54.2 | 186701.86 | 0.13 | 0.73 | 0.57 | 11.2 | 0.5 | 10
1 | 60 | CONCLUIDO | 2.5039 | 39.94 | 34.97 | 18.9 | 0.28 | 111 | 125.95 | 45 | 2 | 2 | 18.95 | 15767.7 | 275.49 | 6554.55 | 192.01 | 54.2 | 68821.24 | 0.28 | 0.87 | 0.43 | 4.26 | 0.5 | 10
2 | 60 | CONCLUIDO | 2.5034 | 39.95 | 34.98 | 18.91 | 0.42 | 111 | 127.27 | 45 | 3 | 0 | 19.27 | 15930.42 | 278.24 | 6554.47 | 192.12 | 54.2 | 68877.12 | 0.28 | 0.87 | 0.43 | 4.27 | 0.5 | 10
0 | 80 | CONCLUIDO | 1.6441 | 60.83 | 46 | 7.11 | 0.11 | 388 | 159.12 | 50.28 | 1 | 386 | 27.84 | 19859.16 | 532.18 | 6555.77 | 566.72 | 54.2 | 254793.33 | 0.1 | 0.66 | 0.73 | 15.29 | 0.5 | 10
1 | 80 | CONCLUIDO | 2.3619 | 42.34 | 35.73 | 16.12 | 0.22 | 133 | 160.54 | 50.28 | 2 | 131 | 28.26 | 20034.4 | 365.32 | 6555.08 | 222.37 | 54.2 | 83892.41 | 0.24 | 0.86 | 0.32 | 5.02 | 0.5 | 10
2 | 80 | CONCLUIDO | 2.5734 | 38.86 | 33.86 | 24.48 | 0.33 | 83 | 161.97 | 50.28 | 3 | 1 | 28.69 | 20210.21 | 307.42 | 6554.71 | 156.26 | 54.2 | 51084.52 | 0.35 | 0.9 | 0.35 | 3.15 | 0.5 | 10
3 | 80 | CONCLUIDO | 2.5732 | 38.86 | 33.86 | 24.48 | 0.43 | 83 | 163.4 | 50.28 | 4 | 0 | 29.12 | 20386.62 | 310.14 | 6554.71 | 156.32 | 54.2 | 51114.2 | 0.35 | 0.9 | 0.35 | 3.16 | 0.5 | 10
0 | 35 | CONCLUIDO | 2.319 | 43.12 | 37.97 | 12.06 | 0.22 | 189 | 80.84 | 35.1 | 1 | 7 | 9.74 | 10204.21 | 231.74 | 6554.99 | 288.99 | 54.2 | 116918.9 | 0.19 | 0.8 | 0.65 | 7.27 | 0.5 | 10
1 | 35 | CONCLUIDO | 2.3183 | 43.14 | 37.99 | 12.06 | 0.43 | 189 | 82.04 | 35.1 | 2 | 0 | 9.94 | 10352.53 | 234.9 | 6555.05 | 289.12 | 54.2 | 116987.54 | 0.19 | 0.8 | 0.66 | 7.28 | 0.5 | 10
0 | 50 | CONCLUIDO | 2.1206 | 47.16 | 39.85 | 10.09 | 0.16 | 237 | 107.41 | 41.65 | 1 | 235 | 14.77 | 13481.73 | 326.05 | 6555.01 | 360.78 | 54.2 | 152574.69 | 0.15 | 0.77 | 0.48 | 9.15 | 0.5 | 10
1 | 50 | CONCLUIDO | 2.4506 | 40.81 | 35.81 | 16.16 | 0.32 | 133 | 108.68 | 41.65 | 2 | 0 | 15.03 | 13638.32 | 259.59 | 6555.13 | 219.15 | 54.2 | 82280.74 | 0.25 | 0.85 | 0.49 | 5.11 | 0.5 | 10
0 | 25 | CONCLUIDO | 2.1617 | 46.26 | 40.81 | 9.31 | 0.28 | 263 | 61.76 | 28.92 | 1 | 0 | 6.84 | 7851.41 | 212.45 | 6555.21 | 380.12 | 54.2 | 162117.37 | 0.14 | 0.75 | 0.87 | 10.1 | 0.5 | 10
0 | 85 | CONCLUIDO | 1.5756 | 63.47 | 47.07 | 6.82 | 0.11 | 414 | 167.88 | 51.39 | 1 | 412 | 30.49 | 20939.59 | 567.46 | 6555.67 | 602.98 | 54.2 | 272791.78 | 0.09 | 0.65 | 0.77 | 16.36 | 0.5 | 10
1 | 85 | CONCLUIDO | 2.3121 | 43.25 | 36.07 | 15.24 | 0.21 | 142 | 169.33 | 51.39 | 2 | 140 | 30.94 | 21118.46 | 390.25 | 6554.95 | 233.65 | 54.2 | 89486.65 | 0.23 | 0.85 | 0.34 | 5.36 | 0.5 | 10
2 | 85 | CONCLUIDO | 2.5749 | 38.84 | 33.75 | 25.31 | 0.31 | 80 | 170.79 | 51.39 | 3 | 18 | 31.4 | 21297.94 | 317.52 | 6554.73 | 153.71 | 54.2 | 49828.19 | 0.35 | 0.91 | 0.31 | 3.05 | 0.5 | 10
3 | 85 | CONCLUIDO | 2.578 | 38.79 | 33.74 | 25.63 | 0.41 | 79 | 172.25 | 51.39 | 4 | 0 | 31.86 | 21478.05 | 318.53 | 6554.86 | 152.4 | 54.2 | 49175.19 | 0.36 | 0.91 | 0.34 | 3.03 | 0.5 | 10
0 | 20 | CONCLUIDO | 2.0347 | 49.15 | 43.38 | 7.91 | 0.34 | 329 | 51.33 | 24.83 | 1 | 0 | 5.51 | 6564.78 | 201.36 | 6555.49 | 462.97 | 54.2 | 203211.5 | 0.12 | 0.7 | 1.07 | 12.67 | 0.5 | 10
0 | 65 | CONCLUIDO | 1.8653 | 53.61 | 42.91 | 8.23 | 0.13 | 313 | 133.21 | 46.47 | 1 | 311 | 20.75 | 16663.42 | 429.76 | 6555.59 | 463.37 | 54.2 | 203489.1 | 0.12 | 0.71 | 0.61 | 12.2 | 0.5 | 10
1 | 65 | CONCLUIDO | 2.5135 | 39.78 | 34.72 | 19.65 | 0.26 | 106 | 134.55 | 46.47 | 2 | 54 | 21.09 | 16828.84 | 286.72 | 6555.12 | 185.83 | 54.2 | 65755.35 | 0.29 | 0.88 | 0.35 | 4.01 | 0.5 | 10
2 | 65 | CONCLUIDO | 2.5307 | 39.52 | 34.56 | 20.33 | 0.39 | 102 | 135.9 | 46.47 | 3 | 0 | 21.43 | 16994.64 | 284.83 | 6554.74 | 177.98 | 54.2 | 61850.73 | 0.3 | 0.88 | 0.42 | 3.85 | 0.5 | 10
0 | 75 | CONCLUIDO | 1.7144 | 58.33 | 44.96 | 7.43 | 0.12 | 363 | 150.44 | 49.1 | 1 | 361 | 25.34 | 18787.76 | 497.84 | 6555.12 | 532.33 | 54.2 | 237720.99 | 0.1 | 0.68 | 0.69 | 14.26 | 0.5 | 10
1 | 75 | CONCLUIDO | 2.4175 | 41.37 | 35.33 | 17.23 | 0.23 | 123 | 151.83 | 49.1 | 2 | 121 | 25.73 | 18959.54 | 339.04 | 6554.8 | 209.16 | 54.2 | 77334.75 | 0.26 | 0.87 | 0.3 | 4.62 | 0.5 | 10
2 | 75 | CONCLUIDO | 2.5566 | 39.11 | 34.12 | 23 | 0.35 | 89 | 153.23 | 49.1 | 3 | 0 | 26.13 | 19131.85 | 300.9 | 6554.69 | 164.41 | 54.2 | 55130.56 | 0.33 | 0.9 | 0.37 | 3.41 | 0.5 | 10
0 | 95 | CONCLUIDO | 1.4428 | 69.31 | 49.38 | 6.32 | 0.1 | 469 | 185.69 | 53.44 | 1 | 467 | 36.26 | 23136.14 | 641.93 | 6555.66 | 680.91 | 54.2 | 311480.75 | 0.08 | 0.62 | 0.85 | 18.67 | 0.5 | 10
1 | 95 | CONCLUIDO | 2.2165 | 45.12 | 36.73 | 13.86 | 0.19 | 159 | 187.21 | 53.44 | 2 | 157 | 36.77 | 23322.88 | 438.49 | 6555.42 | 255.83 | 54.2 | 100492.54 | 0.21 | 0.83 | 0.36 | 6.02 | 0.5 | 10
2 | 95 | CONCLUIDO | 2.5163 | 39.74 | 34 | 23.18 | 0.28 | 88 | 188.73 | 53.44 | 3 | 86 | 37.29 | 23510.33 | 361.73 | 6554.69 | 164.58 | 54.2 | 55222.84 | 0.33 | 0.9 | 0.25 | 3.29 | 0.5 | 10
3 | 95 | CONCLUIDO | 2.6013 | 38.44 | 33.37 | 28.6 | 0.37 | 70 | 190.25 | 53.44 | 4 | 0 | 37.82 | 23698.48 | 333.31 | 6554.66 | 140.46 | 54.2 | 43251.74 | 0.39 | 0.92 | 0.31 | 2.66 | 0.5 | 10
0 | 55 | CONCLUIDO | 2.0295 | 49.27 | 40.91 | 9.33 | 0.15 | 263 | 116.05 | 43.4 | 1 | 261 | 16.65 | 14546.17 | 361.65 | 6555.87 | 396 | 54.2 | 170057.18 | 0.14 | 0.75 | 0.52 | 10.2 | 0.5 | 10
1 | 55 | CONCLUIDO | 2.4794 | 40.33 | 35.36 | 17.53 | 0.3 | 121 | 117.34 | 43.4 | 2 | 0 | 16.94 | 14705.49 | 267.13 | 6554.61 | 204.66 | 54.2 | 75093.92 | 0.26 | 0.86 | 0.46 | 4.65 | 0.5 | 10

## gráficos
Selecione o eixo X:
Selecione o eixo Y:
Selecione o eixo Z:
Eixo X | Eixo Y | Eixo Z

## hidden (hidden)
Unnamed: 0
Volume de calda [L]
STATUS
Capacidade operacional [ha/h]
Tempo de missao [h]
Tempo util [h]
Tempo por voo [min]
Autonomia Projetada [h]
N° Voos
MTOW [kg]
Massa Estrutura [kg]
Combustível [kg]
Abastecimentos
Massa gerador
Potência gerador [W]
Combustível consumido [L]
Calda cons [L]
Distância percorrida [km]
Distância Pulverizando [km]
RTL ACUMULADO[m]
EOC [km/km]
EOC [h/h]
Tempo de manobra [h]
Tempo rtl_rtw [h]
V pulv [m/s]
V desloc [m/s]