## RESULTADOS_18
Unnamed: 0 | Volume de calda [L] | STATUS | Capacidade operacional [ha/h] | Tempo de missao [h] | Tempo util [h] | Tempo por voo [min] | Autonomia Projetada [h] | N° Voos | MTOW [kg] | Massa Estrutura [kg] | Combustível [kg] | Abastecimentos | Massa gerador | Potência gerador [W] | Combustível consumido [L] | Calda cons [L] | Distância percorrida [km] | Distância Pulverizando [km] | RTL ACUMULADO[m] | EOC [km/km] | EOC [h/h] | Tempo de manobra [h] | Tempo rtl_rtw [h] | V pulv [m/s] | V desloc [m/s] | Preço Total por ha Simples [R$/ha] | Preço Total por ha Presumido [R$/ha] | Preço Total por ha Real [R$/ha] | Preço Total Simples [R$] | Preço Total Presumido [R$] | Prod CAPEX [ha/h/R$] | Dias Trabalhados | Preço Total Real [R$]
0 | 100 | CONCLUIDO | 1.1166 | 89.55 | 62.3 | 5.88 | 0.09 | 636 | 194.77 | 54.38 | 1 | 634 | 39.4 | 24256.19 | 869.43 | 790.48 | 923.04 | 58.53 | 422031.01 | 0.06 | 0.47 | 3.66 | 25.39 | 0.5 | 10 | 2467.0676 | 3375.5507 | 3053.3929 | 2467067.598 | 3375550.7269 | 2.6919e-06 | 58.3008 | 3053392.9032
1 | 100 | CONCLUIDO | 1.7522 | 57.07 | 45.61 | 11.9 | 0.18 | 230 | 196.32 | 54.38 | 2 | 228 | 39.95 | 24447.22 | 633.5 | 790.25 | 363.71 | 58.53 | 144395.26 | 0.16 | 0.64 | 2.96 | 8.71 | 0.5 | 10 | 1301.6264 | 1780.9427 | 1610.972 | 1301626.3999 | 1780942.664 | 4.2242e-06 | 37.1549 | 1610971.9957
2 | 100 | CONCLUIDO | 1.9925 | 50.19 | 42.19 | 17.95 | 0.27 | 141 | 197.88 | 54.38 | 3 | 139 | 40.5 | 24639 | 583.77 | 790.27 | 249.12 | 58.53 | 87545.59 | 0.23 | 0.69 | 2.82 | 5.28 | 0.5 | 10 | 1093.2779 | 1495.871 | 1353.1072 | 1093277.8764 | 1495871.0226 | 4.8035e-06 | 32.6758 | 1353107.1916
3 | 100 | CONCLUIDO | 2.1199 | 47.17 | 40.69 | 23.93 | 0.36 | 102 | 199.44 | 54.38 | 4 | 100 | 41.06 | 24831.54 | 560.64 | 790.2 | 199.79 | 58.53 | 63073.74 | 0.29 | 0.71 | 2.74 | 3.79 | 0.5 | 10 | 1006.1068 | 1376.5997 | 1245.219 | 1006106.8172 | 1376599.7336 | 5.1106e-06 | 30.7096 | 1245218.9871
4 | 100 | CONCLUIDO | 2.1997 | 45.46 | 39.83 | 29.87 | 0.44 | 80 | 201.01 | 54.38 | 5 | 78 | 41.63 | 25024.84 | 546.92 | 790.22 | 171.13 | 58.53 | 48853.5 | 0.34 | 0.73 | 2.7 | 2.93 | 0.5 | 10 | 954.5987 | 1306.1241 | 1181.4695 | 954598.7435 | 1306124.1148 | 5.303e-06 | 29.5964 | 1181469.4625
5 | 100 | CONCLUIDO | 2.2509 | 44.43 | 39.34 | 35.77 | 0.53 | 66 | 202.58 | 54.38 | 6 | 64 | 42.2 | 25218.93 | 538.01 | 790.19 | 154.63 | 58.53 | 40675.81 | 0.38 | 0.74 | 2.68 | 2.44 | 0.5 | 10 | 925.6168 | 1266.4697 | 1145.5996 | 925616.7772 | 1266469.7098 | 5.4264e-06 | 28.9258 | 1145599.6182
6 | 100 | CONCLUIDO | 2.29 | 43.67 | 38.97 | 41.76 | 0.61 | 56 | 204.16 | 54.38 | 7 | 54 | 42.78 | 25413.94 | 531.09 | 790.2 | 142.36 | 58.53 | 34591.04 | 0.41 | 0.74 | 2.67 | 2.07 | 0.5 | 10 | 911.4832 | 1247.1316 | 1128.1071 | 911483.2304 | 1247131.5676 | 5.5207e-06 | 28.431 | 1128107.0811
7 | 100 | CONCLUIDO | 2.3239 | 43.03 | 38.65 | 48.31 | 0.69 | 48 | 205.75 | 54.38 | 8 | 46 | 43.37 | 25609.61 | 524.6 | 790.16 | 131.6 | 58.53 | 29246.53 | 0.44 | 0.75 | 2.65 | 1.75 | 0.5 | 10 | 889.6955 | 1217.3206 | 1101.1413 | 889695.4969 | 1217320.6294 | 5.6024e-06 | 28.0143 | 1101141.2571
8 | 100 | CONCLUIDO | 2.3443 | 42.66 | 38.47 | 53.68 | 0.77 | 43 | 207.34 | 54.38 | 9 | 41 | 43.96 | 25806.1 | 519.79 | 790.18 | 125.63 | 58.53 | 26289.87 | 0.47 | 0.75 | 2.64 | 1.56 | 0.5 | 10 | 882.0263 | 1206.8273 | 1091.6494 | 882026.3157 | 1206827.3174 | 5.6516e-06 | 27.7734 | 1091649.412
9 | 100 | CONCLUIDO | 2.3661 | 42.26 | 38.27 | 60.42 | 0.85 | 38 | 208.94 | 54.38 | 10 | 36 | 44.56 | 26003.41 | 515.46 | 790.17 | 118.96 | 58.53 | 22979.08 | 0.49 | 0.76 | 2.63 | 1.37 | 0.5 | 10 | 864.7984 | 1183.2553 | 1070.3271 | 864798.4179 | 1183255.3476 | 5.7041e-06 | 27.513 | 1070327.1179
10 | 100 | CONCLUIDO | 2.378 | 42.05 | 38.17 | 65.44 | 0.93 | 35 | 210.55 | 54.38 | 11 | 33 | 45.17 | 26201.54 | 512.18 | 790.17 | 115.51 | 58.53 | 21268.37 | 0.51 | 0.76 | 2.64 | 1.27 | 0.5 | 10 | 860.1691 | 1176.9214 | 1064.5976 | 860169.1352 | 1176921.3587 | 5.7328e-06 | 27.3763 | 1064597.6361
11 | 100 | CONCLUIDO | 2.3918 | 41.81 | 38.05 | 71.34 | 1 | 32 | 212.16 | 54.38 | 12 | 30 | 45.78 | 26400.51 | 508.51 | 790.18 | 111.75 | 58.53 | 19405.22 | 0.52 | 0.76 | 2.62 | 1.15 | 0.5 | 10 | 855.0349 | 1169.8964 | 1058.2431 | 855034.8637 | 1169896.422 | 5.7661e-06 | 27.2201 | 1058243.1495
12 | 100 | CONCLUIDO | 2.4033 | 41.61 | 37.96 | 78.55 | 1.08 | 29 | 213.78 | 54.38 | 13 | 27 | 46.4 | 26600.32 | 505.32 | 790.16 | 108.55 | 58.53 | 17818.85 | 0.54 | 0.76 | 2.63 | 1.06 | 0.5 | 10 | 850.7663 | 1164.056 | 1052.9601 | 850766.3276 | 1164056.0226 | 5.7938e-06 | 27.0898 | 1052960.1496
13 | 100 | CONCLUIDO | 2.4126 | 41.45 | 37.88 | 84.18 | 1.15 | 27 | 215.41 | 54.38 | 14 | 25 | 47.03 | 26801 | 503.03 | 790.17 | 105.93 | 58.53 | 16520.67 | 0.55 | 0.77 | 2.62 | 0.98 | 0.5 | 10 | 837.6574 | 1146.1199 | 1036.7358 | 837657.4413 | 1146119.866 | 5.8163e-06 | 26.9857 | 1036735.7946
14 | 100 | CONCLUIDO | 2.4216 | 41.3 | 37.81 | 90.74 | 1.23 | 25 | 217.04 | 54.38 | 15 | 23 | 47.66 | 27002.55 | 499.8 | 790.18 | 103.29 | 58.53 | 15207.34 | 0.57 | 0.77 | 2.62 | 0.9 | 0.5 | 10 | 833.9598 | 1141.0606 | 1032.1594 | 833959.8005 | 1141060.5908 | 5.8379e-06 | 26.888 | 1032159.3695
15 | 100 | CONCLUIDO | 2.4264 | 41.21 | 37.76 | 94.41 | 1.3 | 24 | 218.68 | 54.38 | 16 | 22 | 48.31 | 27204.98 | 495.76 | 790.16 | 102.13 | 58.53 | 14634.68 | 0.57 | 0.77 | 2.61 | 0.86 | 0.5 | 10 | 830.65 | 1136.532 | 1028.063 | 830650.0267 | 1136532.0122 | 5.8495e-06 | 26.8294 | 1028062.9921
16 | 100 | CONCLUIDO | 2.4356 | 41.06 | 37.69 | 102.78 | 1.37 | 22 | 220.33 | 54.38 | 17 | 20 | 48.95 | 27408.3 | 494.26 | 790.16 | 99.43 | 58.53 | 13291.98 | 0.59 | 0.77 | 2.61 | 0.78 | 0.5 | 10 | 827.9309 | 1132.8116 | 1024.6977 | 827930.9235 | 1132811.6153 | 5.8717e-06 | 26.7318 | 1024697.6647
17 | 100 | CONCLUIDO | 2.4396 | 40.99 | 37.66 | 107.59 | 1.44 | 21 | 221.99 | 54.38 | 18 | 19 | 49.61 | 27612.53 | 492.56 | 790.18 | 98.56 | 58.53 | 12861.44 | 0.59 | 0.77 | 2.61 | 0.75 | 0.5 | 10 | 826.1725 | 1130.4056 | 1022.5213 | 826172.4538 | 1130405.5994 | 5.8813e-06 | 26.6862 | 1022521.2755
18 | 100 | CONCLUIDO | 2.4451 | 40.9 | 37.6 | 112.81 | 1.51 | 20 | 223.65 | 54.38 | 19 | 18 | 50.27 | 27817.81 | 489.77 | 790.21 | 96.67 | 58.53 | 11925.06 | 0.61 | 0.77 | 2.61 | 0.7 | 0.5 | 10 | 823.4393 | 1126.666 | 1019.1386 | 823439.3456 | 1126666.0402 | 5.8946e-06 | 26.6276 | 1019138.6146
19 | 100 | CONCLUIDO | 2.4494 | 40.83 | 37.57 | 118.64 | 1.58 | 19 | 225.32 | 54.38 | 20 | 17 | 50.95 | 28023.89 | 487.07 | 790.16 | 95.63 | 58.53 | 11410.51 | 0.61 | 0.77 | 2.6 | 0.67 | 0.5 | 10 | 821.0885 | 1123.4496 | 1016.2291 | 821088.5435 | 1123449.5691 | 5.905e-06 | 26.582 | 1016229.119
20 | 100 | CONCLUIDO | 2.4546 | 40.74 | 37.52 | 125.08 | 1.64 | 18 | 227 | 54.38 | 21 | 16 | 51.62 | 28230.92 | 485.82 | 790.16 | 94.03 | 58.53 | 10611.53 | 0.62 | 0.77 | 2.6 | 0.62 | 0.5 | 10 | 819.3205 | 1121.0305 | 1014.0409 | 819320.5278 | 1121030.492 | 5.9175e-06 | 26.5234 | 1014040.9152
21 | 100 | CONCLUIDO | 2.4591 | 40.66 | 37.49 | 132.31 | 1.71 | 17 | 228.69 | 54.38 | 22 | 15 | 52.31 | 28438.91 | 482.42 | 790.16 | 92.96 | 58.53 | 10083 | 0.63 | 0.77 | 2.6 | 0.58 | 0.5 | 10 | 816.4637 | 1117.1217 | 1010.5052 | 816463.7357 | 1117121.7031 | 5.9284e-06 | 26.4714 | 1010505.1756
22 | 100 | CONCLUIDO | 2.4638 | 40.59 | 37.45 | 140.43 | 1.77 | 16 | 230.38 | 54.38 | 23 | 14 | 53 | 28647.87 | 478.31 | 790.17 | 91.6 | 58.53 | 9407.04 | 0.64 | 0.77 | 2.6 | 0.55 | 0.5 | 10 | 813.2547 | 1112.731 | 1006.5335 | 813254.6952 | 1112730.9523 | 5.9397e-06 | 26.4258 | 1006533.4719
23 | 100 | CONCLUIDO | 2.4645 | 40.58 | 37.44 | 140.39 | 1.84 | 16 | 232.08 | 54.38 | 24 | 14 | 53.71 | 28857.81 | 476.32 | 790.16 | 91.41 | 58.53 | 9315.84 | 0.64 | 0.77 | 2.59 | 0.54 | 0.5 | 10 | 812.0016 | 1111.0164 | 1004.9826 | 812001.5883 | 1111016.3961 | 5.9414e-06 | 26.4193 | 1004982.5506
24 | 100 | CONCLUIDO | 2.4681 | 40.52 | 37.42 | 149.67 | 1.9 | 15 | 233.79 | 54.38 | 25 | 13 | 54.42 | 29068.74 | 476.03 | 790.16 | 90.71 | 58.53 | 8967.23 | 0.65 | 0.78 | 2.59 | 0.51 | 0.5 | 10 | 801.4506 | 1096.5801 | 991.924 | 801450.5976 | 1096580.0651 | 5.95e-06 | 26.3802 | 991924.0028
25 | 100 | CONCLUIDO | 2.4724 | 40.45 | 37.39 | 160.22 | 1.96 | 14 | 235.51 | 54.38 | 26 | 12 | 55.14 | 29280.69 | 471.19 | 790.16 | 89.59 | 58.53 | 8412 | 0.65 | 0.78 | 2.59 | 0.48 | 0.5 | 10 | 797.9652 | 1091.8113 | 987.6103 | 797965.2457 | 1091811.2529 | 5.9604e-06 | 26.3346 | 987610.3193
26 | 100 | CONCLUIDO | 2.4728 | 40.44 | 37.38 | 160.2 | 2.02 | 14 | 237.24 | 54.38 | 27 | 12 | 55.86 | 29493.67 | 471.57 | 790.17 | 89.3 | 58.53 | 8267.95 | 0.66 | 0.78 | 2.59 | 0.48 | 0.5 | 10 | 798.0707 | 1091.9556 | 987.7409 | 798070.7333 | 1091955.5856 | 5.9614e-06 | 26.3281 | 987740.8771
27 | 100 | CONCLUIDO | 2.4775 | 40.36 | 37.34 | 172.34 | 2.08 | 13 | 238.97 | 54.38 | 28 | 11 | 56.6 | 29707.68 | 467.09 | 790.16 | 87.97 | 58.53 | 7610 | 0.67 | 0.78 | 2.59 | 0.44 | 0.5 | 10 | 794.6927 | 1087.3336 | 983.56 | 794692.7099 | 1087333.625 | 5.9727e-06 | 26.276 | 983560.0299
28 | 100 | CONCLUIDO | 2.477 | 40.37 | 37.35 | 172.38 | 2.14 | 13 | 240.72 | 54.38 | 29 | 11 | 57.34 | 29922.88 | 469.5 | 790.17 | 88.31 | 58.53 | 7780.86 | 0.66 | 0.78 | 2.59 | 0.45 | 0.5 | 10 | 796.1354 | 1089.3076 | 985.3456 | 796135.4111 | 1089307.5925 | 5.9715e-06 | 26.2826 | 985345.6048
29 | 100 | CONCLUIDO | 2.4771 | 40.37 | 37.35 | 172.37 | 2.2 | 13 | 242.47 | 54.38 | 30 | 11 | 58.1 | 30139.04 | 463.05 | 790.16 | 88.11 | 58.53 | 7681 | 0.66 | 0.78 | 2.6 | 0.45 | 0.5 | 10 | 792.5767 | 1084.4384 | 980.9411 | 792576.707 | 1084438.4165 | 5.9717e-06 | 26.2826 | 980941.136
30 | 100 | CONCLUIDO | 2.4823 | 40.28 | 37.3 | 186.51 | 2.26 | 12 | 244.23 | 54.38 | 31 | 10 | 58.86 | 30356.28 | 462.98 | 790.17 | 86.52 | 58.53 | 6889.98 | 0.68 | 0.78 | 2.59 | 0.4 | 0.5 | 10 | 791.5143 | 1082.9848 | 979.6262 | 791514.3033 | 1082984.7889 | 5.9843e-06 | 26.224 | 979626.2406
31 | 100 | CONCLUIDO | 2.482 | 40.29 | 37.31 | 186.54 | 2.31 | 12 | 246 | 54.38 | 32 | 10 | 59.63 | 30574.64 | 462.32 | 790.17 | 86.76 | 58.53 | 7008.76 | 0.67 | 0.78 | 2.59 | 0.4 | 0.5 | 10 | 791.2387 | 1082.6077 | 979.2852 | 791238.7138 | 1082607.7152 | 5.9836e-06 | 26.2305 | 979285.1544
32 | 100 | CONCLUIDO | 2.4867 | 40.21 | 37.27 | 203.29 | 2.37 | 11 | 247.78 | 54.38 | 33 | 9 | 60.41 | 30794.11 | 458.61 | 790.17 | 85.42 | 58.53 | 6346.11 | 0.69 | 0.78 | 2.6 | 0.37 | 0.5 | 10 | 788.3074 | 1078.5969 | 975.6571 | 788307.3729 | 1078596.9253 | 5.9949e-06 | 26.1784 | 975657.1486
33 | 100 | CONCLUIDO | 2.487 | 40.21 | 37.26 | 203.26 | 2.42 | 11 | 249.57 | 54.38 | 34 | 9 | 61.2 | 31014.73 | 457.27 | 790.16 | 85.43 | 58.53 | 6350.17 | 0.69 | 0.78 | 2.59 | 0.36 | 0.5 | 10 | 787.4887 | 1077.4768 | 974.6439 | 787488.7142 | 1077476.8003 | 5.9956e-06 | 26.1784 | 974643.9267
34 | 100 | CONCLUIDO | 2.4861 | 40.22 | 37.28 | 203.34 | 2.48 | 11 | 251.37 | 54.38 | 35 | 9 | 61.99 | 31236.5 | 454.89 | 790.16 | 85.95 | 58.53 | 6607.88 | 0.68 | 0.78 | 2.59 | 0.38 | 0.5 | 10 | 786.4048 | 1075.9937 | 973.3024 | 786404.7552 | 1075993.6798 | 5.9934e-06 | 26.1849 | 973302.3531
35 | 100 | CONCLUIDO | 2.4912 | 40.14 | 37.24 | 223.42 | 2.53 | 10 | 253.18 | 54.38 | 36 | 8 | 62.8 | 31459.45 | 452.83 | 790.17 | 84.41 | 58.53 | 5843.7 | 0.69 | 0.78 | 2.59 | 0.33 | 0.5 | 10 | 784.3261 | 1073.1496 | 970.7297 | 784326.0873 | 1073149.5547 | 6.0057e-06 | 26.1328 | 970729.6674
36 | 100 | CONCLUIDO | 2.4911 | 40.14 | 37.24 | 223.42 | 2.58 | 10 | 255 | 54.38 | 37 | 8 | 63.62 | 31683.59 | 452.39 | 790.17 | 84.46 | 58.53 | 5871.05 | 0.69 | 0.78 | 2.59 | 0.33 | 0.5 | 10 | 784.1014 | 1072.8421 | 970.4516 | 784101.4121 | 1072842.1441 | 6.0055e-06 | 26.1328 | 970451.5956
37 | 100 | CONCLUIDO | 2.4915 | 40.14 | 37.23 | 223.38 | 2.63 | 10 | 256.82 | 54.38 | 38 | 8 | 64.45 | 31909.08 | 448.01 | 790.17 | 84.35 | 58.53 | 5811.36 | 0.69 | 0.78 | 2.59 | 0.33 | 0.5 | 10 | 781.6091 | 1069.4321 | 967.367 | 781609.1241 | 1069432.0858 | 6.0065e-06 | 26.1328 | 967366.9885
38 | 100 | CONCLUIDO | 2.4907 | 40.15 | 37.24 | 223.46 | 2.68 | 10 | 258.66 | 54.38 | 39 | 5 | 65.28 | 32135.68 | 446.66 | 790.16 | 84.59 | 58.53 | 5934.53 | 0.69 | 0.78 | 2.59 | 0.34 | 0.5 | 10 | 781.034 | 1068.6452 | 966.6552 | 781034.0063 | 1068645.1842 | 6.0045e-06 | 26.1393 | 966655.1877
39 | 100 | CONCLUIDO | 2.4907 | 40.15 | 37.24 | 223.47 | 2.73 | 10 | 260.51 | 54.38 | 40 | 4 | 66.13 | 32363.54 | 448.1 | 790.21 | 84.58 | 58.53 | 5926.74 | 0.69 | 0.78 | 2.59 | 0.34 | 0.5 | 10 | 781.8206 | 1069.7214 | 967.6287 | 781820.5744 | 1069721.4014 | 6.0045e-06 | 26.1393 | 967628.6922

## RESULTADOS_6
Unnamed: 0 | Volume de calda [L] | STATUS | Capacidade operacional [ha/h] | Tempo de missao [h] | Tempo util [h] | Tempo por voo [min] | Autonomia Projetada [h] | N° Voos | MTOW [kg] | Massa Estrutura [kg] | Combustível [kg] | Abastecimentos | Massa gerador | Potência gerador [W] | Combustível consumido [L] | Calda cons [L] | Distância percorrida [km] | Distância Pulverizando [km] | RTL ACUMULADO[m] | EOC [km/km] | EOC [h/h] | Tempo de manobra [h] | Tempo rtl_rtw [h] | V pulv [m/s] | V desloc [m/s] | Preço Total por ha Simples [R$/ha] | Preço Total por ha Presumido [R$/ha] | Preço Total por ha Real [R$/ha] | Preço Total Simples [R$] | Preço Total Presumido [R$] | Prod CAPEX [ha/h/R$] | Dias Trabalhados | Preço Total Real [R$]
0 | 40 | CONCLUIDO | 1.8012 | 55.52 | 48.08 | 9.91 | 0.2 | 291 | 89.87 | 37.55 | 1 | 289 | 11.32 | 11317.98 | 400.48 | 790.33 | 446.16 | 58.53 | 185314.17 | 0.13 | 0.6 | 3.07 | 11.17 | 0.5 | 10 | 999.2439 | 1367.2096 | 1236.7251 | 999243.9399 | 1367209.6421 | 6.284e-06 | 36.1458 | 1236725.0728
1 | 40 | CONCLUIDO | 2.1858 | 45.75 | 41.49 | 20.24 | 0.39 | 123 | 91.1 | 37.55 | 2 | 121 | 11.54 | 11468.97 | 338.62 | 790.23 | 225.81 | 58.53 | 75979.53 | 0.26 | 0.7 | 2.79 | 4.58 | 0.5 | 10 | 771.5939 | 1055.7288 | 954.9715 | 771593.8697 | 1055728.7728 | 7.6258e-06 | 29.7852 | 954971.5004
2 | 40 | CONCLUIDO | 2.3136 | 43.22 | 39.81 | 30.62 | 0.57 | 78 | 92.32 | 37.55 | 3 | 76 | 11.77 | 11620.34 | 318.3 | 790.19 | 169.75 | 58.53 | 48174.88 | 0.34 | 0.73 | 2.72 | 2.91 | 0.5 | 10 | 708.0537 | 968.7904 | 876.3304 | 708053.7403 | 968790.3645 | 8.0717e-06 | 28.138 | 876330.3719
3 | 40 | CONCLUIDO | 2.3818 | 41.99 | 38.99 | 41.77 | 0.75 | 56 | 93.55 | 37.55 | 4 | 54 | 12 | 11772.07 | 305.5 | 790.17 | 142.64 | 58.53 | 34730.33 | 0.41 | 0.74 | 2.67 | 2.08 | 0.5 | 10 | 680.3545 | 930.891 | 842.0481 | 680354.4588 | 930890.9856 | 8.3096e-06 | 27.3372 | 842048.0565
4 | 40 | CONCLUIDO | 2.4221 | 41.29 | 38.52 | 52.52 | 0.93 | 44 | 94.79 | 37.55 | 5 | 42 | 12.23 | 11924.18 | 294.64 | 790.18 | 126.98 | 58.53 | 26958.17 | 0.46 | 0.75 | 2.65 | 1.61 | 0.5 | 10 | 658.8559 | 901.4757 | 815.4402 | 658855.9177 | 901475.7333 | 8.4502e-06 | 26.8815 | 815440.1546
5 | 40 | CONCLUIDO | 2.454 | 40.75 | 38.15 | 65.4 | 1.1 | 35 | 96.02 | 37.55 | 6 | 33 | 12.47 | 12076.67 | 283.83 | 790.17 | 115.1 | 58.53 | 21064.77 | 0.51 | 0.76 | 2.62 | 1.25 | 0.5 | 10 | 648.3653 | 887.122 | 802.4564 | 648365.3231 | 887122.039 | 8.5615e-06 | 26.5299 | 802456.3567
6 | 40 | CONCLUIDO | 2.4682 | 40.52 | 38.01 | 76.02 | 1.27 | 30 | 97.26 | 37.55 | 7 | 28 | 12.71 | 12229.54 | 276.51 | 790.16 | 110.29 | 58.53 | 18685.39 | 0.53 | 0.76 | 2.62 | 1.11 | 0.5 | 10 | 633.0319 | 866.1422 | 783.4788 | 633031.9006 | 866142.1738 | 8.611e-06 | 26.3802 | 783478.7804
7 | 40 | CONCLUIDO | 2.4865 | 40.22 | 37.81 | 90.73 | 1.43 | 25 | 98.5 | 37.55 | 8 | 22 | 12.95 | 12382.79 | 266.43 | 790.18 | 103.3 | 58.53 | 15213.25 | 0.57 | 0.77 | 2.62 | 0.9 | 0.5 | 10 | 625.1232 | 855.3212 | 773.6905 | 625123.2153 | 855321.1617 | 8.6749e-06 | 26.1849 | 773690.5105
8 | 40 | CONCLUIDO | 2.4938 | 40.1 | 37.72 | 98.41 | 1.59 | 23 | 99.75 | 37.55 | 9 | 12 | 13.2 | 12536.43 | 260.61 | 790.17 | 100.4 | 58.53 | 13772.21 | 0.58 | 0.77 | 2.62 | 0.82 | 0.5 | 10 | 620.9924 | 849.6692 | 768.578 | 620992.4278 | 849669.2359 | 8.7003e-06 | 26.1068 | 768577.9966
9 | 40 | CONCLUIDO | 2.5005 | 39.99 | 37.65 | 107.58 | 1.74 | 21 | 101 | 37.55 | 10 | 2 | 13.45 | 12690.46 | 257.13 | 790.17 | 97.75 | 58.53 | 12457.5 | 0.6 | 0.77 | 2.63 | 0.75 | 0.5 | 10 | 618.2684 | 845.942 | 765.2065 | 618268.3568 | 845942.0419 | 8.7237e-06 | 26.0352 | 765206.5207
10 | 40 | CONCLUIDO | 2.4999 | 40 | 37.66 | 107.61 | 1.89 | 21 | 102.25 | 37.55 | 11 | 0 | 13.7 | 12844.88 | 260.16 | 790.17 | 97.85 | 58.53 | 12509.88 | 0.6 | 0.77 | 2.63 | 0.76 | 0.5 | 10 | 620.0009 | 848.3126 | 767.3508 | 620000.8821 | 848312.5594 | 8.7216e-06 | 26.0417 | 767350.7994

## RESULTADOS_4
Unnamed: 0 | Volume de calda [L] | STATUS | Capacidade operacional [ha/h] | Tempo de missao [h] | Tempo util [h] | Tempo por voo [min] | Autonomia Projetada [h] | N° Voos | MTOW [kg] | Massa Estrutura [kg] | Combustível [kg] | Abastecimentos | Massa gerador | Potência gerador [W] | Combustível consumido [L] | Calda cons [L] | Distância percorrida [km] | Distância Pulverizando [km] | RTL ACUMULADO[m] | EOC [km/km] | EOC [h/h] | Tempo de manobra [h] | Tempo rtl_rtw [h] | V pulv [m/s] | V desloc [m/s] | Preço Total por ha Simples [R$/ha] | Preço Total por ha Presumido [R$/ha] | Preço Total por ha Real [R$/ha] | Preço Total Simples [R$] | Preço Total Presumido [R$] | Prod CAPEX [ha/h/R$] | Dias Trabalhados | Preço Total Real [R$]
0 | 30 | CONCLUIDO | 1.9491 | 51.3 | 45.81 | 11.7 | 0.24 | 235 | 71.52 | 32.27 | 1 | 233 | 8.25 | 9054.6 | 323.92 | 790.27 | 370.61 | 58.53 | 147817.28 | 0.16 | 0.63 | 2.96 | 8.9 | 0.5 | 10 | 842.2329 | 1152.3803 | 1042.3987 | 842232.9323 | 1152380.2547 | 7.6367e-06 | 33.3984 | 1042398.7006
1 | 30 | CONCLUIDO | 2.2665 | 44.12 | 40.69 | 23.93 | 0.48 | 102 | 72.7 | 32.27 | 2 | 100 | 8.43 | 9200.25 | 278.88 | 790.18 | 199.39 | 58.53 | 62875.73 | 0.29 | 0.71 | 2.75 | 3.79 | 0.5 | 10 | 685.523 | 937.9628 | 848.4449 | 685522.9719 | 937962.7733 | 8.8803e-06 | 28.724 | 848444.9227
2 | 30 | CONCLUIDO | 2.3741 | 42.12 | 39.28 | 36.83 | 0.71 | 64 | 73.88 | 32.27 | 3 | 62 | 8.61 | 9346.23 | 261.29 | 790.2 | 152.96 | 58.53 | 39846.58 | 0.38 | 0.74 | 2.67 | 2.38 | 0.5 | 10 | 640.8508 | 876.8403 | 793.1559 | 640850.7947 | 876840.3296 | 9.3019e-06 | 27.4219 | 793155.9192
3 | 30 | CONCLUIDO | 2.4347 | 41.07 | 38.53 | 51.37 | 0.93 | 45 | 75.07 | 32.27 | 4 | 43 | 8.8 | 9492.55 | 245.6 | 790.17 | 127.42 | 58.53 | 27171.46 | 0.46 | 0.75 | 2.65 | 1.63 | 0.5 | 10 | 614.8107 | 841.2112 | 760.9271 | 614810.7222 | 841211.1536 | 9.5393e-06 | 26.7383 | 760927.1418
4 | 30 | CONCLUIDO | 2.4665 | 40.54 | 38.16 | 65.41 | 1.15 | 35 | 76.26 | 32.27 | 5 | 33 | 8.99 | 9639.2 | 234.24 | 790.17 | 114.95 | 58.53 | 20991.11 | 0.51 | 0.76 | 2.63 | 1.25 | 0.5 | 10 | 595.3673 | 814.6078 | 736.8627 | 595367.2653 | 814607.7581 | 9.6639e-06 | 26.3932 | 736862.737
5 | 30 | CONCLUIDO | 2.4845 | 40.25 | 37.95 | 78.53 | 1.36 | 29 | 77.45 | 32.27 | 6 | 14 | 9.18 | 9786.19 | 223.11 | 790.16 | 108.18 | 58.53 | 17633.72 | 0.54 | 0.76 | 2.63 | 1.05 | 0.5 | 10 | 587.1876 | 803.4159 | 726.739 | 587187.5669 | 803415.9339 | 9.7344e-06 | 26.2044 | 726739.0447
6 | 30 | CONCLUIDO | 2.4867 | 40.21 | 37.93 | 81.29 | 1.56 | 28 | 78.65 | 32.27 | 7 | 0 | 9.38 | 9933.52 | 224.78 | 790.17 | 106.9 | 58.53 | 17000.22 | 0.55 | 0.76 | 2.64 | 1.03 | 0.5 | 10 | 587.8672 | 804.3458 | 727.5802 | 587867.1785 | 804345.8085 | 9.743e-06 | 26.1784 | 727580.1735

## RESULTADOS_1
Unnamed: 0 | Volume de calda [L] | STATUS | Capacidade operacional [ha/h] | Tempo de missao [h] | Tempo util [h] | Tempo por voo [min] | Autonomia Projetada [h] | N° Voos | MTOW [kg] | Massa Estrutura [kg] | Combustível [kg] | Abastecimentos | Massa gerador | Potência gerador [W] | Combustível consumido [L] | Calda cons [L] | Distância percorrida [km] | Distância Pulverizando [km] | RTL ACUMULADO[m] | EOC [km/km] | EOC [h/h] | Tempo de manobra [h] | Tempo rtl_rtw [h] | V pulv [m/s] | V desloc [m/s] | Preço Total por ha Simples [R$/ha] | Preço Total por ha Presumido [R$/ha] | Preço Total por ha Real [R$/ha] | Preço Total Simples [R$] | Preço Total Presumido [R$] | Prod CAPEX [ha/h/R$] | Dias Trabalhados | Preço Total Real [R$]
0 | 15 | CONCLUIDO | 2.2138 | 45.17 | 41.97 | 18.65 | 0.43 | 135 | 39.78 | 19.54 | 1 | 133 | 4.24 | 5140 | 185.67 | 790.23 | 242.4 | 58.53 | 84214.29 | 0.24 | 0.69 | 2.79 | 5.07 | 0.5 | 10 | 611.948 | 837.2942 | 757.384 | 611947.9558 | 837294.1903 | 1.1472e-05 | 29.4076 | 757384.008
1 | 15 | CONCLUIDO | 2.413 | 41.44 | 39.09 | 39.75 | 0.84 | 59 | 40.89 | 19.54 | 2 | 35 | 4.35 | 5277.26 | 155.88 | 790.25 | 145.28 | 58.53 | 36036.12 | 0.4 | 0.74 | 2.7 | 2.18 | 0.5 | 10 | 536.8389 | 734.5266 | 664.4244 | 536838.8529 | 734526.6022 | 1.2504e-05 | 26.9792 | 664424.4142
2 | 15 | CONCLUIDO | 2.4258 | 41.22 | 38.92 | 43.25 | 1.22 | 54 | 42.01 | 19.54 | 3 | 0 | 4.46 | 5414.79 | 156.35 | 790.19 | 138.91 | 58.53 | 32873.56 | 0.42 | 0.75 | 2.72 | 2.02 | 0.5 | 10 | 535.9514 | 733.3123 | 663.326 | 535951.3808 | 733312.3238 | 1.257e-05 | 26.8359 | 663326.0248

## RESULTADOS_12
Unnamed: 0 | Volume de calda [L] | STATUS | Capacidade operacional [ha/h] | Tempo de missao [h] | Tempo util [h] | Tempo por voo [min] | Autonomia Projetada [h] | N° Voos | MTOW [kg] | Massa Estrutura [kg] | Combustível [kg] | Abastecimentos | Massa gerador | Potência gerador [W] | Combustível consumido [L] | Calda cons [L] | Distância percorrida [km] | Distância Pulverizando [km] | RTL ACUMULADO[m] | EOC [km/km] | EOC [h/h] | Tempo de manobra [h] | Tempo rtl_rtw [h] | V pulv [m/s] | V desloc [m/s] | Preço Total por ha Simples [R$/ha] | Preço Total por ha Presumido [R$/ha] | Preço Total por ha Real [R$/ha] | Preço Total Simples [R$] | Preço Total Presumido [R$] | Prod CAPEX [ha/h/R$] | Dias Trabalhados | Preço Total Real [R$]
0 | 70 | CONCLUIDO | 1.4328 | 69.79 | 54.53 | 7.26 | 0.12 | 451 | 141.81 | 47.83 | 1 | 449 | 22.98 | 17723.39 | 619.08 | 790.25 | 662.52 | 58.53 | 292694.08 | 0.09 | 0.53 | 3.33 | 17.62 | 0.5 | 10 | 1570.0526 | 2148.2152 | 1943.1926 | 1570052.5846 | 2148215.2121 | 3.9886e-06 | 45.4362 | 1943192.5673
1 | 70 | CONCLUIDO | 1.9623 | 50.96 | 43.59 | 14.69 | 0.25 | 178 | 143.17 | 47.83 | 2 | 176 | 23.34 | 17891.86 | 490.58 | 790.21 | 297.3 | 58.53 | 111449.22 | 0.2 | 0.67 | 2.84 | 6.68 | 0.5 | 10 | 1017.6524 | 1392.3969 | 1259.5085 | 1017652.386 | 1392396.8901 | 5.4627e-06 | 33.1771 | 1259508.4852
2 | 70 | CONCLUIDO | 2.153 | 46.45 | 41.01 | 22.17 | 0.37 | 111 | 144.54 | 47.83 | 3 | 109 | 23.71 | 18060.85 | 457.98 | 790.19 | 210.64 | 58.53 | 68453.63 | 0.28 | 0.71 | 2.75 | 4.11 | 0.5 | 10 | 892.5183 | 1221.1829 | 1104.6349 | 892518.2631 | 1221182.8627 | 5.9936e-06 | 30.2409 | 1104634.8843
3 | 70 | CONCLUIDO | 2.2482 | 44.48 | 39.91 | 29.56 | 0.49 | 81 | 145.92 | 47.83 | 4 | 79 | 24.09 | 18230.35 | 442.19 | 790.21 | 174.01 | 58.53 | 50286.53 | 0.34 | 0.73 | 2.7 | 3.01 | 0.5 | 10 | 840.6417 | 1150.2031 | 1040.4293 | 840641.7418 | 1150203.1177 | 6.2586e-06 | 28.9583 | 1040429.3465
4 | 70 | CONCLUIDO | 2.3116 | 43.26 | 39.21 | 37.35 | 0.6 | 63 | 147.3 | 47.83 | 5 | 61 | 24.47 | 18400.38 | 430.29 | 790.17 | 150.38 | 58.53 | 38564.19 | 0.39 | 0.74 | 2.68 | 2.31 | 0.5 | 10 | 810.1503 | 1108.4833 | 1002.6912 | 810150.2583 | 1108483.3247 | 6.4351e-06 | 28.1641 | 1002691.232
5 | 70 | CONCLUIDO | 2.35 | 42.55 | 38.82 | 44.79 | 0.71 | 52 | 148.68 | 47.83 | 6 | 50 | 24.85 | 18570.94 | 422.92 | 790.17 | 137.33 | 58.53 | 32093.27 | 0.43 | 0.75 | 2.66 | 1.92 | 0.5 | 10 | 788.4472 | 1078.7883 | 975.8302 | 788447.2145 | 1078788.2627 | 6.542e-06 | 27.7018 | 975830.225
6 | 70 | CONCLUIDO | 2.3813 | 41.99 | 38.49 | 52.49 | 0.83 | 44 | 150.07 | 47.83 | 7 | 42 | 25.24 | 18742.03 | 415.72 | 790.16 | 126.48 | 58.53 | 26708.33 | 0.46 | 0.75 | 2.64 | 1.59 | 0.5 | 10 | 778.0884 | 1064.6149 | 963.0095 | 778088.4136 | 1064614.8943 | 6.6291e-06 | 27.3372 | 963009.543
7 | 70 | CONCLUIDO | 2.4045 | 41.59 | 38.26 | 60.41 | 0.94 | 38 | 151.46 | 47.83 | 8 | 36 | 25.63 | 18913.66 | 409.64 | 790.19 | 118.67 | 58.53 | 22835.29 | 0.49 | 0.76 | 2.63 | 1.36 | 0.5 | 10 | 770.2873 | 1053.941 | 953.3544 | 770287.2709 | 1053941.0268 | 6.6937e-06 | 27.0768 | 953354.3744
8 | 70 | CONCLUIDO | 2.4189 | 41.34 | 38.13 | 67.29 | 1.04 | 34 | 152.85 | 47.83 | 9 | 32 | 26.03 | 19085.83 | 404.41 | 790.16 | 114.4 | 58.53 | 20718.08 | 0.51 | 0.76 | 2.63 | 1.23 | 0.5 | 10 | 755.0912 | 1033.1491 | 934.5468 | 755091.2096 | 1033149.1053 | 6.7338e-06 | 26.9141 | 934546.8047
9 | 70 | CONCLUIDO | 2.4357 | 41.06 | 37.96 | 75.92 | 1.15 | 30 | 154.25 | 47.83 | 10 | 28 | 26.43 | 19258.55 | 398.7 | 790.18 | 108.46 | 58.53 | 17769.5 | 0.54 | 0.76 | 2.62 | 1.06 | 0.5 | 10 | 748.8647 | 1024.6297 | 926.8405 | 748864.6853 | 1024629.7 | 6.7805e-06 | 26.7318 | 926840.4795
10 | 70 | CONCLUIDO | 2.4463 | 40.88 | 37.87 | 84.16 | 1.25 | 27 | 155.66 | 47.83 | 11 | 25 | 26.83 | 19431.82 | 394.73 | 790.17 | 105.66 | 58.53 | 16385.82 | 0.55 | 0.77 | 2.62 | 0.97 | 0.5 | 10 | 744.8338 | 1019.1145 | 921.8517 | 744833.8341 | 1019114.5115 | 6.81e-06 | 26.6146 | 921851.6529
11 | 70 | CONCLUIDO | 2.4539 | 40.75 | 37.8 | 90.72 | 1.35 | 25 | 157.07 | 47.83 | 12 | 23 | 27.24 | 19605.66 | 391.04 | 790.18 | 103.09 | 58.53 | 15106.7 | 0.57 | 0.77 | 2.62 | 0.9 | 0.5 | 10 | 741.4792 | 1014.5245 | 917.6997 | 741479.1855 | 1014524.5334 | 6.8312e-06 | 26.5299 | 917699.7358
12 | 70 | CONCLUIDO | 2.4618 | 40.62 | 37.73 | 98.42 | 1.45 | 23 | 158.48 | 47.83 | 13 | 21 | 27.65 | 19780.06 | 385.52 | 790.17 | 100.93 | 58.53 | 14038.66 | 0.58 | 0.77 | 2.61 | 0.83 | 0.5 | 10 | 736.991 | 1008.3836 | 912.1449 | 736990.983 | 1008383.5767 | 6.8532e-06 | 26.4453 | 912144.8634
13 | 70 | CONCLUIDO | 2.4701 | 40.48 | 37.65 | 107.57 | 1.55 | 21 | 159.9 | 47.83 | 14 | 19 | 28.07 | 19955.16 | 380.83 | 790.16 | 98.29 | 58.53 | 12730.95 | 0.6 | 0.77 | 2.61 | 0.75 | 0.5 | 10 | 723.4499 | 989.856 | 895.3856 | 723449.871 | 989856.0298 | 6.8763e-06 | 26.3542 | 895385.5596
14 | 70 | CONCLUIDO | 2.478 | 40.35 | 37.58 | 118.67 | 1.65 | 19 | 161.32 | 47.83 | 15 | 17 | 28.5 | 20130.71 | 376.86 | 790.16 | 95.83 | 58.53 | 11506.84 | 0.61 | 0.77 | 2.61 | 0.68 | 0.5 | 10 | 719.9695 | 985.0941 | 891.0781 | 719969.5266 | 985094.0691 | 6.8983e-06 | 26.2695 | 891078.0737
15 | 70 | CONCLUIDO | 2.4823 | 40.29 | 37.54 | 125.12 | 1.74 | 18 | 162.75 | 47.83 | 16 | 16 | 28.92 | 20306.85 | 372.3 | 790.16 | 94.36 | 58.53 | 10776.59 | 0.62 | 0.77 | 2.61 | 0.63 | 0.5 | 10 | 716.7633 | 980.7071 | 887.1098 | 716763.2839 | 980707.1464 | 6.9103e-06 | 26.2305 | 887109.8327
16 | 70 | CONCLUIDO | 2.4863 | 40.22 | 37.5 | 132.36 | 1.83 | 17 | 164.19 | 47.83 | 17 | 15 | 29.36 | 20483.57 | 366.45 | 790.16 | 93.34 | 58.53 | 10273.99 | 0.63 | 0.77 | 2.6 | 0.6 | 0.5 | 10 | 712.9015 | 975.4233 | 882.3302 | 712901.4925 | 975423.273 | 6.9214e-06 | 26.1849 | 882330.2449
17 | 70 | CONCLUIDO | 2.4906 | 40.15 | 37.46 | 140.48 | 1.93 | 16 | 165.62 | 47.83 | 18 | 14 | 29.8 | 20660.89 | 361.21 | 790.16 | 91.97 | 58.53 | 9594.7 | 0.64 | 0.77 | 2.6 | 0.56 | 0.5 | 10 | 709.3467 | 970.5594 | 877.9306 | 709346.6878 | 970559.4324 | 6.9334e-06 | 26.1393 | 877930.6024
18 | 70 | CONCLUIDO | 2.4946 | 40.09 | 37.42 | 149.7 | 2.02 | 15 | 167.07 | 47.83 | 19 | 13 | 30.24 | 20838.81 | 359.28 | 790.17 | 90.76 | 58.53 | 8996.02 | 0.64 | 0.78 | 2.6 | 0.52 | 0.5 | 10 | 707.6475 | 968.2345 | 875.8276 | 707647.5031 | 968234.533 | 6.9445e-06 | 26.1003 | 875827.5881
19 | 70 | CONCLUIDO | 2.4991 | 40.01 | 37.38 | 160.21 | 2.1 | 14 | 168.51 | 47.83 | 20 | 11 | 30.69 | 21017.33 | 352.08 | 790.16 | 89.13 | 58.53 | 8182.85 | 0.66 | 0.78 | 2.6 | 0.48 | 0.5 | 10 | 703.0213 | 961.9047 | 870.1019 | 703021.2668 | 961904.7124 | 6.957e-06 | 26.0482 | 870101.8767
20 | 70 | CONCLUIDO | 2.4984 | 40.02 | 37.39 | 160.25 | 2.19 | 14 | 169.97 | 47.83 | 21 | 7 | 31.14 | 21196.47 | 348.46 | 790.19 | 89.47 | 58.53 | 8351.79 | 0.65 | 0.78 | 2.6 | 0.49 | 0.5 | 10 | 701.1711 | 959.3732 | 867.812 | 701171.105 | 959373.2394 | 6.9551e-06 | 26.0547 | 867812.0039
21 | 70 | CONCLUIDO | 2.5027 | 39.96 | 37.35 | 172.39 | 2.28 | 13 | 171.42 | 47.83 | 22 | 4 | 31.6 | 21376.23 | 349.76 | 790.17 | 88 | 58.53 | 7625.96 | 0.67 | 0.78 | 2.6 | 0.45 | 0.5 | 10 | 701.2088 | 959.4249 | 867.8587 | 701208.8428 | 959424.8739 | 6.9671e-06 | 26.0156 | 867858.7105
22 | 70 | CONCLUIDO | 2.5018 | 39.97 | 37.37 | 172.47 | 2.36 | 13 | 172.89 | 47.83 | 23 | 2 | 32.06 | 21556.61 | 350.67 | 790.2 | 88.34 | 58.53 | 7791.64 | 0.66 | 0.78 | 2.61 | 0.46 | 0.5 | 10 | 701.882 | 960.3459 | 868.6919 | 701882.0088 | 960345.9293 | 6.9645e-06 | 26.0221 | 868691.8617
23 | 70 | CONCLUIDO | 2.5015 | 39.98 | 37.37 | 172.48 | 2.44 | 13 | 174.35 | 47.83 | 24 | 1 | 32.53 | 21737.62 | 351.22 | 790.16 | 88.63 | 58.53 | 7941.06 | 0.66 | 0.78 | 2.61 | 0.47 | 0.5 | 10 | 702.2187 | 960.8067 | 869.1086 | 702218.7404 | 960806.6603 | 6.9637e-06 | 26.0286 | 869108.6212
24 | 70 | CONCLUIDO | 2.5017 | 39.97 | 37.37 | 172.47 | 2.52 | 13 | 175.83 | 47.83 | 25 | 0 | 33 | 21919.27 | 353.65 | 790.17 | 88.38 | 58.53 | 7814.8 | 0.66 | 0.78 | 2.61 | 0.47 | 0.5 | 10 | 703.5151 | 962.5805 | 870.7131 | 703515.1439 | 962580.4568 | 6.9643e-06 | 26.0221 | 870713.129

## RESULTADOS_16
Unnamed: 0 | Volume de calda [L] | STATUS | Capacidade operacional [ha/h] | Tempo de missao [h] | Tempo util [h] | Tempo por voo [min] | Autonomia Projetada [h] | N° Voos | MTOW [kg] | Massa Estrutura [kg] | Combustível [kg] | Abastecimentos | Massa gerador | Potência gerador [W] | Combustível consumido [L] | Calda cons [L] | Distância percorrida [km] | Distância Pulverizando [km] | RTL ACUMULADO[m] | EOC [km/km] | EOC [h/h] | Tempo de manobra [h] | Tempo rtl_rtw [h] | V pulv [m/s] | V desloc [m/s] | Preço Total por ha Simples [R$/ha] | Preço Total por ha Presumido [R$/ha] | Preço Total por ha Real [R$/ha] | Preço Total Simples [R$] | Preço Total Presumido [R$] | Prod CAPEX [ha/h/R$] | Dias Trabalhados | Preço Total Real [R$]
0 | 90 | CONCLUIDO | 1.2185 | 82.07 | 59.41 | 6.27 | 0.1 | 569 | 176.73 | 52.44 | 1 | 567 | 33.29 | 22031.19 | 778.82 | 790.31 | 826.83 | 58.53 | 374259.54 | 0.07 | 0.49 | 3.52 | 22.5 | 0.5 | 10 | 2108.1996 | 2884.5317 | 2609.2361 | 2108199.6154 | 2884531.7209 | 3.0651e-06 | 53.431 | 2609236.062
1 | 90 | CONCLUIDO | 1.8196 | 54.96 | 44.96 | 12.67 | 0.2 | 213 | 178.21 | 52.44 | 2 | 211 | 33.77 | 22213.89 | 586.08 | 790.2 | 342.34 | 58.53 | 133794.25 | 0.17 | 0.65 | 2.93 | 8.06 | 0.5 | 10 | 1203.0221 | 1646.0279 | 1488.9333 | 1203022.084 | 1646027.8889 | 4.5771e-06 | 35.7812 | 1488933.2974
2 | 90 | CONCLUIDO | 2.0462 | 48.87 | 41.79 | 19.14 | 0.3 | 131 | 179.7 | 52.44 | 3 | 129 | 34.26 | 22397.24 | 542.03 | 790.22 | 236.62 | 58.53 | 81342.56 | 0.25 | 0.69 | 2.78 | 4.89 | 0.5 | 10 | 1027.3794 | 1405.7058 | 1271.5472 | 1027379.356 | 1405705.7597 | 5.1471e-06 | 31.8164 | 1271547.1749
3 | 90 | CONCLUIDO | 2.1635 | 46.22 | 40.42 | 25.53 | 0.39 | 95 | 181.19 | 52.44 | 4 | 93 | 34.75 | 22581.25 | 521.71 | 790.19 | 190.88 | 58.53 | 58652.31 | 0.31 | 0.72 | 2.73 | 3.52 | 0.5 | 10 | 949.911 | 1299.7101 | 1175.6676 | 949910.9903 | 1299710.1241 | 5.4422e-06 | 30.0911 | 1175667.614
4 | 90 | CONCLUIDO | 2.2388 | 44.67 | 39.62 | 32.12 | 0.49 | 74 | 182.69 | 52.44 | 5 | 72 | 35.25 | 22766.06 | 508.65 | 790.23 | 163.39 | 58.53 | 45012.76 | 0.36 | 0.73 | 2.7 | 2.71 | 0.5 | 10 | 912.0972 | 1247.9717 | 1128.867 | 912097.2338 | 1247971.6741 | 5.6316e-06 | 29.082 | 1128867.0091
5 | 90 | CONCLUIDO | 2.2864 | 43.74 | 39.15 | 38.51 | 0.58 | 61 | 184.19 | 52.44 | 6 | 59 | 35.75 | 22951.43 | 500.41 | 790.21 | 147.86 | 58.53 | 37315.23 | 0.4 | 0.74 | 2.68 | 2.24 | 0.5 | 10 | 885.6636 | 1211.8039 | 1096.1511 | 885663.5532 | 1211803.9461 | 5.7513e-06 | 28.4766 | 1096151.0783
6 | 90 | CONCLUIDO | 2.3208 | 43.09 | 38.82 | 44.79 | 0.67 | 52 | 185.7 | 52.44 | 7 | 50 | 36.26 | 23137.49 | 493.43 | 790.17 | 137.34 | 58.53 | 32097.84 | 0.43 | 0.75 | 2.66 | 1.92 | 0.5 | 10 | 863.8858 | 1182.0067 | 1069.1976 | 863885.7904 | 1182006.6504 | 5.8378e-06 | 28.0534 | 1069197.5946
7 | 90 | CONCLUIDO | 2.3495 | 42.56 | 38.54 | 51.39 | 0.76 | 45 | 187.22 | 52.44 | 8 | 43 | 36.78 | 23324.24 | 487.01 | 790.17 | 127.67 | 58.53 | 27299.72 | 0.46 | 0.75 | 2.65 | 1.64 | 0.5 | 10 | 843.9209 | 1154.6898 | 1044.4878 | 843920.8636 | 1154689.7568 | 5.91e-06 | 27.7083 | 1044487.787
8 | 90 | CONCLUIDO | 2.3691 | 42.21 | 38.37 | 57.55 | 0.85 | 40 | 188.74 | 52.44 | 9 | 38 | 37.3 | 23511.69 | 482.68 | 790.17 | 122.15 | 58.53 | 24562.14 | 0.48 | 0.76 | 2.64 | 1.46 | 0.5 | 10 | 837.1113 | 1145.3727 | 1036.0599 | 837111.3493 | 1145372.6788 | 5.9593e-06 | 27.4805 | 1036059.9179
9 | 90 | CONCLUIDO | 2.3852 | 41.92 | 38.22 | 63.71 | 0.93 | 36 | 190.26 | 52.44 | 10 | 34 | 37.82 | 23699.85 | 478.55 | 790.17 | 117.22 | 58.53 | 22119.44 | 0.5 | 0.76 | 2.64 | 1.32 | 0.5 | 10 | 831.3172 | 1137.4448 | 1028.8887 | 831317.1765 | 1137444.836 | 5.9998e-06 | 27.2917 | 1028888.6973
10 | 90 | CONCLUIDO | 2.4029 | 41.62 | 38.06 | 71.36 | 1.02 | 32 | 191.79 | 52.44 | 11 | 30 | 38.35 | 23888.73 | 474.05 | 790.18 | 111.82 | 58.53 | 19440.58 | 0.52 | 0.76 | 2.63 | 1.15 | 0.5 | 10 | 825.0783 | 1128.9085 | 1021.167 | 825078.2683 | 1128908.4866 | 6.0444e-06 | 27.0964 | 1021167.0451
11 | 90 | CONCLUIDO | 2.4104 | 41.49 | 38 | 76 | 1.1 | 30 | 193.33 | 52.44 | 12 | 28 | 38.89 | 24078.33 | 471.34 | 790.18 | 109.96 | 58.53 | 18521.1 | 0.53 | 0.76 | 2.62 | 1.1 | 0.5 | 10 | 812.3704 | 1111.521 | 1005.439 | 812370.3872 | 1111521.003 | 6.0632e-06 | 27.0117 | 1005438.9985
12 | 90 | CONCLUIDO | 2.4233 | 41.27 | 37.89 | 84.19 | 1.18 | 27 | 194.88 | 52.44 | 13 | 25 | 39.43 | 24268.67 | 467.95 | 790.16 | 105.8 | 58.53 | 16451.58 | 0.55 | 0.77 | 2.63 | 0.98 | 0.5 | 10 | 807.7725 | 1105.2299 | 999.7483 | 807772.4548 | 1105229.909 | 6.0957e-06 | 26.8685 | 999748.3177
13 | 90 | CONCLUIDO | 2.4329 | 41.1 | 37.79 | 90.7 | 1.27 | 25 | 196.42 | 52.44 | 14 | 23 | 39.98 | 24459.75 | 463.83 | 790.17 | 103.28 | 58.53 | 15201.96 | 0.57 | 0.77 | 2.61 | 0.89 | 0.5 | 10 | 803.4962 | 1099.3789 | 994.4557 | 803496.1758 | 1099378.9155 | 6.1198e-06 | 26.7578 | 994455.7348
14 | 90 | CONCLUIDO | 2.4421 | 40.95 | 37.71 | 98.37 | 1.35 | 23 | 197.98 | 52.44 | 15 | 21 | 40.54 | 24651.58 | 459.33 | 790.19 | 100.42 | 58.53 | 13782.21 | 0.58 | 0.77 | 2.61 | 0.81 | 0.5 | 10 | 799.1813 | 1093.4751 | 989.1154 | 799181.3045 | 1093475.1182 | 6.143e-06 | 26.6602 | 989115.3876
15 | 90 | CONCLUIDO | 2.4462 | 40.88 | 37.68 | 102.76 | 1.42 | 22 | 199.54 | 52.44 | 16 | 20 | 41.1 | 24844.17 | 457.4 | 790.16 | 99.15 | 58.53 | 13152.08 | 0.59 | 0.77 | 2.61 | 0.78 | 0.5 | 10 | 797.3318 | 1090.9446 | 986.8263 | 797331.8131 | 1090944.5625 | 6.1533e-06 | 26.6146 | 986826.3446
16 | 90 | CONCLUIDO | 2.4505 | 40.81 | 37.64 | 107.54 | 1.5 | 21 | 201.11 | 52.44 | 17 | 19 | 41.67 | 25037.53 | 454.22 | 790.17 | 98.27 | 58.53 | 12719.77 | 0.6 | 0.77 | 2.6 | 0.74 | 0.5 | 10 | 794.7253 | 1087.3783 | 983.6004 | 794725.3267 | 1087378.2528 | 6.1641e-06 | 26.569 | 983600.3985
17 | 90 | CONCLUIDO | 2.4588 | 40.67 | 37.57 | 118.66 | 1.58 | 19 | 202.68 | 52.44 | 18 | 17 | 42.24 | 25231.66 | 452.16 | 790.16 | 95.72 | 58.53 | 11452.34 | 0.61 | 0.77 | 2.6 | 0.67 | 0.5 | 10 | 791.9017 | 1083.5148 | 980.1057 | 791901.6798 | 1083514.8146 | 6.185e-06 | 26.4779 | 980105.6814
18 | 90 | CONCLUIDO | 2.4638 | 40.59 | 37.53 | 125.09 | 1.65 | 18 | 204.26 | 52.44 | 19 | 16 | 42.82 | 25426.72 | 447.09 | 790.16 | 94.08 | 58.53 | 10640.98 | 0.62 | 0.77 | 2.6 | 0.62 | 0.5 | 10 | 788.1643 | 1078.4012 | 975.4801 | 788164.3259 | 1078401.202 | 6.1976e-06 | 26.4258 | 975480.1048
19 | 90 | CONCLUIDO | 2.4675 | 40.53 | 37.5 | 132.36 | 1.73 | 17 | 205.85 | 52.44 | 20 | 15 | 43.41 | 25622.45 | 445.62 | 790.18 | 93.37 | 58.53 | 10289.33 | 0.63 | 0.77 | 2.6 | 0.6 | 0.5 | 10 | 776.9971 | 1063.1217 | 961.6588 | 776997.0631 | 1063121.6604 | 6.2069e-06 | 26.3867 | 961658.8212
20 | 90 | CONCLUIDO | 2.4739 | 40.42 | 37.43 | 140.37 | 1.8 | 16 | 207.45 | 52.44 | 21 | 14 | 44 | 25818.99 | 440.09 | 790.16 | 91.17 | 58.53 | 9194.37 | 0.64 | 0.77 | 2.59 | 0.53 | 0.5 | 10 | 772.7049 | 1057.2489 | 956.3466 | 772704.8774 | 1057248.9027 | 6.223e-06 | 26.3151 | 956346.5512
21 | 90 | CONCLUIDO | 2.4719 | 40.45 | 37.47 | 140.49 | 1.87 | 16 | 209.05 | 52.44 | 22 | 14 | 44.6 | 26016.35 | 439.12 | 790.16 | 92.11 | 58.53 | 9663.02 | 0.64 | 0.77 | 2.6 | 0.56 | 0.5 | 10 | 772.6255 | 1057.1403 | 956.2484 | 772625.5385 | 1057140.3476 | 6.2179e-06 | 26.3346 | 956248.3566
22 | 90 | CONCLUIDO | 2.4767 | 40.38 | 37.42 | 149.69 | 1.94 | 15 | 210.65 | 52.44 | 23 | 13 | 45.21 | 26214.54 | 437.61 | 790.16 | 90.78 | 58.53 | 9003.75 | 0.64 | 0.78 | 2.59 | 0.52 | 0.5 | 10 | 770.8765 | 1054.7473 | 954.0837 | 770876.5182 | 1054747.2609 | 6.23e-06 | 26.2891 | 954083.6627
23 | 90 | CONCLUIDO | 2.4816 | 40.3 | 37.38 | 160.19 | 2.01 | 14 | 212.27 | 52.44 | 24 | 12 | 45.82 | 26413.56 | 432.48 | 790.16 | 89.07 | 58.53 | 8155.28 | 0.66 | 0.78 | 2.6 | 0.48 | 0.5 | 10 | 767.1712 | 1049.6775 | 949.4977 | 767171.1888 | 1049677.4658 | 6.2423e-06 | 26.237 | 949497.7217
24 | 90 | CONCLUIDO | 2.4823 | 40.28 | 37.37 | 160.14 | 2.08 | 14 | 213.89 | 52.44 | 25 | 12 | 46.44 | 26613.43 | 429.94 | 790.16 | 88.77 | 58.53 | 8004.87 | 0.66 | 0.78 | 2.6 | 0.46 | 0.5 | 10 | 765.6369 | 1047.5782 | 947.5988 | 765636.8833 | 1047578.1612 | 6.2441e-06 | 26.224 | 947598.7718
25 | 90 | CONCLUIDO | 2.4868 | 40.21 | 37.33 | 172.29 | 2.14 | 13 | 215.51 | 52.44 | 26 | 11 | 47.07 | 26814.17 | 427.18 | 790.16 | 87.66 | 58.53 | 7454.01 | 0.67 | 0.78 | 2.59 | 0.43 | 0.5 | 10 | 763.3062 | 1044.3892 | 944.7141 | 763306.1597 | 1044389.1624 | 6.2554e-06 | 26.1784 | 944714.1265
26 | 90 | CONCLUIDO | 2.4845 | 40.25 | 37.37 | 172.46 | 2.21 | 13 | 217.15 | 52.44 | 27 | 11 | 47.71 | 27015.77 | 426 | 790.16 | 88.91 | 58.53 | 8076.89 | 0.66 | 0.78 | 2.59 | 0.46 | 0.5 | 10 | 763.1494 | 1044.1747 | 944.5201 | 763149.3809 | 1044174.6508 | 6.2496e-06 | 26.2044 | 944520.0876
27 | 90 | CONCLUIDO | 2.4911 | 40.14 | 37.3 | 186.48 | 2.27 | 12 | 218.79 | 52.44 | 28 | 10 | 48.35 | 27218.26 | 423.01 | 790.16 | 86.69 | 58.53 | 6975.87 | 0.68 | 0.78 | 2.59 | 0.39 | 0.5 | 10 | 760.2799 | 1040.2485 | 940.9686 | 760279.8834 | 1040248.4776 | 6.2662e-06 | 26.1328 | 940968.6229
28 | 90 | CONCLUIDO | 2.4908 | 40.15 | 37.3 | 186.51 | 2.34 | 12 | 220.44 | 52.44 | 29 | 10 | 49 | 27421.64 | 421.23 | 790.17 | 86.69 | 58.53 | 6974.85 | 0.68 | 0.78 | 2.59 | 0.4 | 0.5 | 10 | 759.3519 | 1038.9787 | 939.8201 | 759351.8771 | 1038978.7384 | 6.2655e-06 | 26.1393 | 939820.0658
29 | 90 | CONCLUIDO | 2.4948 | 40.08 | 37.27 | 203.3 | 2.4 | 11 | 222.1 | 52.44 | 30 | 9 | 49.65 | 27625.93 | 416.64 | 790.17 | 85.54 | 58.53 | 6404.84 | 0.68 | 0.78 | 2.59 | 0.37 | 0.5 | 10 | 756.1519 | 1034.6004 | 935.8596 | 756151.9235 | 1034600.4208 | 6.2755e-06 | 26.0938 | 935859.6087
30 | 90 | CONCLUIDO | 2.4949 | 40.08 | 37.27 | 203.29 | 2.46 | 11 | 223.76 | 52.44 | 31 | 8 | 50.32 | 27831.27 | 413.1 | 790.16 | 85.65 | 58.53 | 6458.86 | 0.68 | 0.78 | 2.59 | 0.37 | 0.5 | 10 | 754.207 | 1031.9393 | 933.4524 | 754206.9751 | 1031939.2566 | 6.2758e-06 | 26.0938 | 933452.4223
31 | 90 | CONCLUIDO | 2.4939 | 40.1 | 37.29 | 203.38 | 2.52 | 11 | 225.43 | 52.44 | 32 | 6 | 50.99 | 28037.42 | 414.96 | 790.16 | 86.04 | 58.53 | 6652.48 | 0.68 | 0.78 | 2.59 | 0.38 | 0.5 | 10 | 755.4395 | 1033.6257 | 934.9779 | 755439.499 | 1033625.6502 | 6.2733e-06 | 26.1068 | 934977.8688
32 | 90 | CONCLUIDO | 2.494 | 40.1 | 37.28 | 203.37 | 2.58 | 11 | 227.11 | 52.44 | 33 | 4 | 51.67 | 28244.51 | 415.34 | 790.18 | 86 | 58.53 | 6634.75 | 0.68 | 0.78 | 2.59 | 0.38 | 0.5 | 10 | 755.5958 | 1033.8395 | 935.1713 | 755595.7612 | 1033839.455 | 6.2735e-06 | 26.1068 | 935171.2684
33 | 90 | CONCLUIDO | 2.4991 | 40.01 | 37.24 | 223.43 | 2.64 | 10 | 228.8 | 52.44 | 34 | 2 | 52.36 | 28452.56 | 413.86 | 790.16 | 84.22 | 58.53 | 5748.49 | 0.7 | 0.78 | 2.6 | 0.34 | 0.5 | 10 | 753.9043 | 1031.5252 | 933.0779 | 753904.3491 | 1031525.1903 | 6.2863e-06 | 26.0482 | 933077.8739
34 | 90 | CONCLUIDO | 2.4986 | 40.02 | 37.25 | 223.48 | 2.7 | 10 | 230.49 | 52.44 | 35 | 1 | 53.05 | 28661.58 | 415.41 | 790.19 | 84.46 | 58.53 | 5870.61 | 0.69 | 0.78 | 2.6 | 0.34 | 0.5 | 10 | 754.857 | 1032.8286 | 934.2569 | 754856.9818 | 1032828.6244 | 6.2851e-06 | 26.0547 | 934256.91
35 | 90 | CONCLUIDO | 2.499 | 40.02 | 37.24 | 223.44 | 2.76 | 10 | 232.2 | 52.44 | 36 | 0 | 53.75 | 28871.58 | 418 | 790.16 | 84.3 | 58.53 | 5789.56 | 0.69 | 0.78 | 2.6 | 0.34 | 0.5 | 10 | 756.1727 | 1034.6288 | 935.8853 | 756172.6647 | 1034628.7998 | 6.2861e-06 | 26.0547 | 935885.2793

## RESULTADOS_0
Unnamed: 0 | Volume de calda [L] | STATUS | Capacidade operacional [ha/h] | Tempo de missao [h] | Tempo util [h] | Tempo por voo [min] | Autonomia Projetada [h] | N° Voos | MTOW [kg] | Massa Estrutura [kg] | Combustível [kg] | Abastecimentos | Massa gerador | Potência gerador [W] | Combustível consumido [L] | Calda cons [L] | Distância percorrida [km] | Distância Pulverizando [km] | RTL ACUMULADO[m] | EOC [km/km] | EOC [h/h] | Tempo de manobra [h] | Tempo rtl_rtw [h] | V pulv [m/s] | V desloc [m/s] | Preço Total por ha Simples [R$/ha] | Preço Total por ha Presumido [R$/ha] | Preço Total por ha Real [R$/ha] | Preço Total Simples [R$] | Preço Total Presumido [R$] | Prod CAPEX [ha/h/R$] | Dias Trabalhados | Preço Total Real [R$]
0 | 10 | CONCLUIDO | 2.3277 | 42.96 | 40.31 | 26.88 | 0.64 | 90 | 26.11 | 12.1 | 1 | 54 | 3.01 | 3454.41 | 118.06 | 790.19 | 185.21 | 58.53 | 55845.05 | 0.32 | 0.72 | 2.78 | 3.41 | 0.5 | 10 | 525.8647 | 719.5113 | 650.8421 | 525864.6873 | 719511.2647 | 1.4205e-05 | 27.9688 | 650842.1195
1 | 10 | CONCLUIDO | 2.3561 | 42.44 | 39.91 | 29.93 | 1.23 | 80 | 27.2 | 12.1 | 2 | 0 | 3.1 | 3588.35 | 117.67 | 790.23 | 170.24 | 58.53 | 48407.41 | 0.34 | 0.73 | 2.8 | 3 | 0.5 | 10 | 514.4263 | 703.8608 | 636.6853 | 514426.3125 | 703860.7756 | 1.4379e-05 | 27.6302 | 636685.2911

## RESULTADOS_7
Unnamed: 0 | Volume de calda [L] | STATUS | Capacidade operacional [ha/h] | Tempo de missao [h] | Tempo util [h] | Tempo por voo [min] | Autonomia Projetada [h] | N° Voos | MTOW [kg] | Massa Estrutura [kg] | Combustível [kg] | Abastecimentos | Massa gerador | Potência gerador [W] | Combustível consumido [L] | Calda cons [L] | Distância percorrida [km] | Distância Pulverizando [km] | RTL ACUMULADO[m] | EOC [km/km] | EOC [h/h] | Tempo de manobra [h] | Tempo rtl_rtw [h] | V pulv [m/s] | V desloc [m/s] | Preço Total por ha Simples [R$/ha] | Preço Total por ha Presumido [R$/ha] | Preço Total por ha Real [R$/ha] | Preço Total Simples [R$] | Preço Total Presumido [R$] | Prod CAPEX [ha/h/R$] | Dias Trabalhados | Preço Total Real [R$]
0 | 45 | CONCLUIDO | 1.737 | 57.57 | 49.06 | 9.29 | 0.18 | 317 | 98.71 | 39.72 | 1 | 315 | 12.99 | 12407.75 | 436.26 | 790.21 | 479.2 | 58.53 | 201705.66 | 0.12 | 0.59 | 3.11 | 12.16 | 0.5 | 10 | 1078.9168 | 1476.2216 | 1335.3331 | 1078916.825 | 1476221.5984 | 5.7788e-06 | 37.4805 | 1335333.0809
1 | 45 | CONCLUIDO | 2.1475 | 46.57 | 41.84 | 18.88 | 0.35 | 133 | 99.95 | 39.72 | 2 | 131 | 13.24 | 12561.45 | 365.94 | 790.25 | 238.58 | 58.53 | 82311.33 | 0.25 | 0.69 | 2.78 | 4.94 | 0.5 | 10 | 804.2147 | 1100.3621 | 995.3451 | 804214.7343 | 1100362.079 | 7.1445e-06 | 30.319 | 995345.0665
2 | 45 | CONCLUIDO | 2.2872 | 43.72 | 40.01 | 28.58 | 0.52 | 84 | 101.2 | 39.72 | 3 | 82 | 13.49 | 12715.54 | 344.02 | 790.17 | 176.72 | 58.53 | 51630.86 | 0.33 | 0.73 | 2.71 | 3.1 | 0.5 | 10 | 744.1646 | 1018.1988 | 921.0233 | 744164.5674 | 1018198.7914 | 7.6093e-06 | 28.4635 | 921023.3278
3 | 45 | CONCLUIDO | 2.3579 | 42.41 | 39.17 | 38.53 | 0.69 | 61 | 102.45 | 39.72 | 4 | 59 | 13.74 | 12870.03 | 330.9 | 790.17 | 148.62 | 58.53 | 37693.9 | 0.39 | 0.74 | 2.68 | 2.27 | 0.5 | 10 | 705.5462 | 965.3594 | 873.2269 | 705546.1815 | 965359.412 | 7.8445e-06 | 27.6107 | 873226.8646
4 | 45 | CONCLUIDO | 2.4052 | 41.58 | 38.62 | 49.3 | 0.85 | 47 | 103.71 | 39.72 | 5 | 45 | 14 | 13024.91 | 320.43 | 790.17 | 130.64 | 58.53 | 28775.48 | 0.45 | 0.75 | 2.65 | 1.72 | 0.5 | 10 | 691.9457 | 946.7506 | 856.394 | 691945.6597 | 946750.5781 | 8.0019e-06 | 27.0703 | 856394.0317
5 | 45 | CONCLUIDO | 2.4326 | 41.11 | 38.32 | 58.95 | 1.01 | 39 | 104.97 | 39.72 | 6 | 37 | 14.25 | 13180.19 | 310.63 | 790.2 | 120.52 | 58.53 | 23753.19 | 0.49 | 0.76 | 2.64 | 1.41 | 0.5 | 10 | 672.8536 | 920.6279 | 832.7645 | 672853.5748 | 920627.9452 | 8.093e-06 | 26.7643 | 832764.5062
6 | 45 | CONCLUIDO | 2.4568 | 40.7 | 38.06 | 71.36 | 1.16 | 32 | 106.23 | 39.72 | 7 | 30 | 14.52 | 13335.87 | 302.73 | 790.16 | 111.99 | 58.53 | 19521.14 | 0.52 | 0.76 | 2.62 | 1.16 | 0.5 | 10 | 664.8699 | 909.7044 | 822.8834 | 664869.9155 | 909704.3504 | 8.1735e-06 | 26.4974 | 822883.444
7 | 45 | CONCLUIDO | 2.4711 | 40.47 | 37.9 | 81.22 | 1.31 | 28 | 107.5 | 39.72 | 8 | 26 | 14.78 | 13491.96 | 295.26 | 790.18 | 106.55 | 58.53 | 16824.2 | 0.55 | 0.77 | 2.62 | 1 | 0.5 | 10 | 649.3498 | 888.469 | 803.6748 | 649349.7642 | 888468.9946 | 8.2211e-06 | 26.3477 | 803674.7608
8 | 45 | CONCLUIDO | 2.4851 | 40.24 | 37.76 | 94.4 | 1.46 | 24 | 108.77 | 39.72 | 9 | 22 | 15.05 | 13648.58 | 287.13 | 790.16 | 101.87 | 58.53 | 14503.08 | 0.57 | 0.77 | 2.61 | 0.86 | 0.5 | 10 | 643.0008 | 879.7821 | 795.8169 | 643000.8022 | 879782.0648 | 8.2677e-06 | 26.1979 | 795816.8993
9 | 45 | CONCLUIDO | 2.4963 | 40.06 | 37.64 | 107.54 | 1.6 | 21 | 110.04 | 39.72 | 10 | 17 | 15.32 | 13805.5 | 277.64 | 790.16 | 97.87 | 58.53 | 12518.65 | 0.6 | 0.77 | 2.61 | 0.74 | 0.5 | 10 | 636.3235 | 870.6458 | 787.5526 | 636323.4741 | 870645.8499 | 8.305e-06 | 26.0807 | 787552.6319
10 | 45 | CONCLUIDO | 2.4985 | 40.02 | 37.62 | 112.88 | 1.74 | 20 | 111.32 | 39.72 | 11 | 8 | 15.6 | 13962.83 | 275.6 | 790.17 | 97.06 | 58.53 | 12118.12 | 0.6 | 0.77 | 2.62 | 0.72 | 0.5 | 10 | 634.933 | 868.7433 | 785.8316 | 634932.9503 | 868743.2739 | 8.3123e-06 | 26.0547 | 785831.6351
11 | 45 | CONCLUIDO | 2.5021 | 39.97 | 37.59 | 118.7 | 1.88 | 19 | 112.59 | 39.72 | 12 | 3 | 15.88 | 14120.58 | 274.72 | 790.17 | 95.77 | 58.53 | 11479.48 | 0.61 | 0.77 | 2.62 | 0.69 | 0.5 | 10 | 634.0069 | 867.4763 | 784.6855 | 634006.9332 | 867476.2565 | 8.3243e-06 | 26.0221 | 784685.54
12 | 45 | CONCLUIDO | 2.5018 | 39.97 | 37.59 | 118.71 | 2.01 | 19 | 113.88 | 39.72 | 13 | 0 | 16.16 | 14278.75 | 277.32 | 790.2 | 95.74 | 58.53 | 11464.56 | 0.61 | 0.77 | 2.62 | 0.69 | 0.5 | 10 | 635.4511 | 869.4523 | 786.473 | 635451.1347 | 869452.2766 | 8.3233e-06 | 26.0221 | 786472.9716

## RESULTADOS_10
Unnamed: 0 | Volume de calda [L] | STATUS | Capacidade operacional [ha/h] | Tempo de missao [h] | Tempo util [h] | Tempo por voo [min] | Autonomia Projetada [h] | N° Voos | MTOW [kg] | Massa Estrutura [kg] | Combustível [kg] | Abastecimentos | Massa gerador | Potência gerador [W] | Combustível consumido [L] | Calda cons [L] | Distância percorrida [km] | Distância Pulverizando [km] | RTL ACUMULADO[m] | EOC [km/km] | EOC [h/h] | Tempo de manobra [h] | Tempo rtl_rtw [h] | V pulv [m/s] | V desloc [m/s] | Preço Total por ha Simples [R$/ha] | Preço Total por ha Presumido [R$/ha] | Preço Total por ha Real [R$/ha] | Preço Total Simples [R$] | Preço Total Presumido [R$] | Prod CAPEX [ha/h/R$] | Dias Trabalhados | Preço Total Real [R$]
0 | 60 | CONCLUIDO | 1.5502 | 64.51 | 52.26 | 7.92 | 0.14 | 396 | 124.63 | 45 | 1 | 394 | 18.64 | 15605.44 | 544.38 | 790.3 | 586.47 | 58.53 | 254943.6 | 0.1 | 0.56 | 3.23 | 15.35 | 0.5 | 10 | 1354.8498 | 1853.7653 | 1676.8445 | 1354849.8078 | 1853765.2788 | 4.5923e-06 | 41.9987 | 1676844.5224
1 | 60 | CONCLUIDO | 2.0333 | 49.18 | 42.94 | 16 | 0.28 | 161 | 125.95 | 45 | 2 | 159 | 18.95 | 15767.7 | 442.45 | 790.19 | 275.01 | 58.53 | 100390.37 | 0.21 | 0.68 | 2.83 | 6.03 | 0.5 | 10 | 931.5757 | 1274.6229 | 1152.9747 | 931575.6804 | 1274622.9441 | 6.0235e-06 | 32.0182 | 1152974.7193
2 | 60 | CONCLUIDO | 2.2037 | 45.38 | 40.66 | 24.16 | 0.42 | 101 | 127.27 | 45 | 3 | 99 | 19.27 | 15930.42 | 414.92 | 790.19 | 198.77 | 58.53 | 62569.58 | 0.29 | 0.71 | 2.74 | 3.76 | 0.5 | 10 | 832.6169 | 1139.2231 | 1030.4973 | 832616.8536 | 1139223.1116 | 6.5283e-06 | 29.5443 | 1030497.2568
3 | 60 | CONCLUIDO | 2.2941 | 43.59 | 39.59 | 32.54 | 0.55 | 73 | 128.59 | 45 | 4 | 71 | 19.59 | 16093.6 | 399.79 | 790.17 | 163.31 | 58.53 | 44976.74 | 0.36 | 0.73 | 2.68 | 2.69 | 0.5 | 10 | 785.0484 | 1074.1378 | 971.6236 | 785048.3553 | 1074137.7936 | 6.7961e-06 | 28.3789 | 971623.5901
4 | 60 | CONCLUIDO | 2.3487 | 42.58 | 38.99 | 41.04 | 0.68 | 57 | 129.92 | 45 | 5 | 55 | 19.92 | 16257.24 | 388.57 | 790.18 | 143 | 58.53 | 34904.32 | 0.41 | 0.74 | 2.66 | 2.08 | 0.5 | 10 | 767.861 | 1050.6213 | 950.3515 | 767860.9925 | 1050621.2855 | 6.9578e-06 | 27.7214 | 950351.4646
5 | 60 | CONCLUIDO | 2.3855 | 41.92 | 38.59 | 49.26 | 0.81 | 47 | 131.25 | 45 | 6 | 45 | 20.25 | 16421.36 | 381.67 | 790.16 | 129.49 | 58.53 | 28197.94 | 0.45 | 0.75 | 2.65 | 1.68 | 0.5 | 10 | 747.5903 | 1022.886 | 925.2632 | 747590.2615 | 1022885.9772 | 7.0668e-06 | 27.2917 | 925263.1751
6 | 60 | CONCLUIDO | 2.408 | 41.53 | 38.37 | 57.56 | 0.93 | 40 | 132.58 | 45 | 7 | 38 | 20.59 | 16585.95 | 374.38 | 790.16 | 122.55 | 58.53 | 24765.45 | 0.48 | 0.76 | 2.63 | 1.47 | 0.5 | 10 | 730.0766 | 998.923 | 903.5872 | 730076.6201 | 998923.0404 | 7.1335e-06 | 27.0378 | 903587.2274
7 | 60 | CONCLUIDO | 2.4314 | 41.13 | 38.13 | 67.28 | 1.06 | 34 | 133.92 | 45 | 8 | 32 | 20.93 | 16751.02 | 367.6 | 790.17 | 114.3 | 58.53 | 20668.99 | 0.51 | 0.76 | 2.63 | 1.22 | 0.5 | 10 | 722.1976 | 988.1426 | 893.8356 | 722197.5585 | 988142.5607 | 7.2028e-06 | 26.7773 | 893835.6215
8 | 60 | CONCLUIDO | 2.4469 | 40.87 | 37.97 | 75.94 | 1.18 | 30 | 135.27 | 45 | 9 | 28 | 21.27 | 16916.71 | 360.71 | 790.16 | 109.01 | 58.53 | 18045.16 | 0.54 | 0.76 | 2.62 | 1.07 | 0.5 | 10 | 715.7906 | 979.3762 | 885.9059 | 715790.5646 | 979376.2289 | 7.2487e-06 | 26.6081 | 885905.9362
9 | 60 | CONCLUIDO | 2.4566 | 40.71 | 37.88 | 84.19 | 1.29 | 27 | 136.61 | 45 | 10 | 25 | 21.61 | 17082.76 | 355.18 | 790.17 | 105.97 | 58.53 | 16540.17 | 0.55 | 0.77 | 2.62 | 0.98 | 0.5 | 10 | 711.1794 | 973.067 | 880.1988 | 711179.3762 | 973066.9975 | 7.2774e-06 | 26.5039 | 880198.849
10 | 60 | CONCLUIDO | 2.4694 | 40.5 | 37.75 | 94.38 | 1.41 | 24 | 137.96 | 45 | 11 | 22 | 21.96 | 17249.3 | 350.16 | 790.16 | 101.53 | 58.53 | 14333.44 | 0.58 | 0.77 | 2.61 | 0.85 | 0.5 | 10 | 696.7813 | 953.367 | 862.379 | 696781.3438 | 953366.9745 | 7.3154e-06 | 26.3672 | 862378.9685
11 | 60 | CONCLUIDO | 2.4768 | 40.37 | 37.68 | 102.76 | 1.52 | 22 | 139.32 | 45 | 12 | 20 | 22.32 | 17416.34 | 344.31 | 790.18 | 99.12 | 58.53 | 13138.62 | 0.59 | 0.77 | 2.61 | 0.78 | 0.5 | 10 | 692.4202 | 947.3998 | 856.9813 | 692420.1582 | 947399.8079 | 7.3373e-06 | 26.2826 | 856981.2999
12 | 60 | CONCLUIDO | 2.484 | 40.26 | 37.61 | 112.84 | 1.63 | 20 | 140.67 | 45 | 13 | 18 | 22.68 | 17583.88 | 339.25 | 790.16 | 97.03 | 58.53 | 12102.66 | 0.6 | 0.77 | 2.61 | 0.71 | 0.5 | 10 | 688.542 | 942.0935 | 852.1814 | 688541.9845 | 942093.5195 | 7.3586e-06 | 26.2109 | 852181.4362
13 | 60 | CONCLUIDO | 2.4925 | 40.12 | 37.53 | 125.09 | 1.74 | 18 | 142.04 | 45 | 14 | 16 | 23.04 | 17751.93 | 330.13 | 790.16 | 94.26 | 58.53 | 10728.34 | 0.62 | 0.77 | 2.6 | 0.63 | 0.5 | 10 | 682.2832 | 933.53 | 844.4352 | 682283.2025 | 933529.9779 | 7.3838e-06 | 26.1198 | 844435.187
14 | 60 | CONCLUIDO | 2.4965 | 40.06 | 37.49 | 132.32 | 1.85 | 17 | 143.4 | 45 | 15 | 15 | 23.41 | 17920.49 | 326.16 | 790.17 | 93.07 | 58.53 | 10136.84 | 0.63 | 0.77 | 2.6 | 0.59 | 0.5 | 10 | 679.5207 | 929.7502 | 841.0162 | 679520.7047 | 929750.2064 | 7.3956e-06 | 26.0807 | 841016.1517
15 | 60 | CONCLUIDO | 2.4999 | 40 | 37.46 | 140.48 | 1.96 | 16 | 144.77 | 45 | 16 | 11 | 23.78 | 18089.56 | 321.18 | 790.17 | 92.07 | 58.53 | 9644.18 | 0.64 | 0.77 | 2.6 | 0.56 | 0.5 | 10 | 676.3182 | 925.3683 | 837.0525 | 676318.1574 | 925368.34 | 7.4057e-06 | 26.0417 | 837052.4844
16 | 60 | CONCLUIDO | 2.5031 | 39.95 | 37.43 | 149.74 | 2.06 | 15 | 146.15 | 45 | 17 | 6 | 24.15 | 18259.16 | 320.42 | 790.16 | 90.89 | 58.53 | 9057.38 | 0.64 | 0.77 | 2.6 | 0.53 | 0.5 | 10 | 675.4409 | 924.1681 | 835.9668 | 675440.9364 | 924168.0875 | 7.4152e-06 | 26.0091 | 835966.7823
17 | 60 | CONCLUIDO | 2.5029 | 39.95 | 37.44 | 149.75 | 2.16 | 15 | 147.53 | 45 | 18 | 4 | 24.53 | 18429.27 | 321.4 | 790.16 | 90.86 | 58.53 | 9045.28 | 0.64 | 0.77 | 2.61 | 0.54 | 0.5 | 10 | 676.0277 | 924.9709 | 836.6929 | 676027.6612 | 924970.8702 | 7.4146e-06 | 26.0091 | 836692.9486
18 | 60 | CONCLUIDO | 2.503 | 39.95 | 37.44 | 149.75 | 2.26 | 15 | 148.91 | 45 | 19 | 0 | 24.92 | 18599.92 | 320.5 | 790.17 | 90.7 | 58.53 | 8964.81 | 0.65 | 0.77 | 2.61 | 0.53 | 0.5 | 10 | 675.5269 | 924.2857 | 836.0731 | 675526.8733 | 924285.6701 | 7.4149e-06 | 26.0091 | 836073.143

## RESULTADOS_14
Unnamed: 0 | Volume de calda [L] | STATUS | Capacidade operacional [ha/h] | Tempo de missao [h] | Tempo util [h] | Tempo por voo [min] | Autonomia Projetada [h] | N° Voos | MTOW [kg] | Massa Estrutura [kg] | Combustível [kg] | Abastecimentos | Massa gerador | Potência gerador [W] | Combustível consumido [L] | Calda cons [L] | Distância percorrida [km] | Distância Pulverizando [km] | RTL ACUMULADO[m] | EOC [km/km] | EOC [h/h] | Tempo de manobra [h] | Tempo rtl_rtw [h] | V pulv [m/s] | V desloc [m/s] | Preço Total por ha Simples [R$/ha] | Preço Total por ha Presumido [R$/ha] | Preço Total por ha Real [R$/ha] | Preço Total Simples [R$] | Preço Total Presumido [R$] | Prod CAPEX [ha/h/R$] | Dias Trabalhados | Preço Total Real [R$]
0 | 80 | CONCLUIDO | 1.3236 | 75.55 | 56.86 | 6.72 | 0.11 | 508 | 159.12 | 50.28 | 1 | 506 | 27.84 | 19859.16 | 696.15 | 790.28 | 741.04 | 58.53 | 331667.62 | 0.08 | 0.51 | 3.41 | 19.95 | 0.5 | 10 | 1820.2566 | 2490.5554 | 2252.8603 | 1820256.6352 | 2490555.4324 | 3.4914e-06 | 49.1862 | 2252860.3174
1 | 80 | CONCLUIDO | 1.8881 | 52.96 | 44.32 | 13.57 | 0.22 | 196 | 160.54 | 50.28 | 2 | 194 | 28.26 | 20034.4 | 538.94 | 790.21 | 321.03 | 58.53 | 123225.31 | 0.18 | 0.65 | 2.9 | 7.42 | 0.5 | 10 | 1109.402 | 1517.9327 | 1373.0634 | 1109401.9813 | 1517932.7341 | 4.9805e-06 | 34.4792 | 1373063.3644
2 | 80 | CONCLUIDO | 2.0988 | 47.65 | 41.42 | 20.54 | 0.33 | 121 | 161.97 | 50.28 | 3 | 119 | 28.69 | 20210.21 | 500.46 | 790.19 | 223.93 | 58.53 | 75048.25 | 0.26 | 0.7 | 2.78 | 4.52 | 0.5 | 10 | 964.3556 | 1319.4739 | 1193.5452 | 964355.6241 | 1319473.9092 | 5.5363e-06 | 31.0221 | 1193545.1712
3 | 80 | CONCLUIDO | 2.205 | 45.35 | 40.19 | 27.4 | 0.43 | 88 | 163.4 | 50.28 | 4 | 86 | 29.12 | 20386.62 | 482.65 | 790.17 | 183.02 | 58.53 | 54758.94 | 0.32 | 0.72 | 2.72 | 3.29 | 0.5 | 10 | 895.5091 | 1225.2751 | 1108.3365 | 895509.1187 | 1225275.0833 | 5.8164e-06 | 29.5247 | 1108336.549
4 | 80 | CONCLUIDO | 2.274 | 43.98 | 39.43 | 34.28 | 0.54 | 69 | 164.83 | 50.28 | 5 | 67 | 29.55 | 20563.61 | 470.5 | 790.19 | 157.44 | 58.53 | 42061.9 | 0.37 | 0.74 | 2.69 | 2.52 | 0.5 | 10 | 861.6875 | 1178.9989 | 1066.4769 | 861687.5082 | 1178998.8637 | 5.9984e-06 | 28.6328 | 1066476.8669
5 | 80 | CONCLUIDO | 2.3183 | 43.13 | 38.97 | 41.02 | 0.64 | 57 | 166.27 | 50.28 | 6 | 55 | 29.99 | 20741.2 | 462.04 | 790.17 | 142.42 | 58.53 | 34612.37 | 0.41 | 0.74 | 2.66 | 2.07 | 0.5 | 10 | 837.0319 | 1145.264 | 1035.9616 | 837031.9204 | 1145264.0007 | 6.1153e-06 | 28.0794 | 1035961.6119
6 | 80 | CONCLUIDO | 2.3516 | 42.52 | 38.65 | 48.32 | 0.74 | 48 | 167.72 | 50.28 | 7 | 46 | 30.44 | 20919.39 | 455.49 | 790.17 | 131.66 | 58.53 | 29276.89 | 0.44 | 0.75 | 2.65 | 1.75 | 0.5 | 10 | 816.442 | 1117.0919 | 1010.4782 | 816441.9759 | 1117091.9302 | 6.2031e-06 | 27.6823 | 1010478.2443
7 | 80 | CONCLUIDO | 2.3728 | 42.14 | 38.47 | 54.95 | 0.84 | 42 | 169.17 | 50.28 | 8 | 40 | 30.89 | 21098.19 | 450.94 | 790.21 | 124.92 | 58.53 | 25939.03 | 0.47 | 0.75 | 2.66 | 1.56 | 0.5 | 10 | 809.4442 | 1107.5173 | 1001.8174 | 809444.2017 | 1107517.2669 | 6.2591e-06 | 27.4349 | 1001817.3734
8 | 80 | CONCLUIDO | 2.3944 | 41.76 | 38.25 | 62.02 | 0.94 | 37 | 170.62 | 50.28 | 9 | 35 | 31.34 | 21277.6 | 444.47 | 790.17 | 118.31 | 58.53 | 22657.48 | 0.49 | 0.76 | 2.63 | 1.34 | 0.5 | 10 | 801.3685 | 1096.4678 | 991.8224 | 801368.5434 | 1096467.795 | 6.316e-06 | 27.1875 | 991822.4476
9 | 80 | CONCLUIDO | 2.4112 | 41.47 | 38.09 | 69.25 | 1.03 | 33 | 172.08 | 50.28 | 10 | 31 | 31.8 | 21457.64 | 439.29 | 790.19 | 112.84 | 58.53 | 19944.47 | 0.52 | 0.76 | 2.62 | 1.18 | 0.5 | 10 | 785.4304 | 1074.6605 | 972.0965 | 785430.4184 | 1074660.5492 | 6.3604e-06 | 26.9987 | 972096.4546
10 | 80 | CONCLUIDO | 2.422 | 41.29 | 38 | 75.99 | 1.12 | 30 | 173.55 | 50.28 | 11 | 28 | 32.27 | 21638.31 | 435.25 | 790.18 | 109.92 | 58.53 | 18498.22 | 0.53 | 0.76 | 2.62 | 1.09 | 0.5 | 10 | 781.1219 | 1068.7654 | 966.7639 | 781121.8569 | 1068765.3853 | 6.3888e-06 | 26.8815 | 966763.917
11 | 80 | CONCLUIDO | 2.435 | 41.07 | 37.87 | 84.16 | 1.22 | 27 | 175.02 | 50.28 | 12 | 25 | 32.74 | 21819.6 | 431.79 | 790.17 | 105.69 | 58.53 | 16400.78 | 0.55 | 0.77 | 2.62 | 0.97 | 0.5 | 10 | 776.693 | 1062.7056 | 961.2824 | 776692.9508 | 1062705.5606 | 6.4231e-06 | 26.7383 | 961282.4334
12 | 80 | CONCLUIDO | 2.444 | 40.92 | 37.79 | 90.69 | 1.31 | 25 | 176.49 | 50.28 | 13 | 23 | 33.21 | 22001.54 | 427.7 | 790.16 | 102.71 | 58.53 | 14916.85 | 0.57 | 0.77 | 2.62 | 0.88 | 0.5 | 10 | 772.7466 | 1057.3059 | 956.3981 | 772746.5669 | 1057305.944 | 6.4469e-06 | 26.6406 | 956398.1487
13 | 80 | CONCLUIDO | 2.4529 | 40.77 | 37.7 | 98.36 | 1.4 | 23 | 177.97 | 50.28 | 14 | 21 | 33.69 | 22184.13 | 423.69 | 790.17 | 100.12 | 58.53 | 13632.92 | 0.58 | 0.77 | 2.61 | 0.8 | 0.5 | 10 | 768.8531 | 1051.9788 | 951.5794 | 768853.1453 | 1051978.7928 | 6.4704e-06 | 26.543 | 951579.4132
14 | 80 | CONCLUIDO | 2.4603 | 40.65 | 37.64 | 107.55 | 1.48 | 21 | 179.46 | 50.28 | 15 | 19 | 34.18 | 22367.38 | 418.64 | 790.17 | 97.83 | 58.53 | 12497.27 | 0.6 | 0.77 | 2.61 | 0.74 | 0.5 | 10 | 764.6394 | 1046.2133 | 946.3642 | 764639.383 | 1046213.3373 | 6.4899e-06 | 26.4648 | 946364.2048
15 | 80 | CONCLUIDO | 2.4643 | 40.58 | 37.61 | 112.83 | 1.57 | 20 | 180.95 | 50.28 | 16 | 18 | 34.67 | 22551.28 | 416.54 | 790.18 | 97.04 | 58.53 | 12106.62 | 0.6 | 0.77 | 2.6 | 0.71 | 0.5 | 10 | 762.783 | 1043.6734 | 944.0667 | 762783.0421 | 1043673.4098 | 6.5004e-06 | 26.4193 | 944066.6843
16 | 80 | CONCLUIDO | 2.4689 | 40.5 | 37.57 | 118.63 | 1.65 | 19 | 182.45 | 50.28 | 17 | 17 | 35.17 | 22735.98 | 412.36 | 790.16 | 95.42 | 58.53 | 11305.99 | 0.61 | 0.77 | 2.61 | 0.66 | 0.5 | 10 | 750.0515 | 1026.2536 | 928.3094 | 750051.5269 | 1026253.589 | 6.5126e-06 | 26.3672 | 928309.3868
17 | 80 | CONCLUIDO | 2.4731 | 40.44 | 37.53 | 125.1 | 1.74 | 18 | 183.95 | 50.28 | 18 | 16 | 35.67 | 22921.24 | 410.21 | 790.16 | 94.43 | 58.53 | 10814.64 | 0.62 | 0.77 | 2.6 | 0.63 | 0.5 | 10 | 748.1182 | 1023.6083 | 925.9166 | 748118.1786 | 1023608.2966 | 6.5236e-06 | 26.3281 | 925916.5575
18 | 80 | CONCLUIDO | 2.4764 | 40.38 | 37.51 | 132.38 | 1.82 | 17 | 185.46 | 50.28 | 19 | 15 | 36.18 | 23107.19 | 405.58 | 790.16 | 93.57 | 58.53 | 10387.11 | 0.63 | 0.77 | 2.6 | 0.61 | 0.5 | 10 | 745.0282 | 1019.3805 | 922.0922 | 745028.2015 | 1019380.4536 | 6.5323e-06 | 26.2891 | 922092.2138
19 | 80 | CONCLUIDO | 2.4814 | 40.3 | 37.46 | 140.47 | 1.9 | 16 | 186.97 | 50.28 | 20 | 14 | 36.69 | 23293.82 | 400.67 | 790.16 | 92.04 | 58.53 | 9626.17 | 0.64 | 0.77 | 2.6 | 0.56 | 0.5 | 10 | 741.4474 | 1014.481 | 917.6604 | 741447.3811 | 1014481.0172 | 6.5455e-06 | 26.237 | 917660.3728
20 | 80 | CONCLUIDO | 2.4855 | 40.23 | 37.43 | 149.7 | 1.98 | 15 | 188.49 | 50.28 | 21 | 13 | 37.21 | 23481.16 | 399.21 | 790.19 | 90.71 | 58.53 | 8967.8 | 0.65 | 0.78 | 2.6 | 0.52 | 0.5 | 10 | 739.9649 | 1012.4527 | 915.8256 | 739964.9352 | 1012452.6692 | 6.5563e-06 | 26.1914 | 915825.6075
21 | 80 | CONCLUIDO | 2.4908 | 40.15 | 37.37 | 160.17 | 2.05 | 14 | 190.01 | 50.28 | 22 | 12 | 37.74 | 23669.2 | 392.81 | 790.16 | 89.21 | 58.53 | 8222.77 | 0.66 | 0.78 | 2.59 | 0.47 | 0.5 | 10 | 735.517 | 1006.3669 | 910.3206 | 735517.0361 | 1006366.8576 | 6.5703e-06 | 26.1393 | 910320.6171
22 | 80 | CONCLUIDO | 2.4912 | 40.14 | 37.37 | 160.14 | 2.13 | 14 | 191.55 | 50.28 | 23 | 12 | 38.27 | 23857.96 | 386.95 | 790.17 | 88.72 | 58.53 | 7979.32 | 0.66 | 0.78 | 2.6 | 0.46 | 0.5 | 10 | 732.2614 | 1001.9124 | 906.2913 | 732261.4239 | 1001912.3853 | 6.5714e-06 | 26.1328 | 906291.2734
23 | 80 | CONCLUIDO | 2.494 | 40.1 | 37.35 | 172.4 | 2.21 | 13 | 193.08 | 50.28 | 24 | 11 | 38.8 | 24047.45 | 389.01 | 790.16 | 88.27 | 58.53 | 7756.41 | 0.66 | 0.78 | 2.6 | 0.45 | 0.5 | 10 | 732.9321 | 1002.8301 | 907.1214 | 732932.1319 | 1002830.0775 | 6.5788e-06 | 26.1068 | 907121.3824
24 | 80 | CONCLUIDO | 2.4993 | 40.01 | 37.3 | 186.5 | 2.28 | 12 | 194.62 | 50.28 | 25 | 10 | 39.34 | 24237.67 | 381.58 | 790.16 | 86.71 | 58.53 | 6982.3 | 0.68 | 0.78 | 2.59 | 0.4 | 0.5 | 10 | 727.9883 | 996.0657 | 901.0026 | 727988.3238 | 996065.7412 | 6.5927e-06 | 26.0482 | 901002.6248
25 | 80 | CONCLUIDO | 2.4986 | 40.02 | 37.31 | 186.56 | 2.35 | 12 | 196.17 | 50.28 | 26 | 7 | 39.89 | 24428.62 | 381.95 | 790.17 | 86.79 | 58.53 | 7025.86 | 0.67 | 0.78 | 2.6 | 0.41 | 0.5 | 10 | 728.319 | 996.5182 | 901.4119 | 728319.0108 | 996518.2018 | 6.5909e-06 | 26.0547 | 901411.9032
26 | 80 | CONCLUIDO | 2.497 | 40.05 | 37.34 | 186.69 | 2.42 | 12 | 197.73 | 50.28 | 27 | 5 | 40.45 | 24620.33 | 380.07 | 790.17 | 87.65 | 58.53 | 7451.15 | 0.67 | 0.78 | 2.6 | 0.43 | 0.5 | 10 | 727.6153 | 995.5553 | 900.5409 | 727615.2878 | 995555.3369 | 6.5867e-06 | 26.0742 | 900540.9328
27 | 80 | CONCLUIDO | 2.5026 | 39.96 | 37.28 | 203.34 | 2.49 | 11 | 199.29 | 50.28 | 28 | 3 | 41.01 | 24812.8 | 377.44 | 790.17 | 85.67 | 58.53 | 6466.22 | 0.68 | 0.78 | 2.6 | 0.38 | 0.5 | 10 | 725.2236 | 992.2829 | 897.5809 | 725223.6187 | 992282.9497 | 6.6015e-06 | 26.0156 | 897580.8576
28 | 80 | CONCLUIDO | 2.5027 | 39.96 | 37.28 | 203.33 | 2.56 | 11 | 200.85 | 50.28 | 29 | 0 | 41.57 | 25006.03 | 379.73 | 790.17 | 85.46 | 58.53 | 6363.02 | 0.68 | 0.78 | 2.6 | 0.37 | 0.5 | 10 | 726.4551 | 993.9679 | 899.105 | 726455.1177 | 993967.941 | 6.6017e-06 | 26.0156 | 899105.0357

## RESULTADOS_5
Unnamed: 0 | Volume de calda [L] | STATUS | Capacidade operacional [ha/h] | Tempo de missao [h] | Tempo util [h] | Tempo por voo [min] | Autonomia Projetada [h] | N° Voos | MTOW [kg] | Massa Estrutura [kg] | Combustível [kg] | Abastecimentos | Massa gerador | Potência gerador [W] | Combustível consumido [L] | Calda cons [L] | Distância percorrida [km] | Distância Pulverizando [km] | RTL ACUMULADO[m] | EOC [km/km] | EOC [h/h] | Tempo de manobra [h] | Tempo rtl_rtw [h] | V pulv [m/s] | V desloc [m/s] | Preço Total por ha Simples [R$/ha] | Preço Total por ha Presumido [R$/ha] | Preço Total por ha Real [R$/ha] | Preço Total Simples [R$] | Preço Total Presumido [R$] | Prod CAPEX [ha/h/R$] | Dias Trabalhados | Preço Total Real [R$]
0 | 35 | CONCLUIDO | 1.8752 | 53.33 | 46.91 | 10.7 | 0.22 | 263 | 80.84 | 35.1 | 1 | 261 | 9.74 | 10204.21 | 362.31 | 790.23 | 407.21 | 58.53 | 165978.19 | 0.14 | 0.62 | 3.01 | 10 | 0.5 | 10 | 918.6187 | 1256.8947 | 1136.9384 | 918618.747 | 1256894.6963 | 6.9042e-06 | 34.7201 | 1136938.4306
1 | 35 | CONCLUIDO | 2.2241 | 44.96 | 41.12 | 21.84 | 0.43 | 113 | 82.04 | 35.1 | 2 | 111 | 9.94 | 10352.53 | 310.2 | 790.27 | 213.95 | 58.53 | 70099.51 | 0.27 | 0.71 | 2.76 | 4.22 | 0.5 | 10 | 729.501 | 998.1355 | 902.8748 | 729501.0283 | 998135.4902 | 8.1888e-06 | 29.2708 | 902874.8399
2 | 35 | CONCLUIDO | 2.3464 | 42.62 | 39.5 | 33.38 | 0.63 | 71 | 83.25 | 35.1 | 3 | 69 | 10.15 | 10501.19 | 289.79 | 790.22 | 159.77 | 58.53 | 43218.87 | 0.37 | 0.73 | 2.7 | 2.6 | 0.5 | 10 | 678.6119 | 928.5067 | 839.8914 | 678611.8931 | 928506.7303 | 8.6391e-06 | 27.7474 | 839891.3512
3 | 35 | CONCLUIDO | 2.4084 | 41.52 | 38.75 | 45.59 | 0.83 | 51 | 84.46 | 35.1 | 4 | 49 | 10.36 | 10650.22 | 276.82 | 790.16 | 135.19 | 58.53 | 31029.29 | 0.43 | 0.75 | 2.65 | 1.85 | 0.5 | 10 | 643.6524 | 880.6737 | 796.6234 | 643652.4386 | 880673.6624 | 8.8674e-06 | 27.0312 | 796623.4041
4 | 35 | CONCLUIDO | 2.4426 | 40.94 | 38.36 | 57.54 | 1.02 | 40 | 85.67 | 35.1 | 5 | 38 | 10.57 | 10799.59 | 266.25 | 790.18 | 121.76 | 58.53 | 24367.2 | 0.48 | 0.76 | 2.64 | 1.46 | 0.5 | 10 | 633.0804 | 866.2085 | 783.5388 | 633080.3704 | 866208.4922 | 8.9933e-06 | 26.6536 | 783538.7695
5 | 35 | CONCLUIDO | 2.4701 | 40.48 | 38.04 | 71.33 | 1.21 | 32 | 86.88 | 35.1 | 6 | 30 | 10.78 | 10949.33 | 254.67 | 790.17 | 111.4 | 58.53 | 19229.47 | 0.53 | 0.76 | 2.62 | 1.14 | 0.5 | 10 | 613.7698 | 839.7869 | 759.6388 | 613769.774 | 839786.8824 | 9.0945e-06 | 26.3542 | 759638.801
6 | 35 | CONCLUIDO | 2.486 | 40.22 | 37.87 | 84.15 | 1.39 | 27 | 88.1 | 35.1 | 7 | 22 | 11 | 11099.43 | 243.08 | 790.21 | 105.61 | 58.53 | 16356.73 | 0.55 | 0.77 | 2.62 | 0.96 | 0.5 | 10 | 605.4921 | 828.4611 | 749.3939 | 605492.1428 | 828461.0622 | 9.1531e-06 | 26.1849 | 749393.9012
7 | 35 | CONCLUIDO | 2.496 | 40.06 | 37.76 | 94.4 | 1.57 | 24 | 89.32 | 35.1 | 8 | 5 | 11.22 | 11249.89 | 241.84 | 790.16 | 101.45 | 58.53 | 14294.91 | 0.58 | 0.77 | 2.62 | 0.86 | 0.5 | 10 | 603.6297 | 825.9128 | 747.0888 | 603629.7128 | 825912.8033 | 9.1899e-06 | 26.0807 | 747088.8445
8 | 35 | CONCLUIDO | 2.4944 | 40.09 | 37.78 | 94.46 | 1.75 | 24 | 90.54 | 35.1 | 9 | 0 | 11.44 | 11400.71 | 243.12 | 790.21 | 101.87 | 58.53 | 14504.46 | 0.57 | 0.77 | 2.64 | 0.88 | 0.5 | 10 | 604.5226 | 827.1345 | 748.1939 | 604522.605 | 827134.4978 | 9.184e-06 | 26.1003 | 748193.9422

## RESULTADOS_8
Unnamed: 0 | Volume de calda [L] | STATUS | Capacidade operacional [ha/h] | Tempo de missao [h] | Tempo util [h] | Tempo por voo [min] | Autonomia Projetada [h] | N° Voos | MTOW [kg] | Massa Estrutura [kg] | Combustível [kg] | Abastecimentos | Massa gerador | Potência gerador [W] | Combustível consumido [L] | Calda cons [L] | Distância percorrida [km] | Distância Pulverizando [km] | RTL ACUMULADO[m] | EOC [km/km] | EOC [h/h] | Tempo de manobra [h] | Tempo rtl_rtw [h] | V pulv [m/s] | V desloc [m/s] | Preço Total por ha Simples [R$/ha] | Preço Total por ha Presumido [R$/ha] | Preço Total por ha Real [R$/ha] | Preço Total Simples [R$] | Preço Total Presumido [R$] | Prod CAPEX [ha/h/R$] | Dias Trabalhados | Preço Total Real [R$]
0 | 50 | CONCLUIDO | 1.6733 | 59.76 | 50.11 | 8.76 | 0.16 | 343 | 107.41 | 41.65 | 1 | 341 | 14.77 | 13481.73 | 472.08 | 790.25 | 514.1 | 58.53 | 219021.53 | 0.11 | 0.58 | 3.15 | 13.2 | 0.5 | 10 | 1163.0964 | 1591.3999 | 1439.5189 | 1163096.4402 | 1591399.8617 | 5.3353e-06 | 38.9062 | 1439518.8925
1 | 50 | CONCLUIDO | 2.1062 | 47.48 | 42.26 | 17.73 | 0.32 | 143 | 108.68 | 41.65 | 2 | 141 | 15.03 | 13638.32 | 392.69 | 790.21 | 251.91 | 58.53 | 88927.24 | 0.23 | 0.69 | 2.81 | 5.36 | 0.5 | 10 | 847.3672 | 1159.4052 | 1048.7532 | 847367.2078 | 1159405.1969 | 6.7156e-06 | 30.9115 | 1048753.1922
2 | 50 | CONCLUIDO | 2.262 | 44.21 | 40.2 | 27.1 | 0.48 | 89 | 109.96 | 41.65 | 3 | 87 | 15.31 | 13795.21 | 367.7 | 790.19 | 182.43 | 58.53 | 54458.33 | 0.32 | 0.72 | 2.74 | 3.29 | 0.5 | 10 | 769.7538 | 1053.211 | 952.6941 | 769753.7535 | 1053211.0447 | 7.2123e-06 | 28.7826 | 952694.0608
3 | 50 | CONCLUIDO | 2.3369 | 42.79 | 39.31 | 36.29 | 0.63 | 65 | 111.23 | 41.65 | 4 | 63 | 15.58 | 13952.52 | 354.74 | 790.18 | 153.46 | 58.53 | 40095.52 | 0.38 | 0.74 | 2.69 | 2.41 | 0.5 | 10 | 738.6783 | 1010.6922 | 914.2332 | 738678.2754 | 1010692.2046 | 7.4512e-06 | 27.8581 | 914233.1591
4 | 50 | CONCLUIDO | 2.3844 | 41.94 | 38.77 | 45.61 | 0.78 | 51 | 112.51 | 41.65 | 5 | 49 | 15.86 | 14110.24 | 344.21 | 790.19 | 135.98 | 58.53 | 31421.34 | 0.43 | 0.75 | 2.65 | 1.87 | 0.5 | 10 | 715.0076 | 978.305 | 884.9369 | 715007.6456 | 978305.0046 | 7.6026e-06 | 27.3047 | 884936.948
5 | 50 | CONCLUIDO | 2.4157 | 41.4 | 38.43 | 54.89 | 0.93 | 42 | 113.79 | 41.65 | 6 | 40 | 16.14 | 14268.39 | 335.66 | 790.17 | 124.07 | 58.53 | 25514.09 | 0.47 | 0.75 | 2.64 | 1.52 | 0.5 | 10 | 695.6084 | 951.7622 | 860.9273 | 695608.4475 | 951762.1659 | 7.7024e-06 | 26.9531 | 860927.3206
6 | 50 | CONCLUIDO | 2.4416 | 40.96 | 38.14 | 65.39 | 1.07 | 35 | 115.08 | 41.65 | 7 | 33 | 16.43 | 14426.96 | 328.02 | 790.16 | 114.78 | 58.53 | 20901.25 | 0.51 | 0.76 | 2.63 | 1.24 | 0.5 | 10 | 687.2814 | 940.3687 | 850.6212 | 687281.3726 | 940368.6947 | 7.785e-06 | 26.6667 | 850621.2263
7 | 50 | CONCLUIDO | 2.4585 | 40.68 | 37.97 | 75.94 | 1.21 | 30 | 116.37 | 41.65 | 8 | 28 | 16.72 | 14585.96 | 320.5 | 790.17 | 108.87 | 58.53 | 17973.09 | 0.54 | 0.76 | 2.62 | 1.07 | 0.5 | 10 | 680.4944 | 931.0825 | 842.2213 | 680494.4159 | 931082.4811 | 7.8389e-06 | 26.4844 | 842221.2759
8 | 50 | CONCLUIDO | 2.4737 | 40.42 | 37.81 | 87.26 | 1.35 | 26 | 117.66 | 41.65 | 9 | 24 | 17.01 | 14745.39 | 312.26 | 790.18 | 103.87 | 58.53 | 15491.45 | 0.56 | 0.77 | 2.61 | 0.91 | 0.5 | 10 | 664.3126 | 908.9418 | 822.1937 | 664312.6032 | 908941.811 | 7.8873e-06 | 26.3151 | 822193.6803
9 | 50 | CONCLUIDO | 2.4839 | 40.26 | 37.71 | 98.38 | 1.48 | 23 | 118.96 | 41.65 | 10 | 21 | 17.31 | 14905.25 | 306.34 | 790.18 | 100.62 | 58.53 | 13885.87 | 0.58 | 0.77 | 2.6 | 0.81 | 0.5 | 10 | 659.625 | 902.5281 | 816.3921 | 659625.0462 | 902528.0888 | 7.9199e-06 | 26.2109 | 816392.0748
10 | 50 | CONCLUIDO | 2.4907 | 40.15 | 37.65 | 107.56 | 1.61 | 21 | 120.26 | 41.65 | 11 | 19 | 17.61 | 15065.56 | 299.11 | 790.16 | 98.2 | 58.53 | 12684.88 | 0.6 | 0.77 | 2.61 | 0.74 | 0.5 | 10 | 654.7471 | 895.8539 | 810.3548 | 654747.1102 | 895853.8815 | 7.9415e-06 | 26.1393 | 810354.8444
11 | 50 | CONCLUIDO | 2.4978 | 40.03 | 37.58 | 118.66 | 1.74 | 19 | 121.56 | 41.65 | 12 | 13 | 17.91 | 15226.31 | 292.54 | 790.18 | 95.62 | 58.53 | 11405.6 | 0.61 | 0.77 | 2.61 | 0.67 | 0.5 | 10 | 650.1944 | 889.6247 | 804.7201 | 650194.3962 | 889624.6574 | 7.9642e-06 | 26.0612 | 804720.1287
12 | 50 | CONCLUIDO | 2.5011 | 39.98 | 37.55 | 125.15 | 1.87 | 18 | 122.87 | 41.65 | 13 | 6 | 18.22 | 15387.5 | 291.4 | 790.16 | 94.42 | 58.53 | 10807.17 | 0.62 | 0.77 | 2.61 | 0.64 | 0.5 | 10 | 649.1354 | 888.1757 | 803.4094 | 649135.3726 | 888175.6546 | 7.9747e-06 | 26.0286 | 803409.4167
13 | 50 | CONCLUIDO | 2.5037 | 39.94 | 37.53 | 132.45 | 1.99 | 17 | 124.18 | 41.65 | 14 | 2 | 18.53 | 15549.15 | 289.8 | 790.16 | 93.55 | 58.53 | 10380.63 | 0.63 | 0.77 | 2.62 | 0.63 | 0.5 | 10 | 647.932 | 886.5292 | 801.9201 | 647932.0238 | 886529.1797 | 7.983e-06 | 26.0026 | 801920.0791
14 | 50 | CONCLUIDO | 2.504 | 39.94 | 37.52 | 132.43 | 2.11 | 17 | 125.49 | 41.65 | 15 | 0 | 18.84 | 15711.24 | 292.47 | 790.16 | 93.27 | 58.53 | 10239.87 | 0.63 | 0.77 | 2.62 | 0.62 | 0.5 | 10 | 649.3223 | 888.4314 | 803.6407 | 649322.2655 | 888431.3697 | 7.984e-06 | 26.0026 | 803640.7267

## RESULTADOS_3
Unnamed: 0 | Volume de calda [L] | STATUS | Capacidade operacional [ha/h] | Tempo de missao [h] | Tempo util [h] | Tempo por voo [min] | Autonomia Projetada [h] | N° Voos | MTOW [kg] | Massa Estrutura [kg] | Combustível [kg] | Abastecimentos | Massa gerador | Potência gerador [W] | Combustível consumido [L] | Calda cons [L] | Distância percorrida [km] | Distância Pulverizando [km] | RTL ACUMULADO[m] | EOC [km/km] | EOC [h/h] | Tempo de manobra [h] | Tempo rtl_rtw [h] | V pulv [m/s] | V desloc [m/s] | Preço Total por ha Simples [R$/ha] | Preço Total por ha Presumido [R$/ha] | Preço Total por ha Real [R$/ha] | Preço Total Simples [R$] | Preço Total Presumido [R$] | Prod CAPEX [ha/h/R$] | Dias Trabalhados | Preço Total Real [R$]
0 | 25 | CONCLUIDO | 2.026 | 49.36 | 44.7 | 13.02 | 0.28 | 206 | 61.76 | 28.92 | 1 | 204 | 6.84 | 7851.41 | 283.3 | 790.22 | 333.91 | 58.53 | 129613.29 | 0.18 | 0.65 | 2.91 | 7.8 | 0.5 | 10 | 767.4579 | 1050.0698 | 949.8526 | 767457.9427 | 1050069.815 | 8.5438e-06 | 32.1354 | 949852.6256
1 | 25 | CONCLUIDO | 2.3122 | 43.25 | 40.22 | 27.11 | 0.55 | 89 | 62.92 | 28.92 | 2 | 87 | 7 | 7994.37 | 244.41 | 790.21 | 183.98 | 58.53 | 55234.57 | 0.32 | 0.72 | 2.72 | 3.31 | 0.5 | 10 | 639.7714 | 875.3635 | 791.82 | 639771.425 | 875363.4884 | 9.7507e-06 | 28.1576 | 791820.0256
2 | 25 | CONCLUIDO | 2.4076 | 41.54 | 38.96 | 41.74 | 0.81 | 56 | 64.08 | 28.92 | 3 | 54 | 7.16 | 8137.65 | 226.52 | 790.17 | 141.78 | 58.53 | 34299.28 | 0.41 | 0.74 | 2.67 | 2.06 | 0.5 | 10 | 598.8113 | 819.3201 | 741.1253 | 598811.3099 | 819320.0519 | 1.0153e-05 | 27.0443 | 741125.2961
3 | 25 | CONCLUIDO | 2.4563 | 40.71 | 38.36 | 57.54 | 1.07 | 40 | 65.25 | 28.92 | 4 | 34 | 7.33 | 8281.25 | 211.43 | 790.16 | 121.89 | 58.53 | 24434.04 | 0.48 | 0.76 | 2.64 | 1.46 | 0.5 | 10 | 584.7458 | 800.075 | 723.717 | 584745.8163 | 800075.023 | 1.0358e-05 | 26.5039 | 723716.9857
4 | 25 | CONCLUIDO | 2.4726 | 40.44 | 38.17 | 67.37 | 1.31 | 34 | 66.42 | 28.92 | 5 | 7 | 7.49 | 8425.16 | 204.61 | 790.19 | 114.68 | 58.53 | 20858.8 | 0.51 | 0.76 | 2.66 | 1.27 | 0.5 | 10 | 569.9607 | 779.8454 | 705.4181 | 569960.721 | 779845.4034 | 1.0427e-05 | 26.3281 | 705418.0526
5 | 25 | CONCLUIDO | 2.4759 | 40.39 | 38.14 | 69.34 | 1.55 | 33 | 67.59 | 28.92 | 6 | 0 | 7.66 | 8569.4 | 207.83 | 790.18 | 112.98 | 58.53 | 20014.62 | 0.52 | 0.76 | 2.67 | 1.23 | 0.5 | 10 | 571.4025 | 781.8182 | 707.2025 | 571402.5364 | 781818.1588 | 1.0441e-05 | 26.2956 | 707202.531

## RESULTADOS_15
Unnamed: 0 | Volume de calda [L] | STATUS | Capacidade operacional [ha/h] | Tempo de missao [h] | Tempo util [h] | Tempo por voo [min] | Autonomia Projetada [h] | N° Voos | MTOW [kg] | Massa Estrutura [kg] | Combustível [kg] | Abastecimentos | Massa gerador | Potência gerador [W] | Combustível consumido [L] | Calda cons [L] | Distância percorrida [km] | Distância Pulverizando [km] | RTL ACUMULADO[m] | EOC [km/km] | EOC [h/h] | Tempo de manobra [h] | Tempo rtl_rtw [h] | V pulv [m/s] | V desloc [m/s] | Preço Total por ha Simples [R$/ha] | Preço Total por ha Presumido [R$/ha] | Preço Total por ha Real [R$/ha] | Preço Total Simples [R$] | Preço Total Presumido [R$] | Prod CAPEX [ha/h/R$] | Dias Trabalhados | Preço Total Real [R$]
0 | 85 | CONCLUIDO | 1.2701 | 78.73 | 58.13 | 6.48 | 0.11 | 538 | 167.88 | 51.39 | 1 | 536 | 30.49 | 20939.59 | 736.92 | 790.37 | 783.39 | 58.53 | 352695.93 | 0.07 | 0.5 | 3.47 | 21.21 | 0.5 | 10 | 1959.745 | 2681.4096 | 2425.4996 | 1959744.9996 | 2681409.5663 | 3.2694e-06 | 51.2565 | 2425499.6007
1 | 85 | CONCLUIDO | 1.8562 | 53.87 | 44.59 | 13.11 | 0.21 | 204 | 169.33 | 51.39 | 2 | 202 | 30.94 | 21118.46 | 561.84 | 790.22 | 330.16 | 58.53 | 127751.08 | 0.18 | 0.65 | 2.9 | 7.68 | 0.5 | 10 | 1154.1336 | 1579.1366 | 1428.426 | 1154133.6333 | 1579136.5538 | 4.7781e-06 | 35.0716 | 1428425.9774
2 | 85 | CONCLUIDO | 2.0731 | 48.24 | 41.6 | 19.81 | 0.31 | 126 | 170.79 | 51.39 | 3 | 124 | 31.4 | 21297.94 | 521.19 | 790.18 | 229.83 | 58.53 | 77973.12 | 0.25 | 0.7 | 2.79 | 4.69 | 0.5 | 10 | 990.5327 | 1355.2905 | 1225.9435 | 990532.6748 | 1355290.5049 | 5.3364e-06 | 31.4062 | 1225943.4813
3 | 85 | CONCLUIDO | 2.1835 | 45.8 | 40.31 | 26.29 | 0.41 | 92 | 172.25 | 51.39 | 4 | 90 | 31.86 | 21478.05 | 502.25 | 790.17 | 187 | 58.53 | 56728.88 | 0.31 | 0.72 | 2.72 | 3.4 | 0.5 | 10 | 927.573 | 1269.1463 | 1148.0207 | 927572.9717 | 1269146.2615 | 5.6206e-06 | 29.8177 | 1148020.7236
4 | 85 | CONCLUIDO | 2.2548 | 44.35 | 39.54 | 32.95 | 0.51 | 72 | 173.71 | 51.39 | 5 | 70 | 32.32 | 21658.78 | 490.19 | 790.17 | 160.94 | 58.53 | 43800.93 | 0.36 | 0.73 | 2.69 | 2.63 | 0.5 | 10 | 882.6866 | 1207.7307 | 1092.4666 | 882686.583 | 1207730.7242 | 5.8041e-06 | 28.8737 | 1092466.5989
5 | 85 | CONCLUIDO | 2.3037 | 43.41 | 39.04 | 39.7 | 0.61 | 59 | 175.18 | 51.39 | 6 | 57 | 32.79 | 21840.16 | 480.98 | 790.17 | 144.47 | 58.53 | 35628.24 | 0.41 | 0.74 | 2.67 | 2.13 | 0.5 | 10 | 855.9858 | 1171.1976 | 1059.4201 | 855985.8117 | 1171197.551 | 5.93e-06 | 28.2617 | 1059420.1005
6 | 85 | CONCLUIDO | 2.3364 | 42.8 | 38.73 | 46.48 | 0.7 | 50 | 176.66 | 51.39 | 7 | 48 | 33.27 | 22022.17 | 474.84 | 790.17 | 134.45 | 58.53 | 30661.6 | 0.44 | 0.75 | 2.66 | 1.83 | 0.5 | 10 | 845.0436 | 1156.226 | 1045.8774 | 845043.6157 | 1156225.9556 | 6.0142e-06 | 27.8646 | 1045877.3732
7 | 85 | CONCLUIDO | 2.3649 | 42.28 | 38.45 | 53.66 | 0.8 | 43 | 178.14 | 51.39 | 8 | 41 | 33.75 | 22204.83 | 468.79 | 790.18 | 125.15 | 58.53 | 26050.67 | 0.47 | 0.75 | 2.64 | 1.55 | 0.5 | 10 | 825.7604 | 1129.8418 | 1022.0113 | 825760.3718 | 1129841.7707 | 6.0875e-06 | 27.526 | 1022011.2579
8 | 85 | CONCLUIDO | 2.3852 | 41.93 | 38.27 | 60.42 | 0.89 | 38 | 179.63 | 51.39 | 9 | 36 | 34.24 | 22388.15 | 463.58 | 790.17 | 118.87 | 58.53 | 22932.37 | 0.49 | 0.76 | 2.63 | 1.36 | 0.5 | 10 | 818.4899 | 1119.894 | 1013.0129 | 818489.8763 | 1119893.958 | 6.1398e-06 | 27.2982 | 1013012.8504
9 | 85 | CONCLUIDO | 2.4006 | 41.66 | 38.13 | 67.29 | 0.98 | 34 | 181.12 | 51.39 | 10 | 32 | 34.73 | 22572.13 | 459.32 | 790.16 | 114.21 | 58.53 | 20623.14 | 0.51 | 0.76 | 2.63 | 1.23 | 0.5 | 10 | 812.9451 | 1112.3074 | 1006.1503 | 812945.1006 | 1112307.3513 | 6.1794e-06 | 27.1224 | 1006150.2988
10 | 85 | CONCLUIDO | 2.4127 | 41.45 | 38.02 | 73.59 | 1.07 | 31 | 182.62 | 51.39 | 11 | 29 | 35.22 | 22756.91 | 454.9 | 790.17 | 110.66 | 58.53 | 18861.53 | 0.53 | 0.76 | 2.63 | 1.12 | 0.5 | 10 | 798.2911 | 1092.2571 | 988.0136 | 798291.0948 | 1092257.094 | 6.2106e-06 | 26.9857 | 988013.61
11 | 85 | CONCLUIDO | 2.4256 | 41.23 | 37.91 | 81.23 | 1.16 | 28 | 184.12 | 51.39 | 12 | 26 | 35.73 | 22942.24 | 451.33 | 790.16 | 106.46 | 58.53 | 16781.1 | 0.55 | 0.77 | 2.63 | 1 | 0.5 | 10 | 793.7757 | 1086.079 | 982.4251 | 793775.7227 | 1086078.9627 | 6.2438e-06 | 26.8424 | 982425.1108
12 | 85 | CONCLUIDO | 2.4347 | 41.07 | 37.82 | 87.27 | 1.24 | 26 | 185.63 | 51.39 | 13 | 24 | 36.24 | 23128.27 | 446.46 | 790.17 | 103.99 | 58.53 | 15553.63 | 0.56 | 0.77 | 2.61 | 0.92 | 0.5 | 10 | 789.2599 | 1079.9002 | 976.836 | 789259.8605 | 1079900.1608 | 6.2672e-06 | 26.7383 | 976836.0051
13 | 85 | CONCLUIDO | 2.4424 | 40.94 | 37.76 | 94.39 | 1.33 | 24 | 187.14 | 51.39 | 14 | 22 | 36.75 | 23314.98 | 443.63 | 790.16 | 101.88 | 58.53 | 14509.17 | 0.57 | 0.77 | 2.61 | 0.85 | 0.5 | 10 | 786.2429 | 1075.7722 | 973.102 | 786242.8554 | 1075772.1613 | 6.287e-06 | 26.6536 | 973101.9761
14 | 85 | CONCLUIDO | 2.4469 | 40.87 | 37.72 | 98.39 | 1.41 | 23 | 188.66 | 51.39 | 15 | 21 | 37.27 | 23502.4 | 441.12 | 790.17 | 100.41 | 58.53 | 13780.92 | 0.58 | 0.77 | 2.61 | 0.81 | 0.5 | 10 | 783.9945 | 1072.6959 | 970.3193 | 783994.5239 | 1072695.895 | 6.2986e-06 | 26.6081 | 970319.3043
15 | 85 | CONCLUIDO | 2.4546 | 40.74 | 37.66 | 107.59 | 1.49 | 21 | 190.19 | 51.39 | 16 | 19 | 37.79 | 23690.52 | 437.63 | 790.17 | 98.57 | 58.53 | 12867.91 | 0.59 | 0.77 | 2.6 | 0.75 | 0.5 | 10 | 780.6432 | 1068.1105 | 966.1715 | 780643.2188 | 1068110.4915 | 6.3184e-06 | 26.5234 | 966171.5253
16 | 85 | CONCLUIDO | 2.4595 | 40.66 | 37.61 | 112.83 | 1.57 | 20 | 191.72 | 51.39 | 17 | 18 | 38.33 | 23879.37 | 433.89 | 790.16 | 96.98 | 58.53 | 12076.93 | 0.6 | 0.77 | 2.6 | 0.71 | 0.5 | 10 | 777.537 | 1063.8604 | 962.327 | 777536.9748 | 1063860.3914 | 6.331e-06 | 26.4714 | 962327.0488
17 | 85 | CONCLUIDO | 2.4685 | 40.51 | 37.53 | 125.09 | 1.65 | 18 | 193.26 | 51.39 | 18 | 16 | 38.86 | 24068.93 | 427.16 | 790.16 | 94.24 | 58.53 | 10717.81 | 0.62 | 0.77 | 2.6 | 0.62 | 0.5 | 10 | 762.528 | 1043.3244 | 943.751 | 762527.9823 | 1043324.4257 | 6.3542e-06 | 26.3737 | 943751.0068
18 | 85 | CONCLUIDO | 2.4678 | 40.52 | 37.54 | 125.13 | 1.73 | 18 | 194.8 | 51.39 | 19 | 16 | 39.41 | 24259.23 | 429.19 | 790.16 | 94.78 | 58.53 | 10989.67 | 0.62 | 0.77 | 2.6 | 0.64 | 0.5 | 10 | 763.7883 | 1045.0488 | 945.3108 | 763788.2948 | 1045048.8409 | 6.3524e-06 | 26.3802 | 945310.8463
19 | 85 | CONCLUIDO | 2.4728 | 40.44 | 37.49 | 132.32 | 1.81 | 17 | 196.35 | 51.39 | 20 | 15 | 39.96 | 24450.27 | 423.38 | 790.17 | 92.95 | 58.53 | 10078.9 | 0.63 | 0.77 | 2.6 | 0.59 | 0.5 | 10 | 759.6599 | 1039.4002 | 940.2013 | 759659.8751 | 1039400.1549 | 6.3653e-06 | 26.3281 | 940201.2629
20 | 85 | CONCLUIDO | 2.4767 | 40.38 | 37.46 | 140.48 | 1.88 | 16 | 197.9 | 51.39 | 21 | 14 | 40.51 | 24642.07 | 420.13 | 790.17 | 92.09 | 58.53 | 9654.6 | 0.64 | 0.77 | 2.6 | 0.56 | 0.5 | 10 | 757.1877 | 1036.0176 | 937.1416 | 757187.7139 | 1036017.6349 | 6.3753e-06 | 26.2891 | 937141.5658
21 | 85 | CONCLUIDO | 2.4814 | 40.3 | 37.42 | 149.68 | 1.96 | 15 | 199.46 | 51.39 | 22 | 13 | 41.07 | 24834.62 | 418.23 | 790.16 | 90.6 | 58.53 | 8914.84 | 0.65 | 0.78 | 2.6 | 0.52 | 0.5 | 10 | 755.3107 | 1033.4494 | 934.8184 | 755310.6695 | 1033449.38 | 6.3874e-06 | 26.237 | 934818.4216
22 | 85 | CONCLUIDO | 2.4855 | 40.23 | 37.39 | 160.23 | 2.03 | 14 | 201.03 | 51.39 | 23 | 12 | 41.64 | 25027.94 | 413.58 | 790.2 | 89.48 | 58.53 | 8358.38 | 0.65 | 0.78 | 2.6 | 0.48 | 0.5 | 10 | 752.0585 | 1028.9996 | 930.7934 | 752058.5219 | 1028999.6481 | 6.398e-06 | 26.1914 | 930793.3659
23 | 85 | CONCLUIDO | 2.4867 | 40.21 | 37.37 | 160.14 | 2.1 | 14 | 202.61 | 51.39 | 24 | 12 | 42.21 | 25222.04 | 409.36 | 790.16 | 89.04 | 58.53 | 8138.42 | 0.66 | 0.78 | 2.59 | 0.46 | 0.5 | 10 | 749.5044 | 1025.505 | 927.6322 | 749504.3808 | 1025504.9597 | 6.4011e-06 | 26.1784 | 927632.2056
24 | 85 | CONCLUIDO | 2.4902 | 40.16 | 37.34 | 172.36 | 2.17 | 13 | 204.19 | 51.39 | 25 | 11 | 42.79 | 25417.05 | 407.62 | 790.16 | 88.03 | 58.53 | 7638.57 | 0.66 | 0.78 | 2.6 | 0.44 | 0.5 | 10 | 747.9439 | 1023.3699 | 925.7009 | 747943.9427 | 1023369.8993 | 6.4101e-06 | 26.1458 | 925700.9124
25 | 85 | CONCLUIDO | 2.4903 | 40.16 | 37.34 | 172.35 | 2.24 | 13 | 205.77 | 51.39 | 26 | 11 | 43.38 | 25612.75 | 402.24 | 790.16 | 88.21 | 58.53 | 7727.97 | 0.66 | 0.78 | 2.59 | 0.44 | 0.5 | 10 | 744.9905 | 1019.3288 | 922.0455 | 744990.4666 | 1019328.8231 | 6.4103e-06 | 26.1458 | 922045.5109
26 | 85 | CONCLUIDO | 2.4938 | 40.1 | 37.32 | 186.6 | 2.31 | 12 | 207.37 | 51.39 | 27 | 10 | 43.97 | 25809.25 | 401.41 | 790.16 | 87.28 | 58.53 | 7268.88 | 0.67 | 0.78 | 2.59 | 0.42 | 0.5 | 10 | 743.9707 | 1017.9336 | 920.7834 | 743970.7328 | 1017933.5782 | 6.4193e-06 | 26.1068 | 920783.4262
27 | 85 | CONCLUIDO | 2.4934 | 40.11 | 37.33 | 186.63 | 2.38 | 12 | 208.97 | 51.39 | 28 | 8 | 44.57 | 26006.56 | 399.29 | 790.16 | 87.42 | 58.53 | 7339.72 | 0.67 | 0.78 | 2.6 | 0.42 | 0.5 | 10 | 742.9061 | 1016.477 | 919.4658 | 742906.1413 | 1016476.9573 | 6.4183e-06 | 26.1133 | 919465.8231
28 | 85 | CONCLUIDO | 2.4988 | 40.02 | 37.27 | 203.31 | 2.45 | 11 | 210.57 | 51.39 | 29 | 5 | 45.18 | 26204.71 | 396.15 | 790.17 | 85.61 | 58.53 | 6436.29 | 0.68 | 0.78 | 2.59 | 0.37 | 0.5 | 10 | 740.2244 | 1012.8076 | 916.1467 | 740224.3748 | 1012807.646 | 6.4322e-06 | 26.0547 | 916146.7058
29 | 85 | CONCLUIDO | 2.499 | 40.02 | 37.27 | 203.29 | 2.51 | 11 | 212.19 | 51.39 | 30 | 4 | 45.79 | 26403.69 | 396.16 | 790.16 | 85.47 | 58.53 | 6370.04 | 0.68 | 0.78 | 2.6 | 0.37 | 0.5 | 10 | 740.2019 | 1012.7769 | 916.1189 | 740201.9396 | 1012776.9492 | 6.4327e-06 | 26.0547 | 916118.9386
30 | 85 | CONCLUIDO | 2.498 | 40.03 | 37.29 | 203.38 | 2.58 | 11 | 213.81 | 51.39 | 31 | 3 | 46.41 | 26603.52 | 398.31 | 790.17 | 85.74 | 58.53 | 6503.36 | 0.68 | 0.78 | 2.6 | 0.38 | 0.5 | 10 | 741.5836 | 1014.6673 | 917.8289 | 741583.555 | 1014667.3363 | 6.4301e-06 | 26.0612 | 917828.9098
31 | 85 | CONCLUIDO | 2.4987 | 40.02 | 37.28 | 203.32 | 2.64 | 11 | 215.43 | 51.39 | 32 | 2 | 47.04 | 26804.21 | 398.92 | 790.18 | 85.6 | 58.53 | 6431.29 | 0.68 | 0.78 | 2.6 | 0.37 | 0.5 | 10 | 741.7821 | 1014.939 | 918.0747 | 741782.12 | 1014939.0218 | 6.4319e-06 | 26.0547 | 918074.666
32 | 85 | CONCLUIDO | 2.4981 | 40.03 | 37.28 | 203.37 | 2.7 | 11 | 217.07 | 51.39 | 33 | 0 | 47.68 | 27005.77 | 400.93 | 790.18 | 85.63 | 58.53 | 6449.67 | 0.68 | 0.78 | 2.6 | 0.38 | 0.5 | 10 | 742.9608 | 1016.5518 | 919.5335 | 742960.8278 | 1016551.7818 | 6.4304e-06 | 26.0612 | 919533.5065

## RESULTADOS_2
Unnamed: 0 | Volume de calda [L] | STATUS | Capacidade operacional [ha/h] | Tempo de missao [h] | Tempo util [h] | Tempo por voo [min] | Autonomia Projetada [h] | N° Voos | MTOW [kg] | Massa Estrutura [kg] | Combustível [kg] | Abastecimentos | Massa gerador | Potência gerador [W] | Combustível consumido [L] | Calda cons [L] | Distância percorrida [km] | Distância Pulverizando [km] | RTL ACUMULADO[m] | EOC [km/km] | EOC [h/h] | Tempo de manobra [h] | Tempo rtl_rtw [h] | V pulv [m/s] | V desloc [m/s] | Preço Total por ha Simples [R$/ha] | Preço Total por ha Presumido [R$/ha] | Preço Total por ha Real [R$/ha] | Preço Total Simples [R$] | Preço Total Presumido [R$] | Prod CAPEX [ha/h/R$] | Dias Trabalhados | Preço Total Real [R$]
0 | 20 | CONCLUIDO | 2.1143 | 47.3 | 43.44 | 15.06 | 0.34 | 173 | 51.33 | 24.83 | 1 | 171 | 5.51 | 6564.78 | 238.22 | 790.22 | 291.26 | 58.53 | 108454.79 | 0.2 | 0.67 | 2.86 | 6.53 | 0.5 | 10 | 691.0937 | 945.5848 | 855.3395 | 691093.6538 | 945584.826 | 9.7559e-06 | 30.7943 | 855339.5374
1 | 20 | CONCLUIDO | 2.3627 | 42.32 | 39.66 | 31.73 | 0.66 | 75 | 52.47 | 24.83 | 2 | 73 | 5.64 | 6705.1 | 204.65 | 790.18 | 165.12 | 58.53 | 45875.73 | 0.35 | 0.73 | 2.7 | 2.76 | 0.5 | 10 | 590.776 | 808.3258 | 731.1804 | 590776.0412 | 808325.8427 | 1.0902e-05 | 27.5521 | 731180.3588
2 | 20 | CONCLUIDO | 2.4462 | 40.88 | 38.57 | 50.31 | 0.97 | 46 | 53.61 | 24.83 | 3 | 33 | 5.78 | 6845.59 | 184.46 | 790.24 | 128.55 | 58.53 | 27733.9 | 0.46 | 0.75 | 2.66 | 1.67 | 0.5 | 10 | 561.1463 | 767.7851 | 694.5088 | 561146.3138 | 767785.1425 | 1.1287e-05 | 26.6146 | 694508.8061
3 | 20 | CONCLUIDO | 2.4583 | 40.68 | 38.43 | 56.24 | 1.27 | 41 | 54.75 | 24.83 | 4 | 0 | 5.92 | 6986.39 | 182.28 | 790.19 | 122.54 | 58.53 | 24753.87 | 0.48 | 0.75 | 2.69 | 1.53 | 0.5 | 10 | 558.6657 | 764.3911 | 691.4387 | 558665.7206 | 764391.0855 | 1.1343e-05 | 26.4844 | 691438.6731

## RESULTADOS_11
Unnamed: 0 | Volume de calda [L] | STATUS | Capacidade operacional [ha/h] | Tempo de missao [h] | Tempo util [h] | Tempo por voo [min] | Autonomia Projetada [h] | N° Voos | MTOW [kg] | Massa Estrutura [kg] | Combustível [kg] | Abastecimentos | Massa gerador | Potência gerador [W] | Combustível consumido [L] | Calda cons [L] | Distância percorrida [km] | Distância Pulverizando [km] | RTL ACUMULADO[m] | EOC [km/km] | EOC [h/h] | Tempo de manobra [h] | Tempo rtl_rtw [h] | V pulv [m/s] | V desloc [m/s] | Preço Total por ha Simples [R$/ha] | Preço Total por ha Presumido [R$/ha] | Preço Total por ha Real [R$/ha] | Preço Total Simples [R$] | Preço Total Presumido [R$] | Prod CAPEX [ha/h/R$] | Dias Trabalhados | Preço Total Real [R$]
0 | 65 | CONCLUIDO | 1.4916 | 67.04 | 53.35 | 7.57 | 0.13 | 423 | 133.21 | 46.47 | 1 | 421 | 20.75 | 16663.42 | 581 | 790.27 | 623.3 | 58.53 | 273221.65 | 0.09 | 0.54 | 3.27 | 16.44 | 0.5 | 10 | 1463.0855 | 2001.8581 | 1810.8036 | 1463085.4976 | 2001858.1246 | 4.2783e-06 | 43.6458 | 1810803.5948
1 | 65 | CONCLUIDO | 1.9986 | 50.04 | 43.25 | 15.36 | 0.26 | 169 | 134.55 | 46.47 | 2 | 167 | 21.09 | 16828.84 | 466.49 | 790.21 | 285.47 | 58.53 | 105578.71 | 0.21 | 0.67 | 2.85 | 6.35 | 0.5 | 10 | 973.8639 | 1332.4835 | 1205.3132 | 973863.8957 | 1332483.546 | 5.7326e-06 | 32.5781 | 1205313.1865
2 | 65 | CONCLUIDO | 2.1786 | 45.9 | 40.84 | 23.11 | 0.39 | 106 | 135.9 | 46.47 | 3 | 104 | 21.43 | 16994.64 | 436.71 | 790.23 | 204.68 | 58.53 | 65499.9 | 0.29 | 0.71 | 2.74 | 3.93 | 0.5 | 10 | 867.2386 | 1186.5941 | 1073.3472 | 867238.5799 | 1186594.0849 | 6.2488e-06 | 29.8828 | 1073347.2108
3 | 65 | CONCLUIDO | 2.2725 | 44 | 39.73 | 30.96 | 0.52 | 77 | 137.25 | 46.47 | 4 | 75 | 21.78 | 17160.92 | 420.49 | 790.2 | 167.26 | 58.53 | 46932.24 | 0.35 | 0.73 | 2.71 | 2.83 | 0.5 | 10 | 816.9341 | 1117.7653 | 1011.0874 | 816934.1288 | 1117765.3157 | 6.5182e-06 | 28.6458 | 1011087.3627
4 | 65 | CONCLUIDO | 2.3305 | 42.91 | 39.1 | 39.1 | 0.64 | 60 | 138.6 | 46.47 | 5 | 58 | 22.13 | 17327.69 | 409.92 | 790.19 | 146.36 | 58.53 | 36570.56 | 0.4 | 0.74 | 2.67 | 2.19 | 0.5 | 10 | 789.1444 | 1079.7422 | 976.6931 | 789144.4075 | 1079742.193 | 6.6845e-06 | 27.9362 | 976693.1135
5 | 65 | CONCLUIDO | 2.3661 | 42.26 | 38.72 | 46.47 | 0.76 | 50 | 139.95 | 46.47 | 6 | 48 | 22.49 | 17494.97 | 402.67 | 790.17 | 134.19 | 58.53 | 30534.43 | 0.44 | 0.75 | 2.65 | 1.82 | 0.5 | 10 | 768.5581 | 1051.5751 | 951.2142 | 768558.0964 | 1051575.0939 | 6.7867e-06 | 27.513 | 951214.2428
6 | 65 | CONCLUIDO | 2.394 | 41.77 | 38.45 | 54.93 | 0.88 | 42 | 141.31 | 46.47 | 7 | 40 | 22.85 | 17662.75 | 396.28 | 790.18 | 124.86 | 58.53 | 25906.4 | 0.47 | 0.75 | 2.64 | 1.54 | 0.5 | 10 | 759.7043 | 1039.4609 | 940.2562 | 759704.2914 | 1039460.9273 | 6.8667e-06 | 27.194 | 940256.2352
7 | 65 | CONCLUIDO | 2.4176 | 41.36 | 38.2 | 63.67 | 0.99 | 36 | 142.68 | 46.47 | 8 | 34 | 23.21 | 17831.04 | 389.42 | 790.18 | 116.51 | 58.53 | 21765.78 | 0.5 | 0.76 | 2.63 | 1.3 | 0.5 | 10 | 741.9469 | 1015.1645 | 918.2787 | 741946.9423 | 1015164.5389 | 6.9344e-06 | 26.9271 | 918278.6601
8 | 65 | CONCLUIDO | 2.4324 | 41.11 | 38.06 | 71.36 | 1.11 | 32 | 144.05 | 46.47 | 9 | 30 | 23.58 | 17999.83 | 383.52 | 790.16 | 112.11 | 58.53 | 19583.16 | 0.52 | 0.76 | 2.62 | 1.16 | 0.5 | 10 | 736.0867 | 1007.1463 | 911.0257 | 736086.6989 | 1007146.2952 | 6.9768e-06 | 26.7643 | 911025.6663
9 | 65 | CONCLUIDO | 2.4437 | 40.92 | 37.95 | 78.52 | 1.22 | 29 | 145.42 | 46.47 | 10 | 27 | 23.95 | 18169.15 | 378.35 | 790.18 | 108.28 | 58.53 | 17681.26 | 0.54 | 0.76 | 2.62 | 1.05 | 0.5 | 10 | 731.2796 | 1000.569 | 905.0761 | 731279.5815 | 1000568.9852 | 7.0092e-06 | 26.6406 | 905076.0855
10 | 65 | CONCLUIDO | 2.4551 | 40.73 | 37.84 | 87.33 | 1.33 | 26 | 146.8 | 46.47 | 11 | 24 | 24.33 | 18338.99 | 373.19 | 790.17 | 104.73 | 58.53 | 15923.61 | 0.56 | 0.77 | 2.62 | 0.94 | 0.5 | 10 | 726.5088 | 994.0414 | 899.1715 | 726508.8235 | 994041.4237 | 7.0419e-06 | 26.5169 | 899171.5053
11 | 65 | CONCLUIDO | 2.4676 | 40.53 | 37.72 | 98.4 | 1.43 | 23 | 148.18 | 46.47 | 12 | 21 | 24.71 | 18509.36 | 367.23 | 790.16 | 100.62 | 58.53 | 13883.24 | 0.58 | 0.77 | 2.61 | 0.82 | 0.5 | 10 | 711.5422 | 973.5635 | 880.6479 | 711542.2203 | 973563.4568 | 7.0778e-06 | 26.3867 | 880647.9269
12 | 65 | CONCLUIDO | 2.4763 | 40.38 | 37.63 | 107.52 | 1.54 | 21 | 149.56 | 46.47 | 13 | 19 | 25.1 | 18680.25 | 361.76 | 790.16 | 97.78 | 58.53 | 12471.67 | 0.6 | 0.77 | 2.6 | 0.73 | 0.5 | 10 | 707.1068 | 967.4948 | 875.1584 | 707106.8324 | 967494.7634 | 7.1027e-06 | 26.2891 | 875158.4211
13 | 65 | CONCLUIDO | 2.4795 | 40.33 | 37.61 | 112.82 | 1.64 | 20 | 150.95 | 46.47 | 14 | 18 | 25.49 | 18851.69 | 357.44 | 790.17 | 96.9 | 58.53 | 12037.69 | 0.6 | 0.77 | 2.6 | 0.7 | 0.5 | 10 | 704.259 | 963.5983 | 871.6338 | 704259.0262 | 963598.2693 | 7.1119e-06 | 26.2565 | 871633.8029
14 | 65 | CONCLUIDO | 2.4877 | 40.2 | 37.53 | 125.09 | 1.74 | 18 | 152.35 | 46.47 | 15 | 16 | 25.88 | 19023.66 | 351.86 | 790.17 | 94.08 | 58.53 | 10636.49 | 0.62 | 0.77 | 2.61 | 0.62 | 0.5 | 10 | 699.9051 | 957.6411 | 866.2451 | 699905.1193 | 957641.0619 | 7.1354e-06 | 26.1719 | 866245.143
15 | 65 | CONCLUIDO | 2.491 | 40.15 | 37.5 | 132.36 | 1.84 | 17 | 153.75 | 46.47 | 16 | 15 | 26.28 | 19196.18 | 346.63 | 790.18 | 93.38 | 58.53 | 10294.62 | 0.63 | 0.77 | 2.6 | 0.6 | 0.5 | 10 | 696.5381 | 953.0342 | 862.0779 | 696538.1001 | 953034.1576 | 7.1449e-06 | 26.1393 | 862077.9152
16 | 65 | CONCLUIDO | 2.4958 | 40.07 | 37.45 | 140.44 | 1.94 | 16 | 155.15 | 46.47 | 17 | 14 | 26.68 | 19369.26 | 340.65 | 790.16 | 91.97 | 58.53 | 9591.61 | 0.64 | 0.77 | 2.59 | 0.55 | 0.5 | 10 | 692.5232 | 947.5408 | 857.1088 | 692523.2043 | 947540.8002 | 7.1587e-06 | 26.0872 | 857108.8361
17 | 65 | CONCLUIDO | 2.5002 | 40 | 37.41 | 149.64 | 2.04 | 15 | 156.56 | 46.47 | 18 | 12 | 27.09 | 19542.89 | 338.63 | 790.17 | 90.32 | 58.53 | 8772.07 | 0.65 | 0.78 | 2.59 | 0.51 | 0.5 | 10 | 690.7587 | 945.1266 | 854.925 | 690758.7239 | 945126.5601 | 7.1713e-06 | 26.0417 | 854925.0077
18 | 65 | CONCLUIDO | 2.5034 | 39.95 | 37.38 | 160.22 | 2.13 | 14 | 157.97 | 46.47 | 19 | 7 | 27.5 | 19717.08 | 333.89 | 790.17 | 89.09 | 58.53 | 8165.42 | 0.66 | 0.78 | 2.6 | 0.48 | 0.5 | 10 | 687.6989 | 940.9399 | 851.1379 | 687698.8647 | 940939.9259 | 7.1805e-06 | 26.0091 | 851137.9399
19 | 65 | CONCLUIDO | 2.503 | 39.95 | 37.39 | 160.25 | 2.22 | 14 | 159.39 | 46.47 | 20 | 3 | 27.92 | 19891.97 | 332.8 | 790.17 | 89.17 | 58.53 | 8204.46 | 0.66 | 0.78 | 2.61 | 0.49 | 0.5 | 10 | 687.1863 | 940.2387 | 850.5036 | 687186.3393 | 940238.6659 | 7.1793e-06 | 26.0091 | 850503.6073
20 | 65 | CONCLUIDO | 2.5028 | 39.96 | 37.39 | 160.26 | 2.31 | 14 | 160.81 | 46.47 | 21 | 1 | 28.34 | 20067.32 | 333.8 | 790.19 | 89.28 | 58.53 | 8261.1 | 0.66 | 0.78 | 2.61 | 0.49 | 0.5 | 10 | 687.7539 | 941.0152 | 851.2061 | 687753.9101 | 941015.2414 | 7.1787e-06 | 26.0156 | 851206.0674
21 | 65 | CONCLUIDO | 2.5028 | 39.96 | 37.39 | 160.26 | 2.4 | 14 | 162.24 | 46.47 | 22 | 0 | 28.77 | 20243.25 | 336.15 | 790.19 | 89.22 | 58.53 | 8230.25 | 0.66 | 0.78 | 2.61 | 0.49 | 0.5 | 10 | 689.0313 | 942.7631 | 852.7871 | 689031.3396 | 942763.0768 | 7.1787e-06 | 26.0156 | 852787.0919

## RESULTADOS_13
Unnamed: 0 | Volume de calda [L] | STATUS | Capacidade operacional [ha/h] | Tempo de missao [h] | Tempo util [h] | Tempo por voo [min] | Autonomia Projetada [h] | N° Voos | MTOW [kg] | Massa Estrutura [kg] | Combustível [kg] | Abastecimentos | Massa gerador | Potência gerador [W] | Combustível consumido [L] | Calda cons [L] | Distância percorrida [km] | Distância Pulverizando [km] | RTL ACUMULADO[m] | EOC [km/km] | EOC [h/h] | Tempo de manobra [h] | Tempo rtl_rtw [h] | V pulv [m/s] | V desloc [m/s] | Preço Total por ha Simples [R$/ha] | Preço Total por ha Presumido [R$/ha] | Preço Total por ha Real [R$/ha] | Preço Total Simples [R$] | Preço Total Presumido [R$] | Prod CAPEX [ha/h/R$] | Dias Trabalhados | Preço Total Real [R$]
0 | 75 | CONCLUIDO | 1.3776 | 72.59 | 55.68 | 6.97 | 0.12 | 479 | 150.44 | 49.1 | 1 | 477 | 25.34 | 18787.76 | 657.11 | 790.24 | 700.99 | 58.53 | 311786.87 | 0.08 | 0.52 | 3.37 | 18.77 | 0.5 | 10 | 1691.2235 | 2314.0066 | 2093.161 | 1691223.4792 | 2314006.5758 | 3.7297e-06 | 47.2591 | 2093161.0359
1 | 75 | CONCLUIDO | 1.9256 | 51.93 | 43.94 | 14.1 | 0.23 | 187 | 151.83 | 49.1 | 2 | 185 | 25.73 | 18959.54 | 514.63 | 790.2 | 308.23 | 58.53 | 116867.61 | 0.19 | 0.66 | 2.88 | 7.04 | 0.5 | 10 | 1062.6478 | 1453.9616 | 1315.1975 | 1062647.8018 | 1453961.6032 | 5.2134e-06 | 33.8086 | 1315197.5484
2 | 75 | CONCLUIDO | 2.1254 | 47.05 | 41.23 | 21.33 | 0.35 | 116 | 153.23 | 49.1 | 3 | 114 | 26.13 | 19131.85 | 479.48 | 790.3 | 217.15 | 58.53 | 71681.64 | 0.27 | 0.7 | 2.77 | 4.32 | 0.5 | 10 | 928.5213 | 1270.4438 | 1149.1944 | 928521.2814 | 1270443.7807 | 5.7543e-06 | 30.6315 | 1149194.4093
3 | 75 | CONCLUIDO | 2.2299 | 44.85 | 40 | 28.57 | 0.46 | 84 | 154.63 | 49.1 | 4 | 82 | 26.53 | 19304.72 | 461.9 | 790.2 | 176.7 | 58.53 | 51620.33 | 0.33 | 0.73 | 2.71 | 3.1 | 0.5 | 10 | 871.5898 | 1192.5476 | 1078.7325 | 871589.7522 | 1192547.5509 | 6.0373e-06 | 29.1992 | 1078732.4864
4 | 75 | CONCLUIDO | 2.2927 | 43.62 | 39.32 | 35.75 | 0.57 | 66 | 156.03 | 49.1 | 5 | 64 | 26.94 | 19478.15 | 450.97 | 790.17 | 153.97 | 58.53 | 40344.22 | 0.38 | 0.74 | 2.68 | 2.42 | 0.5 | 10 | 840.9356 | 1150.6052 | 1040.793 | 840935.5965 | 1150605.1826 | 6.2073e-06 | 28.3984 | 1040793.0388
5 | 75 | CONCLUIDO | 2.3358 | 42.81 | 38.88 | 43.21 | 0.67 | 54 | 157.44 | 49.1 | 6 | 52 | 27.35 | 19652.13 | 442.49 | 790.16 | 139.45 | 58.53 | 33144.29 | 0.42 | 0.75 | 2.66 | 1.98 | 0.5 | 10 | 817.1052 | 1117.9993 | 1011.299 | 817105.1555 | 1117999.3219 | 6.324e-06 | 27.8711 | 1011299.0357
6 | 75 | CONCLUIDO | 2.3669 | 42.25 | 38.57 | 50.31 | 0.78 | 46 | 158.86 | 49.1 | 7 | 44 | 27.77 | 19826.68 | 435.25 | 790.18 | 128.81 | 58.53 | 27863.79 | 0.45 | 0.75 | 2.65 | 1.66 | 0.5 | 10 | 797.0172 | 1090.5141 | 986.437 | 797017.229 | 1090514.1346 | 6.4082e-06 | 27.5065 | 986436.9961
7 | 75 | CONCLUIDO | 2.3887 | 41.86 | 38.37 | 57.55 | 0.88 | 40 | 160.28 | 49.1 | 8 | 38 | 28.19 | 20001.93 | 429.79 | 790.2 | 121.97 | 58.53 | 24473.84 | 0.48 | 0.76 | 2.64 | 1.46 | 0.5 | 10 | 789.557 | 1080.3068 | 977.2038 | 789557.0276 | 1080306.7579 | 6.4672e-06 | 27.2526 | 977203.7971
8 | 75 | CONCLUIDO | 2.4093 | 41.51 | 38.16 | 65.42 | 0.99 | 35 | 161.71 | 49.1 | 9 | 33 | 28.61 | 20177.64 | 424.28 | 790.17 | 115.29 | 58.53 | 21159.06 | 0.51 | 0.76 | 2.63 | 1.26 | 0.5 | 10 | 772.8713 | 1057.4766 | 956.5525 | 772871.2996 | 1057476.6088 | 6.523e-06 | 27.0247 | 956552.5254
9 | 75 | CONCLUIDO | 2.4255 | 41.23 | 38 | 73.56 | 1.09 | 31 | 163.13 | 49.1 | 10 | 29 | 29.04 | 20353.94 | 418.85 | 790.16 | 109.9 | 58.53 | 18483.44 | 0.53 | 0.76 | 2.63 | 1.1 | 0.5 | 10 | 766.6714 | 1048.9937 | 948.8792 | 766671.4151 | 1048993.6532 | 6.5668e-06 | 26.8424 | 948879.1713
10 | 75 | CONCLUIDO | 2.4324 | 41.11 | 37.95 | 78.52 | 1.18 | 29 | 164.57 | 49.1 | 11 | 27 | 29.47 | 20530.82 | 415.89 | 790.17 | 108.34 | 58.53 | 17712.44 | 0.54 | 0.76 | 2.62 | 1.05 | 0.5 | 10 | 763.7997 | 1045.0645 | 945.325 | 763799.7078 | 1045064.4567 | 6.5855e-06 | 26.7643 | 945324.9717
11 | 75 | CONCLUIDO | 2.4461 | 40.88 | 37.81 | 87.26 | 1.28 | 26 | 166.01 | 49.1 | 12 | 24 | 29.91 | 20708.3 | 410.61 | 790.18 | 103.75 | 58.53 | 15436.12 | 0.56 | 0.77 | 2.61 | 0.91 | 0.5 | 10 | 758.3372 | 1037.5905 | 938.5643 | 758337.236 | 1037590.4617 | 6.6226e-06 | 26.6146 | 938564.2843
12 | 75 | CONCLUIDO | 2.4531 | 40.76 | 37.76 | 94.39 | 1.38 | 24 | 167.45 | 49.1 | 13 | 22 | 30.36 | 20886.38 | 405.59 | 790.17 | 101.6 | 58.53 | 14370.09 | 0.58 | 0.77 | 2.62 | 0.85 | 0.5 | 10 | 754.3561 | 1032.1433 | 933.637 | 754356.0884 | 1032143.2801 | 6.6415e-06 | 26.5365 | 933636.974
13 | 75 | CONCLUIDO | 2.4618 | 40.62 | 37.67 | 102.74 | 1.47 | 22 | 168.9 | 49.1 | 14 | 20 | 30.81 | 21065.06 | 402.14 | 790.17 | 99 | 58.53 | 13078.43 | 0.59 | 0.77 | 2.61 | 0.77 | 0.5 | 10 | 750.7839 | 1027.2556 | 929.2158 | 750783.8592 | 1027255.5984 | 6.6651e-06 | 26.4453 | 929215.7659
14 | 75 | CONCLUIDO | 2.4699 | 40.49 | 37.6 | 112.8 | 1.56 | 20 | 170.35 | 49.1 | 15 | 18 | 31.26 | 21244.37 | 397.9 | 790.2 | 96.49 | 58.53 | 11833.06 | 0.61 | 0.77 | 2.61 | 0.7 | 0.5 | 10 | 737.4727 | 1009.0427 | 912.7411 | 737472.7103 | 1009042.6972 | 6.687e-06 | 26.3607 | 912741.0784
15 | 75 | CONCLUIDO | 2.4735 | 40.43 | 37.57 | 118.64 | 1.65 | 19 | 171.81 | 49.1 | 16 | 17 | 31.72 | 21424.29 | 395.07 | 790.18 | 95.77 | 58.53 | 11479.12 | 0.61 | 0.77 | 2.6 | 0.67 | 0.5 | 10 | 735.3072 | 1006.0798 | 910.0609 | 735307.205 | 1006079.7574 | 6.6968e-06 | 26.3216 | 910060.9174
16 | 75 | CONCLUIDO | 2.4776 | 40.36 | 37.53 | 125.12 | 1.74 | 18 | 173.28 | 49.1 | 17 | 16 | 32.18 | 21604.83 | 391.69 | 790.17 | 94.41 | 58.53 | 10804.09 | 0.62 | 0.77 | 2.6 | 0.63 | 0.5 | 10 | 732.7425 | 1002.5706 | 906.8867 | 732742.5085 | 1002570.6264 | 6.7079e-06 | 26.276 | 906886.6929
17 | 75 | CONCLUIDO | 2.4818 | 40.29 | 37.5 | 132.34 | 1.83 | 17 | 174.75 | 49.1 | 18 | 15 | 32.65 | 21786.02 | 385.89 | 790.17 | 93.17 | 58.53 | 10186.79 | 0.63 | 0.77 | 2.6 | 0.59 | 0.5 | 10 | 728.88 | 997.2858 | 902.1062 | 728880.0244 | 997285.8053 | 6.7193e-06 | 26.2305 | 902106.2478
18 | 75 | CONCLUIDO | 2.4858 | 40.23 | 37.46 | 140.49 | 1.91 | 16 | 176.22 | 49.1 | 19 | 14 | 33.13 | 21967.84 | 381.18 | 790.17 | 92.12 | 58.53 | 9669.25 | 0.64 | 0.77 | 2.6 | 0.56 | 0.5 | 10 | 725.6201 | 992.8255 | 898.0716 | 725620.1242 | 992825.4661 | 6.7301e-06 | 26.1914 | 898071.597
19 | 75 | CONCLUIDO | 2.4897 | 40.17 | 37.43 | 149.72 | 2 | 15 | 177.7 | 49.1 | 20 | 13 | 33.61 | 22150.3 | 379.79 | 790.17 | 90.9 | 58.53 | 9065.59 | 0.64 | 0.77 | 2.6 | 0.53 | 0.5 | 10 | 724.2322 | 990.9265 | 896.3539 | 724232.2377 | 990926.4984 | 6.7406e-06 | 26.1523 | 896353.8642
20 | 75 | CONCLUIDO | 2.494 | 40.1 | 37.39 | 160.25 | 2.08 | 14 | 179.18 | 49.1 | 21 | 12 | 34.09 | 22333.43 | 374.06 | 790.16 | 89.54 | 58.53 | 8387.99 | 0.65 | 0.78 | 2.6 | 0.49 | 0.5 | 10 | 720.3938 | 985.6746 | 891.6032 | 720393.8374 | 985674.6299 | 6.7523e-06 | 26.1068 | 891603.2266
21 | 75 | CONCLUIDO | 2.4993 | 40.01 | 37.34 | 172.33 | 2.16 | 13 | 180.67 | 49.1 | 22 | 10 | 34.58 | 22517.21 | 366.92 | 790.16 | 87.87 | 58.53 | 7559.55 | 0.67 | 0.78 | 2.59 | 0.43 | 0.5 | 10 | 715.6364 | 979.1654 | 885.7152 | 715636.4423 | 979165.352 | 6.7666e-06 | 26.0482 | 885715.1851
22 | 75 | CONCLUIDO | 2.498 | 40.03 | 37.36 | 172.42 | 2.24 | 13 | 182.17 | 49.1 | 23 | 8 | 35.08 | 22701.78 | 368.14 | 790.16 | 88.28 | 58.53 | 7765.07 | 0.66 | 0.78 | 2.6 | 0.46 | 0.5 | 10 | 716.5383 | 980.3993 | 886.8314 | 716538.2969 | 980399.3093 | 6.7631e-06 | 26.0612 | 886831.3752
23 | 75 | CONCLUIDO | 2.4989 | 40.02 | 37.34 | 172.36 | 2.32 | 13 | 183.67 | 49.1 | 24 | 6 | 35.58 | 22886.92 | 363.47 | 790.17 | 87.84 | 58.53 | 7544.55 | 0.67 | 0.78 | 2.6 | 0.44 | 0.5 | 10 | 713.8103 | 976.6668 | 883.4551 | 713810.3355 | 976666.7921 | 6.7655e-06 | 26.0547 | 883455.0843
24 | 75 | CONCLUIDO | 2.5028 | 39.96 | 37.31 | 186.56 | 2.4 | 12 | 185.18 | 49.1 | 25 | 3 | 36.08 | 23072.73 | 364.34 | 790.17 | 86.71 | 58.53 | 6981.22 | 0.68 | 0.78 | 2.6 | 0.41 | 0.5 | 10 | 713.6766 | 976.4838 | 883.2896 | 713676.6227 | 976483.8404 | 6.7761e-06 | 26.0156 | 883289.5931
25 | 75 | CONCLUIDO | 2.5022 | 39.97 | 37.32 | 186.61 | 2.47 | 12 | 186.69 | 49.1 | 26 | 2 | 36.6 | 23259.24 | 366.24 | 790.16 | 87.03 | 58.53 | 7144.48 | 0.67 | 0.78 | 2.6 | 0.42 | 0.5 | 10 | 714.8212 | 978.0499 | 884.7062 | 714821.2028 | 978049.9053 | 6.7745e-06 | 26.0221 | 884706.1951
26 | 75 | CONCLUIDO | 2.5022 | 39.97 | 37.32 | 186.61 | 2.55 | 12 | 188.21 | 49.1 | 27 | 1 | 37.11 | 23446.45 | 369.2 | 790.16 | 87 | 58.53 | 7129.15 | 0.67 | 0.78 | 2.6 | 0.42 | 0.5 | 10 | 716.4306 | 980.252 | 886.6981 | 716430.6062 | 980251.9621 | 6.7745e-06 | 26.0221 | 886698.0907
27 | 75 | CONCLUIDO | 2.5021 | 39.97 | 37.32 | 186.62 | 2.62 | 12 | 189.73 | 49.1 | 28 | 0 | 37.64 | 23634.36 | 371.98 | 790.17 | 87.02 | 58.53 | 7140.86 | 0.67 | 0.78 | 2.6 | 0.42 | 0.5 | 10 | 717.9553 | 982.3381 | 888.5851 | 717955.2649 | 982338.0673 | 6.7742e-06 | 26.0221 | 888585.1009

## RESULTADOS_17
Unnamed: 0 | Volume de calda [L] | STATUS | Capacidade operacional [ha/h] | Tempo de missao [h] | Tempo util [h] | Tempo por voo [min] | Autonomia Projetada [h] | N° Voos | MTOW [kg] | Massa Estrutura [kg] | Combustível [kg] | Abastecimentos | Massa gerador | Potência gerador [W] | Combustível consumido [L] | Calda cons [L] | Distância percorrida [km] | Distância Pulverizando [km] | RTL ACUMULADO[m] | EOC [km/km] | EOC [h/h] | Tempo de manobra [h] | Tempo rtl_rtw [h] | V pulv [m/s] | V desloc [m/s] | Preço Total por ha Simples [R$/ha] | Preço Total por ha Presumido [R$/ha] | Preço Total por ha Real [R$/ha] | Preço Total Simples [R$] | Preço Total Presumido [R$] | Prod CAPEX [ha/h/R$] | Dias Trabalhados | Preço Total Real [R$]
0 | 95 | CONCLUIDO | 1.1665 | 85.72 | 60.85 | 6.06 | 0.1 | 602 | 185.69 | 53.44 | 1 | 600 | 36.26 | 23136.14 | 823.45 | 790.31 | 874.4 | 58.53 | 397878.15 | 0.07 | 0.48 | 3.59 | 23.93 | 0.5 | 10 | 2281.9359 | 3122.2454 | 2824.2627 | 2281935.9099 | 3122245.3838 | 2.871e-06 | 55.8073 | 2824262.6665
1 | 95 | CONCLUIDO | 1.7873 | 55.95 | 45.26 | 12.29 | 0.19 | 221 | 187.21 | 53.44 | 2 | 219 | 36.77 | 23322.88 | 609.29 | 790.23 | 352.5 | 58.53 | 138834.67 | 0.17 | 0.64 | 2.93 | 8.35 | 0.5 | 10 | 1250.5368 | 1711.0396 | 1547.7404 | 1250536.7817 | 1711039.5945 | 4.3989e-06 | 36.4258 | 1547740.3771
2 | 95 | CONCLUIDO | 2.0183 | 49.55 | 42.02 | 18.54 | 0.28 | 136 | 188.73 | 53.44 | 3 | 134 | 37.29 | 23510.33 | 563.21 | 790.18 | 243.5 | 58.53 | 84756.41 | 0.24 | 0.69 | 2.81 | 5.11 | 0.5 | 10 | 1055.8236 | 1444.6245 | 1306.7515 | 1055823.6203 | 1444624.457 | 4.9674e-06 | 32.2591 | 1306751.5264
3 | 95 | CONCLUIDO | 2.1395 | 46.74 | 40.59 | 24.6 | 0.37 | 99 | 190.25 | 53.44 | 4 | 97 | 37.82 | 23698.48 | 541.83 | 790.18 | 195.9 | 58.53 | 61143.45 | 0.3 | 0.71 | 2.74 | 3.68 | 0.5 | 10 | 983.7373 | 1345.9927 | 1217.5331 | 983737.276 | 1345992.7404 | 5.2657e-06 | 30.4297 | 1217533.0824
4 | 95 | CONCLUIDO | 2.2189 | 45.07 | 39.73 | 30.96 | 0.46 | 77 | 191.78 | 53.44 | 5 | 75 | 38.35 | 23887.36 | 527.79 | 790.18 | 167.44 | 58.53 | 47024.12 | 0.35 | 0.73 | 2.71 | 2.83 | 0.5 | 10 | 933.2868 | 1276.9642 | 1155.0925 | 933286.8235 | 1276964.2057 | 5.4611e-06 | 29.3424 | 1155092.5341
5 | 95 | CONCLUIDO | 2.2724 | 44.01 | 39.19 | 37.33 | 0.55 | 63 | 193.32 | 53.44 | 6 | 61 | 38.89 | 24076.95 | 518.75 | 790.18 | 150.1 | 58.53 | 38424.49 | 0.39 | 0.74 | 2.66 | 2.29 | 0.5 | 10 | 904.3275 | 1237.3408 | 1119.2507 | 904327.4886 | 1237340.766 | 5.5928e-06 | 28.6523 | 1119250.6999
6 | 95 | CONCLUIDO | 2.3057 | 43.37 | 38.89 | 43.21 | 0.64 | 54 | 194.86 | 53.44 | 7 | 52 | 39.43 | 24267.28 | 511.98 | 790.21 | 139.41 | 58.53 | 33122.25 | 0.42 | 0.75 | 2.67 | 1.99 | 0.5 | 10 | 882.5238 | 1207.508 | 1092.2652 | 882523.8241 | 1207508.0304 | 5.6747e-06 | 28.2357 | 1092265.1587
7 | 95 | CONCLUIDO | 2.3351 | 42.83 | 38.61 | 49.29 | 0.72 | 47 | 196.41 | 53.44 | 8 | 45 | 39.98 | 24458.36 | 506.48 | 790.17 | 129.99 | 58.53 | 28446.87 | 0.45 | 0.75 | 2.65 | 1.7 | 0.5 | 10 | 872.3233 | 1193.5512 | 1079.6404 | 872323.3105 | 1193551.2377 | 5.7471e-06 | 27.8841 | 1079640.3827
8 | 95 | CONCLUIDO | 2.3599 | 42.38 | 38.38 | 56.17 | 0.81 | 41 | 197.97 | 53.44 | 9 | 39 | 40.53 | 24650.18 | 501.03 | 790.17 | 122.56 | 58.53 | 24761.74 | 0.48 | 0.76 | 2.64 | 1.48 | 0.5 | 10 | 853.8627 | 1168.2926 | 1056.7924 | 853862.6743 | 1168292.5808 | 5.8081e-06 | 27.5911 | 1056792.3766
9 | 95 | CONCLUIDO | 2.3758 | 42.09 | 38.25 | 62.02 | 0.89 | 37 | 199.53 | 53.44 | 10 | 35 | 41.1 | 24842.77 | 497.18 | 790.17 | 118.11 | 58.53 | 22560.38 | 0.5 | 0.76 | 2.64 | 1.34 | 0.5 | 10 | 848.1018 | 1160.4104 | 1049.6624 | 848101.8399 | 1160410.3529 | 5.8473e-06 | 27.4023 | 1049662.4175
10 | 95 | CONCLUIDO | 2.3887 | 41.86 | 38.13 | 67.29 | 0.97 | 34 | 201.1 | 53.44 | 11 | 32 | 41.66 | 25036.12 | 493.3 | 790.16 | 114.3 | 58.53 | 20666.78 | 0.51 | 0.76 | 2.63 | 1.23 | 0.5 | 10 | 843.0783 | 1153.5369 | 1043.4449 | 843078.2531 | 1153536.8599 | 5.879e-06 | 27.2526 | 1043444.921
11 | 95 | CONCLUIDO | 2.4016 | 41.64 | 38.02 | 73.58 | 1.05 | 31 | 202.67 | 53.44 | 12 | 29 | 42.24 | 25230.25 | 489.2 | 790.17 | 110.47 | 58.53 | 18766.67 | 0.53 | 0.76 | 2.62 | 1.11 | 0.5 | 10 | 838.0227 | 1146.6197 | 1037.1879 | 838022.7413 | 1146619.6856 | 5.9108e-06 | 27.1094 | 1037187.9121
12 | 95 | CONCLUIDO | 2.415 | 41.41 | 37.9 | 81.21 | 1.13 | 28 | 204.25 | 53.44 | 13 | 26 | 42.82 | 25425.3 | 486.46 | 790.16 | 106.46 | 58.53 | 16776.75 | 0.55 | 0.77 | 2.62 | 0.99 | 0.5 | 10 | 823.8661 | 1127.2499 | 1019.6667 | 823866.0629 | 1127249.8936 | 5.9437e-06 | 26.9596 | 1019666.7459
13 | 95 | CONCLUIDO | 2.4235 | 41.26 | 37.83 | 87.29 | 1.21 | 26 | 205.84 | 53.44 | 14 | 24 | 43.4 | 25621.03 | 482.3 | 790.17 | 104.14 | 58.53 | 15630.06 | 0.56 | 0.77 | 2.61 | 0.92 | 0.5 | 10 | 819.7888 | 1121.6712 | 1014.6205 | 819788.8259 | 1121671.2381 | 5.9647e-06 | 26.862 | 1014620.5094
14 | 95 | CONCLUIDO | 2.4321 | 41.12 | 37.76 | 94.39 | 1.28 | 24 | 207.43 | 53.44 | 15 | 22 | 44 | 25817.56 | 480.24 | 790.17 | 101.67 | 58.53 | 14401.28 | 0.58 | 0.77 | 2.61 | 0.85 | 0.5 | 10 | 816.8979 | 1117.7157 | 1011.0425 | 816897.8693 | 1117715.7038 | 5.9858e-06 | 26.7708 | 1011042.4857
15 | 95 | CONCLUIDO | 2.4373 | 41.03 | 37.7 | 98.36 | 1.36 | 23 | 209.03 | 53.44 | 16 | 21 | 44.6 | 26014.91 | 477.24 | 790.17 | 100.12 | 58.53 | 13633.66 | 0.58 | 0.77 | 2.61 | 0.8 | 0.5 | 10 | 814.113 | 1113.9053 | 1007.5957 | 814112.9774 | 1113905.2918 | 5.9986e-06 | 26.7122 | 1007595.7342
16 | 95 | CONCLUIDO | 2.4451 | 40.9 | 37.65 | 107.56 | 1.43 | 21 | 210.64 | 53.44 | 17 | 19 | 45.21 | 26213.09 | 473.39 | 790.17 | 98.09 | 58.53 | 12628.08 | 0.6 | 0.77 | 2.61 | 0.74 | 0.5 | 10 | 810.4717 | 1108.9231 | 1003.0891 | 810471.7058 | 1108923.1434 | 6.0178e-06 | 26.6276 | 1003089.075
17 | 95 | CONCLUIDO | 2.45 | 40.82 | 37.6 | 112.81 | 1.51 | 20 | 212.25 | 53.44 | 18 | 18 | 45.82 | 26412.11 | 471.86 | 790.16 | 96.73 | 58.53 | 11953.68 | 0.61 | 0.77 | 2.6 | 0.7 | 0.5 | 10 | 808.6189 | 1106.3881 | 1000.796 | 808618.947 | 1106388.1171 | 6.0299e-06 | 26.5755 | 1000795.988
18 | 95 | CONCLUIDO | 2.4533 | 40.76 | 37.59 | 118.69 | 1.58 | 19 | 213.87 | 53.44 | 19 | 17 | 46.44 | 26611.98 | 469.73 | 790.17 | 96.04 | 58.53 | 11613.71 | 0.61 | 0.77 | 2.61 | 0.68 | 0.5 | 10 | 806.8553 | 1103.9751 | 998.6132 | 806855.3259 | 1103975.0528 | 6.038e-06 | 26.5365 | 998613.2232
19 | 95 | CONCLUIDO | 2.4584 | 40.68 | 37.54 | 125.12 | 1.65 | 18 | 215.5 | 53.44 | 20 | 16 | 47.07 | 26812.71 | 467.16 | 790.2 | 94.3 | 58.53 | 10749.94 | 0.62 | 0.77 | 2.61 | 0.63 | 0.5 | 10 | 804.3063 | 1100.4874 | 995.4584 | 804306.2918 | 1100487.3519 | 6.0506e-06 | 26.4844 | 995458.3836
20 | 95 | CONCLUIDO | 2.463 | 40.6 | 37.5 | 132.35 | 1.72 | 17 | 217.14 | 53.44 | 21 | 15 | 47.7 | 27014.3 | 464.66 | 790.17 | 93.32 | 58.53 | 10263.79 | 0.63 | 0.77 | 2.6 | 0.6 | 0.5 | 10 | 802.0261 | 1097.3675 | 992.6363 | 802026.1383 | 1097367.5453 | 6.0619e-06 | 26.4323 | 992636.327
21 | 95 | CONCLUIDO | 2.4691 | 40.5 | 37.44 | 140.39 | 1.79 | 16 | 218.78 | 53.44 | 22 | 14 | 48.34 | 27216.79 | 459.64 | 790.18 | 91.31 | 58.53 | 9261.25 | 0.64 | 0.77 | 2.59 | 0.53 | 0.5 | 10 | 788.3555 | 1078.6628 | 975.7167 | 788355.4998 | 1078662.7746 | 6.0769e-06 | 26.3672 | 975716.7133
22 | 95 | CONCLUIDO | 2.4682 | 40.51 | 37.45 | 140.44 | 1.85 | 16 | 220.43 | 53.44 | 23 | 14 | 48.99 | 27420.16 | 457.54 | 790.17 | 91.63 | 58.53 | 9424.19 | 0.64 | 0.77 | 2.6 | 0.55 | 0.5 | 10 | 787.3794 | 1077.3273 | 974.5087 | 787379.4419 | 1077327.2891 | 6.0747e-06 | 26.3737 | 974508.6847
23 | 95 | CONCLUIDO | 2.4727 | 40.44 | 37.41 | 149.66 | 1.92 | 15 | 222.08 | 53.44 | 24 | 13 | 49.65 | 27624.44 | 456.72 | 790.16 | 90.66 | 58.53 | 8943.88 | 0.65 | 0.78 | 2.59 | 0.51 | 0.5 | 10 | 786.0619 | 1075.5246 | 972.8781 | 786061.9382 | 1075524.6224 | 6.0858e-06 | 26.3281 | 972878.0619
24 | 95 | CONCLUIDO | 2.4775 | 40.36 | 37.37 | 160.17 | 1.99 | 14 | 223.75 | 53.44 | 25 | 12 | 50.31 | 27829.77 | 451.63 | 790.16 | 89.12 | 58.53 | 8178.53 | 0.66 | 0.78 | 2.59 | 0.47 | 0.5 | 10 | 782.3571 | 1070.4555 | 968.2927 | 782357.0891 | 1070455.4845 | 6.0976e-06 | 26.276 | 968292.7155
25 | 95 | CONCLUIDO | 2.4778 | 40.36 | 37.37 | 160.15 | 2.05 | 14 | 225.42 | 53.44 | 26 | 12 | 50.98 | 28035.92 | 450.25 | 790.19 | 88.92 | 58.53 | 8078.63 | 0.66 | 0.78 | 2.59 | 0.47 | 0.5 | 10 | 781.5524 | 1069.3544 | 967.2967 | 781552.3534 | 1069354.4096 | 6.0983e-06 | 26.276 | 967296.7256
26 | 95 | CONCLUIDO | 2.481 | 40.31 | 37.35 | 172.4 | 2.11 | 13 | 227.1 | 53.44 | 27 | 11 | 51.66 | 28243 | 446.38 | 790.17 | 88.38 | 58.53 | 7815.83 | 0.66 | 0.78 | 2.59 | 0.45 | 0.5 | 10 | 778.8554 | 1065.6643 | 963.9588 | 778855.3658 | 1065664.2721 | 6.1062e-06 | 26.2435 | 963958.7697
27 | 95 | CONCLUIDO | 2.4815 | 40.3 | 37.35 | 172.37 | 2.18 | 13 | 228.79 | 53.44 | 28 | 11 | 52.35 | 28451.04 | 447.59 | 790.16 | 88.2 | 58.53 | 7723.71 | 0.66 | 0.78 | 2.59 | 0.44 | 0.5 | 10 | 779.4412 | 1066.4659 | 964.6838 | 779441.2127 | 1066465.8537 | 6.1074e-06 | 26.237 | 964683.8494
28 | 95 | CONCLUIDO | 2.4866 | 40.22 | 37.3 | 186.5 | 2.24 | 12 | 230.48 | 53.44 | 29 | 10 | 53.05 | 28660.06 | 442.83 | 790.16 | 86.81 | 58.53 | 7033.34 | 0.67 | 0.78 | 2.59 | 0.4 | 0.5 | 10 | 775.8593 | 1061.565 | 960.2507 | 775859.3443 | 1061564.9833 | 6.12e-06 | 26.1849 | 960250.7112
29 | 95 | CONCLUIDO | 2.4862 | 40.22 | 37.31 | 186.53 | 2.3 | 12 | 232.18 | 53.44 | 30 | 10 | 53.75 | 28870.05 | 442.78 | 790.16 | 87.05 | 58.53 | 7156.08 | 0.67 | 0.78 | 2.59 | 0.4 | 0.5 | 10 | 775.9308 | 1061.6628 | 960.3392 | 775930.8332 | 1061662.7976 | 6.119e-06 | 26.1849 | 960339.1902
30 | 95 | CONCLUIDO | 2.4854 | 40.23 | 37.32 | 186.6 | 2.36 | 12 | 233.89 | 53.44 | 31 | 10 | 54.46 | 29081.05 | 440.6 | 790.16 | 87.31 | 58.53 | 7284.54 | 0.67 | 0.78 | 2.59 | 0.42 | 0.5 | 10 | 774.8979 | 1060.2495 | 959.0607 | 774897.8736 | 1060249.4567 | 6.117e-06 | 26.1914 | 959060.7366
31 | 95 | CONCLUIDO | 2.49 | 40.16 | 37.28 | 203.36 | 2.41 | 11 | 235.61 | 53.44 | 32 | 9 | 55.18 | 29293.06 | 436.22 | 790.16 | 86.09 | 58.53 | 6679.17 | 0.68 | 0.78 | 2.59 | 0.38 | 0.5 | 10 | 771.6517 | 1055.8079 | 955.043 | 771651.667 | 1055807.8536 | 6.1283e-06 | 26.1458 | 955043.0339
32 | 95 | CONCLUIDO | 2.4911 | 40.14 | 37.26 | 203.26 | 2.47 | 11 | 237.34 | 53.44 | 33 | 9 | 55.91 | 29506.09 | 435.82 | 790.16 | 85.4 | 58.53 | 6335.24 | 0.69 | 0.78 | 2.59 | 0.36 | 0.5 | 10 | 771.1918 | 1055.1786 | 954.4738 | 771191.775 | 1055178.6091 | 6.131e-06 | 26.1328 | 954473.8436
33 | 95 | CONCLUIDO | 2.49 | 40.16 | 37.28 | 203.36 | 2.53 | 11 | 239.08 | 53.44 | 34 | 8 | 56.64 | 29720.17 | 433.03 | 790.16 | 86.07 | 58.53 | 6670.84 | 0.68 | 0.78 | 2.59 | 0.38 | 0.5 | 10 | 769.9087 | 1053.4231 | 952.8858 | 769908.7104 | 1053423.0635 | 6.1283e-06 | 26.1458 | 952885.8448
34 | 95 | CONCLUIDO | 2.4957 | 40.07 | 37.23 | 223.37 | 2.58 | 10 | 240.82 | 53.44 | 35 | 6 | 57.39 | 29935.43 | 432.19 | 790.17 | 84.17 | 58.53 | 5723.47 | 0.7 | 0.78 | 2.59 | 0.33 | 0.5 | 10 | 768.4059 | 1051.3669 | 951.0259 | 768405.9388 | 1051366.9052 | 6.1424e-06 | 26.0872 | 951025.9234
35 | 95 | CONCLUIDO | 2.4952 | 40.08 | 37.24 | 223.42 | 2.64 | 10 | 242.57 | 53.44 | 36 | 4 | 58.14 | 30151.65 | 433.28 | 790.17 | 84.31 | 58.53 | 5795.83 | 0.69 | 0.78 | 2.59 | 0.33 | 0.5 | 10 | 769.1126 | 1052.3337 | 951.9005 | 769112.5557 | 1052333.7295 | 6.1411e-06 | 26.0938 | 951900.4753
36 | 95 | CONCLUIDO | 2.4946 | 40.09 | 37.24 | 223.47 | 2.69 | 10 | 244.34 | 53.44 | 37 | 3 | 58.9 | 30368.96 | 430.56 | 790.17 | 84.58 | 58.53 | 5926.32 | 0.69 | 0.78 | 2.6 | 0.34 | 0.5 | 10 | 767.7194 | 1050.4275 | 950.1762 | 767719.3537 | 1050427.4891 | 6.1397e-06 | 26.1003 | 950176.1639
37 | 95 | CONCLUIDO | 2.4949 | 40.08 | 37.24 | 223.45 | 2.75 | 10 | 246.11 | 53.44 | 38 | 1 | 59.67 | 30587.38 | 432.14 | 790.23 | 84.2 | 58.53 | 5737.63 | 0.7 | 0.78 | 2.6 | 0.34 | 0.5 | 10 | 768.536 | 1051.5449 | 951.1869 | 768536.0063 | 1051544.8692 | 6.1404e-06 | 26.0938 | 951186.9027
38 | 95 | CONCLUIDO | 2.4948 | 40.08 | 37.24 | 223.45 | 2.8 | 10 | 247.89 | 53.44 | 39 | 1 | 60.45 | 30806.92 | 434.59 | 790.18 | 84.47 | 58.53 | 5875.78 | 0.69 | 0.78 | 2.6 | 0.34 | 0.5 | 10 | 769.8871 | 1053.3935 | 952.8591 | 769887.0766 | 1053393.4633 | 6.1402e-06 | 26.0938 | 952859.0696
39 | 95 | CONCLUIDO | 2.4945 | 40.09 | 37.25 | 223.49 | 2.85 | 10 | 249.68 | 53.44 | 40 | 0 | 61.24 | 31027.6 | 437.28 | 790.17 | 84.41 | 58.53 | 5844.91 | 0.69 | 0.78 | 2.6 | 0.35 | 0.5 | 10 | 771.4367 | 1055.5137 | 954.777 | 771436.6868 | 1055513.7083 | 6.1394e-06 | 26.1003 | 954776.9614

## RESULTADOS_9
Unnamed: 0 | Volume de calda [L] | STATUS | Capacidade operacional [ha/h] | Tempo de missao [h] | Tempo util [h] | Tempo por voo [min] | Autonomia Projetada [h] | N° Voos | MTOW [kg] | Massa Estrutura [kg] | Combustível [kg] | Abastecimentos | Massa gerador | Potência gerador [W] | Combustível consumido [L] | Calda cons [L] | Distância percorrida [km] | Distância Pulverizando [km] | RTL ACUMULADO[m] | EOC [km/km] | EOC [h/h] | Tempo de manobra [h] | Tempo rtl_rtw [h] | V pulv [m/s] | V desloc [m/s] | Preço Total por ha Simples [R$/ha] | Preço Total por ha Presumido [R$/ha] | Preço Total por ha Real [R$/ha] | Preço Total Simples [R$] | Preço Total Presumido [R$] | Prod CAPEX [ha/h/R$] | Dias Trabalhados | Preço Total Real [R$]
0 | 55 | CONCLUIDO | 1.6087 | 62.16 | 51.24 | 8.31 | 0.15 | 370 | 116.05 | 43.4 | 1 | 368 | 16.65 | 14546.17 | 508.78 | 790.33 | 551.33 | 58.53 | 237502.06 | 0.11 | 0.57 | 3.21 | 14.33 | 0.5 | 10 | 1263.0428 | 1728.1509 | 1563.2186 | 1263042.8253 | 1728150.9151 | 4.9359e-06 | 40.4688 | 1563218.6172
1 | 55 | CONCLUIDO | 2.0692 | 48.33 | 42.61 | 16.82 | 0.3 | 152 | 117.34 | 43.4 | 2 | 150 | 16.94 | 14705.49 | 418.04 | 790.2 | 263.62 | 58.53 | 94737.72 | 0.22 | 0.68 | 2.83 | 5.71 | 0.5 | 10 | 889.4569 | 1216.9942 | 1100.846 | 889456.942 | 1216994.2282 | 6.3488e-06 | 31.4648 | 1100846.0071
2 | 55 | CONCLUIDO | 2.2331 | 44.78 | 40.43 | 25.53 | 0.45 | 95 | 118.63 | 43.4 | 3 | 93 | 17.23 | 14865.24 | 391.68 | 790.17 | 190.95 | 58.53 | 58686.39 | 0.31 | 0.72 | 2.73 | 3.52 | 0.5 | 10 | 805.9005 | 1102.6686 | 997.4315 | 805900.4836 | 1102668.5954 | 6.8517e-06 | 29.1536 | 997431.4523
3 | 55 | CONCLUIDO | 2.3176 | 43.15 | 39.42 | 34.27 | 0.59 | 69 | 119.93 | 43.4 | 4 | 67 | 17.53 | 15025.44 | 376.96 | 790.17 | 157.07 | 58.53 | 41880.46 | 0.37 | 0.74 | 2.69 | 2.51 | 0.5 | 10 | 761.2754 | 1041.6106 | 942.2008 | 761275.4382 | 1041610.6396 | 7.1109e-06 | 28.0924 | 942200.7821
4 | 55 | CONCLUIDO | 2.3677 | 42.24 | 38.86 | 43.18 | 0.73 | 54 | 121.23 | 43.4 | 5 | 52 | 17.83 | 15186.08 | 367.28 | 790.18 | 138.98 | 58.53 | 32910.25 | 0.42 | 0.75 | 2.65 | 1.96 | 0.5 | 10 | 736.9259 | 1008.2945 | 912.0643 | 736925.8961 | 1008294.5219 | 7.2646e-06 | 27.5 | 912064.3079
5 | 55 | CONCLUIDO | 2.4025 | 41.62 | 38.49 | 52.48 | 0.86 | 44 | 122.54 | 43.4 | 6 | 42 | 18.14 | 15347.16 | 358.32 | 790.17 | 126.25 | 58.53 | 26592.35 | 0.46 | 0.75 | 2.64 | 1.59 | 0.5 | 10 | 725.8719 | 993.1699 | 898.3831 | 725871.8509 | 993169.8896 | 7.3714e-06 | 27.0964 | 898383.1493
6 | 55 | CONCLUIDO | 2.422 | 41.29 | 38.3 | 60.47 | 1 | 38 | 123.85 | 43.4 | 7 | 36 | 18.45 | 15508.69 | 352.62 | 790.19 | 119.77 | 58.53 | 23384.11 | 0.49 | 0.76 | 2.64 | 1.39 | 0.5 | 10 | 709.9355 | 971.3651 | 878.6594 | 709935.549 | 971365.1383 | 7.4312e-06 | 26.8815 | 878659.4128
7 | 55 | CONCLUIDO | 2.4448 | 40.9 | 38.05 | 71.35 | 1.13 | 32 | 125.16 | 43.4 | 8 | 30 | 18.76 | 15670.68 | 344.51 | 790.17 | 111.78 | 58.53 | 19417.99 | 0.52 | 0.76 | 2.62 | 1.15 | 0.5 | 10 | 701.7117 | 960.1129 | 868.4811 | 701711.685 | 960112.8847 | 7.5012e-06 | 26.6276 | 868481.0585
8 | 55 | CONCLUIDO | 2.4606 | 40.64 | 37.89 | 81.19 | 1.26 | 28 | 126.48 | 43.4 | 9 | 26 | 19.08 | 15833.12 | 338.17 | 790.19 | 106.2 | 58.53 | 16647.65 | 0.55 | 0.77 | 2.62 | 0.98 | 0.5 | 10 | 695.6427 | 951.8091 | 860.9698 | 695642.7311 | 951809.0742 | 7.5497e-06 | 26.4583 | 860969.7521
9 | 55 | CONCLUIDO | 2.4707 | 40.47 | 37.79 | 90.7 | 1.38 | 25 | 127.8 | 43.4 | 10 | 23 | 19.4 | 15996.02 | 332.11 | 790.16 | 103.11 | 58.53 | 15119.41 | 0.57 | 0.77 | 2.61 | 0.89 | 0.5 | 10 | 681.3183 | 932.2097 | 843.2409 | 681318.2703 | 932209.7151 | 7.5807e-06 | 26.3477 | 843240.9283
10 | 55 | CONCLUIDO | 2.4777 | 40.36 | 37.73 | 98.42 | 1.5 | 23 | 129.13 | 43.4 | 11 | 21 | 19.73 | 16159.39 | 326.34 | 790.18 | 100.88 | 58.53 | 14013.41 | 0.58 | 0.77 | 2.61 | 0.82 | 0.5 | 10 | 677.1302 | 926.4794 | 838.0575 | 677130.1714 | 926479.3733 | 7.6021e-06 | 26.276 | 838057.4823
11 | 55 | CONCLUIDO | 2.4854 | 40.23 | 37.65 | 107.57 | 1.63 | 21 | 130.45 | 43.4 | 12 | 19 | 20.05 | 16323.22 | 319.45 | 790.16 | 98.18 | 58.53 | 12673.51 | 0.6 | 0.77 | 2.61 | 0.75 | 0.5 | 10 | 672.2112 | 919.7491 | 831.9695 | 672211.242 | 919749.0772 | 7.6258e-06 | 26.1914 | 831969.5161
12 | 55 | CONCLUIDO | 2.4925 | 40.12 | 37.58 | 118.68 | 1.74 | 19 | 131.79 | 43.4 | 13 | 16 | 20.39 | 16487.53 | 311 | 790.16 | 95.99 | 58.53 | 11587.25 | 0.61 | 0.77 | 2.61 | 0.68 | 0.5 | 10 | 666.5693 | 912.0295 | 824.9867 | 666569.2645 | 912029.4746 | 7.6476e-06 | 26.1198 | 824986.6616
13 | 55 | CONCLUIDO | 2.5006 | 39.99 | 37.5 | 132.35 | 1.86 | 17 | 133.12 | 43.4 | 14 | 11 | 20.72 | 16652.31 | 308.3 | 790.17 | 93.29 | 58.53 | 10246.88 | 0.63 | 0.77 | 2.6 | 0.6 | 0.5 | 10 | 663.9472 | 908.4419 | 821.7415 | 663947.2369 | 908441.9008 | 7.6724e-06 | 26.0352 | 821741.4808
14 | 55 | CONCLUIDO | 2.5034 | 39.95 | 37.48 | 140.55 | 1.97 | 16 | 134.46 | 43.4 | 15 | 7 | 21.06 | 16817.7 | 302.8 | 790.16 | 92.18 | 58.53 | 9699.9 | 0.63 | 0.77 | 2.61 | 0.58 | 0.5 | 10 | 660.5858 | 903.8427 | 817.5812 | 660585.8339 | 903842.681 | 7.681e-06 | 26.0091 | 817581.2041
15 | 55 | CONCLUIDO | 2.5038 | 39.94 | 37.47 | 140.52 | 2.08 | 16 | 135.81 | 43.4 | 16 | 2 | 21.41 | 16983.46 | 304.75 | 790.16 | 91.83 | 58.53 | 9524.36 | 0.64 | 0.77 | 2.61 | 0.57 | 0.5 | 10 | 661.5715 | 905.1913 | 818.8011 | 661571.4638 | 905191.2632 | 7.6822e-06 | 26.0026 | 818801.0795
16 | 55 | CONCLUIDO | 2.504 | 39.94 | 37.47 | 140.51 | 2.19 | 16 | 137.15 | 43.4 | 17 | 0 | 21.75 | 17149.71 | 306.35 | 790.16 | 91.65 | 58.53 | 9432.1 | 0.64 | 0.77 | 2.62 | 0.57 | 0.5 | 10 | 662.4186 | 906.3504 | 819.8496 | 662418.6404 | 906350.4076 | 7.6828e-06 | 26.0026 | 819849.5968

## resultados
Unnamed: 0 | Volume de calda [L] | STATUS | Capacidade operacional [ha/h] | Tempo de missao [h] | Tempo util [h] | Tempo por voo [min] | Autonomia Projetada [h] | N° Voos | MTOW [kg] | Massa Estrutura [kg] | Combustível [kg] | Abastecimentos | Massa gerador | Potência gerador [W] | Combustível consumido [L] | Calda cons [L] | Distância percorrida [km] | Distância Pulverizando [km] | RTL ACUMULADO[m] | EOC [km/km] | EOC [h/h] | Tempo de manobra [h] | Tempo rtl_rtw [h] | V pulv [m/s] | V desloc [m/s]
0 | 100 | CONCLUIDO | 1.1166 | 89.55 | 62.3 | 5.88 | 0.09 | 636 | 194.77 | 54.38 | 1 | 634 | 39.4 | 24256.19 | 869.43 | 790.48 | 923.04 | 58.53 | 422031.01 | 0.06 | 0.47 | 3.66 | 25.39 | 0.5 | 10
1 | 100 | CONCLUIDO | 1.7522 | 57.07 | 45.61 | 11.9 | 0.18 | 230 | 196.32 | 54.38 | 2 | 228 | 39.95 | 24447.22 | 633.5 | 790.25 | 363.71 | 58.53 | 144395.26 | 0.16 | 0.64 | 2.96 | 8.71 | 0.5 | 10
2 | 100 | CONCLUIDO | 1.9925 | 50.19 | 42.19 | 17.95 | 0.27 | 141 | 197.88 | 54.38 | 3 | 139 | 40.5 | 24639 | 583.77 | 790.27 | 249.12 | 58.53 | 87545.59 | 0.23 | 0.69 | 2.82 | 5.28 | 0.5 | 10
3 | 100 | CONCLUIDO | 2.1199 | 47.17 | 40.69 | 23.93 | 0.36 | 102 | 199.44 | 54.38 | 4 | 100 | 41.06 | 24831.54 | 560.64 | 790.2 | 199.79 | 58.53 | 63073.74 | 0.29 | 0.71 | 2.74 | 3.79 | 0.5 | 10
4 | 100 | CONCLUIDO | 2.1997 | 45.46 | 39.83 | 29.87 | 0.44 | 80 | 201.01 | 54.38 | 5 | 78 | 41.63 | 25024.84 | 546.92 | 790.22 | 171.13 | 58.53 | 48853.5 | 0.34 | 0.73 | 2.7 | 2.93 | 0.5 | 10
5 | 100 | CONCLUIDO | 2.2509 | 44.43 | 39.34 | 35.77 | 0.53 | 66 | 202.58 | 54.38 | 6 | 64 | 42.2 | 25218.93 | 538.01 | 790.19 | 154.63 | 58.53 | 40675.81 | 0.38 | 0.74 | 2.68 | 2.44 | 0.5 | 10
6 | 100 | CONCLUIDO | 2.29 | 43.67 | 38.97 | 41.76 | 0.61 | 56 | 204.16 | 54.38 | 7 | 54 | 42.78 | 25413.94 | 531.09 | 790.2 | 142.36 | 58.53 | 34591.04 | 0.41 | 0.74 | 2.67 | 2.07 | 0.5 | 10
7 | 100 | CONCLUIDO | 2.3239 | 43.03 | 38.65 | 48.31 | 0.69 | 48 | 205.75 | 54.38 | 8 | 46 | 43.37 | 25609.61 | 524.6 | 790.16 | 131.6 | 58.53 | 29246.53 | 0.44 | 0.75 | 2.65 | 1.75 | 0.5 | 10
8 | 100 | CONCLUIDO | 2.3443 | 42.66 | 38.47 | 53.68 | 0.77 | 43 | 207.34 | 54.38 | 9 | 41 | 43.96 | 25806.1 | 519.79 | 790.18 | 125.63 | 58.53 | 26289.87 | 0.47 | 0.75 | 2.64 | 1.56 | 0.5 | 10
9 | 100 | CONCLUIDO | 2.3661 | 42.26 | 38.27 | 60.42 | 0.85 | 38 | 208.94 | 54.38 | 10 | 36 | 44.56 | 26003.41 | 515.46 | 790.17 | 118.96 | 58.53 | 22979.08 | 0.49 | 0.76 | 2.63 | 1.37 | 0.5 | 10
10 | 100 | CONCLUIDO | 2.378 | 42.05 | 38.17 | 65.44 | 0.93 | 35 | 210.55 | 54.38 | 11 | 33 | 45.17 | 26201.54 | 512.18 | 790.17 | 115.51 | 58.53 | 21268.37 | 0.51 | 0.76 | 2.64 | 1.27 | 0.5 | 10
11 | 100 | CONCLUIDO | 2.3918 | 41.81 | 38.05 | 71.34 | 1 | 32 | 212.16 | 54.38 | 12 | 30 | 45.78 | 26400.51 | 508.51 | 790.18 | 111.75 | 58.53 | 19405.22 | 0.52 | 0.76 | 2.62 | 1.15 | 0.5 | 10
12 | 100 | CONCLUIDO | 2.4033 | 41.61 | 37.96 | 78.55 | 1.08 | 29 | 213.78 | 54.38 | 13 | 27 | 46.4 | 26600.32 | 505.32 | 790.16 | 108.55 | 58.53 | 17818.85 | 0.54 | 0.76 | 2.63 | 1.06 | 0.5 | 10
13 | 100 | CONCLUIDO | 2.4126 | 41.45 | 37.88 | 84.18 | 1.15 | 27 | 215.41 | 54.38 | 14 | 25 | 47.03 | 26801 | 503.03 | 790.17 | 105.93 | 58.53 | 16520.67 | 0.55 | 0.77 | 2.62 | 0.98 | 0.5 | 10
14 | 100 | CONCLUIDO | 2.4216 | 41.3 | 37.81 | 90.74 | 1.23 | 25 | 217.04 | 54.38 | 15 | 23 | 47.66 | 27002.55 | 499.8 | 790.18 | 103.29 | 58.53 | 15207.34 | 0.57 | 0.77 | 2.62 | 0.9 | 0.5 | 10
15 | 100 | CONCLUIDO | 2.4264 | 41.21 | 37.76 | 94.41 | 1.3 | 24 | 218.68 | 54.38 | 16 | 22 | 48.31 | 27204.98 | 495.76 | 790.16 | 102.13 | 58.53 | 14634.68 | 0.57 | 0.77 | 2.61 | 0.86 | 0.5 | 10
16 | 100 | CONCLUIDO | 2.4356 | 41.06 | 37.69 | 102.78 | 1.37 | 22 | 220.33 | 54.38 | 17 | 20 | 48.95 | 27408.3 | 494.26 | 790.16 | 99.43 | 58.53 | 13291.98 | 0.59 | 0.77 | 2.61 | 0.78 | 0.5 | 10
17 | 100 | CONCLUIDO | 2.4396 | 40.99 | 37.66 | 107.59 | 1.44 | 21 | 221.99 | 54.38 | 18 | 19 | 49.61 | 27612.53 | 492.56 | 790.18 | 98.56 | 58.53 | 12861.44 | 0.59 | 0.77 | 2.61 | 0.75 | 0.5 | 10
18 | 100 | CONCLUIDO | 2.4451 | 40.9 | 37.6 | 112.81 | 1.51 | 20 | 223.65 | 54.38 | 19 | 18 | 50.27 | 27817.81 | 489.77 | 790.21 | 96.67 | 58.53 | 11925.06 | 0.61 | 0.77 | 2.61 | 0.7 | 0.5 | 10
19 | 100 | CONCLUIDO | 2.4494 | 40.83 | 37.57 | 118.64 | 1.58 | 19 | 225.32 | 54.38 | 20 | 17 | 50.95 | 28023.89 | 487.07 | 790.16 | 95.63 | 58.53 | 11410.51 | 0.61 | 0.77 | 2.6 | 0.67 | 0.5 | 10
20 | 100 | CONCLUIDO | 2.4546 | 40.74 | 37.52 | 125.08 | 1.64 | 18 | 227 | 54.38 | 21 | 16 | 51.62 | 28230.92 | 485.82 | 790.16 | 94.03 | 58.53 | 10611.53 | 0.62 | 0.77 | 2.6 | 0.62 | 0.5 | 10
21 | 100 | CONCLUIDO | 2.4591 | 40.66 | 37.49 | 132.31 | 1.71 | 17 | 228.69 | 54.38 | 22 | 15 | 52.31 | 28438.91 | 482.42 | 790.16 | 92.96 | 58.53 | 10083 | 0.63 | 0.77 | 2.6 | 0.58 | 0.5 | 10
22 | 100 | CONCLUIDO | 2.4638 | 40.59 | 37.45 | 140.43 | 1.77 | 16 | 230.38 | 54.38 | 23 | 14 | 53 | 28647.87 | 478.31 | 790.17 | 91.6 | 58.53 | 9407.04 | 0.64 | 0.77 | 2.6 | 0.55 | 0.5 | 10
23 | 100 | CONCLUIDO | 2.4645 | 40.58 | 37.44 | 140.39 | 1.84 | 16 | 232.08 | 54.38 | 24 | 14 | 53.71 | 28857.81 | 476.32 | 790.16 | 91.41 | 58.53 | 9315.84 | 0.64 | 0.77 | 2.59 | 0.54 | 0.5 | 10
24 | 100 | CONCLUIDO | 2.4681 | 40.52 | 37.42 | 149.67 | 1.9 | 15 | 233.79 | 54.38 | 25 | 13 | 54.42 | 29068.74 | 476.03 | 790.16 | 90.71 | 58.53 | 8967.23 | 0.65 | 0.78 | 2.59 | 0.51 | 0.5 | 10
25 | 100 | CONCLUIDO | 2.4724 | 40.45 | 37.39 | 160.22 | 1.96 | 14 | 235.51 | 54.38 | 26 | 12 | 55.14 | 29280.69 | 471.19 | 790.16 | 89.59 | 58.53 | 8412 | 0.65 | 0.78 | 2.59 | 0.48 | 0.5 | 10
26 | 100 | CONCLUIDO | 2.4728 | 40.44 | 37.38 | 160.2 | 2.02 | 14 | 237.24 | 54.38 | 27 | 12 | 55.86 | 29493.67 | 471.57 | 790.17 | 89.3 | 58.53 | 8267.95 | 0.66 | 0.78 | 2.59 | 0.48 | 0.5 | 10
27 | 100 | CONCLUIDO | 2.4775 | 40.36 | 37.34 | 172.34 | 2.08 | 13 | 238.97 | 54.38 | 28 | 11 | 56.6 | 29707.68 | 467.09 | 790.16 | 87.97 | 58.53 | 7610 | 0.67 | 0.78 | 2.59 | 0.44 | 0.5 | 10
28 | 100 | CONCLUIDO | 2.477 | 40.37 | 37.35 | 172.38 | 2.14 | 13 | 240.72 | 54.38 | 29 | 11 | 57.34 | 29922.88 | 469.5 | 790.17 | 88.31 | 58.53 | 7780.86 | 0.66 | 0.78 | 2.59 | 0.45 | 0.5 | 10
29 | 100 | CONCLUIDO | 2.4771 | 40.37 | 37.35 | 172.37 | 2.2 | 13 | 242.47 | 54.38 | 30 | 11 | 58.1 | 30139.04 | 463.05 | 790.16 | 88.11 | 58.53 | 7681 | 0.66 | 0.78 | 2.6 | 0.45 | 0.5 | 10
30 | 100 | CONCLUIDO | 2.4823 | 40.28 | 37.3 | 186.51 | 2.26 | 12 | 244.23 | 54.38 | 31 | 10 | 58.86 | 30356.28 | 462.98 | 790.17 | 86.52 | 58.53 | 6889.98 | 0.68 | 0.78 | 2.59 | 0.4 | 0.5 | 10
31 | 100 | CONCLUIDO | 2.482 | 40.29 | 37.31 | 186.54 | 2.31 | 12 | 246 | 54.38 | 32 | 10 | 59.63 | 30574.64 | 462.32 | 790.17 | 86.76 | 58.53 | 7008.76 | 0.67 | 0.78 | 2.59 | 0.4 | 0.5 | 10
32 | 100 | CONCLUIDO | 2.4867 | 40.21 | 37.27 | 203.29 | 2.37 | 11 | 247.78 | 54.38 | 33 | 9 | 60.41 | 30794.11 | 458.61 | 790.17 | 85.42 | 58.53 | 6346.11 | 0.69 | 0.78 | 2.6 | 0.37 | 0.5 | 10
33 | 100 | CONCLUIDO | 2.487 | 40.21 | 37.26 | 203.26 | 2.42 | 11 | 249.57 | 54.38 | 34 | 9 | 61.2 | 31014.73 | 457.27 | 790.16 | 85.43 | 58.53 | 6350.17 | 0.69 | 0.78 | 2.59 | 0.36 | 0.5 | 10
34 | 100 | CONCLUIDO | 2.4861 | 40.22 | 37.28 | 203.34 | 2.48 | 11 | 251.37 | 54.38 | 35 | 9 | 61.99 | 31236.5 | 454.89 | 790.16 | 85.95 | 58.53 | 6607.88 | 0.68 | 0.78 | 2.59 | 0.38 | 0.5 | 10
35 | 100 | CONCLUIDO | 2.4912 | 40.14 | 37.24 | 223.42 | 2.53 | 10 | 253.18 | 54.38 | 36 | 8 | 62.8 | 31459.45 | 452.83 | 790.17 | 84.41 | 58.53 | 5843.7 | 0.69 | 0.78 | 2.59 | 0.33 | 0.5 | 10
36 | 100 | CONCLUIDO | 2.4911 | 40.14 | 37.24 | 223.42 | 2.58 | 10 | 255 | 54.38 | 37 | 8 | 63.62 | 31683.59 | 452.39 | 790.17 | 84.46 | 58.53 | 5871.05 | 0.69 | 0.78 | 2.59 | 0.33 | 0.5 | 10
37 | 100 | CONCLUIDO | 2.4915 | 40.14 | 37.23 | 223.38 | 2.63 | 10 | 256.82 | 54.38 | 38 | 8 | 64.45 | 31909.08 | 448.01 | 790.17 | 84.35 | 58.53 | 5811.36 | 0.69 | 0.78 | 2.59 | 0.33 | 0.5 | 10
38 | 100 | CONCLUIDO | 2.4907 | 40.15 | 37.24 | 223.46 | 2.68 | 10 | 258.66 | 54.38 | 39 | 5 | 65.28 | 32135.68 | 446.66 | 790.16 | 84.59 | 58.53 | 5934.53 | 0.69 | 0.78 | 2.59 | 0.34 | 0.5 | 10
39 | 100 | CONCLUIDO | 2.4907 | 40.15 | 37.24 | 223.47 | 2.73 | 10 | 260.51 | 54.38 | 40 | 4 | 66.13 | 32363.54 | 448.1 | 790.21 | 84.58 | 58.53 | 5926.74 | 0.69 | 0.78 | 2.59 | 0.34 | 0.5 | 10
0 | 40 | CONCLUIDO | 1.8012 | 55.52 | 48.08 | 9.91 | 0.2 | 291 | 89.87 | 37.55 | 1 | 289 | 11.32 | 11317.98 | 400.48 | 790.33 | 446.16 | 58.53 | 185314.17 | 0.13 | 0.6 | 3.07 | 11.17 | 0.5 | 10
1 | 40 | CONCLUIDO | 2.1858 | 45.75 | 41.49 | 20.24 | 0.39 | 123 | 91.1 | 37.55 | 2 | 121 | 11.54 | 11468.97 | 338.62 | 790.23 | 225.81 | 58.53 | 75979.53 | 0.26 | 0.7 | 2.79 | 4.58 | 0.5 | 10
2 | 40 | CONCLUIDO | 2.3136 | 43.22 | 39.81 | 30.62 | 0.57 | 78 | 92.32 | 37.55 | 3 | 76 | 11.77 | 11620.34 | 318.3 | 790.19 | 169.75 | 58.53 | 48174.88 | 0.34 | 0.73 | 2.72 | 2.91 | 0.5 | 10
3 | 40 | CONCLUIDO | 2.3818 | 41.99 | 38.99 | 41.77 | 0.75 | 56 | 93.55 | 37.55 | 4 | 54 | 12 | 11772.07 | 305.5 | 790.17 | 142.64 | 58.53 | 34730.33 | 0.41 | 0.74 | 2.67 | 2.08 | 0.5 | 10
4 | 40 | CONCLUIDO | 2.4221 | 41.29 | 38.52 | 52.52 | 0.93 | 44 | 94.79 | 37.55 | 5 | 42 | 12.23 | 11924.18 | 294.64 | 790.18 | 126.98 | 58.53 | 26958.17 | 0.46 | 0.75 | 2.65 | 1.61 | 0.5 | 10
5 | 40 | CONCLUIDO | 2.454 | 40.75 | 38.15 | 65.4 | 1.1 | 35 | 96.02 | 37.55 | 6 | 33 | 12.47 | 12076.67 | 283.83 | 790.17 | 115.1 | 58.53 | 21064.77 | 0.51 | 0.76 | 2.62 | 1.25 | 0.5 | 10
6 | 40 | CONCLUIDO | 2.4682 | 40.52 | 38.01 | 76.02 | 1.27 | 30 | 97.26 | 37.55 | 7 | 28 | 12.71 | 12229.54 | 276.51 | 790.16 | 110.29 | 58.53 | 18685.39 | 0.53 | 0.76 | 2.62 | 1.11 | 0.5 | 10
7 | 40 | CONCLUIDO | 2.4865 | 40.22 | 37.81 | 90.73 | 1.43 | 25 | 98.5 | 37.55 | 8 | 22 | 12.95 | 12382.79 | 266.43 | 790.18 | 103.3 | 58.53 | 15213.25 | 0.57 | 0.77 | 2.62 | 0.9 | 0.5 | 10
8 | 40 | CONCLUIDO | 2.4938 | 40.1 | 37.72 | 98.41 | 1.59 | 23 | 99.75 | 37.55 | 9 | 12 | 13.2 | 12536.43 | 260.61 | 790.17 | 100.4 | 58.53 | 13772.21 | 0.58 | 0.77 | 2.62 | 0.82 | 0.5 | 10
9 | 40 | CONCLUIDO | 2.5005 | 39.99 | 37.65 | 107.58 | 1.74 | 21 | 101 | 37.55 | 10 | 2 | 13.45 | 12690.46 | 257.13 | 790.17 | 97.75 | 58.53 | 12457.5 | 0.6 | 0.77 | 2.63 | 0.75 | 0.5 | 10
10 | 40 | CONCLUIDO | 2.4999 | 40 | 37.66 | 107.61 | 1.89 | 21 | 102.25 | 37.55 | 11 | 0 | 13.7 | 12844.88 | 260.16 | 790.17 | 97.85 | 58.53 | 12509.88 | 0.6 | 0.77 | 2.63 | 0.76 | 0.5 | 10
0 | 30 | CONCLUIDO | 1.9491 | 51.3 | 45.81 | 11.7 | 0.24 | 235 | 71.52 | 32.27 | 1 | 233 | 8.25 | 9054.6 | 323.92 | 790.27 | 370.61 | 58.53 | 147817.28 | 0.16 | 0.63 | 2.96 | 8.9 | 0.5 | 10
1 | 30 | CONCLUIDO | 2.2665 | 44.12 | 40.69 | 23.93 | 0.48 | 102 | 72.7 | 32.27 | 2 | 100 | 8.43 | 9200.25 | 278.88 | 790.18 | 199.39 | 58.53 | 62875.73 | 0.29 | 0.71 | 2.75 | 3.79 | 0.5 | 10
2 | 30 | CONCLUIDO | 2.3741 | 42.12 | 39.28 | 36.83 | 0.71 | 64 | 73.88 | 32.27 | 3 | 62 | 8.61 | 9346.23 | 261.29 | 790.2 | 152.96 | 58.53 | 39846.58 | 0.38 | 0.74 | 2.67 | 2.38 | 0.5 | 10
3 | 30 | CONCLUIDO | 2.4347 | 41.07 | 38.53 | 51.37 | 0.93 | 45 | 75.07 | 32.27 | 4 | 43 | 8.8 | 9492.55 | 245.6 | 790.17 | 127.42 | 58.53 | 27171.46 | 0.46 | 0.75 | 2.65 | 1.63 | 0.5 | 10
4 | 30 | CONCLUIDO | 2.4665 | 40.54 | 38.16 | 65.41 | 1.15 | 35 | 76.26 | 32.27 | 5 | 33 | 8.99 | 9639.2 | 234.24 | 790.17 | 114.95 | 58.53 | 20991.11 | 0.51 | 0.76 | 2.63 | 1.25 | 0.5 | 10
5 | 30 | CONCLUIDO | 2.4845 | 40.25 | 37.95 | 78.53 | 1.36 | 29 | 77.45 | 32.27 | 6 | 14 | 9.18 | 9786.19 | 223.11 | 790.16 | 108.18 | 58.53 | 17633.72 | 0.54 | 0.76 | 2.63 | 1.05 | 0.5 | 10
6 | 30 | CONCLUIDO | 2.4867 | 40.21 | 37.93 | 81.29 | 1.56 | 28 | 78.65 | 32.27 | 7 | 0 | 9.38 | 9933.52 | 224.78 | 790.17 | 106.9 | 58.53 | 17000.22 | 0.55 | 0.76 | 2.64 | 1.03 | 0.5 | 10
0 | 15 | CONCLUIDO | 2.2138 | 45.17 | 41.97 | 18.65 | 0.43 | 135 | 39.78 | 19.54 | 1 | 133 | 4.24 | 5140 | 185.67 | 790.23 | 242.4 | 58.53 | 84214.29 | 0.24 | 0.69 | 2.79 | 5.07 | 0.5 | 10
1 | 15 | CONCLUIDO | 2.413 | 41.44 | 39.09 | 39.75 | 0.84 | 59 | 40.89 | 19.54 | 2 | 35 | 4.35 | 5277.26 | 155.88 | 790.25 | 145.28 | 58.53 | 36036.12 | 0.4 | 0.74 | 2.7 | 2.18 | 0.5 | 10
2 | 15 | CONCLUIDO | 2.4258 | 41.22 | 38.92 | 43.25 | 1.22 | 54 | 42.01 | 19.54 | 3 | 0 | 4.46 | 5414.79 | 156.35 | 790.19 | 138.91 | 58.53 | 32873.56 | 0.42 | 0.75 | 2.72 | 2.02 | 0.5 | 10
0 | 70 | CONCLUIDO | 1.4328 | 69.79 | 54.53 | 7.26 | 0.12 | 451 | 141.81 | 47.83 | 1 | 449 | 22.98 | 17723.39 | 619.08 | 790.25 | 662.52 | 58.53 | 292694.08 | 0.09 | 0.53 | 3.33 | 17.62 | 0.5 | 10
1 | 70 | CONCLUIDO | 1.9623 | 50.96 | 43.59 | 14.69 | 0.25 | 178 | 143.17 | 47.83 | 2 | 176 | 23.34 | 17891.86 | 490.58 | 790.21 | 297.3 | 58.53 | 111449.22 | 0.2 | 0.67 | 2.84 | 6.68 | 0.5 | 10
2 | 70 | CONCLUIDO | 2.153 | 46.45 | 41.01 | 22.17 | 0.37 | 111 | 144.54 | 47.83 | 3 | 109 | 23.71 | 18060.85 | 457.98 | 790.19 | 210.64 | 58.53 | 68453.63 | 0.28 | 0.71 | 2.75 | 4.11 | 0.5 | 10
3 | 70 | CONCLUIDO | 2.2482 | 44.48 | 39.91 | 29.56 | 0.49 | 81 | 145.92 | 47.83 | 4 | 79 | 24.09 | 18230.35 | 442.19 | 790.21 | 174.01 | 58.53 | 50286.53 | 0.34 | 0.73 | 2.7 | 3.01 | 0.5 | 10
4 | 70 | CONCLUIDO | 2.3116 | 43.26 | 39.21 | 37.35 | 0.6 | 63 | 147.3 | 47.83 | 5 | 61 | 24.47 | 18400.38 | 430.29 | 790.17 | 150.38 | 58.53 | 38564.19 | 0.39 | 0.74 | 2.68 | 2.31 | 0.5 | 10
5 | 70 | CONCLUIDO | 2.35 | 42.55 | 38.82 | 44.79 | 0.71 | 52 | 148.68 | 47.83 | 6 | 50 | 24.85 | 18570.94 | 422.92 | 790.17 | 137.33 | 58.53 | 32093.27 | 0.43 | 0.75 | 2.66 | 1.92 | 0.5 | 10
6 | 70 | CONCLUIDO | 2.3813 | 41.99 | 38.49 | 52.49 | 0.83 | 44 | 150.07 | 47.83 | 7 | 42 | 25.24 | 18742.03 | 415.72 | 790.16 | 126.48 | 58.53 | 26708.33 | 0.46 | 0.75 | 2.64 | 1.59 | 0.5 | 10
7 | 70 | CONCLUIDO | 2.4045 | 41.59 | 38.26 | 60.41 | 0.94 | 38 | 151.46 | 47.83 | 8 | 36 | 25.63 | 18913.66 | 409.64 | 790.19 | 118.67 | 58.53 | 22835.29 | 0.49 | 0.76 | 2.63 | 1.36 | 0.5 | 10
8 | 70 | CONCLUIDO | 2.4189 | 41.34 | 38.13 | 67.29 | 1.04 | 34 | 152.85 | 47.83 | 9 | 32 | 26.03 | 19085.83 | 404.41 | 790.16 | 114.4 | 58.53 | 20718.08 | 0.51 | 0.76 | 2.63 | 1.23 | 0.5 | 10
9 | 70 | CONCLUIDO | 2.4357 | 41.06 | 37.96 | 75.92 | 1.15 | 30 | 154.25 | 47.83 | 10 | 28 | 26.43 | 19258.55 | 398.7 | 790.18 | 108.46 | 58.53 | 17769.5 | 0.54 | 0.76 | 2.62 | 1.06 | 0.5 | 10
10 | 70 | CONCLUIDO | 2.4463 | 40.88 | 37.87 | 84.16 | 1.25 | 27 | 155.66 | 47.83 | 11 | 25 | 26.83 | 19431.82 | 394.73 | 790.17 | 105.66 | 58.53 | 16385.82 | 0.55 | 0.77 | 2.62 | 0.97 | 0.5 | 10
11 | 70 | CONCLUIDO | 2.4539 | 40.75 | 37.8 | 90.72 | 1.35 | 25 | 157.07 | 47.83 | 12 | 23 | 27.24 | 19605.66 | 391.04 | 790.18 | 103.09 | 58.53 | 15106.7 | 0.57 | 0.77 | 2.62 | 0.9 | 0.5 | 10
12 | 70 | CONCLUIDO | 2.4618 | 40.62 | 37.73 | 98.42 | 1.45 | 23 | 158.48 | 47.83 | 13 | 21 | 27.65 | 19780.06 | 385.52 | 790.17 | 100.93 | 58.53 | 14038.66 | 0.58 | 0.77 | 2.61 | 0.83 | 0.5 | 10
13 | 70 | CONCLUIDO | 2.4701 | 40.48 | 37.65 | 107.57 | 1.55 | 21 | 159.9 | 47.83 | 14 | 19 | 28.07 | 19955.16 | 380.83 | 790.16 | 98.29 | 58.53 | 12730.95 | 0.6 | 0.77 | 2.61 | 0.75 | 0.5 | 10
14 | 70 | CONCLUIDO | 2.478 | 40.35 | 37.58 | 118.67 | 1.65 | 19 | 161.32 | 47.83 | 15 | 17 | 28.5 | 20130.71 | 376.86 | 790.16 | 95.83 | 58.53 | 11506.84 | 0.61 | 0.77 | 2.61 | 0.68 | 0.5 | 10
15 | 70 | CONCLUIDO | 2.4823 | 40.29 | 37.54 | 125.12 | 1.74 | 18 | 162.75 | 47.83 | 16 | 16 | 28.92 | 20306.85 | 372.3 | 790.16 | 94.36 | 58.53 | 10776.59 | 0.62 | 0.77 | 2.61 | 0.63 | 0.5 | 10
16 | 70 | CONCLUIDO | 2.4863 | 40.22 | 37.5 | 132.36 | 1.83 | 17 | 164.19 | 47.83 | 17 | 15 | 29.36 | 20483.57 | 366.45 | 790.16 | 93.34 | 58.53 | 10273.99 | 0.63 | 0.77 | 2.6 | 0.6 | 0.5 | 10
17 | 70 | CONCLUIDO | 2.4906 | 40.15 | 37.46 | 140.48 | 1.93 | 16 | 165.62 | 47.83 | 18 | 14 | 29.8 | 20660.89 | 361.21 | 790.16 | 91.97 | 58.53 | 9594.7 | 0.64 | 0.77 | 2.6 | 0.56 | 0.5 | 10
18 | 70 | CONCLUIDO | 2.4946 | 40.09 | 37.42 | 149.7 | 2.02 | 15 | 167.07 | 47.83 | 19 | 13 | 30.24 | 20838.81 | 359.28 | 790.17 | 90.76 | 58.53 | 8996.02 | 0.64 | 0.78 | 2.6 | 0.52 | 0.5 | 10
19 | 70 | CONCLUIDO | 2.4991 | 40.01 | 37.38 | 160.21 | 2.1 | 14 | 168.51 | 47.83 | 20 | 11 | 30.69 | 21017.33 | 352.08 | 790.16 | 89.13 | 58.53 | 8182.85 | 0.66 | 0.78 | 2.6 | 0.48 | 0.5 | 10
20 | 70 | CONCLUIDO | 2.4984 | 40.02 | 37.39 | 160.25 | 2.19 | 14 | 169.97 | 47.83 | 21 | 7 | 31.14 | 21196.47 | 348.46 | 790.19 | 89.47 | 58.53 | 8351.79 | 0.65 | 0.78 | 2.6 | 0.49 | 0.5 | 10
21 | 70 | CONCLUIDO | 2.5027 | 39.96 | 37.35 | 172.39 | 2.28 | 13 | 171.42 | 47.83 | 22 | 4 | 31.6 | 21376.23 | 349.76 | 790.17 | 88 | 58.53 | 7625.96 | 0.67 | 0.78 | 2.6 | 0.45 | 0.5 | 10
22 | 70 | CONCLUIDO | 2.5018 | 39.97 | 37.37 | 172.47 | 2.36 | 13 | 172.89 | 47.83 | 23 | 2 | 32.06 | 21556.61 | 350.67 | 790.2 | 88.34 | 58.53 | 7791.64 | 0.66 | 0.78 | 2.61 | 0.46 | 0.5 | 10
23 | 70 | CONCLUIDO | 2.5015 | 39.98 | 37.37 | 172.48 | 2.44 | 13 | 174.35 | 47.83 | 24 | 1 | 32.53 | 21737.62 | 351.22 | 790.16 | 88.63 | 58.53 | 7941.06 | 0.66 | 0.78 | 2.61 | 0.47 | 0.5 | 10
24 | 70 | CONCLUIDO | 2.5017 | 39.97 | 37.37 | 172.47 | 2.52 | 13 | 175.83 | 47.83 | 25 | 0 | 33 | 21919.27 | 353.65 | 790.17 | 88.38 | 58.53 | 7814.8 | 0.66 | 0.78 | 2.61 | 0.47 | 0.5 | 10
0 | 90 | CONCLUIDO | 1.2185 | 82.07 | 59.41 | 6.27 | 0.1 | 569 | 176.73 | 52.44 | 1 | 567 | 33.29 | 22031.19 | 778.82 | 790.31 | 826.83 | 58.53 | 374259.54 | 0.07 | 0.49 | 3.52 | 22.5 | 0.5 | 10
1 | 90 | CONCLUIDO | 1.8196 | 54.96 | 44.96 | 12.67 | 0.2 | 213 | 178.21 | 52.44 | 2 | 211 | 33.77 | 22213.89 | 586.08 | 790.2 | 342.34 | 58.53 | 133794.25 | 0.17 | 0.65 | 2.93 | 8.06 | 0.5 | 10
2 | 90 | CONCLUIDO | 2.0462 | 48.87 | 41.79 | 19.14 | 0.3 | 131 | 179.7 | 52.44 | 3 | 129 | 34.26 | 22397.24 | 542.03 | 790.22 | 236.62 | 58.53 | 81342.56 | 0.25 | 0.69 | 2.78 | 4.89 | 0.5 | 10
3 | 90 | CONCLUIDO | 2.1635 | 46.22 | 40.42 | 25.53 | 0.39 | 95 | 181.19 | 52.44 | 4 | 93 | 34.75 | 22581.25 | 521.71 | 790.19 | 190.88 | 58.53 | 58652.31 | 0.31 | 0.72 | 2.73 | 3.52 | 0.5 | 10
4 | 90 | CONCLUIDO | 2.2388 | 44.67 | 39.62 | 32.12 | 0.49 | 74 | 182.69 | 52.44 | 5 | 72 | 35.25 | 22766.06 | 508.65 | 790.23 | 163.39 | 58.53 | 45012.76 | 0.36 | 0.73 | 2.7 | 2.71 | 0.5 | 10
5 | 90 | CONCLUIDO | 2.2864 | 43.74 | 39.15 | 38.51 | 0.58 | 61 | 184.19 | 52.44 | 6 | 59 | 35.75 | 22951.43 | 500.41 | 790.21 | 147.86 | 58.53 | 37315.23 | 0.4 | 0.74 | 2.68 | 2.24 | 0.5 | 10
6 | 90 | CONCLUIDO | 2.3208 | 43.09 | 38.82 | 44.79 | 0.67 | 52 | 185.7 | 52.44 | 7 | 50 | 36.26 | 23137.49 | 493.43 | 790.17 | 137.34 | 58.53 | 32097.84 | 0.43 | 0.75 | 2.66 | 1.92 | 0.5 | 10
7 | 90 | CONCLUIDO | 2.3495 | 42.56 | 38.54 | 51.39 | 0.76 | 45 | 187.22 | 52.44 | 8 | 43 | 36.78 | 23324.24 | 487.01 | 790.17 | 127.67 | 58.53 | 27299.72 | 0.46 | 0.75 | 2.65 | 1.64 | 0.5 | 10
8 | 90 | CONCLUIDO | 2.3691 | 42.21 | 38.37 | 57.55 | 0.85 | 40 | 188.74 | 52.44 | 9 | 38 | 37.3 | 23511.69 | 482.68 | 790.17 | 122.15 | 58.53 | 24562.14 | 0.48 | 0.76 | 2.64 | 1.46 | 0.5 | 10
9 | 90 | CONCLUIDO | 2.3852 | 41.92 | 38.22 | 63.71 | 0.93 | 36 | 190.26 | 52.44 | 10 | 34 | 37.82 | 23699.85 | 478.55 | 790.17 | 117.22 | 58.53 | 22119.44 | 0.5 | 0.76 | 2.64 | 1.32 | 0.5 | 10
10 | 90 | CONCLUIDO | 2.4029 | 41.62 | 38.06 | 71.36 | 1.02 | 32 | 191.79 | 52.44 | 11 | 30 | 38.35 | 23888.73 | 474.05 | 790.18 | 111.82 | 58.53 | 19440.58 | 0.52 | 0.76 | 2.63 | 1.15 | 0.5 | 10
11 | 90 | CONCLUIDO | 2.4104 | 41.49 | 38 | 76 | 1.1 | 30 | 193.33 | 52.44 | 12 | 28 | 38.89 | 24078.33 | 471.34 | 790.18 | 109.96 | 58.53 | 18521.1 | 0.53 | 0.76 | 2.62 | 1.1 | 0.5 | 10
12 | 90 | CONCLUIDO | 2.4233 | 41.27 | 37.89 | 84.19 | 1.18 | 27 | 194.88 | 52.44 | 13 | 25 | 39.43 | 24268.67 | 467.95 | 790.16 | 105.8 | 58.53 | 16451.58 | 0.55 | 0.77 | 2.63 | 0.98 | 0.5 | 10
13 | 90 | CONCLUIDO | 2.4329 | 41.1 | 37.79 | 90.7 | 1.27 | 25 | 196.42 | 52.44 | 14 | 23 | 39.98 | 24459.75 | 463.83 | 790.17 | 103.28 | 58.53 | 15201.96 | 0.57 | 0.77 | 2.61 | 0.89 | 0.5 | 10
14 | 90 | CONCLUIDO | 2.4421 | 40.95 | 37.71 | 98.37 | 1.35 | 23 | 197.98 | 52.44 | 15 | 21 | 40.54 | 24651.58 | 459.33 | 790.19 | 100.42 | 58.53 | 13782.21 | 0.58 | 0.77 | 2.61 | 0.81 | 0.5 | 10
15 | 90 | CONCLUIDO | 2.4462 | 40.88 | 37.68 | 102.76 | 1.42 | 22 | 199.54 | 52.44 | 16 | 20 | 41.1 | 24844.17 | 457.4 | 790.16 | 99.15 | 58.53 | 13152.08 | 0.59 | 0.77 | 2.61 | 0.78 | 0.5 | 10
16 | 90 | CONCLUIDO | 2.4505 | 40.81 | 37.64 | 107.54 | 1.5 | 21 | 201.11 | 52.44 | 17 | 19 | 41.67 | 25037.53 | 454.22 | 790.17 | 98.27 | 58.53 | 12719.77 | 0.6 | 0.77 | 2.6 | 0.74 | 0.5 | 10
17 | 90 | CONCLUIDO | 2.4588 | 40.67 | 37.57 | 118.66 | 1.58 | 19 | 202.68 | 52.44 | 18 | 17 | 42.24 | 25231.66 | 452.16 | 790.16 | 95.72 | 58.53 | 11452.34 | 0.61 | 0.77 | 2.6 | 0.67 | 0.5 | 10
18 | 90 | CONCLUIDO | 2.4638 | 40.59 | 37.53 | 125.09 | 1.65 | 18 | 204.26 | 52.44 | 19 | 16 | 42.82 | 25426.72 | 447.09 | 790.16 | 94.08 | 58.53 | 10640.98 | 0.62 | 0.77 | 2.6 | 0.62 | 0.5 | 10
19 | 90 | CONCLUIDO | 2.4675 | 40.53 | 37.5 | 132.36 | 1.73 | 17 | 205.85 | 52.44 | 20 | 15 | 43.41 | 25622.45 | 445.62 | 790.18 | 93.37 | 58.53 | 10289.33 | 0.63 | 0.77 | 2.6 | 0.6 | 0.5 | 10
20 | 90 | CONCLUIDO | 2.4739 | 40.42 | 37.43 | 140.37 | 1.8 | 16 | 207.45 | 52.44 | 21 | 14 | 44 | 25818.99 | 440.09 | 790.16 | 91.17 | 58.53 | 9194.37 | 0.64 | 0.77 | 2.59 | 0.53 | 0.5 | 10
21 | 90 | CONCLUIDO | 2.4719 | 40.45 | 37.47 | 140.49 | 1.87 | 16 | 209.05 | 52.44 | 22 | 14 | 44.6 | 26016.35 | 439.12 | 790.16 | 92.11 | 58.53 | 9663.02 | 0.64 | 0.77 | 2.6 | 0.56 | 0.5 | 10
22 | 90 | CONCLUIDO | 2.4767 | 40.38 | 37.42 | 149.69 | 1.94 | 15 | 210.65 | 52.44 | 23 | 13 | 45.21 | 26214.54 | 437.61 | 790.16 | 90.78 | 58.53 | 9003.75 | 0.64 | 0.78 | 2.59 | 0.52 | 0.5 | 10
23 | 90 | CONCLUIDO | 2.4816 | 40.3 | 37.38 | 160.19 | 2.01 | 14 | 212.27 | 52.44 | 24 | 12 | 45.82 | 26413.56 | 432.48 | 790.16 | 89.07 | 58.53 | 8155.28 | 0.66 | 0.78 | 2.6 | 0.48 | 0.5 | 10
24 | 90 | CONCLUIDO | 2.4823 | 40.28 | 37.37 | 160.14 | 2.08 | 14 | 213.89 | 52.44 | 25 | 12 | 46.44 | 26613.43 | 429.94 | 790.16 | 88.77 | 58.53 | 8004.87 | 0.66 | 0.78 | 2.6 | 0.46 | 0.5 | 10
25 | 90 | CONCLUIDO | 2.4868 | 40.21 | 37.33 | 172.29 | 2.14 | 13 | 215.51 | 52.44 | 26 | 11 | 47.07 | 26814.17 | 427.18 | 790.16 | 87.66 | 58.53 | 7454.01 | 0.67 | 0.78 | 2.59 | 0.43 | 0.5 | 10
26 | 90 | CONCLUIDO | 2.4845 | 40.25 | 37.37 | 172.46 | 2.21 | 13 | 217.15 | 52.44 | 27 | 11 | 47.71 | 27015.77 | 426 | 790.16 | 88.91 | 58.53 | 8076.89 | 0.66 | 0.78 | 2.59 | 0.46 | 0.5 | 10
27 | 90 | CONCLUIDO | 2.4911 | 40.14 | 37.3 | 186.48 | 2.27 | 12 | 218.79 | 52.44 | 28 | 10 | 48.35 | 27218.26 | 423.01 | 790.16 | 86.69 | 58.53 | 6975.87 | 0.68 | 0.78 | 2.59 | 0.39 | 0.5 | 10
28 | 90 | CONCLUIDO | 2.4908 | 40.15 | 37.3 | 186.51 | 2.34 | 12 | 220.44 | 52.44 | 29 | 10 | 49 | 27421.64 | 421.23 | 790.17 | 86.69 | 58.53 | 6974.85 | 0.68 | 0.78 | 2.59 | 0.4 | 0.5 | 10
29 | 90 | CONCLUIDO | 2.4948 | 40.08 | 37.27 | 203.3 | 2.4 | 11 | 222.1 | 52.44 | 30 | 9 | 49.65 | 27625.93 | 416.64 | 790.17 | 85.54 | 58.53 | 6404.84 | 0.68 | 0.78 | 2.59 | 0.37 | 0.5 | 10
30 | 90 | CONCLUIDO | 2.4949 | 40.08 | 37.27 | 203.29 | 2.46 | 11 | 223.76 | 52.44 | 31 | 8 | 50.32 | 27831.27 | 413.1 | 790.16 | 85.65 | 58.53 | 6458.86 | 0.68 | 0.78 | 2.59 | 0.37 | 0.5 | 10
31 | 90 | CONCLUIDO | 2.4939 | 40.1 | 37.29 | 203.38 | 2.52 | 11 | 225.43 | 52.44 | 32 | 6 | 50.99 | 28037.42 | 414.96 | 790.16 | 86.04 | 58.53 | 6652.48 | 0.68 | 0.78 | 2.59 | 0.38 | 0.5 | 10
32 | 90 | CONCLUIDO | 2.494 | 40.1 | 37.28 | 203.37 | 2.58 | 11 | 227.11 | 52.44 | 33 | 4 | 51.67 | 28244.51 | 415.34 | 790.18 | 86 | 58.53 | 6634.75 | 0.68 | 0.78 | 2.59 | 0.38 | 0.5 | 10
33 | 90 | CONCLUIDO | 2.4991 | 40.01 | 37.24 | 223.43 | 2.64 | 10 | 228.8 | 52.44 | 34 | 2 | 52.36 | 28452.56 | 413.86 | 790.16 | 84.22 | 58.53 | 5748.49 | 0.7 | 0.78 | 2.6 | 0.34 | 0.5 | 10
34 | 90 | CONCLUIDO | 2.4986 | 40.02 | 37.25 | 223.48 | 2.7 | 10 | 230.49 | 52.44 | 35 | 1 | 53.05 | 28661.58 | 415.41 | 790.19 | 84.46 | 58.53 | 5870.61 | 0.69 | 0.78 | 2.6 | 0.34 | 0.5 | 10
35 | 90 | CONCLUIDO | 2.499 | 40.02 | 37.24 | 223.44 | 2.76 | 10 | 232.2 | 52.44 | 36 | 0 | 53.75 | 28871.58 | 418 | 790.16 | 84.3 | 58.53 | 5789.56 | 0.69 | 0.78 | 2.6 | 0.34 | 0.5 | 10
0 | 10 | CONCLUIDO | 2.3277 | 42.96 | 40.31 | 26.88 | 0.64 | 90 | 26.11 | 12.1 | 1 | 54 | 3.01 | 3454.41 | 118.06 | 790.19 | 185.21 | 58.53 | 55845.05 | 0.32 | 0.72 | 2.78 | 3.41 | 0.5 | 10
1 | 10 | CONCLUIDO | 2.3561 | 42.44 | 39.91 | 29.93 | 1.23 | 80 | 27.2 | 12.1 | 2 | 0 | 3.1 | 3588.35 | 117.67 | 790.23 | 170.24 | 58.53 | 48407.41 | 0.34 | 0.73 | 2.8 | 3 | 0.5 | 10
0 | 45 | CONCLUIDO | 1.737 | 57.57 | 49.06 | 9.29 | 0.18 | 317 | 98.71 | 39.72 | 1 | 315 | 12.99 | 12407.75 | 436.26 | 790.21 | 479.2 | 58.53 | 201705.66 | 0.12 | 0.59 | 3.11 | 12.16 | 0.5 | 10
1 | 45 | CONCLUIDO | 2.1475 | 46.57 | 41.84 | 18.88 | 0.35 | 133 | 99.95 | 39.72 | 2 | 131 | 13.24 | 12561.45 | 365.94 | 790.25 | 238.58 | 58.53 | 82311.33 | 0.25 | 0.69 | 2.78 | 4.94 | 0.5 | 10
2 | 45 | CONCLUIDO | 2.2872 | 43.72 | 40.01 | 28.58 | 0.52 | 84 | 101.2 | 39.72 | 3 | 82 | 13.49 | 12715.54 | 344.02 | 790.17 | 176.72 | 58.53 | 51630.86 | 0.33 | 0.73 | 2.71 | 3.1 | 0.5 | 10
3 | 45 | CONCLUIDO | 2.3579 | 42.41 | 39.17 | 38.53 | 0.69 | 61 | 102.45 | 39.72 | 4 | 59 | 13.74 | 12870.03 | 330.9 | 790.17 | 148.62 | 58.53 | 37693.9 | 0.39 | 0.74 | 2.68 | 2.27 | 0.5 | 10
4 | 45 | CONCLUIDO | 2.4052 | 41.58 | 38.62 | 49.3 | 0.85 | 47 | 103.71 | 39.72 | 5 | 45 | 14 | 13024.91 | 320.43 | 790.17 | 130.64 | 58.53 | 28775.48 | 0.45 | 0.75 | 2.65 | 1.72 | 0.5 | 10
5 | 45 | CONCLUIDO | 2.4326 | 41.11 | 38.32 | 58.95 | 1.01 | 39 | 104.97 | 39.72 | 6 | 37 | 14.25 | 13180.19 | 310.63 | 790.2 | 120.52 | 58.53 | 23753.19 | 0.49 | 0.76 | 2.64 | 1.41 | 0.5 | 10
6 | 45 | CONCLUIDO | 2.4568 | 40.7 | 38.06 | 71.36 | 1.16 | 32 | 106.23 | 39.72 | 7 | 30 | 14.52 | 13335.87 | 302.73 | 790.16 | 111.99 | 58.53 | 19521.14 | 0.52 | 0.76 | 2.62 | 1.16 | 0.5 | 10
7 | 45 | CONCLUIDO | 2.4711 | 40.47 | 37.9 | 81.22 | 1.31 | 28 | 107.5 | 39.72 | 8 | 26 | 14.78 | 13491.96 | 295.26 | 790.18 | 106.55 | 58.53 | 16824.2 | 0.55 | 0.77 | 2.62 | 1 | 0.5 | 10
8 | 45 | CONCLUIDO | 2.4851 | 40.24 | 37.76 | 94.4 | 1.46 | 24 | 108.77 | 39.72 | 9 | 22 | 15.05 | 13648.58 | 287.13 | 790.16 | 101.87 | 58.53 | 14503.08 | 0.57 | 0.77 | 2.61 | 0.86 | 0.5 | 10
9 | 45 | CONCLUIDO | 2.4963 | 40.06 | 37.64 | 107.54 | 1.6 | 21 | 110.04 | 39.72 | 10 | 17 | 15.32 | 13805.5 | 277.64 | 790.16 | 97.87 | 58.53 | 12518.65 | 0.6 | 0.77 | 2.61 | 0.74 | 0.5 | 10
10 | 45 | CONCLUIDO | 2.4985 | 40.02 | 37.62 | 112.88 | 1.74 | 20 | 111.32 | 39.72 | 11 | 8 | 15.6 | 13962.83 | 275.6 | 790.17 | 97.06 | 58.53 | 12118.12 | 0.6 | 0.77 | 2.62 | 0.72 | 0.5 | 10
11 | 45 | CONCLUIDO | 2.5021 | 39.97 | 37.59 | 118.7 | 1.88 | 19 | 112.59 | 39.72 | 12 | 3 | 15.88 | 14120.58 | 274.72 | 790.17 | 95.77 | 58.53 | 11479.48 | 0.61 | 0.77 | 2.62 | 0.69 | 0.5 | 10
12 | 45 | CONCLUIDO | 2.5018 | 39.97 | 37.59 | 118.71 | 2.01 | 19 | 113.88 | 39.72 | 13 | 0 | 16.16 | 14278.75 | 277.32 | 790.2 | 95.74 | 58.53 | 11464.56 | 0.61 | 0.77 | 2.62 | 0.69 | 0.5 | 10
0 | 60 | CONCLUIDO | 1.5502 | 64.51 | 52.26 | 7.92 | 0.14 | 396 | 124.63 | 45 | 1 | 394 | 18.64 | 15605.44 | 544.38 | 790.3 | 586.47 | 58.53 | 254943.6 | 0.1 | 0.56 | 3.23 | 15.35 | 0.5 | 10
1 | 60 | CONCLUIDO | 2.0333 | 49.18 | 42.94 | 16 | 0.28 | 161 | 125.95 | 45 | 2 | 159 | 18.95 | 15767.7 | 442.45 | 790.19 | 275.01 | 58.53 | 100390.37 | 0.21 | 0.68 | 2.83 | 6.03 | 0.5 | 10
2 | 60 | CONCLUIDO | 2.2037 | 45.38 | 40.66 | 24.16 | 0.42 | 101 | 127.27 | 45 | 3 | 99 | 19.27 | 15930.42 | 414.92 | 790.19 | 198.77 | 58.53 | 62569.58 | 0.29 | 0.71 | 2.74 | 3.76 | 0.5 | 10
3 | 60 | CONCLUIDO | 2.2941 | 43.59 | 39.59 | 32.54 | 0.55 | 73 | 128.59 | 45 | 4 | 71 | 19.59 | 16093.6 | 399.79 | 790.17 | 163.31 | 58.53 | 44976.74 | 0.36 | 0.73 | 2.68 | 2.69 | 0.5 | 10
4 | 60 | CONCLUIDO | 2.3487 | 42.58 | 38.99 | 41.04 | 0.68 | 57 | 129.92 | 45 | 5 | 55 | 19.92 | 16257.24 | 388.57 | 790.18 | 143 | 58.53 | 34904.32 | 0.41 | 0.74 | 2.66 | 2.08 | 0.5 | 10
5 | 60 | CONCLUIDO | 2.3855 | 41.92 | 38.59 | 49.26 | 0.81 | 47 | 131.25 | 45 | 6 | 45 | 20.25 | 16421.36 | 381.67 | 790.16 | 129.49 | 58.53 | 28197.94 | 0.45 | 0.75 | 2.65 | 1.68 | 0.5 | 10
6 | 60 | CONCLUIDO | 2.408 | 41.53 | 38.37 | 57.56 | 0.93 | 40 | 132.58 | 45 | 7 | 38 | 20.59 | 16585.95 | 374.38 | 790.16 | 122.55 | 58.53 | 24765.45 | 0.48 | 0.76 | 2.63 | 1.47 | 0.5 | 10
7 | 60 | CONCLUIDO | 2.4314 | 41.13 | 38.13 | 67.28 | 1.06 | 34 | 133.92 | 45 | 8 | 32 | 20.93 | 16751.02 | 367.6 | 790.17 | 114.3 | 58.53 | 20668.99 | 0.51 | 0.76 | 2.63 | 1.22 | 0.5 | 10
8 | 60 | CONCLUIDO | 2.4469 | 40.87 | 37.97 | 75.94 | 1.18 | 30 | 135.27 | 45 | 9 | 28 | 21.27 | 16916.71 | 360.71 | 790.16 | 109.01 | 58.53 | 18045.16 | 0.54 | 0.76 | 2.62 | 1.07 | 0.5 | 10
9 | 60 | CONCLUIDO | 2.4566 | 40.71 | 37.88 | 84.19 | 1.29 | 27 | 136.61 | 45 | 10 | 25 | 21.61 | 17082.76 | 355.18 | 790.17 | 105.97 | 58.53 | 16540.17 | 0.55 | 0.77 | 2.62 | 0.98 | 0.5 | 10
10 | 60 | CONCLUIDO | 2.4694 | 40.5 | 37.75 | 94.38 | 1.41 | 24 | 137.96 | 45 | 11 | 22 | 21.96 | 17249.3 | 350.16 | 790.16 | 101.53 | 58.53 | 14333.44 | 0.58 | 0.77 | 2.61 | 0.85 | 0.5 | 10
11 | 60 | CONCLUIDO | 2.4768 | 40.37 | 37.68 | 102.76 | 1.52 | 22 | 139.32 | 45 | 12 | 20 | 22.32 | 17416.34 | 344.31 | 790.18 | 99.12 | 58.53 | 13138.62 | 0.59 | 0.77 | 2.61 | 0.78 | 0.5 | 10
12 | 60 | CONCLUIDO | 2.484 | 40.26 | 37.61 | 112.84 | 1.63 | 20 | 140.67 | 45 | 13 | 18 | 22.68 | 17583.88 | 339.25 | 790.16 | 97.03 | 58.53 | 12102.66 | 0.6 | 0.77 | 2.61 | 0.71 | 0.5 | 10
13 | 60 | CONCLUIDO | 2.4925 | 40.12 | 37.53 | 125.09 | 1.74 | 18 | 142.04 | 45 | 14 | 16 | 23.04 | 17751.93 | 330.13 | 790.16 | 94.26 | 58.53 | 10728.34 | 0.62 | 0.77 | 2.6 | 0.63 | 0.5 | 10
14 | 60 | CONCLUIDO | 2.4965 | 40.06 | 37.49 | 132.32 | 1.85 | 17 | 143.4 | 45 | 15 | 15 | 23.41 | 17920.49 | 326.16 | 790.17 | 93.07 | 58.53 | 10136.84 | 0.63 | 0.77 | 2.6 | 0.59 | 0.5 | 10
15 | 60 | CONCLUIDO | 2.4999 | 40 | 37.46 | 140.48 | 1.96 | 16 | 144.77 | 45 | 16 | 11 | 23.78 | 18089.56 | 321.18 | 790.17 | 92.07 | 58.53 | 9644.18 | 0.64 | 0.77 | 2.6 | 0.56 | 0.5 | 10
16 | 60 | CONCLUIDO | 2.5031 | 39.95 | 37.43 | 149.74 | 2.06 | 15 | 146.15 | 45 | 17 | 6 | 24.15 | 18259.16 | 320.42 | 790.16 | 90.89 | 58.53 | 9057.38 | 0.64 | 0.77 | 2.6 | 0.53 | 0.5 | 10
17 | 60 | CONCLUIDO | 2.5029 | 39.95 | 37.44 | 149.75 | 2.16 | 15 | 147.53 | 45 | 18 | 4 | 24.53 | 18429.27 | 321.4 | 790.16 | 90.86 | 58.53 | 9045.28 | 0.64 | 0.77 | 2.61 | 0.54 | 0.5 | 10
18 | 60 | CONCLUIDO | 2.503 | 39.95 | 37.44 | 149.75 | 2.26 | 15 | 148.91 | 45 | 19 | 0 | 24.92 | 18599.92 | 320.5 | 790.17 | 90.7 | 58.53 | 8964.81 | 0.65 | 0.77 | 2.61 | 0.53 | 0.5 | 10
0 | 80 | CONCLUIDO | 1.3236 | 75.55 | 56.86 | 6.72 | 0.11 | 508 | 159.12 | 50.28 | 1 | 506 | 27.84 | 19859.16 | 696.15 | 790.28 | 741.04 | 58.53 | 331667.62 | 0.08 | 0.51 | 3.41 | 19.95 | 0.5 | 10
1 | 80 | CONCLUIDO | 1.8881 | 52.96 | 44.32 | 13.57 | 0.22 | 196 | 160.54 | 50.28 | 2 | 194 | 28.26 | 20034.4 | 538.94 | 790.21 | 321.03 | 58.53 | 123225.31 | 0.18 | 0.65 | 2.9 | 7.42 | 0.5 | 10
2 | 80 | CONCLUIDO | 2.0988 | 47.65 | 41.42 | 20.54 | 0.33 | 121 | 161.97 | 50.28 | 3 | 119 | 28.69 | 20210.21 | 500.46 | 790.19 | 223.93 | 58.53 | 75048.25 | 0.26 | 0.7 | 2.78 | 4.52 | 0.5 | 10
3 | 80 | CONCLUIDO | 2.205 | 45.35 | 40.19 | 27.4 | 0.43 | 88 | 163.4 | 50.28 | 4 | 86 | 29.12 | 20386.62 | 482.65 | 790.17 | 183.02 | 58.53 | 54758.94 | 0.32 | 0.72 | 2.72 | 3.29 | 0.5 | 10
4 | 80 | CONCLUIDO | 2.274 | 43.98 | 39.43 | 34.28 | 0.54 | 69 | 164.83 | 50.28 | 5 | 67 | 29.55 | 20563.61 | 470.5 | 790.19 | 157.44 | 58.53 | 42061.9 | 0.37 | 0.74 | 2.69 | 2.52 | 0.5 | 10
5 | 80 | CONCLUIDO | 2.3183 | 43.13 | 38.97 | 41.02 | 0.64 | 57 | 166.27 | 50.28 | 6 | 55 | 29.99 | 20741.2 | 462.04 | 790.17 | 142.42 | 58.53 | 34612.37 | 0.41 | 0.74 | 2.66 | 2.07 | 0.5 | 10
6 | 80 | CONCLUIDO | 2.3516 | 42.52 | 38.65 | 48.32 | 0.74 | 48 | 167.72 | 50.28 | 7 | 46 | 30.44 | 20919.39 | 455.49 | 790.17 | 131.66 | 58.53 | 29276.89 | 0.44 | 0.75 | 2.65 | 1.75 | 0.5 | 10
7 | 80 | CONCLUIDO | 2.3728 | 42.14 | 38.47 | 54.95 | 0.84 | 42 | 169.17 | 50.28 | 8 | 40 | 30.89 | 21098.19 | 450.94 | 790.21 | 124.92 | 58.53 | 25939.03 | 0.47 | 0.75 | 2.66 | 1.56 | 0.5 | 10
8 | 80 | CONCLUIDO | 2.3944 | 41.76 | 38.25 | 62.02 | 0.94 | 37 | 170.62 | 50.28 | 9 | 35 | 31.34 | 21277.6 | 444.47 | 790.17 | 118.31 | 58.53 | 22657.48 | 0.49 | 0.76 | 2.63 | 1.34 | 0.5 | 10
9 | 80 | CONCLUIDO | 2.4112 | 41.47 | 38.09 | 69.25 | 1.03 | 33 | 172.08 | 50.28 | 10 | 31 | 31.8 | 21457.64 | 439.29 | 790.19 | 112.84 | 58.53 | 19944.47 | 0.52 | 0.76 | 2.62 | 1.18 | 0.5 | 10
10 | 80 | CONCLUIDO | 2.422 | 41.29 | 38 | 75.99 | 1.12 | 30 | 173.55 | 50.28 | 11 | 28 | 32.27 | 21638.31 | 435.25 | 790.18 | 109.92 | 58.53 | 18498.22 | 0.53 | 0.76 | 2.62 | 1.09 | 0.5 | 10
11 | 80 | CONCLUIDO | 2.435 | 41.07 | 37.87 | 84.16 | 1.22 | 27 | 175.02 | 50.28 | 12 | 25 | 32.74 | 21819.6 | 431.79 | 790.17 | 105.69 | 58.53 | 16400.78 | 0.55 | 0.77 | 2.62 | 0.97 | 0.5 | 10
12 | 80 | CONCLUIDO | 2.444 | 40.92 | 37.79 | 90.69 | 1.31 | 25 | 176.49 | 50.28 | 13 | 23 | 33.21 | 22001.54 | 427.7 | 790.16 | 102.71 | 58.53 | 14916.85 | 0.57 | 0.77 | 2.62 | 0.88 | 0.5 | 10
13 | 80 | CONCLUIDO | 2.4529 | 40.77 | 37.7 | 98.36 | 1.4 | 23 | 177.97 | 50.28 | 14 | 21 | 33.69 | 22184.13 | 423.69 | 790.17 | 100.12 | 58.53 | 13632.92 | 0.58 | 0.77 | 2.61 | 0.8 | 0.5 | 10
14 | 80 | CONCLUIDO | 2.4603 | 40.65 | 37.64 | 107.55 | 1.48 | 21 | 179.46 | 50.28 | 15 | 19 | 34.18 | 22367.38 | 418.64 | 790.17 | 97.83 | 58.53 | 12497.27 | 0.6 | 0.77 | 2.61 | 0.74 | 0.5 | 10
15 | 80 | CONCLUIDO | 2.4643 | 40.58 | 37.61 | 112.83 | 1.57 | 20 | 180.95 | 50.28 | 16 | 18 | 34.67 | 22551.28 | 416.54 | 790.18 | 97.04 | 58.53 | 12106.62 | 0.6 | 0.77 | 2.6 | 0.71 | 0.5 | 10
16 | 80 | CONCLUIDO | 2.4689 | 40.5 | 37.57 | 118.63 | 1.65 | 19 | 182.45 | 50.28 | 17 | 17 | 35.17 | 22735.98 | 412.36 | 790.16 | 95.42 | 58.53 | 11305.99 | 0.61 | 0.77 | 2.61 | 0.66 | 0.5 | 10
17 | 80 | CONCLUIDO | 2.4731 | 40.44 | 37.53 | 125.1 | 1.74 | 18 | 183.95 | 50.28 | 18 | 16 | 35.67 | 22921.24 | 410.21 | 790.16 | 94.43 | 58.53 | 10814.64 | 0.62 | 0.77 | 2.6 | 0.63 | 0.5 | 10
18 | 80 | CONCLUIDO | 2.4764 | 40.38 | 37.51 | 132.38 | 1.82 | 17 | 185.46 | 50.28 | 19 | 15 | 36.18 | 23107.19 | 405.58 | 790.16 | 93.57 | 58.53 | 10387.11 | 0.63 | 0.77 | 2.6 | 0.61 | 0.5 | 10
19 | 80 | CONCLUIDO | 2.4814 | 40.3 | 37.46 | 140.47 | 1.9 | 16 | 186.97 | 50.28 | 20 | 14 | 36.69 | 23293.82 | 400.67 | 790.16 | 92.04 | 58.53 | 9626.17 | 0.64 | 0.77 | 2.6 | 0.56 | 0.5 | 10
20 | 80 | CONCLUIDO | 2.4855 | 40.23 | 37.43 | 149.7 | 1.98 | 15 | 188.49 | 50.28 | 21 | 13 | 37.21 | 23481.16 | 399.21 | 790.19 | 90.71 | 58.53 | 8967.8 | 0.65 | 0.78 | 2.6 | 0.52 | 0.5 | 10
21 | 80 | CONCLUIDO | 2.4908 | 40.15 | 37.37 | 160.17 | 2.05 | 14 | 190.01 | 50.28 | 22 | 12 | 37.74 | 23669.2 | 392.81 | 790.16 | 89.21 | 58.53 | 8222.77 | 0.66 | 0.78 | 2.59 | 0.47 | 0.5 | 10
22 | 80 | CONCLUIDO | 2.4912 | 40.14 | 37.37 | 160.14 | 2.13 | 14 | 191.55 | 50.28 | 23 | 12 | 38.27 | 23857.96 | 386.95 | 790.17 | 88.72 | 58.53 | 7979.32 | 0.66 | 0.78 | 2.6 | 0.46 | 0.5 | 10
23 | 80 | CONCLUIDO | 2.494 | 40.1 | 37.35 | 172.4 | 2.21 | 13 | 193.08 | 50.28 | 24 | 11 | 38.8 | 24047.45 | 389.01 | 790.16 | 88.27 | 58.53 | 7756.41 | 0.66 | 0.78 | 2.6 | 0.45 | 0.5 | 10
24 | 80 | CONCLUIDO | 2.4993 | 40.01 | 37.3 | 186.5 | 2.28 | 12 | 194.62 | 50.28 | 25 | 10 | 39.34 | 24237.67 | 381.58 | 790.16 | 86.71 | 58.53 | 6982.3 | 0.68 | 0.78 | 2.59 | 0.4 | 0.5 | 10
25 | 80 | CONCLUIDO | 2.4986 | 40.02 | 37.31 | 186.56 | 2.35 | 12 | 196.17 | 50.28 | 26 | 7 | 39.89 | 24428.62 | 381.95 | 790.17 | 86.79 | 58.53 | 7025.86 | 0.67 | 0.78 | 2.6 | 0.41 | 0.5 | 10
26 | 80 | CONCLUIDO | 2.497 | 40.05 | 37.34 | 186.69 | 2.42 | 12 | 197.73 | 50.28 | 27 | 5 | 40.45 | 24620.33 | 380.07 | 790.17 | 87.65 | 58.53 | 7451.15 | 0.67 | 0.78 | 2.6 | 0.43 | 0.5 | 10
27 | 80 | CONCLUIDO | 2.5026 | 39.96 | 37.28 | 203.34 | 2.49 | 11 | 199.29 | 50.28 | 28 | 3 | 41.01 | 24812.8 | 377.44 | 790.17 | 85.67 | 58.53 | 6466.22 | 0.68 | 0.78 | 2.6 | 0.38 | 0.5 | 10
28 | 80 | CONCLUIDO | 2.5027 | 39.96 | 37.28 | 203.33 | 2.56 | 11 | 200.85 | 50.28 | 29 | 0 | 41.57 | 25006.03 | 379.73 | 790.17 | 85.46 | 58.53 | 6363.02 | 0.68 | 0.78 | 2.6 | 0.37 | 0.5 | 10
0 | 35 | CONCLUIDO | 1.8752 | 53.33 | 46.91 | 10.7 | 0.22 | 263 | 80.84 | 35.1 | 1 | 261 | 9.74 | 10204.21 | 362.31 | 790.23 | 407.21 | 58.53 | 165978.19 | 0.14 | 0.62 | 3.01 | 10 | 0.5 | 10
1 | 35 | CONCLUIDO | 2.2241 | 44.96 | 41.12 | 21.84 | 0.43 | 113 | 82.04 | 35.1 | 2 | 111 | 9.94 | 10352.53 | 310.2 | 790.27 | 213.95 | 58.53 | 70099.51 | 0.27 | 0.71 | 2.76 | 4.22 | 0.5 | 10
2 | 35 | CONCLUIDO | 2.3464 | 42.62 | 39.5 | 33.38 | 0.63 | 71 | 83.25 | 35.1 | 3 | 69 | 10.15 | 10501.19 | 289.79 | 790.22 | 159.77 | 58.53 | 43218.87 | 0.37 | 0.73 | 2.7 | 2.6 | 0.5 | 10
3 | 35 | CONCLUIDO | 2.4084 | 41.52 | 38.75 | 45.59 | 0.83 | 51 | 84.46 | 35.1 | 4 | 49 | 10.36 | 10650.22 | 276.82 | 790.16 | 135.19 | 58.53 | 31029.29 | 0.43 | 0.75 | 2.65 | 1.85 | 0.5 | 10
4 | 35 | CONCLUIDO | 2.4426 | 40.94 | 38.36 | 57.54 | 1.02 | 40 | 85.67 | 35.1 | 5 | 38 | 10.57 | 10799.59 | 266.25 | 790.18 | 121.76 | 58.53 | 24367.2 | 0.48 | 0.76 | 2.64 | 1.46 | 0.5 | 10
5 | 35 | CONCLUIDO | 2.4701 | 40.48 | 38.04 | 71.33 | 1.21 | 32 | 86.88 | 35.1 | 6 | 30 | 10.78 | 10949.33 | 254.67 | 790.17 | 111.4 | 58.53 | 19229.47 | 0.53 | 0.76 | 2.62 | 1.14 | 0.5 | 10
6 | 35 | CONCLUIDO | 2.486 | 40.22 | 37.87 | 84.15 | 1.39 | 27 | 88.1 | 35.1 | 7 | 22 | 11 | 11099.43 | 243.08 | 790.21 | 105.61 | 58.53 | 16356.73 | 0.55 | 0.77 | 2.62 | 0.96 | 0.5 | 10
7 | 35 | CONCLUIDO | 2.496 | 40.06 | 37.76 | 94.4 | 1.57 | 24 | 89.32 | 35.1 | 8 | 5 | 11.22 | 11249.89 | 241.84 | 790.16 | 101.45 | 58.53 | 14294.91 | 0.58 | 0.77 | 2.62 | 0.86 | 0.5 | 10
8 | 35 | CONCLUIDO | 2.4944 | 40.09 | 37.78 | 94.46 | 1.75 | 24 | 90.54 | 35.1 | 9 | 0 | 11.44 | 11400.71 | 243.12 | 790.21 | 101.87 | 58.53 | 14504.46 | 0.57 | 0.77 | 2.64 | 0.88 | 0.5 | 10
0 | 50 | CONCLUIDO | 1.6733 | 59.76 | 50.11 | 8.76 | 0.16 | 343 | 107.41 | 41.65 | 1 | 341 | 14.77 | 13481.73 | 472.08 | 790.25 | 514.1 | 58.53 | 219021.53 | 0.11 | 0.58 | 3.15 | 13.2 | 0.5 | 10
1 | 50 | CONCLUIDO | 2.1062 | 47.48 | 42.26 | 17.73 | 0.32 | 143 | 108.68 | 41.65 | 2 | 141 | 15.03 | 13638.32 | 392.69 | 790.21 | 251.91 | 58.53 | 88927.24 | 0.23 | 0.69 | 2.81 | 5.36 | 0.5 | 10
2 | 50 | CONCLUIDO | 2.262 | 44.21 | 40.2 | 27.1 | 0.48 | 89 | 109.96 | 41.65 | 3 | 87 | 15.31 | 13795.21 | 367.7 | 790.19 | 182.43 | 58.53 | 54458.33 | 0.32 | 0.72 | 2.74 | 3.29 | 0.5 | 10
3 | 50 | CONCLUIDO | 2.3369 | 42.79 | 39.31 | 36.29 | 0.63 | 65 | 111.23 | 41.65 | 4 | 63 | 15.58 | 13952.52 | 354.74 | 790.18 | 153.46 | 58.53 | 40095.52 | 0.38 | 0.74 | 2.69 | 2.41 | 0.5 | 10
4 | 50 | CONCLUIDO | 2.3844 | 41.94 | 38.77 | 45.61 | 0.78 | 51 | 112.51 | 41.65 | 5 | 49 | 15.86 | 14110.24 | 344.21 | 790.19 | 135.98 | 58.53 | 31421.34 | 0.43 | 0.75 | 2.65 | 1.87 | 0.5 | 10
5 | 50 | CONCLUIDO | 2.4157 | 41.4 | 38.43 | 54.89 | 0.93 | 42 | 113.79 | 41.65 | 6 | 40 | 16.14 | 14268.39 | 335.66 | 790.17 | 124.07 | 58.53 | 25514.09 | 0.47 | 0.75 | 2.64 | 1.52 | 0.5 | 10
6 | 50 | CONCLUIDO | 2.4416 | 40.96 | 38.14 | 65.39 | 1.07 | 35 | 115.08 | 41.65 | 7 | 33 | 16.43 | 14426.96 | 328.02 | 790.16 | 114.78 | 58.53 | 20901.25 | 0.51 | 0.76 | 2.63 | 1.24 | 0.5 | 10
7 | 50 | CONCLUIDO | 2.4585 | 40.68 | 37.97 | 75.94 | 1.21 | 30 | 116.37 | 41.65 | 8 | 28 | 16.72 | 14585.96 | 320.5 | 790.17 | 108.87 | 58.53 | 17973.09 | 0.54 | 0.76 | 2.62 | 1.07 | 0.5 | 10
8 | 50 | CONCLUIDO | 2.4737 | 40.42 | 37.81 | 87.26 | 1.35 | 26 | 117.66 | 41.65 | 9 | 24 | 17.01 | 14745.39 | 312.26 | 790.18 | 103.87 | 58.53 | 15491.45 | 0.56 | 0.77 | 2.61 | 0.91 | 0.5 | 10
9 | 50 | CONCLUIDO | 2.4839 | 40.26 | 37.71 | 98.38 | 1.48 | 23 | 118.96 | 41.65 | 10 | 21 | 17.31 | 14905.25 | 306.34 | 790.18 | 100.62 | 58.53 | 13885.87 | 0.58 | 0.77 | 2.6 | 0.81 | 0.5 | 10
10 | 50 | CONCLUIDO | 2.4907 | 40.15 | 37.65 | 107.56 | 1.61 | 21 | 120.26 | 41.65 | 11 | 19 | 17.61 | 15065.56 | 299.11 | 790.16 | 98.2 | 58.53 | 12684.88 | 0.6 | 0.77 | 2.61 | 0.74 | 0.5 | 10
11 | 50 | CONCLUIDO | 2.4978 | 40.03 | 37.58 | 118.66 | 1.74 | 19 | 121.56 | 41.65 | 12 | 13 | 17.91 | 15226.31 | 292.54 | 790.18 | 95.62 | 58.53 | 11405.6 | 0.61 | 0.77 | 2.61 | 0.67 | 0.5 | 10
12 | 50 | CONCLUIDO | 2.5011 | 39.98 | 37.55 | 125.15 | 1.87 | 18 | 122.87 | 41.65 | 13 | 6 | 18.22 | 15387.5 | 291.4 | 790.16 | 94.42 | 58.53 | 10807.17 | 0.62 | 0.77 | 2.61 | 0.64 | 0.5 | 10
13 | 50 | CONCLUIDO | 2.5037 | 39.94 | 37.53 | 132.45 | 1.99 | 17 | 124.18 | 41.65 | 14 | 2 | 18.53 | 15549.15 | 289.8 | 790.16 | 93.55 | 58.53 | 10380.63 | 0.63 | 0.77 | 2.62 | 0.63 | 0.5 | 10
14 | 50 | CONCLUIDO | 2.504 | 39.94 | 37.52 | 132.43 | 2.11 | 17 | 125.49 | 41.65 | 15 | 0 | 18.84 | 15711.24 | 292.47 | 790.16 | 93.27 | 58.53 | 10239.87 | 0.63 | 0.77 | 2.62 | 0.62 | 0.5 | 10
0 | 25 | CONCLUIDO | 2.026 | 49.36 | 44.7 | 13.02 | 0.28 | 206 | 61.76 | 28.92 | 1 | 204 | 6.84 | 7851.41 | 283.3 | 790.22 | 333.91 | 58.53 | 129613.29 | 0.18 | 0.65 | 2.91 | 7.8 | 0.5 | 10
1 | 25 | CONCLUIDO | 2.3122 | 43.25 | 40.22 | 27.11 | 0.55 | 89 | 62.92 | 28.92 | 2 | 87 | 7 | 7994.37 | 244.41 | 790.21 | 183.98 | 58.53 | 55234.57 | 0.32 | 0.72 | 2.72 | 3.31 | 0.5 | 10
2 | 25 | CONCLUIDO | 2.4076 | 41.54 | 38.96 | 41.74 | 0.81 | 56 | 64.08 | 28.92 | 3 | 54 | 7.16 | 8137.65 | 226.52 | 790.17 | 141.78 | 58.53 | 34299.28 | 0.41 | 0.74 | 2.67 | 2.06 | 0.5 | 10
3 | 25 | CONCLUIDO | 2.4563 | 40.71 | 38.36 | 57.54 | 1.07 | 40 | 65.25 | 28.92 | 4 | 34 | 7.33 | 8281.25 | 211.43 | 790.16 | 121.89 | 58.53 | 24434.04 | 0.48 | 0.76 | 2.64 | 1.46 | 0.5 | 10
4 | 25 | CONCLUIDO | 2.4726 | 40.44 | 38.17 | 67.37 | 1.31 | 34 | 66.42 | 28.92 | 5 | 7 | 7.49 | 8425.16 | 204.61 | 790.19 | 114.68 | 58.53 | 20858.8 | 0.51 | 0.76 | 2.66 | 1.27 | 0.5 | 10
5 | 25 | CONCLUIDO | 2.4759 | 40.39 | 38.14 | 69.34 | 1.55 | 33 | 67.59 | 28.92 | 6 | 0 | 7.66 | 8569.4 | 207.83 | 790.18 | 112.98 | 58.53 | 20014.62 | 0.52 | 0.76 | 2.67 | 1.23 | 0.5 | 10
0 | 85 | CONCLUIDO | 1.2701 | 78.73 | 58.13 | 6.48 | 0.11 | 538 | 167.88 | 51.39 | 1 | 536 | 30.49 | 20939.59 | 736.92 | 790.37 | 783.39 | 58.53 | 352695.93 | 0.07 | 0.5 | 3.47 | 21.21 | 0.5 | 10
1 | 85 | CONCLUIDO | 1.8562 | 53.87 | 44.59 | 13.11 | 0.21 | 204 | 169.33 | 51.39 | 2 | 202 | 30.94 | 21118.46 | 561.84 | 790.22 | 330.16 | 58.53 | 127751.08 | 0.18 | 0.65 | 2.9 | 7.68 | 0.5 | 10
2 | 85 | CONCLUIDO | 2.0731 | 48.24 | 41.6 | 19.81 | 0.31 | 126 | 170.79 | 51.39 | 3 | 124 | 31.4 | 21297.94 | 521.19 | 790.18 | 229.83 | 58.53 | 77973.12 | 0.25 | 0.7 | 2.79 | 4.69 | 0.5 | 10
3 | 85 | CONCLUIDO | 2.1835 | 45.8 | 40.31 | 26.29 | 0.41 | 92 | 172.25 | 51.39 | 4 | 90 | 31.86 | 21478.05 | 502.25 | 790.17 | 187 | 58.53 | 56728.88 | 0.31 | 0.72 | 2.72 | 3.4 | 0.5 | 10
4 | 85 | CONCLUIDO | 2.2548 | 44.35 | 39.54 | 32.95 | 0.51 | 72 | 173.71 | 51.39 | 5 | 70 | 32.32 | 21658.78 | 490.19 | 790.17 | 160.94 | 58.53 | 43800.93 | 0.36 | 0.73 | 2.69 | 2.63 | 0.5 | 10
5 | 85 | CONCLUIDO | 2.3037 | 43.41 | 39.04 | 39.7 | 0.61 | 59 | 175.18 | 51.39 | 6 | 57 | 32.79 | 21840.16 | 480.98 | 790.17 | 144.47 | 58.53 | 35628.24 | 0.41 | 0.74 | 2.67 | 2.13 | 0.5 | 10
6 | 85 | CONCLUIDO | 2.3364 | 42.8 | 38.73 | 46.48 | 0.7 | 50 | 176.66 | 51.39 | 7 | 48 | 33.27 | 22022.17 | 474.84 | 790.17 | 134.45 | 58.53 | 30661.6 | 0.44 | 0.75 | 2.66 | 1.83 | 0.5 | 10
7 | 85 | CONCLUIDO | 2.3649 | 42.28 | 38.45 | 53.66 | 0.8 | 43 | 178.14 | 51.39 | 8 | 41 | 33.75 | 22204.83 | 468.79 | 790.18 | 125.15 | 58.53 | 26050.67 | 0.47 | 0.75 | 2.64 | 1.55 | 0.5 | 10
8 | 85 | CONCLUIDO | 2.3852 | 41.93 | 38.27 | 60.42 | 0.89 | 38 | 179.63 | 51.39 | 9 | 36 | 34.24 | 22388.15 | 463.58 | 790.17 | 118.87 | 58.53 | 22932.37 | 0.49 | 0.76 | 2.63 | 1.36 | 0.5 | 10
9 | 85 | CONCLUIDO | 2.4006 | 41.66 | 38.13 | 67.29 | 0.98 | 34 | 181.12 | 51.39 | 10 | 32 | 34.73 | 22572.13 | 459.32 | 790.16 | 114.21 | 58.53 | 20623.14 | 0.51 | 0.76 | 2.63 | 1.23 | 0.5 | 10
10 | 85 | CONCLUIDO | 2.4127 | 41.45 | 38.02 | 73.59 | 1.07 | 31 | 182.62 | 51.39 | 11 | 29 | 35.22 | 22756.91 | 454.9 | 790.17 | 110.66 | 58.53 | 18861.53 | 0.53 | 0.76 | 2.63 | 1.12 | 0.5 | 10
11 | 85 | CONCLUIDO | 2.4256 | 41.23 | 37.91 | 81.23 | 1.16 | 28 | 184.12 | 51.39 | 12 | 26 | 35.73 | 22942.24 | 451.33 | 790.16 | 106.46 | 58.53 | 16781.1 | 0.55 | 0.77 | 2.63 | 1 | 0.5 | 10
12 | 85 | CONCLUIDO | 2.4347 | 41.07 | 37.82 | 87.27 | 1.24 | 26 | 185.63 | 51.39 | 13 | 24 | 36.24 | 23128.27 | 446.46 | 790.17 | 103.99 | 58.53 | 15553.63 | 0.56 | 0.77 | 2.61 | 0.92 | 0.5 | 10
13 | 85 | CONCLUIDO | 2.4424 | 40.94 | 37.76 | 94.39 | 1.33 | 24 | 187.14 | 51.39 | 14 | 22 | 36.75 | 23314.98 | 443.63 | 790.16 | 101.88 | 58.53 | 14509.17 | 0.57 | 0.77 | 2.61 | 0.85 | 0.5 | 10
14 | 85 | CONCLUIDO | 2.4469 | 40.87 | 37.72 | 98.39 | 1.41 | 23 | 188.66 | 51.39 | 15 | 21 | 37.27 | 23502.4 | 441.12 | 790.17 | 100.41 | 58.53 | 13780.92 | 0.58 | 0.77 | 2.61 | 0.81 | 0.5 | 10
15 | 85 | CONCLUIDO | 2.4546 | 40.74 | 37.66 | 107.59 | 1.49 | 21 | 190.19 | 51.39 | 16 | 19 | 37.79 | 23690.52 | 437.63 | 790.17 | 98.57 | 58.53 | 12867.91 | 0.59 | 0.77 | 2.6 | 0.75 | 0.5 | 10
16 | 85 | CONCLUIDO | 2.4595 | 40.66 | 37.61 | 112.83 | 1.57 | 20 | 191.72 | 51.39 | 17 | 18 | 38.33 | 23879.37 | 433.89 | 790.16 | 96.98 | 58.53 | 12076.93 | 0.6 | 0.77 | 2.6 | 0.71 | 0.5 | 10
17 | 85 | CONCLUIDO | 2.4685 | 40.51 | 37.53 | 125.09 | 1.65 | 18 | 193.26 | 51.39 | 18 | 16 | 38.86 | 24068.93 | 427.16 | 790.16 | 94.24 | 58.53 | 10717.81 | 0.62 | 0.77 | 2.6 | 0.62 | 0.5 | 10
18 | 85 | CONCLUIDO | 2.4678 | 40.52 | 37.54 | 125.13 | 1.73 | 18 | 194.8 | 51.39 | 19 | 16 | 39.41 | 24259.23 | 429.19 | 790.16 | 94.78 | 58.53 | 10989.67 | 0.62 | 0.77 | 2.6 | 0.64 | 0.5 | 10
19 | 85 | CONCLUIDO | 2.4728 | 40.44 | 37.49 | 132.32 | 1.81 | 17 | 196.35 | 51.39 | 20 | 15 | 39.96 | 24450.27 | 423.38 | 790.17 | 92.95 | 58.53 | 10078.9 | 0.63 | 0.77 | 2.6 | 0.59 | 0.5 | 10
20 | 85 | CONCLUIDO | 2.4767 | 40.38 | 37.46 | 140.48 | 1.88 | 16 | 197.9 | 51.39 | 21 | 14 | 40.51 | 24642.07 | 420.13 | 790.17 | 92.09 | 58.53 | 9654.6 | 0.64 | 0.77 | 2.6 | 0.56 | 0.5 | 10
21 | 85 | CONCLUIDO | 2.4814 | 40.3 | 37.42 | 149.68 | 1.96 | 15 | 199.46 | 51.39 | 22 | 13 | 41.07 | 24834.62 | 418.23 | 790.16 | 90.6 | 58.53 | 8914.84 | 0.65 | 0.78 | 2.6 | 0.52 | 0.5 | 10
22 | 85 | CONCLUIDO | 2.4855 | 40.23 | 37.39 | 160.23 | 2.03 | 14 | 201.03 | 51.39 | 23 | 12 | 41.64 | 25027.94 | 413.58 | 790.2 | 89.48 | 58.53 | 8358.38 | 0.65 | 0.78 | 2.6 | 0.48 | 0.5 | 10
23 | 85 | CONCLUIDO | 2.4867 | 40.21 | 37.37 | 160.14 | 2.1 | 14 | 202.61 | 51.39 | 24 | 12 | 42.21 | 25222.04 | 409.36 | 790.16 | 89.04 | 58.53 | 8138.42 | 0.66 | 0.78 | 2.59 | 0.46 | 0.5 | 10
24 | 85 | CONCLUIDO | 2.4902 | 40.16 | 37.34 | 172.36 | 2.17 | 13 | 204.19 | 51.39 | 25 | 11 | 42.79 | 25417.05 | 407.62 | 790.16 | 88.03 | 58.53 | 7638.57 | 0.66 | 0.78 | 2.6 | 0.44 | 0.5 | 10
25 | 85 | CONCLUIDO | 2.4903 | 40.16 | 37.34 | 172.35 | 2.24 | 13 | 205.77 | 51.39 | 26 | 11 | 43.38 | 25612.75 | 402.24 | 790.16 | 88.21 | 58.53 | 7727.97 | 0.66 | 0.78 | 2.59 | 0.44 | 0.5 | 10
26 | 85 | CONCLUIDO | 2.4938 | 40.1 | 37.32 | 186.6 | 2.31 | 12 | 207.37 | 51.39 | 27 | 10 | 43.97 | 25809.25 | 401.41 | 790.16 | 87.28 | 58.53 | 7268.88 | 0.67 | 0.78 | 2.59 | 0.42 | 0.5 | 10
27 | 85 | CONCLUIDO | 2.4934 | 40.11 | 37.33 | 186.63 | 2.38 | 12 | 208.97 | 51.39 | 28 | 8 | 44.57 | 26006.56 | 399.29 | 790.16 | 87.42 | 58.53 | 7339.72 | 0.67 | 0.78 | 2.6 | 0.42 | 0.5 | 10
28 | 85 | CONCLUIDO | 2.4988 | 40.02 | 37.27 | 203.31 | 2.45 | 11 | 210.57 | 51.39 | 29 | 5 | 45.18 | 26204.71 | 396.15 | 790.17 | 85.61 | 58.53 | 6436.29 | 0.68 | 0.78 | 2.59 | 0.37 | 0.5 | 10
29 | 85 | CONCLUIDO | 2.499 | 40.02 | 37.27 | 203.29 | 2.51 | 11 | 212.19 | 51.39 | 30 | 4 | 45.79 | 26403.69 | 396.16 | 790.16 | 85.47 | 58.53 | 6370.04 | 0.68 | 0.78 | 2.6 | 0.37 | 0.5 | 10
30 | 85 | CONCLUIDO | 2.498 | 40.03 | 37.29 | 203.38 | 2.58 | 11 | 213.81 | 51.39 | 31 | 3 | 46.41 | 26603.52 | 398.31 | 790.17 | 85.74 | 58.53 | 6503.36 | 0.68 | 0.78 | 2.6 | 0.38 | 0.5 | 10
31 | 85 | CONCLUIDO | 2.4987 | 40.02 | 37.28 | 203.32 | 2.64 | 11 | 215.43 | 51.39 | 32 | 2 | 47.04 | 26804.21 | 398.92 | 790.18 | 85.6 | 58.53 | 6431.29 | 0.68 | 0.78 | 2.6 | 0.37 | 0.5 | 10
32 | 85 | CONCLUIDO | 2.4981 | 40.03 | 37.28 | 203.37 | 2.7 | 11 | 217.07 | 51.39 | 33 | 0 | 47.68 | 27005.77 | 400.93 | 790.18 | 85.63 | 58.53 | 6449.67 | 0.68 | 0.78 | 2.6 | 0.38 | 0.5 | 10
0 | 20 | CONCLUIDO | 2.1143 | 47.3 | 43.44 | 15.06 | 0.34 | 173 | 51.33 | 24.83 | 1 | 171 | 5.51 | 6564.78 | 238.22 | 790.22 | 291.26 | 58.53 | 108454.79 | 0.2 | 0.67 | 2.86 | 6.53 | 0.5 | 10
1 | 20 | CONCLUIDO | 2.3627 | 42.32 | 39.66 | 31.73 | 0.66 | 75 | 52.47 | 24.83 | 2 | 73 | 5.64 | 6705.1 | 204.65 | 790.18 | 165.12 | 58.53 | 45875.73 | 0.35 | 0.73 | 2.7 | 2.76 | 0.5 | 10
2 | 20 | CONCLUIDO | 2.4462 | 40.88 | 38.57 | 50.31 | 0.97 | 46 | 53.61 | 24.83 | 3 | 33 | 5.78 | 6845.59 | 184.46 | 790.24 | 128.55 | 58.53 | 27733.9 | 0.46 | 0.75 | 2.66 | 1.67 | 0.5 | 10
3 | 20 | CONCLUIDO | 2.4583 | 40.68 | 38.43 | 56.24 | 1.27 | 41 | 54.75 | 24.83 | 4 | 0 | 5.92 | 6986.39 | 182.28 | 790.19 | 122.54 | 58.53 | 24753.87 | 0.48 | 0.75 | 2.69 | 1.53 | 0.5 | 10
0 | 65 | CONCLUIDO | 1.4916 | 67.04 | 53.35 | 7.57 | 0.13 | 423 | 133.21 | 46.47 | 1 | 421 | 20.75 | 16663.42 | 581 | 790.27 | 623.3 | 58.53 | 273221.65 | 0.09 | 0.54 | 3.27 | 16.44 | 0.5 | 10
1 | 65 | CONCLUIDO | 1.9986 | 50.04 | 43.25 | 15.36 | 0.26 | 169 | 134.55 | 46.47 | 2 | 167 | 21.09 | 16828.84 | 466.49 | 790.21 | 285.47 | 58.53 | 105578.71 | 0.21 | 0.67 | 2.85 | 6.35 | 0.5 | 10
2 | 65 | CONCLUIDO | 2.1786 | 45.9 | 40.84 | 23.11 | 0.39 | 106 | 135.9 | 46.47 | 3 | 104 | 21.43 | 16994.64 | 436.71 | 790.23 | 204.68 | 58.53 | 65499.9 | 0.29 | 0.71 | 2.74 | 3.93 | 0.5 | 10
3 | 65 | CONCLUIDO | 2.2725 | 44 | 39.73 | 30.96 | 0.52 | 77 | 137.25 | 46.47 | 4 | 75 | 21.78 | 17160.92 | 420.49 | 790.2 | 167.26 | 58.53 | 46932.24 | 0.35 | 0.73 | 2.71 | 2.83 | 0.5 | 10
4 | 65 | CONCLUIDO | 2.3305 | 42.91 | 39.1 | 39.1 | 0.64 | 60 | 138.6 | 46.47 | 5 | 58 | 22.13 | 17327.69 | 409.92 | 790.19 | 146.36 | 58.53 | 36570.56 | 0.4 | 0.74 | 2.67 | 2.19 | 0.5 | 10
5 | 65 | CONCLUIDO | 2.3661 | 42.26 | 38.72 | 46.47 | 0.76 | 50 | 139.95 | 46.47 | 6 | 48 | 22.49 | 17494.97 | 402.67 | 790.17 | 134.19 | 58.53 | 30534.43 | 0.44 | 0.75 | 2.65 | 1.82 | 0.5 | 10
6 | 65 | CONCLUIDO | 2.394 | 41.77 | 38.45 | 54.93 | 0.88 | 42 | 141.31 | 46.47 | 7 | 40 | 22.85 | 17662.75 | 396.28 | 790.18 | 124.86 | 58.53 | 25906.4 | 0.47 | 0.75 | 2.64 | 1.54 | 0.5 | 10
7 | 65 | CONCLUIDO | 2.4176 | 41.36 | 38.2 | 63.67 | 0.99 | 36 | 142.68 | 46.47 | 8 | 34 | 23.21 | 17831.04 | 389.42 | 790.18 | 116.51 | 58.53 | 21765.78 | 0.5 | 0.76 | 2.63 | 1.3 | 0.5 | 10
8 | 65 | CONCLUIDO | 2.4324 | 41.11 | 38.06 | 71.36 | 1.11 | 32 | 144.05 | 46.47 | 9 | 30 | 23.58 | 17999.83 | 383.52 | 790.16 | 112.11 | 58.53 | 19583.16 | 0.52 | 0.76 | 2.62 | 1.16 | 0.5 | 10
9 | 65 | CONCLUIDO | 2.4437 | 40.92 | 37.95 | 78.52 | 1.22 | 29 | 145.42 | 46.47 | 10 | 27 | 23.95 | 18169.15 | 378.35 | 790.18 | 108.28 | 58.53 | 17681.26 | 0.54 | 0.76 | 2.62 | 1.05 | 0.5 | 10
10 | 65 | CONCLUIDO | 2.4551 | 40.73 | 37.84 | 87.33 | 1.33 | 26 | 146.8 | 46.47 | 11 | 24 | 24.33 | 18338.99 | 373.19 | 790.17 | 104.73 | 58.53 | 15923.61 | 0.56 | 0.77 | 2.62 | 0.94 | 0.5 | 10
11 | 65 | CONCLUIDO | 2.4676 | 40.53 | 37.72 | 98.4 | 1.43 | 23 | 148.18 | 46.47 | 12 | 21 | 24.71 | 18509.36 | 367.23 | 790.16 | 100.62 | 58.53 | 13883.24 | 0.58 | 0.77 | 2.61 | 0.82 | 0.5 | 10
12 | 65 | CONCLUIDO | 2.4763 | 40.38 | 37.63 | 107.52 | 1.54 | 21 | 149.56 | 46.47 | 13 | 19 | 25.1 | 18680.25 | 361.76 | 790.16 | 97.78 | 58.53 | 12471.67 | 0.6 | 0.77 | 2.6 | 0.73 | 0.5 | 10
13 | 65 | CONCLUIDO | 2.4795 | 40.33 | 37.61 | 112.82 | 1.64 | 20 | 150.95 | 46.47 | 14 | 18 | 25.49 | 18851.69 | 357.44 | 790.17 | 96.9 | 58.53 | 12037.69 | 0.6 | 0.77 | 2.6 | 0.7 | 0.5 | 10
14 | 65 | CONCLUIDO | 2.4877 | 40.2 | 37.53 | 125.09 | 1.74 | 18 | 152.35 | 46.47 | 15 | 16 | 25.88 | 19023.66 | 351.86 | 790.17 | 94.08 | 58.53 | 10636.49 | 0.62 | 0.77 | 2.61 | 0.62 | 0.5 | 10
15 | 65 | CONCLUIDO | 2.491 | 40.15 | 37.5 | 132.36 | 1.84 | 17 | 153.75 | 46.47 | 16 | 15 | 26.28 | 19196.18 | 346.63 | 790.18 | 93.38 | 58.53 | 10294.62 | 0.63 | 0.77 | 2.6 | 0.6 | 0.5 | 10
16 | 65 | CONCLUIDO | 2.4958 | 40.07 | 37.45 | 140.44 | 1.94 | 16 | 155.15 | 46.47 | 17 | 14 | 26.68 | 19369.26 | 340.65 | 790.16 | 91.97 | 58.53 | 9591.61 | 0.64 | 0.77 | 2.59 | 0.55 | 0.5 | 10
17 | 65 | CONCLUIDO | 2.5002 | 40 | 37.41 | 149.64 | 2.04 | 15 | 156.56 | 46.47 | 18 | 12 | 27.09 | 19542.89 | 338.63 | 790.17 | 90.32 | 58.53 | 8772.07 | 0.65 | 0.78 | 2.59 | 0.51 | 0.5 | 10
18 | 65 | CONCLUIDO | 2.5034 | 39.95 | 37.38 | 160.22 | 2.13 | 14 | 157.97 | 46.47 | 19 | 7 | 27.5 | 19717.08 | 333.89 | 790.17 | 89.09 | 58.53 | 8165.42 | 0.66 | 0.78 | 2.6 | 0.48 | 0.5 | 10
19 | 65 | CONCLUIDO | 2.503 | 39.95 | 37.39 | 160.25 | 2.22 | 14 | 159.39 | 46.47 | 20 | 3 | 27.92 | 19891.97 | 332.8 | 790.17 | 89.17 | 58.53 | 8204.46 | 0.66 | 0.78 | 2.61 | 0.49 | 0.5 | 10
20 | 65 | CONCLUIDO | 2.5028 | 39.96 | 37.39 | 160.26 | 2.31 | 14 | 160.81 | 46.47 | 21 | 1 | 28.34 | 20067.32 | 333.8 | 790.19 | 89.28 | 58.53 | 8261.1 | 0.66 | 0.78 | 2.61 | 0.49 | 0.5 | 10
21 | 65 | CONCLUIDO | 2.5028 | 39.96 | 37.39 | 160.26 | 2.4 | 14 | 162.24 | 46.47 | 22 | 0 | 28.77 | 20243.25 | 336.15 | 790.19 | 89.22 | 58.53 | 8230.25 | 0.66 | 0.78 | 2.61 | 0.49 | 0.5 | 10
0 | 75 | CONCLUIDO | 1.3776 | 72.59 | 55.68 | 6.97 | 0.12 | 479 | 150.44 | 49.1 | 1 | 477 | 25.34 | 18787.76 | 657.11 | 790.24 | 700.99 | 58.53 | 311786.87 | 0.08 | 0.52 | 3.37 | 18.77 | 0.5 | 10
1 | 75 | CONCLUIDO | 1.9256 | 51.93 | 43.94 | 14.1 | 0.23 | 187 | 151.83 | 49.1 | 2 | 185 | 25.73 | 18959.54 | 514.63 | 790.2 | 308.23 | 58.53 | 116867.61 | 0.19 | 0.66 | 2.88 | 7.04 | 0.5 | 10
2 | 75 | CONCLUIDO | 2.1254 | 47.05 | 41.23 | 21.33 | 0.35 | 116 | 153.23 | 49.1 | 3 | 114 | 26.13 | 19131.85 | 479.48 | 790.3 | 217.15 | 58.53 | 71681.64 | 0.27 | 0.7 | 2.77 | 4.32 | 0.5 | 10
3 | 75 | CONCLUIDO | 2.2299 | 44.85 | 40 | 28.57 | 0.46 | 84 | 154.63 | 49.1 | 4 | 82 | 26.53 | 19304.72 | 461.9 | 790.2 | 176.7 | 58.53 | 51620.33 | 0.33 | 0.73 | 2.71 | 3.1 | 0.5 | 10
4 | 75 | CONCLUIDO | 2.2927 | 43.62 | 39.32 | 35.75 | 0.57 | 66 | 156.03 | 49.1 | 5 | 64 | 26.94 | 19478.15 | 450.97 | 790.17 | 153.97 | 58.53 | 40344.22 | 0.38 | 0.74 | 2.68 | 2.42 | 0.5 | 10
5 | 75 | CONCLUIDO | 2.3358 | 42.81 | 38.88 | 43.21 | 0.67 | 54 | 157.44 | 49.1 | 6 | 52 | 27.35 | 19652.13 | 442.49 | 790.16 | 139.45 | 58.53 | 33144.29 | 0.42 | 0.75 | 2.66 | 1.98 | 0.5 | 10
6 | 75 | CONCLUIDO | 2.3669 | 42.25 | 38.57 | 50.31 | 0.78 | 46 | 158.86 | 49.1 | 7 | 44 | 27.77 | 19826.68 | 435.25 | 790.18 | 128.81 | 58.53 | 27863.79 | 0.45 | 0.75 | 2.65 | 1.66 | 0.5 | 10
7 | 75 | CONCLUIDO | 2.3887 | 41.86 | 38.37 | 57.55 | 0.88 | 40 | 160.28 | 49.1 | 8 | 38 | 28.19 | 20001.93 | 429.79 | 790.2 | 121.97 | 58.53 | 24473.84 | 0.48 | 0.76 | 2.64 | 1.46 | 0.5 | 10
8 | 75 | CONCLUIDO | 2.4093 | 41.51 | 38.16 | 65.42 | 0.99 | 35 | 161.71 | 49.1 | 9 | 33 | 28.61 | 20177.64 | 424.28 | 790.17 | 115.29 | 58.53 | 21159.06 | 0.51 | 0.76 | 2.63 | 1.26 | 0.5 | 10
9 | 75 | CONCLUIDO | 2.4255 | 41.23 | 38 | 73.56 | 1.09 | 31 | 163.13 | 49.1 | 10 | 29 | 29.04 | 20353.94 | 418.85 | 790.16 | 109.9 | 58.53 | 18483.44 | 0.53 | 0.76 | 2.63 | 1.1 | 0.5 | 10
10 | 75 | CONCLUIDO | 2.4324 | 41.11 | 37.95 | 78.52 | 1.18 | 29 | 164.57 | 49.1 | 11 | 27 | 29.47 | 20530.82 | 415.89 | 790.17 | 108.34 | 58.53 | 17712.44 | 0.54 | 0.76 | 2.62 | 1.05 | 0.5 | 10
11 | 75 | CONCLUIDO | 2.4461 | 40.88 | 37.81 | 87.26 | 1.28 | 26 | 166.01 | 49.1 | 12 | 24 | 29.91 | 20708.3 | 410.61 | 790.18 | 103.75 | 58.53 | 15436.12 | 0.56 | 0.77 | 2.61 | 0.91 | 0.5 | 10
12 | 75 | CONCLUIDO | 2.4531 | 40.76 | 37.76 | 94.39 | 1.38 | 24 | 167.45 | 49.1 | 13 | 22 | 30.36 | 20886.38 | 405.59 | 790.17 | 101.6 | 58.53 | 14370.09 | 0.58 | 0.77 | 2.62 | 0.85 | 0.5 | 10
13 | 75 | CONCLUIDO | 2.4618 | 40.62 | 37.67 | 102.74 | 1.47 | 22 | 168.9 | 49.1 | 14 | 20 | 30.81 | 21065.06 | 402.14 | 790.17 | 99 | 58.53 | 13078.43 | 0.59 | 0.77 | 2.61 | 0.77 | 0.5 | 10
14 | 75 | CONCLUIDO | 2.4699 | 40.49 | 37.6 | 112.8 | 1.56 | 20 | 170.35 | 49.1 | 15 | 18 | 31.26 | 21244.37 | 397.9 | 790.2 | 96.49 | 58.53 | 11833.06 | 0.61 | 0.77 | 2.61 | 0.7 | 0.5 | 10
15 | 75 | CONCLUIDO | 2.4735 | 40.43 | 37.57 | 118.64 | 1.65 | 19 | 171.81 | 49.1 | 16 | 17 | 31.72 | 21424.29 | 395.07 | 790.18 | 95.77 | 58.53 | 11479.12 | 0.61 | 0.77 | 2.6 | 0.67 | 0.5 | 10
16 | 75 | CONCLUIDO | 2.4776 | 40.36 | 37.53 | 125.12 | 1.74 | 18 | 173.28 | 49.1 | 17 | 16 | 32.18 | 21604.83 | 391.69 | 790.17 | 94.41 | 58.53 | 10804.09 | 0.62 | 0.77 | 2.6 | 0.63 | 0.5 | 10
17 | 75 | CONCLUIDO | 2.4818 | 40.29 | 37.5 | 132.34 | 1.83 | 17 | 174.75 | 49.1 | 18 | 15 | 32.65 | 21786.02 | 385.89 | 790.17 | 93.17 | 58.53 | 10186.79 | 0.63 | 0.77 | 2.6 | 0.59 | 0.5 | 10
18 | 75 | CONCLUIDO | 2.4858 | 40.23 | 37.46 | 140.49 | 1.91 | 16 | 176.22 | 49.1 | 19 | 14 | 33.13 | 21967.84 | 381.18 | 790.17 | 92.12 | 58.53 | 9669.25 | 0.64 | 0.77 | 2.6 | 0.56 | 0.5 | 10
19 | 75 | CONCLUIDO | 2.4897 | 40.17 | 37.43 | 149.72 | 2 | 15 | 177.7 | 49.1 | 20 | 13 | 33.61 | 22150.3 | 379.79 | 790.17 | 90.9 | 58.53 | 9065.59 | 0.64 | 0.77 | 2.6 | 0.53 | 0.5 | 10
20 | 75 | CONCLUIDO | 2.494 | 40.1 | 37.39 | 160.25 | 2.08 | 14 | 179.18 | 49.1 | 21 | 12 | 34.09 | 22333.43 | 374.06 | 790.16 | 89.54 | 58.53 | 8387.99 | 0.65 | 0.78 | 2.6 | 0.49 | 0.5 | 10
21 | 75 | CONCLUIDO | 2.4993 | 40.01 | 37.34 | 172.33 | 2.16 | 13 | 180.67 | 49.1 | 22 | 10 | 34.58 | 22517.21 | 366.92 | 790.16 | 87.87 | 58.53 | 7559.55 | 0.67 | 0.78 | 2.59 | 0.43 | 0.5 | 10
22 | 75 | CONCLUIDO | 2.498 | 40.03 | 37.36 | 172.42 | 2.24 | 13 | 182.17 | 49.1 | 23 | 8 | 35.08 | 22701.78 | 368.14 | 790.16 | 88.28 | 58.53 | 7765.07 | 0.66 | 0.78 | 2.6 | 0.46 | 0.5 | 10
23 | 75 | CONCLUIDO | 2.4989 | 40.02 | 37.34 | 172.36 | 2.32 | 13 | 183.67 | 49.1 | 24 | 6 | 35.58 | 22886.92 | 363.47 | 790.17 | 87.84 | 58.53 | 7544.55 | 0.67 | 0.78 | 2.6 | 0.44 | 0.5 | 10
24 | 75 | CONCLUIDO | 2.5028 | 39.96 | 37.31 | 186.56 | 2.4 | 12 | 185.18 | 49.1 | 25 | 3 | 36.08 | 23072.73 | 364.34 | 790.17 | 86.71 | 58.53 | 6981.22 | 0.68 | 0.78 | 2.6 | 0.41 | 0.5 | 10
25 | 75 | CONCLUIDO | 2.5022 | 39.97 | 37.32 | 186.61 | 2.47 | 12 | 186.69 | 49.1 | 26 | 2 | 36.6 | 23259.24 | 366.24 | 790.16 | 87.03 | 58.53 | 7144.48 | 0.67 | 0.78 | 2.6 | 0.42 | 0.5 | 10
26 | 75 | CONCLUIDO | 2.5022 | 39.97 | 37.32 | 186.61 | 2.55 | 12 | 188.21 | 49.1 | 27 | 1 | 37.11 | 23446.45 | 369.2 | 790.16 | 87 | 58.53 | 7129.15 | 0.67 | 0.78 | 2.6 | 0.42 | 0.5 | 10
27 | 75 | CONCLUIDO | 2.5021 | 39.97 | 37.32 | 186.62 | 2.62 | 12 | 189.73 | 49.1 | 28 | 0 | 37.64 | 23634.36 | 371.98 | 790.17 | 87.02 | 58.53 | 7140.86 | 0.67 | 0.78 | 2.6 | 0.42 | 0.5 | 10
0 | 95 | CONCLUIDO | 1.1665 | 85.72 | 60.85 | 6.06 | 0.1 | 602 | 185.69 | 53.44 | 1 | 600 | 36.26 | 23136.14 | 823.45 | 790.31 | 874.4 | 58.53 | 397878.15 | 0.07 | 0.48 | 3.59 | 23.93 | 0.5 | 10
1 | 95 | CONCLUIDO | 1.7873 | 55.95 | 45.26 | 12.29 | 0.19 | 221 | 187.21 | 53.44 | 2 | 219 | 36.77 | 23322.88 | 609.29 | 790.23 | 352.5 | 58.53 | 138834.67 | 0.17 | 0.64 | 2.93 | 8.35 | 0.5 | 10
2 | 95 | CONCLUIDO | 2.0183 | 49.55 | 42.02 | 18.54 | 0.28 | 136 | 188.73 | 53.44 | 3 | 134 | 37.29 | 23510.33 | 563.21 | 790.18 | 243.5 | 58.53 | 84756.41 | 0.24 | 0.69 | 2.81 | 5.11 | 0.5 | 10
3 | 95 | CONCLUIDO | 2.1395 | 46.74 | 40.59 | 24.6 | 0.37 | 99 | 190.25 | 53.44 | 4 | 97 | 37.82 | 23698.48 | 541.83 | 790.18 | 195.9 | 58.53 | 61143.45 | 0.3 | 0.71 | 2.74 | 3.68 | 0.5 | 10
4 | 95 | CONCLUIDO | 2.2189 | 45.07 | 39.73 | 30.96 | 0.46 | 77 | 191.78 | 53.44 | 5 | 75 | 38.35 | 23887.36 | 527.79 | 790.18 | 167.44 | 58.53 | 47024.12 | 0.35 | 0.73 | 2.71 | 2.83 | 0.5 | 10
5 | 95 | CONCLUIDO | 2.2724 | 44.01 | 39.19 | 37.33 | 0.55 | 63 | 193.32 | 53.44 | 6 | 61 | 38.89 | 24076.95 | 518.75 | 790.18 | 150.1 | 58.53 | 38424.49 | 0.39 | 0.74 | 2.66 | 2.29 | 0.5 | 10
6 | 95 | CONCLUIDO | 2.3057 | 43.37 | 38.89 | 43.21 | 0.64 | 54 | 194.86 | 53.44 | 7 | 52 | 39.43 | 24267.28 | 511.98 | 790.21 | 139.41 | 58.53 | 33122.25 | 0.42 | 0.75 | 2.67 | 1.99 | 0.5 | 10
7 | 95 | CONCLUIDO | 2.3351 | 42.83 | 38.61 | 49.29 | 0.72 | 47 | 196.41 | 53.44 | 8 | 45 | 39.98 | 24458.36 | 506.48 | 790.17 | 129.99 | 58.53 | 28446.87 | 0.45 | 0.75 | 2.65 | 1.7 | 0.5 | 10
8 | 95 | CONCLUIDO | 2.3599 | 42.38 | 38.38 | 56.17 | 0.81 | 41 | 197.97 | 53.44 | 9 | 39 | 40.53 | 24650.18 | 501.03 | 790.17 | 122.56 | 58.53 | 24761.74 | 0.48 | 0.76 | 2.64 | 1.48 | 0.5 | 10
9 | 95 | CONCLUIDO | 2.3758 | 42.09 | 38.25 | 62.02 | 0.89 | 37 | 199.53 | 53.44 | 10 | 35 | 41.1 | 24842.77 | 497.18 | 790.17 | 118.11 | 58.53 | 22560.38 | 0.5 | 0.76 | 2.64 | 1.34 | 0.5 | 10
10 | 95 | CONCLUIDO | 2.3887 | 41.86 | 38.13 | 67.29 | 0.97 | 34 | 201.1 | 53.44 | 11 | 32 | 41.66 | 25036.12 | 493.3 | 790.16 | 114.3 | 58.53 | 20666.78 | 0.51 | 0.76 | 2.63 | 1.23 | 0.5 | 10
11 | 95 | CONCLUIDO | 2.4016 | 41.64 | 38.02 | 73.58 | 1.05 | 31 | 202.67 | 53.44 | 12 | 29 | 42.24 | 25230.25 | 489.2 | 790.17 | 110.47 | 58.53 | 18766.67 | 0.53 | 0.76 | 2.62 | 1.11 | 0.5 | 10
12 | 95 | CONCLUIDO | 2.415 | 41.41 | 37.9 | 81.21 | 1.13 | 28 | 204.25 | 53.44 | 13 | 26 | 42.82 | 25425.3 | 486.46 | 790.16 | 106.46 | 58.53 | 16776.75 | 0.55 | 0.77 | 2.62 | 0.99 | 0.5 | 10
13 | 95 | CONCLUIDO | 2.4235 | 41.26 | 37.83 | 87.29 | 1.21 | 26 | 205.84 | 53.44 | 14 | 24 | 43.4 | 25621.03 | 482.3 | 790.17 | 104.14 | 58.53 | 15630.06 | 0.56 | 0.77 | 2.61 | 0.92 | 0.5 | 10
14 | 95 | CONCLUIDO | 2.4321 | 41.12 | 37.76 | 94.39 | 1.28 | 24 | 207.43 | 53.44 | 15 | 22 | 44 | 25817.56 | 480.24 | 790.17 | 101.67 | 58.53 | 14401.28 | 0.58 | 0.77 | 2.61 | 0.85 | 0.5 | 10
15 | 95 | CONCLUIDO | 2.4373 | 41.03 | 37.7 | 98.36 | 1.36 | 23 | 209.03 | 53.44 | 16 | 21 | 44.6 | 26014.91 | 477.24 | 790.17 | 100.12 | 58.53 | 13633.66 | 0.58 | 0.77 | 2.61 | 0.8 | 0.5 | 10
16 | 95 | CONCLUIDO | 2.4451 | 40.9 | 37.65 | 107.56 | 1.43 | 21 | 210.64 | 53.44 | 17 | 19 | 45.21 | 26213.09 | 473.39 | 790.17 | 98.09 | 58.53 | 12628.08 | 0.6 | 0.77 | 2.61 | 0.74 | 0.5 | 10
17 | 95 | CONCLUIDO | 2.45 | 40.82 | 37.6 | 112.81 | 1.51 | 20 | 212.25 | 53.44 | 18 | 18 | 45.82 | 26412.11 | 471.86 | 790.16 | 96.73 | 58.53 | 11953.68 | 0.61 | 0.77 | 2.6 | 0.7 | 0.5 | 10
18 | 95 | CONCLUIDO | 2.4533 | 40.76 | 37.59 | 118.69 | 1.58 | 19 | 213.87 | 53.44 | 19 | 17 | 46.44 | 26611.98 | 469.73 | 790.17 | 96.04 | 58.53 | 11613.71 | 0.61 | 0.77 | 2.61 | 0.68 | 0.5 | 10
19 | 95 | CONCLUIDO | 2.4584 | 40.68 | 37.54 | 125.12 | 1.65 | 18 | 215.5 | 53.44 | 20 | 16 | 47.07 | 26812.71 | 467.16 | 790.2 | 94.3 | 58.53 | 10749.94 | 0.62 | 0.77 | 2.61 | 0.63 | 0.5 | 10
20 | 95 | CONCLUIDO | 2.463 | 40.6 | 37.5 | 132.35 | 1.72 | 17 | 217.14 | 53.44 | 21 | 15 | 47.7 | 27014.3 | 464.66 | 790.17 | 93.32 | 58.53 | 10263.79 | 0.63 | 0.77 | 2.6 | 0.6 | 0.5 | 10
21 | 95 | CONCLUIDO | 2.4691 | 40.5 | 37.44 | 140.39 | 1.79 | 16 | 218.78 | 53.44 | 22 | 14 | 48.34 | 27216.79 | 459.64 | 790.18 | 91.31 | 58.53 | 9261.25 | 0.64 | 0.77 | 2.59 | 0.53 | 0.5 | 10
22 | 95 | CONCLUIDO | 2.4682 | 40.51 | 37.45 | 140.44 | 1.85 | 16 | 220.43 | 53.44 | 23 | 14 | 48.99 | 27420.16 | 457.54 | 790.17 | 91.63 | 58.53 | 9424.19 | 0.64 | 0.77 | 2.6 | 0.55 | 0.5 | 10
23 | 95 | CONCLUIDO | 2.4727 | 40.44 | 37.41 | 149.66 | 1.92 | 15 | 222.08 | 53.44 | 24 | 13 | 49.65 | 27624.44 | 456.72 | 790.16 | 90.66 | 58.53 | 8943.88 | 0.65 | 0.78 | 2.59 | 0.51 | 0.5 | 10
24 | 95 | CONCLUIDO | 2.4775 | 40.36 | 37.37 | 160.17 | 1.99 | 14 | 223.75 | 53.44 | 25 | 12 | 50.31 | 27829.77 | 451.63 | 790.16 | 89.12 | 58.53 | 8178.53 | 0.66 | 0.78 | 2.59 | 0.47 | 0.5 | 10
25 | 95 | CONCLUIDO | 2.4778 | 40.36 | 37.37 | 160.15 | 2.05 | 14 | 225.42 | 53.44 | 26 | 12 | 50.98 | 28035.92 | 450.25 | 790.19 | 88.92 | 58.53 | 8078.63 | 0.66 | 0.78 | 2.59 | 0.47 | 0.5 | 10
26 | 95 | CONCLUIDO | 2.481 | 40.31 | 37.35 | 172.4 | 2.11 | 13 | 227.1 | 53.44 | 27 | 11 | 51.66 | 28243 | 446.38 | 790.17 | 88.38 | 58.53 | 7815.83 | 0.66 | 0.78 | 2.59 | 0.45 | 0.5 | 10
27 | 95 | CONCLUIDO | 2.4815 | 40.3 | 37.35 | 172.37 | 2.18 | 13 | 228.79 | 53.44 | 28 | 11 | 52.35 | 28451.04 | 447.59 | 790.16 | 88.2 | 58.53 | 7723.71 | 0.66 | 0.78 | 2.59 | 0.44 | 0.5 | 10
28 | 95 | CONCLUIDO | 2.4866 | 40.22 | 37.3 | 186.5 | 2.24 | 12 | 230.48 | 53.44 | 29 | 10 | 53.05 | 28660.06 | 442.83 | 790.16 | 86.81 | 58.53 | 7033.34 | 0.67 | 0.78 | 2.59 | 0.4 | 0.5 | 10
29 | 95 | CONCLUIDO | 2.4862 | 40.22 | 37.31 | 186.53 | 2.3 | 12 | 232.18 | 53.44 | 30 | 10 | 53.75 | 28870.05 | 442.78 | 790.16 | 87.05 | 58.53 | 7156.08 | 0.67 | 0.78 | 2.59 | 0.4 | 0.5 | 10
30 | 95 | CONCLUIDO | 2.4854 | 40.23 | 37.32 | 186.6 | 2.36 | 12 | 233.89 | 53.44 | 31 | 10 | 54.46 | 29081.05 | 440.6 | 790.16 | 87.31 | 58.53 | 7284.54 | 0.67 | 0.78 | 2.59 | 0.42 | 0.5 | 10
31 | 95 | CONCLUIDO | 2.49 | 40.16 | 37.28 | 203.36 | 2.41 | 11 | 235.61 | 53.44 | 32 | 9 | 55.18 | 29293.06 | 436.22 | 790.16 | 86.09 | 58.53 | 6679.17 | 0.68 | 0.78 | 2.59 | 0.38 | 0.5 | 10
32 | 95 | CONCLUIDO | 2.4911 | 40.14 | 37.26 | 203.26 | 2.47 | 11 | 237.34 | 53.44 | 33 | 9 | 55.91 | 29506.09 | 435.82 | 790.16 | 85.4 | 58.53 | 6335.24 | 0.69 | 0.78 | 2.59 | 0.36 | 0.5 | 10
33 | 95 | CONCLUIDO | 2.49 | 40.16 | 37.28 | 203.36 | 2.53 | 11 | 239.08 | 53.44 | 34 | 8 | 56.64 | 29720.17 | 433.03 | 790.16 | 86.07 | 58.53 | 6670.84 | 0.68 | 0.78 | 2.59 | 0.38 | 0.5 | 10
34 | 95 | CONCLUIDO | 2.4957 | 40.07 | 37.23 | 223.37 | 2.58 | 10 | 240.82 | 53.44 | 35 | 6 | 57.39 | 29935.43 | 432.19 | 790.17 | 84.17 | 58.53 | 5723.47 | 0.7 | 0.78 | 2.59 | 0.33 | 0.5 | 10
35 | 95 | CONCLUIDO | 2.4952 | 40.08 | 37.24 | 223.42 | 2.64 | 10 | 242.57 | 53.44 | 36 | 4 | 58.14 | 30151.65 | 433.28 | 790.17 | 84.31 | 58.53 | 5795.83 | 0.69 | 0.78 | 2.59 | 0.33 | 0.5 | 10
36 | 95 | CONCLUIDO | 2.4946 | 40.09 | 37.24 | 223.47 | 2.69 | 10 | 244.34 | 53.44 | 37 | 3 | 58.9 | 30368.96 | 430.56 | 790.17 | 84.58 | 58.53 | 5926.32 | 0.69 | 0.78 | 2.6 | 0.34 | 0.5 | 10
37 | 95 | CONCLUIDO | 2.4949 | 40.08 | 37.24 | 223.45 | 2.75 | 10 | 246.11 | 53.44 | 38 | 1 | 59.67 | 30587.38 | 432.14 | 790.23 | 84.2 | 58.53 | 5737.63 | 0.7 | 0.78 | 2.6 | 0.34 | 0.5 | 10
38 | 95 | CONCLUIDO | 2.4948 | 40.08 | 37.24 | 223.45 | 2.8 | 10 | 247.89 | 53.44 | 39 | 1 | 60.45 | 30806.92 | 434.59 | 790.18 | 84.47 | 58.53 | 5875.78 | 0.69 | 0.78 | 2.6 | 0.34 | 0.5 | 10
39 | 95 | CONCLUIDO | 2.4945 | 40.09 | 37.25 | 223.49 | 2.85 | 10 | 249.68 | 53.44 | 40 | 0 | 61.24 | 31027.6 | 437.28 | 790.17 | 84.41 | 58.53 | 5844.91 | 0.69 | 0.78 | 2.6 | 0.35 | 0.5 | 10
0 | 55 | CONCLUIDO | 1.6087 | 62.16 | 51.24 | 8.31 | 0.15 | 370 | 116.05 | 43.4 | 1 | 368 | 16.65 | 14546.17 | 508.78 | 790.33 | 551.33 | 58.53 | 237502.06 | 0.11 | 0.57 | 3.21 | 14.33 | 0.5 | 10
1 | 55 | CONCLUIDO | 2.0692 | 48.33 | 42.61 | 16.82 | 0.3 | 152 | 117.34 | 43.4 | 2 | 150 | 16.94 | 14705.49 | 418.04 | 790.2 | 263.62 | 58.53 | 94737.72 | 0.22 | 0.68 | 2.83 | 5.71 | 0.5 | 10
2 | 55 | CONCLUIDO | 2.2331 | 44.78 | 40.43 | 25.53 | 0.45 | 95 | 118.63 | 43.4 | 3 | 93 | 17.23 | 14865.24 | 391.68 | 790.17 | 190.95 | 58.53 | 58686.39 | 0.31 | 0.72 | 2.73 | 3.52 | 0.5 | 10
3 | 55 | CONCLUIDO | 2.3176 | 43.15 | 39.42 | 34.27 | 0.59 | 69 | 119.93 | 43.4 | 4 | 67 | 17.53 | 15025.44 | 376.96 | 790.17 | 157.07 | 58.53 | 41880.46 | 0.37 | 0.74 | 2.69 | 2.51 | 0.5 | 10
4 | 55 | CONCLUIDO | 2.3677 | 42.24 | 38.86 | 43.18 | 0.73 | 54 | 121.23 | 43.4 | 5 | 52 | 17.83 | 15186.08 | 367.28 | 790.18 | 138.98 | 58.53 | 32910.25 | 0.42 | 0.75 | 2.65 | 1.96 | 0.5 | 10
5 | 55 | CONCLUIDO | 2.4025 | 41.62 | 38.49 | 52.48 | 0.86 | 44 | 122.54 | 43.4 | 6 | 42 | 18.14 | 15347.16 | 358.32 | 790.17 | 126.25 | 58.53 | 26592.35 | 0.46 | 0.75 | 2.64 | 1.59 | 0.5 | 10
6 | 55 | CONCLUIDO | 2.422 | 41.29 | 38.3 | 60.47 | 1 | 38 | 123.85 | 43.4 | 7 | 36 | 18.45 | 15508.69 | 352.62 | 790.19 | 119.77 | 58.53 | 23384.11 | 0.49 | 0.76 | 2.64 | 1.39 | 0.5 | 10
7 | 55 | CONCLUIDO | 2.4448 | 40.9 | 38.05 | 71.35 | 1.13 | 32 | 125.16 | 43.4 | 8 | 30 | 18.76 | 15670.68 | 344.51 | 790.17 | 111.78 | 58.53 | 19417.99 | 0.52 | 0.76 | 2.62 | 1.15 | 0.5 | 10
8 | 55 | CONCLUIDO | 2.4606 | 40.64 | 37.89 | 81.19 | 1.26 | 28 | 126.48 | 43.4 | 9 | 26 | 19.08 | 15833.12 | 338.17 | 790.19 | 106.2 | 58.53 | 16647.65 | 0.55 | 0.77 | 2.62 | 0.98 | 0.5 | 10
9 | 55 | CONCLUIDO | 2.4707 | 40.47 | 37.79 | 90.7 | 1.38 | 25 | 127.8 | 43.4 | 10 | 23 | 19.4 | 15996.02 | 332.11 | 790.16 | 103.11 | 58.53 | 15119.41 | 0.57 | 0.77 | 2.61 | 0.89 | 0.5 | 10
10 | 55 | CONCLUIDO | 2.4777 | 40.36 | 37.73 | 98.42 | 1.5 | 23 | 129.13 | 43.4 | 11 | 21 | 19.73 | 16159.39 | 326.34 | 790.18 | 100.88 | 58.53 | 14013.41 | 0.58 | 0.77 | 2.61 | 0.82 | 0.5 | 10
11 | 55 | CONCLUIDO | 2.4854 | 40.23 | 37.65 | 107.57 | 1.63 | 21 | 130.45 | 43.4 | 12 | 19 | 20.05 | 16323.22 | 319.45 | 790.16 | 98.18 | 58.53 | 12673.51 | 0.6 | 0.77 | 2.61 | 0.75 | 0.5 | 10
12 | 55 | CONCLUIDO | 2.4925 | 40.12 | 37.58 | 118.68 | 1.74 | 19 | 131.79 | 43.4 | 13 | 16 | 20.39 | 16487.53 | 311 | 790.16 | 95.99 | 58.53 | 11587.25 | 0.61 | 0.77 | 2.61 | 0.68 | 0.5 | 10
13 | 55 | CONCLUIDO | 2.5006 | 39.99 | 37.5 | 132.35 | 1.86 | 17 | 133.12 | 43.4 | 14 | 11 | 20.72 | 16652.31 | 308.3 | 790.17 | 93.29 | 58.53 | 10246.88 | 0.63 | 0.77 | 2.6 | 0.6 | 0.5 | 10
14 | 55 | CONCLUIDO | 2.5034 | 39.95 | 37.48 | 140.55 | 1.97 | 16 | 134.46 | 43.4 | 15 | 7 | 21.06 | 16817.7 | 302.8 | 790.16 | 92.18 | 58.53 | 9699.9 | 0.63 | 0.77 | 2.61 | 0.58 | 0.5 | 10
15 | 55 | CONCLUIDO | 2.5038 | 39.94 | 37.47 | 140.52 | 2.08 | 16 | 135.81 | 43.4 | 16 | 2 | 21.41 | 16983.46 | 304.75 | 790.16 | 91.83 | 58.53 | 9524.36 | 0.64 | 0.77 | 2.61 | 0.57 | 0.5 | 10
16 | 55 | CONCLUIDO | 2.504 | 39.94 | 37.47 | 140.51 | 2.19 | 16 | 137.15 | 43.4 | 17 | 0 | 21.75 | 17149.71 | 306.35 | 790.16 | 91.65 | 58.53 | 9432.1 | 0.64 | 0.77 | 2.62 | 0.57 | 0.5 | 10

## gráficos
Selecione o eixo X:
Selecione o eixo Y:
Selecione o eixo Z:
Eixo X | Eixo Y | Eixo Z

## hidden (hidden)
Unnamed: 0
Volume de calda [L]
STATUS
Capacidade operacional [ha/h]
Tempo de missao [h]
Tempo util [h]
Tempo por voo [min]
Autonomia Projetada [h]
N° Voos
MTOW [kg]
Massa Estrutura [kg]
Combustível [kg]
Abastecimentos
Massa gerador
Potência gerador [W]
Combustível consumido [L]
Calda cons [L]
Distância percorrida [km]
Distância Pulverizando [km]
RTL ACUMULADO[m]
EOC [km/km]
EOC [h/h]
Tempo de manobra [h]
Tempo rtl_rtw [h]
V pulv [m/s]
V desloc [m/s]