## RESULTADOS_18
Unnamed: 0 | Volume de calda [L] | STATUS | Capacidade operacional [ha/h] | Tempo de missao [h] | Tempo util [h] | Tempo por voo [min] | Autonomia Projetada [h] | N° Voos | MTOW [kg] | Massa Estrutura [kg] | Combustível [kg] | Abastecimentos | Massa gerador | Potência gerador [W] | Combustível consumido [L] | Calda cons [L] | Distância percorrida [km] | Distância Pulverizando [km] | RTL ACUMULADO[m] | EOC [km/km] | EOC [h/h] | Tempo de manobra [h] | Tempo rtl_rtw [h] | V pulv [m/s] | V desloc [m/s] | Preço Total por ha Simples [R$/ha] | Preço Total por ha Presumido [R$/ha] | Preço Total por ha Real [R$/ha] | Preço Total Simples [R$] | Preço Total Presumido [R$] | Prod CAPEX [ha/h/R$] | Dias Trabalhados | Preço Total Real [R$]
0 | 100 | CONCLUIDO | 0.686 | 145.78 | 102.7 | 5.91 | 0.09 | 1043 | 194.77 | 54.38 | 1 | 1041 | 39.4 | 24256.19 | 1426.3 | 2313.41 | 1508.02 | 106.94 | 695197.88 | 0.07 | 0.59 | 1.89 | 41.72 | 0.5 | 10 | 5670.3504 | 7758.4235 | 7017.9705 | 5670350.3568 | 7758423.5164 | 1.6538e-06 | 94.9089 | 7017970.465
1 | 100 | CONCLUIDO | 1.084 | 92.25 | 75.19 | 12.06 | 0.18 | 374 | 196.32 | 54.38 | 2 | 372 | 39.95 | 24447.22 | 1033.37 | 2312.96 | 583.36 | 106.94 | 236217.34 | 0.18 | 0.8 | 0.82 | 14.21 | 0.5 | 10 | 2853.3967 | 3904.1433 | 3531.5373 | 2853396.7373 | 3904143.2989 | 2.6133e-06 | 60.0586 | 3531537.342
2 | 100 | CONCLUIDO | 1.2361 | 80.9 | 69.52 | 18.29 | 0.27 | 228 | 197.88 | 54.38 | 3 | 226 | 40.5 | 24639 | 946.53 | 2312.79 | 393.53 | 106.94 | 142027.75 | 0.27 | 0.87 | 0.59 | 8.54 | 0.5 | 10 | 2365.1627 | 3236.12 | 2927.2693 | 2365162.7471 | 3236120.0141 | 2.98e-06 | 52.6693 | 2927269.2619
3 | 100 | CONCLUIDO | 1.3164 | 75.96 | 67.07 | 24.54 | 0.36 | 164 | 199.44 | 54.38 | 4 | 162 | 41.06 | 24831.54 | 904.63 | 2312.68 | 311.74 | 106.94 | 101453.87 | 0.34 | 0.9 | 0.48 | 6.1 | 0.5 | 10 | 2158.7417 | 2953.6856 | 2671.79 | 2158741.6768 | 2953685.5992 | 3.1736e-06 | 49.4531 | 2671789.9911
4 | 100 | CONCLUIDO | 1.3673 | 73.14 | 65.68 | 31.03 | 0.44 | 127 | 201.01 | 54.38 | 5 | 125 | 41.63 | 25024.84 | 877.64 | 2312.72 | 265.39 | 106.94 | 78466.95 | 0.4 | 0.92 | 0.42 | 4.71 | 0.5 | 10 | 2049.6688 | 2804.4472 | 2536.7947 | 2049668.7599 | 2804447.2224 | 3.2963e-06 | 47.6172 | 2536794.7155
5 | 100 | CONCLUIDO | 1.4022 | 71.32 | 64.75 | 37.36 | 0.53 | 104 | 202.58 | 54.38 | 6 | 102 | 42.2 | 25218.93 | 856.51 | 2312.68 | 234.67 | 106.94 | 63222.39 | 0.46 | 0.93 | 0.38 | 3.79 | 0.5 | 10 | 1970.0334 | 2695.4866 | 2438.2331 | 1970033.3588 | 2695486.5532 | 3.3804e-06 | 46.4323 | 2438233.0997
6 | 100 | CONCLUIDO | 1.4277 | 70.04 | 64.14 | 44.24 | 0.61 | 87 | 204.16 | 54.38 | 7 | 85 | 42.78 | 25413.94 | 840.06 | 2312.68 | 213.74 | 106.94 | 52841.82 | 0.5 | 0.94 | 0.36 | 3.17 | 0.5 | 10 | 1917.8022 | 2624.0216 | 2373.5887 | 1917802.2235 | 2624021.6096 | 3.4419e-06 | 45.599 | 2373588.67
7 | 100 | CONCLUIDO | 1.4475 | 69.09 | 63.65 | 50.92 | 0.69 | 75 | 205.75 | 54.38 | 8 | 73 | 43.37 | 25609.61 | 825.57 | 2312.66 | 197.47 | 106.94 | 44764.51 | 0.54 | 0.95 | 0.34 | 2.68 | 0.5 | 10 | 1874.2588 | 2564.4435 | 2319.6966 | 1874258.7712 | 2564443.5372 | 3.4896e-06 | 44.9805 | 2319696.6452
8 | 100 | CONCLUIDO | 1.4578 | 68.6 | 63.51 | 57.74 | 0.77 | 66 | 207.34 | 54.38 | 9 | 64 | 43.96 | 25806.1 | 815.18 | 2312.63 | 193.27 | 106.94 | 42712.45 | 0.55 | 0.95 | 0.33 | 2.55 | 0.5 | 10 | 1845.497 | 2525.0904 | 2284.0993 | 1845497.0142 | 2525090.4325 | 3.5144e-06 | 44.6615 | 2284099.3456
9 | 100 | CONCLUIDO | 1.4709 | 67.99 | 63.17 | 64.25 | 0.85 | 59 | 208.94 | 54.38 | 10 | 57 | 44.56 | 26003.41 | 802.78 | 2312.62 | 181.94 | 106.94 | 37080.87 | 0.59 | 0.95 | 0.31 | 2.21 | 0.5 | 10 | 1821.2706 | 2491.9428 | 2254.1153 | 1821270.5956 | 2491942.7776 | 3.546e-06 | 44.2643 | 2254115.2564
10 | 100 | CONCLUIDO | 1.4814 | 67.5 | 62.93 | 71.24 | 0.93 | 53 | 210.55 | 54.38 | 11 | 51 | 45.17 | 26201.54 | 790.87 | 2312.67 | 173.46 | 106.94 | 32867.56 | 0.62 | 0.96 | 0.31 | 1.96 | 0.5 | 10 | 1790.8185 | 2450.2769 | 2216.4259 | 1790818.4813 | 2450276.8514 | 3.5713e-06 | 43.9453 | 2216425.8677
11 | 100 | CONCLUIDO | 1.49 | 67.11 | 62.73 | 78.41 | 1 | 48 | 212.16 | 54.38 | 12 | 46 | 45.78 | 26400.51 | 779.75 | 2312.62 | 166.85 | 106.94 | 29589.52 | 0.64 | 0.96 | 0.3 | 1.76 | 0.5 | 10 | 1772.8694 | 2425.7182 | 2194.211 | 1772869.4339 | 2425718.173 | 3.5921e-06 | 43.6914 | 2194211.0351
12 | 100 | CONCLUIDO | 1.4971 | 66.79 | 62.57 | 85.32 | 1.08 | 44 | 213.78 | 54.38 | 13 | 42 | 46.4 | 26600.32 | 766.9 | 2312.65 | 161.38 | 106.94 | 26874.33 | 0.66 | 0.96 | 0.29 | 1.6 | 0.5 | 10 | 1745.0825 | 2387.6989 | 2159.8203 | 1745082.5251 | 2387698.8985 | 3.6092e-06 | 43.4831 | 2159820.2668
13 | 100 | CONCLUIDO | 1.5042 | 66.48 | 62.41 | 93.61 | 1.15 | 40 | 215.41 | 54.38 | 14 | 38 | 47.03 | 26801 | 755.97 | 2312.62 | 156.07 | 106.94 | 24238.75 | 0.69 | 0.97 | 0.29 | 1.44 | 0.5 | 10 | 1729.0235 | 2365.7262 | 2139.9446 | 1729023.4523 | 2365726.1666 | 3.6263e-06 | 43.2812 | 2139944.5816
14 | 100 | CONCLUIDO | 1.5094 | 66.25 | 62.3 | 101.02 | 1.23 | 37 | 217.04 | 54.38 | 15 | 35 | 47.66 | 27002.55 | 744.28 | 2312.62 | 152.35 | 106.94 | 22395.98 | 0.7 | 0.97 | 0.28 | 1.33 | 0.5 | 10 | 1714.0815 | 2345.282 | 2121.4515 | 1714081.5272 | 2345281.9655 | 3.6388e-06 | 43.1315 | 2121451.5463
15 | 100 | CONCLUIDO | 1.5136 | 66.07 | 62.23 | 109.82 | 1.3 | 34 | 218.68 | 54.38 | 16 | 32 | 48.31 | 27204.98 | 734.57 | 2312.61 | 150.62 | 106.94 | 21545.43 | 0.71 | 0.97 | 0.27 | 1.26 | 0.5 | 10 | 1701.9653 | 2328.704 | 2106.4558 | 1701965.2923 | 2328703.9983 | 3.649e-06 | 43.0143 | 2106455.757
16 | 100 | CONCLUIDO | 1.5173 | 65.91 | 62.15 | 116.52 | 1.37 | 32 | 220.33 | 54.38 | 17 | 30 | 48.95 | 27408.3 | 723.86 | 2312.61 | 147.23 | 106.94 | 19861.34 | 0.73 | 0.97 | 0.27 | 1.18 | 0.5 | 10 | 1689.1977 | 2311.2348 | 2090.6538 | 1689197.6628 | 2311234.7643 | 3.6579e-06 | 42.9102 | 2090653.7623
17 | 100 | CONCLUIDO | 1.521 | 65.75 | 62.06 | 124.13 | 1.44 | 30 | 221.99 | 54.38 | 18 | 28 | 49.61 | 27612.53 | 714.58 | 2312.63 | 144.63 | 106.94 | 18570.64 | 0.74 | 0.97 | 0.27 | 1.1 | 0.5 | 10 | 1668.0896 | 2282.3538 | 2064.5291 | 1668089.6035 | 2282353.7864 | 3.6668e-06 | 42.806 | 2064529.1443
18 | 100 | CONCLUIDO | 1.525 | 65.57 | 61.97 | 132.79 | 1.51 | 28 | 223.65 | 54.38 | 19 | 25 | 50.27 | 27817.81 | 702.35 | 2312.61 | 141.36 | 106.94 | 16945.79 | 0.76 | 0.97 | 0.27 | 1 | 0.5 | 10 | 1653.9255 | 2262.9738 | 2046.9988 | 1653925.4974 | 2262973.8316 | 3.6764e-06 | 42.6888 | 2046998.7852
19 | 100 | CONCLUIDO | 1.5283 | 65.43 | 61.91 | 142.86 | 1.58 | 26 | 225.32 | 54.38 | 20 | 19 | 50.95 | 28023.89 | 689.09 | 2312.64 | 139.04 | 106.94 | 15797.12 | 0.77 | 0.97 | 0.27 | 0.94 | 0.5 | 10 | 1639.5623 | 2243.3215 | 2029.2221 | 1639562.3289 | 2243321.5107 | 3.6844e-06 | 42.5977 | 2029222.0543
20 | 100 | CONCLUIDO | 1.5306 | 65.33 | 61.85 | 148.43 | 1.64 | 25 | 227 | 54.38 | 21 | 8 | 51.62 | 28230.92 | 681.91 | 2312.61 | 136.54 | 106.94 | 14549.72 | 0.78 | 0.97 | 0.28 | 0.88 | 0.5 | 10 | 1631.3081 | 2232.0277 | 2019.0061 | 1631308.1131 | 2232027.7286 | 3.6899e-06 | 42.5326 | 2019006.1348
21 | 100 | CONCLUIDO | 1.5298 | 65.37 | 61.88 | 148.51 | 1.71 | 25 | 228.69 | 54.38 | 22 | 3 | 52.31 | 28438.91 | 686.05 | 2312.61 | 137.63 | 106.94 | 15094.04 | 0.78 | 0.97 | 0.28 | 0.91 | 0.5 | 10 | 1635.6938 | 2238.0285 | 2024.4342 | 1635693.8262 | 2238028.4548 | 3.688e-06 | 42.5586 | 2024434.1601
22 | 100 | CONCLUIDO | 1.5291 | 65.4 | 61.91 | 148.58 | 1.77 | 25 | 230.38 | 54.38 | 23 | 1 | 53 | 28647.87 | 688.76 | 2312.62 | 138.47 | 106.94 | 15513.39 | 0.77 | 0.97 | 0.29 | 0.94 | 0.5 | 10 | 1638.7465 | 2242.2053 | 2028.2123 | 1638746.5003 | 2242205.2581 | 3.6863e-06 | 42.5781 | 2028212.3352
23 | 100 | CONCLUIDO | 1.5297 | 65.37 | 61.88 | 148.52 | 1.84 | 25 | 232.08 | 54.38 | 24 | 0 | 53.71 | 28857.81 | 692.81 | 2312.61 | 137.5 | 106.94 | 15030.39 | 0.78 | 0.97 | 0.29 | 0.92 | 0.5 | 10 | 1641.7711 | 2246.3436 | 2031.9557 | 1641771.056 | 2246343.5886 | 3.6878e-06 | 42.5586 | 2031955.7093

## RESULTADOS_6
Unnamed: 0 | Volume de calda [L] | STATUS | Capacidade operacional [ha/h] | Tempo de missao [h] | Tempo util [h] | Tempo por voo [min] | Autonomia Projetada [h] | N° Voos | MTOW [kg] | Massa Estrutura [kg] | Combustível [kg] | Abastecimentos | Massa gerador | Potência gerador [W] | Combustível consumido [L] | Calda cons [L] | Distância percorrida [km] | Distância Pulverizando [km] | RTL ACUMULADO[m] | EOC [km/km] | EOC [h/h] | Tempo de manobra [h] | Tempo rtl_rtw [h] | V pulv [m/s] | V desloc [m/s] | Preço Total por ha Simples [R$/ha] | Preço Total por ha Presumido [R$/ha] | Preço Total por ha Real [R$/ha] | Preço Total Simples [R$] | Preço Total Presumido [R$] | Prod CAPEX [ha/h/R$] | Dias Trabalhados | Preço Total Real [R$]
0 | 40 | CONCLUIDO | 1.114 | 89.76 | 78.96 | 10.1 | 0.2 | 469 | 89.87 | 37.55 | 1 | 467 | 11.32 | 11317.98 | 646.88 | 2312.88 | 710.04 | 106.94 | 299080.86 | 0.15 | 0.76 | 0.97 | 17.99 | 0.5 | 10 | 2098.52 | 2871.2877 | 2597.256 | 2098520.024 | 2871287.6771 | 3.8865e-06 | 58.4375 | 2597256.011
1 | 40 | CONCLUIDO | 1.3541 | 73.85 | 68.24 | 21.11 | 0.39 | 194 | 91.1 | 37.55 | 2 | 192 | 11.54 | 11468.97 | 536.23 | 2312.66 | 350.76 | 106.94 | 120813.08 | 0.3 | 0.88 | 0.54 | 7.27 | 0.5 | 10 | 1561.4824 | 2136.4891 | 1932.5856 | 1561482.3722 | 2136489.0694 | 4.7242e-06 | 48.0794 | 1932585.5512
2 | 40 | CONCLUIDO | 1.4377 | 69.56 | 65.37 | 32.96 | 0.57 | 119 | 92.32 | 37.55 | 3 | 117 | 11.77 | 11620.34 | 490.6 | 2312.69 | 254.77 | 106.94 | 73196.43 | 0.42 | 0.92 | 0.42 | 4.4 | 0.5 | 10 | 1416.7034 | 1938.3961 | 1753.3983 | 1416703.4193 | 1938396.1189 | 5.0158e-06 | 45.2865 | 1753398.3139
3 | 40 | CONCLUIDO | 1.4815 | 67.5 | 63.99 | 46.26 | 0.75 | 83 | 93.55 | 37.55 | 4 | 81 | 12 | 11772.07 | 455.51 | 2312.64 | 208.67 | 106.94 | 50324.48 | 0.51 | 0.94 | 0.36 | 3.02 | 0.5 | 10 | 1336.8494 | 1829.1364 | 1654.5662 | 1336849.4308 | 1829136.3688 | 5.1686e-06 | 43.9453 | 1654566.161
4 | 40 | CONCLUIDO | 1.5043 | 66.47 | 63.34 | 60.33 | 0.93 | 63 | 94.79 | 37.55 | 5 | 41 | 12.23 | 11924.18 | 424.75 | 2312.65 | 186.5 | 106.94 | 39339.35 | 0.57 | 0.95 | 0.35 | 2.38 | 0.5 | 10 | 1286.1239 | 1759.7315 | 1591.7852 | 1286123.9453 | 1759731.5218 | 5.2482e-06 | 43.2747 | 1591785.2151
5 | 40 | CONCLUIDO | 1.5091 | 66.26 | 63.21 | 64.28 | 1.1 | 59 | 96.02 | 37.55 | 6 | 1 | 12.47 | 12076.67 | 421.27 | 2312.64 | 180.45 | 106.94 | 36334.67 | 0.59 | 0.95 | 0.39 | 2.24 | 0.5 | 10 | 1280.3205 | 1751.791 | 1584.6026 | 1280320.5351 | 1751791.0399 | 5.2649e-06 | 43.138 | 1584602.5617
6 | 40 | CONCLUIDO | 1.5092 | 66.26 | 63.21 | 64.28 | 1.27 | 59 | 97.26 | 37.55 | 7 | 0 | 12.71 | 12229.54 | 426.04 | 2312.66 | 180.4 | 106.94 | 36310.48 | 0.59 | 0.95 | 0.39 | 2.24 | 0.5 | 10 | 1284.5771 | 1757.6151 | 1589.8708 | 1284577.1404 | 1757615.115 | 5.2653e-06 | 43.138 | 1589870.7952

## RESULTADOS_4
Unnamed: 0 | Volume de calda [L] | STATUS | Capacidade operacional [ha/h] | Tempo de missao [h] | Tempo util [h] | Tempo por voo [min] | Autonomia Projetada [h] | N° Voos | MTOW [kg] | Massa Estrutura [kg] | Combustível [kg] | Abastecimentos | Massa gerador | Potência gerador [W] | Combustível consumido [L] | Calda cons [L] | Distância percorrida [km] | Distância Pulverizando [km] | RTL ACUMULADO[m] | EOC [km/km] | EOC [h/h] | Tempo de manobra [h] | Tempo rtl_rtw [h] | V pulv [m/s] | V desloc [m/s] | Preço Total por ha Simples [R$/ha] | Preço Total por ha Presumido [R$/ha] | Preço Total por ha Real [R$/ha] | Preço Total Simples [R$] | Preço Total Presumido [R$] | Prod CAPEX [ha/h/R$] | Dias Trabalhados | Preço Total Real [R$]
0 | 30 | CONCLUIDO | 1.2042 | 83.04 | 75.33 | 11.99 | 0.24 | 377 | 71.52 | 32.27 | 1 | 375 | 8.25 | 9054.6 | 519.91 | 2312.83 | 588.29 | 106.94 | 238663.77 | 0.18 | 0.8 | 0.82 | 14.36 | 0.5 | 10 | 1722.3632 | 2356.6134 | 2131.7015 | 1722363.2464 | 2356613.379 | 4.7181e-06 | 54.0625 | 2131701.5056
1 | 30 | CONCLUIDO | 1.4076 | 71.04 | 66.77 | 25.68 | 0.48 | 156 | 72.7 | 32.27 | 2 | 154 | 8.43 | 9200.25 | 431.46 | 2312.75 | 301.79 | 106.94 | 96518.46 | 0.35 | 0.9 | 0.47 | 5.8 | 0.5 | 10 | 1360.3969 | 1861.3551 | 1683.71 | 1360396.9391 | 1861355.1085 | 5.5151e-06 | 46.25 | 1683709.9894
2 | 30 | CONCLUIDO | 1.4779 | 67.66 | 64.37 | 41.53 | 0.71 | 93 | 73.88 | 32.27 | 3 | 85 | 8.61 | 9346.23 | 383.4 | 2312.71 | 221.17 | 106.94 | 56524.72 | 0.48 | 0.94 | 0.38 | 3.4 | 0.5 | 10 | 1236.2867 | 1691.542 | 1530.1036 | 1236286.6761 | 1691541.9713 | 5.7905e-06 | 44.0495 | 1530103.5797
3 | 30 | CONCLUIDO | 1.4914 | 67.05 | 63.98 | 48.59 | 0.93 | 79 | 75.07 | 32.27 | 4 | 1 | 8.8 | 9492.55 | 368.9 | 2312.7 | 204.94 | 106.94 | 48479.43 | 0.52 | 0.94 | 0.45 | 3.01 | 0.5 | 10 | 1215.9311 | 1663.6906 | 1504.9103 | 1215931.1438 | 1663690.6341 | 5.8434e-06 | 43.6523 | 1504910.335
4 | 30 | CONCLUIDO | 1.4917 | 67.04 | 63.97 | 48.58 | 1.15 | 79 | 76.26 | 32.27 | 5 | 0 | 8.99 | 9639.2 | 374.07 | 2312.69 | 204.55 | 106.94 | 48285.84 | 0.52 | 0.94 | 0.45 | 3 | 0.5 | 10 | 1220.4891 | 1669.9271 | 1510.5516 | 1220489.1193 | 1669927.0572 | 5.8446e-06 | 43.6458 | 1510551.5626

## RESULTADOS_1
Unnamed: 0 | Volume de calda [L] | STATUS | Capacidade operacional [ha/h] | Tempo de missao [h] | Tempo util [h] | Tempo por voo [min] | Autonomia Projetada [h] | N° Voos | MTOW [kg] | Massa Estrutura [kg] | Combustível [kg] | Abastecimentos | Massa gerador | Potência gerador [W] | Combustível consumido [L] | Calda cons [L] | Distância percorrida [km] | Distância Pulverizando [km] | RTL ACUMULADO[m] | EOC [km/km] | EOC [h/h] | Tempo de manobra [h] | Tempo rtl_rtw [h] | V pulv [m/s] | V desloc [m/s] | Preço Total por ha Simples [R$/ha] | Preço Total por ha Presumido [R$/ha] | Preço Total por ha Real [R$/ha] | Preço Total Simples [R$] | Preço Total Presumido [R$] | Prod CAPEX [ha/h/R$] | Dias Trabalhados | Preço Total Real [R$]
0 | 15 | CONCLUIDO | 1.3788 | 72.53 | 68.58 | 20.27 | 0.43 | 203 | 39.78 | 19.54 | 1 | 191 | 4.24 | 5140 | 279.71 | 2312.7 | 361.28 | 106.94 | 126030.72 | 0.3 | 0.88 | 0.56 | 7.6 | 0.5 | 10 | 1157.8263 | 1584.189 | 1432.9963 | 1157826.3044 | 1584189.0294 | 7.1449e-06 | 47.2201 | 1432996.2519
1 | 15 | CONCLUIDO | 1.4215 | 70.35 | 66.91 | 25.74 | 0.84 | 156 | 40.89 | 19.54 | 2 | 0 | 4.35 | 5277.26 | 265.34 | 2312.82 | 299.44 | 106.94 | 95347.15 | 0.36 | 0.9 | 0.68 | 5.94 | 0.5 | 10 | 1105.5871 | 1512.7131 | 1368.3419 | 1105587.1126 | 1512713.0625 | 7.3662e-06 | 45.8008 | 1368341.8509

## RESULTADOS_12
Unnamed: 0 | Volume de calda [L] | STATUS | Capacidade operacional [ha/h] | Tempo de missao [h] | Tempo util [h] | Tempo por voo [min] | Autonomia Projetada [h] | N° Voos | MTOW [kg] | Massa Estrutura [kg] | Combustível [kg] | Abastecimentos | Massa gerador | Potência gerador [W] | Combustível consumido [L] | Calda cons [L] | Distância percorrida [km] | Distância Pulverizando [km] | RTL ACUMULADO[m] | EOC [km/km] | EOC [h/h] | Tempo de manobra [h] | Tempo rtl_rtw [h] | V pulv [m/s] | V desloc [m/s] | Preço Total por ha Simples [R$/ha] | Preço Total por ha Presumido [R$/ha] | Preço Total por ha Real [R$/ha] | Preço Total Simples [R$] | Preço Total Presumido [R$] | Prod CAPEX [ha/h/R$] | Dias Trabalhados | Preço Total Real [R$]
0 | 70 | CONCLUIDO | 0.8822 | 113.35 | 89.83 | 7.31 | 0.12 | 737 | 141.81 | 47.83 | 1 | 735 | 22.98 | 17723.39 | 1011.67 | 2313 | 1074.59 | 106.94 | 480015.26 | 0.1 | 0.67 | 1.41 | 28.85 | 0.5 | 10 | 3483.3512 | 4766.0748 | 4311.2073 | 3483351.1803 | 4766074.7595 | 2.4559e-06 | 73.7956 | 4311207.2737
1 | 70 | CONCLUIDO | 1.2137 | 82.39 | 71.84 | 14.97 | 0.25 | 288 | 143.17 | 47.83 | 2 | 286 | 23.34 | 17891.86 | 794.86 | 2312.77 | 471.24 | 106.94 | 180583.24 | 0.23 | 0.84 | 0.68 | 10.87 | 0.5 | 10 | 2172.9199 | 2973.0848 | 2689.3378 | 2172919.8814 | 2973084.8442 | 3.3787e-06 | 53.6393 | 2689337.7994
2 | 70 | CONCLUIDO | 1.3349 | 74.91 | 67.57 | 22.91 | 0.37 | 177 | 144.54 | 47.83 | 3 | 175 | 23.71 | 18060.85 | 734.68 | 2312.71 | 328.51 | 106.94 | 109775.72 | 0.33 | 0.89 | 0.5 | 6.6 | 0.5 | 10 | 1882.7495 | 2576.0609 | 2330.2053 | 1882749.5003 | 2576060.9274 | 3.7161e-06 | 48.7695 | 2330205.288
3 | 70 | CONCLUIDO | 1.397 | 71.58 | 65.69 | 31.03 | 0.49 | 127 | 145.92 | 47.83 | 4 | 125 | 24.09 | 18230.35 | 701.34 | 2312.68 | 265.61 | 106.94 | 78574.21 | 0.4 | 0.92 | 0.43 | 4.72 | 0.5 | 10 | 1758.3598 | 2405.8655 | 2176.2531 | 1758359.828 | 2405865.49 | 3.889e-06 | 46.6016 | 2176253.0643
4 | 70 | CONCLUIDO | 1.4365 | 69.62 | 64.56 | 39.52 | 0.6 | 98 | 147.3 | 47.83 | 5 | 96 | 24.47 | 18400.38 | 675.79 | 2312.66 | 227.71 | 106.94 | 59769 | 0.47 | 0.93 | 0.38 | 3.59 | 0.5 | 10 | 1678.868 | 2297.1012 | 2077.8691 | 1678867.9688 | 2297101.2213 | 3.9989e-06 | 45.3255 | 2077869.1047
5 | 70 | CONCLUIDO | 1.4622 | 68.39 | 63.85 | 47.89 | 0.71 | 80 | 148.68 | 47.83 | 6 | 78 | 24.85 | 18570.94 | 653.95 | 2312.63 | 204.02 | 106.94 | 48016.37 | 0.52 | 0.94 | 0.35 | 2.88 | 0.5 | 10 | 1627.1538 | 2226.3436 | 2013.8644 | 1627153.7546 | 2226343.552 | 4.0705e-06 | 44.5247 | 2013864.4481
6 | 70 | CONCLUIDO | 1.4705 | 68 | 63.84 | 57.17 | 0.83 | 67 | 150.07 | 47.83 | 7 | 65 | 25.24 | 18742.03 | 640.28 | 2312.63 | 204.66 | 106.94 | 48402.39 | 0.52 | 0.94 | 0.34 | 2.87 | 0.5 | 10 | 1608.8875 | 2201.3509 | 1991.257 | 1608887.5099 | 2201350.8701 | 4.0936e-06 | 44.2708 | 1991257.0327
7 | 70 | CONCLUIDO | 1.4932 | 66.97 | 63.1 | 66.42 | 0.94 | 57 | 151.46 | 47.83 | 8 | 55 | 25.63 | 18913.66 | 617.36 | 2312.62 | 179.23 | 106.94 | 35732.98 | 0.6 | 0.95 | 0.31 | 2.13 | 0.5 | 10 | 1559.8413 | 2134.2437 | 1930.5545 | 1559841.3448 | 2134243.7434 | 4.1568e-06 | 43.6003 | 1930554.5159
8 | 70 | CONCLUIDO | 1.506 | 66.4 | 62.76 | 76.85 | 1.04 | 49 | 152.85 | 47.83 | 9 | 47 | 26.03 | 19085.83 | 599.38 | 2312.62 | 167.71 | 106.94 | 30013.72 | 0.64 | 0.96 | 0.3 | 1.79 | 0.5 | 10 | 1524.3533 | 2085.6875 | 1886.6324 | 1524353.3484 | 2085687.501 | 4.1924e-06 | 43.2292 | 1886632.4132
9 | 70 | CONCLUIDO | 1.5151 | 66 | 62.53 | 87.25 | 1.15 | 43 | 154.25 | 47.83 | 10 | 41 | 26.43 | 19258.55 | 580.11 | 2312.66 | 160.28 | 106.94 | 26329.56 | 0.67 | 0.96 | 0.29 | 1.56 | 0.5 | 10 | 1500.389 | 2052.8984 | 1856.9726 | 1500388.9754 | 2052898.3886 | 4.2178e-06 | 42.9688 | 1856972.6477
10 | 70 | CONCLUIDO | 1.5237 | 65.63 | 62.3 | 98.37 | 1.25 | 38 | 155.66 | 47.83 | 11 | 33 | 26.83 | 19431.82 | 563.13 | 2312.64 | 152.34 | 106.94 | 22383.68 | 0.7 | 0.97 | 0.29 | 1.34 | 0.5 | 10 | 1469.5782 | 2010.7417 | 1818.8394 | 1469578.2168 | 2010741.7495 | 4.2417e-06 | 42.7279 | 1818839.379
11 | 70 | CONCLUIDO | 1.532 | 65.27 | 62.04 | 106.35 | 1.35 | 35 | 157.07 | 47.83 | 12 | 12 | 27.24 | 19605.66 | 549.57 | 2312.68 | 141.93 | 106.94 | 17197.19 | 0.75 | 0.97 | 0.31 | 1.07 | 0.5 | 10 | 1451.493 | 1985.9967 | 1796.456 | 1451492.9696 | 1985996.7164 | 4.2648e-06 | 42.4935 | 1796455.9771
12 | 70 | CONCLUIDO | 1.5268 | 65.5 | 62.26 | 106.73 | 1.45 | 35 | 158.48 | 47.83 | 13 | 2 | 27.65 | 19780.06 | 552.29 | 2312.64 | 150.04 | 106.94 | 21249.27 | 0.71 | 0.97 | 0.31 | 1.29 | 0.5 | 10 | 1457.9998 | 1994.8997 | 1804.5093 | 1457999.828 | 1994899.6871 | 4.2503e-06 | 42.6432 | 1804509.2609
13 | 70 | CONCLUIDO | 1.5269 | 65.49 | 62.25 | 106.72 | 1.55 | 35 | 159.9 | 47.83 | 14 | 0 | 28.07 | 19955.16 | 556.7 | 2312.64 | 149.83 | 106.94 | 21145.11 | 0.71 | 0.97 | 0.31 | 1.28 | 0.5 | 10 | 1461.8211 | 2000.1282 | 1809.2387 | 1461821.1401 | 2000128.1749 | 4.2506e-06 | 42.6367 | 1809238.7491

## RESULTADOS_16
Unnamed: 0 | Volume de calda [L] | STATUS | Capacidade operacional [ha/h] | Tempo de missao [h] | Tempo util [h] | Tempo por voo [min] | Autonomia Projetada [h] | N° Voos | MTOW [kg] | Massa Estrutura [kg] | Combustível [kg] | Abastecimentos | Massa gerador | Potência gerador [W] | Combustível consumido [L] | Calda cons [L] | Distância percorrida [km] | Distância Pulverizando [km] | RTL ACUMULADO[m] | EOC [km/km] | EOC [h/h] | Tempo de manobra [h] | Tempo rtl_rtw [h] | V pulv [m/s] | V desloc [m/s] | Preço Total por ha Simples [R$/ha] | Preço Total por ha Presumido [R$/ha] | Preço Total por ha Real [R$/ha] | Preço Total Simples [R$] | Preço Total Presumido [R$] | Prod CAPEX [ha/h/R$] | Dias Trabalhados | Preço Total Real [R$]
0 | 90 | CONCLUIDO | 0.7484 | 133.61 | 98.02 | 6.3 | 0.1 | 933 | 176.73 | 52.44 | 1 | 931 | 33.29 | 22031.19 | 1277.6 | 2313.08 | 1349.99 | 106.94 | 616734.57 | 0.08 | 0.61 | 1.72 | 37.04 | 0.5 | 10 | 4809.3356 | 6580.3451 | 5952.3262 | 4809335.5524 | 6580345.0757 | 1.8826e-06 | 86.9857 | 5952326.1772
1 | 90 | CONCLUIDO | 1.1269 | 88.74 | 74.05 | 12.88 | 0.2 | 345 | 178.21 | 52.44 | 2 | 343 | 33.77 | 22213.89 | 953.38 | 2312.75 | 545.21 | 106.94 | 217282.93 | 0.2 | 0.81 | 0.78 | 13.08 | 0.5 | 10 | 2612.5384 | 3574.5902 | 3233.4364 | 2612538.3586 | 3574590.2393 | 2.8347e-06 | 57.7734 | 3233436.3639
2 | 90 | CONCLUIDO | 1.2705 | 78.71 | 68.79 | 19.56 | 0.3 | 211 | 179.7 | 52.44 | 3 | 209 | 34.26 | 22397.24 | 875.44 | 2312.76 | 369.3 | 106.94 | 129998.17 | 0.29 | 0.88 | 0.55 | 7.82 | 0.5 | 10 | 2195.6991 | 3004.2524 | 2717.5307 | 2195699.0945 | 3004252.3685 | 3.1959e-06 | 51.2435 | 2717530.7389
3 | 90 | CONCLUIDO | 1.3433 | 74.44 | 66.62 | 26.3 | 0.39 | 152 | 181.19 | 52.44 | 4 | 150 | 34.75 | 22581.25 | 838.18 | 2312.7 | 296.6 | 106.94 | 93943.18 | 0.36 | 0.9 | 0.46 | 5.65 | 0.5 | 10 | 2026.4642 | 2772.6977 | 2508.0753 | 2026464.1601 | 2772697.6651 | 3.379e-06 | 48.4635 | 2508075.2915
4 | 90 | CONCLUIDO | 1.39 | 71.94 | 65.33 | 33.22 | 0.49 | 118 | 182.69 | 52.44 | 5 | 116 | 35.25 | 22766.06 | 812.25 | 2312.69 | 253.33 | 106.94 | 72480.84 | 0.42 | 0.92 | 0.41 | 4.36 | 0.5 | 10 | 1919.642 | 2626.5388 | 2375.8657 | 1919641.981 | 2626538.847 | 3.4965e-06 | 46.8359 | 2375865.6658
5 | 90 | CONCLUIDO | 1.4218 | 70.33 | 64.5 | 40.31 | 0.58 | 96 | 184.19 | 52.44 | 6 | 94 | 35.75 | 22951.43 | 792.21 | 2312.7 | 225.74 | 106.94 | 58793.23 | 0.47 | 0.93 | 0.38 | 3.53 | 0.5 | 10 | 1857.9324 | 2542.1051 | 2299.4901 | 1857932.3925 | 2542105.0656 | 3.5765e-06 | 45.7878 | 2299490.126
6 | 90 | CONCLUIDO | 1.4453 | 69.19 | 63.89 | 47.33 | 0.67 | 81 | 185.7 | 52.44 | 7 | 79 | 36.26 | 23137.49 | 774.41 | 2312.65 | 205.46 | 106.94 | 48730.94 | 0.52 | 0.94 | 0.35 | 2.92 | 0.5 | 10 | 1808.5264 | 2474.5056 | 2238.3422 | 1808526.361 | 2474505.5537 | 3.6356e-06 | 45.0456 | 2238342.2167
7 | 90 | CONCLUIDO | 1.4709 | 67.98 | 63.11 | 54.88 | 0.76 | 69 | 187.22 | 52.44 | 8 | 67 | 36.78 | 23324.24 | 755.26 | 2312.63 | 179.41 | 106.94 | 35763.98 | 0.6 | 0.95 | 0.31 | 2.14 | 0.5 | 10 | 1756.4261 | 2403.2197 | 2173.8598 | 1756426.1074 | 2403219.6882 | 3.7e-06 | 44.2578 | 2173859.7741
8 | 90 | CONCLUIDO | 1.474 | 67.84 | 63.25 | 62.22 | 0.85 | 61 | 188.74 | 52.44 | 9 | 59 | 37.3 | 23511.69 | 747.97 | 2312.62 | 184.39 | 106.94 | 38294.96 | 0.58 | 0.95 | 0.32 | 2.28 | 0.5 | 10 | 1738.6035 | 2378.834 | 2151.8014 | 1738603.5064 | 2378834.0192 | 3.7078e-06 | 44.1667 | 2151801.4391
9 | 90 | CONCLUIDO | 1.486 | 67.3 | 62.96 | 69.95 | 0.93 | 54 | 190.26 | 52.44 | 10 | 52 | 37.82 | 23699.85 | 733.81 | 2312.64 | 174.42 | 106.94 | 33342.88 | 0.61 | 0.96 | 0.31 | 1.99 | 0.5 | 10 | 1715.0326 | 2346.5833 | 2122.6287 | 1715032.6458 | 2346583.3279 | 3.738e-06 | 43.8151 | 2122628.7085
10 | 90 | CONCLUIDO | 1.496 | 66.85 | 62.72 | 78.4 | 1.02 | 48 | 191.79 | 52.44 | 11 | 46 | 38.35 | 23888.73 | 719.45 | 2312.64 | 166.56 | 106.94 | 29445.72 | 0.64 | 0.96 | 0.3 | 1.75 | 0.5 | 10 | 1683.7765 | 2303.8173 | 2083.9442 | 1683776.4798 | 2303817.2627 | 3.7631e-06 | 43.5221 | 2083944.1765
11 | 90 | CONCLUIDO | 1.5027 | 66.55 | 62.56 | 85.31 | 1.1 | 44 | 193.33 | 52.44 | 12 | 42 | 38.89 | 24078.33 | 706.26 | 2312.62 | 161.2 | 106.94 | 26785.64 | 0.66 | 0.96 | 0.29 | 1.59 | 0.5 | 10 | 1666.1455 | 2279.6937 | 2062.1229 | 1666145.4507 | 2279693.7108 | 3.78e-06 | 43.3268 | 2062122.9426
12 | 90 | CONCLUIDO | 1.5092 | 66.26 | 62.42 | 93.62 | 1.18 | 40 | 194.88 | 52.44 | 13 | 38 | 39.43 | 24268.67 | 695.2 | 2312.64 | 156.14 | 106.94 | 24276.12 | 0.68 | 0.97 | 0.29 | 1.45 | 0.5 | 10 | 1650.9449 | 2258.8957 | 2043.3098 | 1650944.9201 | 2258895.6742 | 3.7963e-06 | 43.138 | 2043309.8414
13 | 90 | CONCLUIDO | 1.5168 | 65.93 | 62.23 | 103.72 | 1.27 | 36 | 196.42 | 52.44 | 14 | 34 | 39.98 | 24459.75 | 681.94 | 2312.62 | 149.9 | 106.94 | 21174.43 | 0.71 | 0.97 | 0.28 | 1.26 | 0.5 | 10 | 1632.7834 | 2234.0463 | 2020.832 | 1632783.3783 | 2234046.2515 | 3.8154e-06 | 42.9232 | 2020832.0127
14 | 90 | CONCLUIDO | 1.5211 | 65.74 | 62.15 | 113 | 1.35 | 33 | 197.98 | 52.44 | 15 | 31 | 40.54 | 24651.58 | 669.17 | 2312.62 | 147.39 | 106.94 | 19936.68 | 0.73 | 0.97 | 0.27 | 1.18 | 0.5 | 10 | 1608.4303 | 2200.7252 | 1990.6911 | 1608430.2561 | 2200725.2354 | 3.8262e-06 | 42.7995 | 1990691.1076
15 | 90 | CONCLUIDO | 1.5239 | 65.62 | 62.1 | 120.19 | 1.42 | 31 | 199.54 | 52.44 | 16 | 29 | 41.1 | 24844.17 | 651.07 | 2312.63 | 145.72 | 106.94 | 19107.74 | 0.73 | 0.97 | 0.27 | 1.13 | 0.5 | 10 | 1590.1895 | 2175.7674 | 1968.1152 | 1590189.4767 | 2175767.3963 | 3.8333e-06 | 42.7214 | 1968115.2097
16 | 90 | CONCLUIDO | 1.5271 | 65.48 | 62.03 | 128.34 | 1.5 | 29 | 201.11 | 52.44 | 17 | 21 | 41.67 | 25037.53 | 639.65 | 2312.62 | 143.35 | 106.94 | 17937.03 | 0.75 | 0.97 | 0.27 | 1.06 | 0.5 | 10 | 1577.6029 | 2158.546 | 1952.5374 | 1577602.9469 | 2158545.9509 | 3.8413e-06 | 42.6302 | 1952537.3548
17 | 90 | CONCLUIDO | 1.529 | 65.4 | 61.99 | 132.83 | 1.58 | 28 | 202.68 | 52.44 | 18 | 8 | 42.24 | 25231.66 | 638.55 | 2312.63 | 141.33 | 106.94 | 16928.68 | 0.76 | 0.97 | 0.29 | 1.02 | 0.5 | 10 | 1575.2185 | 2155.2834 | 1949.5862 | 1575218.4895 | 2155283.4311 | 3.8461e-06 | 42.5781 | 1949586.2054
18 | 90 | CONCLUIDO | 1.5303 | 65.35 | 61.97 | 137.7 | 1.65 | 27 | 204.26 | 52.44 | 19 | 2 | 42.82 | 25426.72 | 639.7 | 2312.65 | 140.22 | 106.94 | 16377.6 | 0.76 | 0.97 | 0.3 | 1 | 0.5 | 10 | 1575.3258 | 2155.4302 | 1949.719 | 1575325.7623 | 2155430.2065 | 3.8494e-06 | 42.5456 | 1949718.9727
19 | 90 | CONCLUIDO | 1.5304 | 65.34 | 61.96 | 137.7 | 1.73 | 27 | 205.85 | 52.44 | 20 | 1 | 43.41 | 25622.45 | 643.72 | 2312.64 | 140.08 | 106.94 | 16310.16 | 0.76 | 0.97 | 0.3 | 0.99 | 0.5 | 10 | 1578.7787 | 2160.1547 | 1953.9926 | 1578778.7265 | 2160154.7045 | 3.8496e-06 | 42.5391 | 1953992.5713
20 | 90 | CONCLUIDO | 1.5303 | 65.35 | 61.96 | 137.7 | 1.8 | 27 | 207.45 | 52.44 | 21 | 0 | 44 | 25818.99 | 648.46 | 2312.64 | 140.08 | 106.94 | 16308.8 | 0.76 | 0.97 | 0.3 | 1 | 0.5 | 10 | 1583.0542 | 2166.0046 | 1959.2842 | 1583054.2261 | 2166004.6316 | 3.8494e-06 | 42.5456 | 1959284.1896

## RESULTADOS_0
Unnamed: 0 | Volume de calda [L] | STATUS | Capacidade operacional [ha/h] | Tempo de missao [h] | Tempo util [h] | Tempo por voo [min] | Autonomia Projetada [h] | N° Voos | MTOW [kg] | Massa Estrutura [kg] | Combustível [kg] | Abastecimentos | Massa gerador | Potência gerador [W] | Combustível consumido [L] | Calda cons [L] | Distância percorrida [km] | Distância Pulverizando [km] | RTL ACUMULADO[m] | EOC [km/km] | EOC [h/h] | Tempo de manobra [h] | Tempo rtl_rtw [h] | V pulv [m/s] | V desloc [m/s] | Preço Total por ha Simples [R$/ha] | Preço Total por ha Presumido [R$/ha] | Preço Total por ha Real [R$/ha] | Preço Total Simples [R$] | Preço Total Presumido [R$] | Prod CAPEX [ha/h/R$] | Dias Trabalhados | Preço Total Real [R$]
0 | 10 | CONCLUIDO | 1.3496 | 74.1 | 69.86 | 17.99 | 0.64 | 233 | 26.11 | 12.1 | 1 | 0 | 3.01 | 3454.41 | 202.26 | 2312.86 | 394.52 | 106.94 | 142500.75 | 0.27 | 0.86 | 0.9 | 8.89 | 0.5 | 10 | 1071.9474 | 1466.6857 | 1326.7073 | 1071947.393 | 1466685.7141 | 8.2363e-06 | 48.2422 | 1326707.2881

## RESULTADOS_7
Unnamed: 0 | Volume de calda [L] | STATUS | Capacidade operacional [ha/h] | Tempo de missao [h] | Tempo util [h] | Tempo por voo [min] | Autonomia Projetada [h] | N° Voos | MTOW [kg] | Massa Estrutura [kg] | Combustível [kg] | Abastecimentos | Massa gerador | Potência gerador [W] | Combustível consumido [L] | Calda cons [L] | Distância percorrida [km] | Distância Pulverizando [km] | RTL ACUMULADO[m] | EOC [km/km] | EOC [h/h] | Tempo de manobra [h] | Tempo rtl_rtw [h] | V pulv [m/s] | V desloc [m/s] | Preço Total por ha Simples [R$/ha] | Preço Total por ha Presumido [R$/ha] | Preço Total por ha Real [R$/ha] | Preço Total Simples [R$] | Preço Total Presumido [R$] | Prod CAPEX [ha/h/R$] | Dias Trabalhados | Preço Total Real [R$]
0 | 45 | CONCLUIDO | 1.0717 | 93.31 | 80.75 | 9.43 | 0.18 | 514 | 98.71 | 39.72 | 1 | 512 | 12.99 | 12407.75 | 707.91 | 2312.89 | 770.13 | 106.94 | 328902.48 | 0.14 | 0.75 | 1.04 | 19.78 | 0.5 | 10 | 2302.3187 | 3150.1341 | 2849.4897 | 2302318.7286 | 3150134.0556 | 3.5654e-06 | 60.7487 | 2849489.6826
1 | 45 | CONCLUIDO | 1.3309 | 75.14 | 68.81 | 19.57 | 0.35 | 211 | 99.95 | 39.72 | 2 | 209 | 13.24 | 12561.45 | 582.72 | 2312.74 | 370.2 | 106.94 | 130451.06 | 0.29 | 0.88 | 0.55 | 7.84 | 0.5 | 10 | 1665.4126 | 2278.691 | 2061.2159 | 1665412.5743 | 2278690.9569 | 4.4278e-06 | 48.9193 | 2061215.8902
2 | 45 | CONCLUIDO | 1.4199 | 70.43 | 65.77 | 30.35 | 0.52 | 130 | 101.2 | 39.72 | 3 | 128 | 13.49 | 12715.54 | 536.82 | 2312.68 | 268.19 | 106.94 | 79849.92 | 0.4 | 0.92 | 0.43 | 4.8 | 0.5 | 10 | 1499.5761 | 2051.7862 | 1855.9666 | 1499576.1369 | 2051786.2272 | 4.7239e-06 | 45.8529 | 1855966.6294
3 | 45 | CONCLUIDO | 1.466 | 68.21 | 64.34 | 41.96 | 0.69 | 92 | 102.45 | 39.72 | 4 | 90 | 13.74 | 12870.03 | 503.9 | 2312.67 | 220.34 | 106.94 | 56114.37 | 0.49 | 0.94 | 0.37 | 3.37 | 0.5 | 10 | 1417.0595 | 1938.8834 | 1753.8391 | 1417059.5445 | 1938883.385 | 4.8772e-06 | 44.4076 | 1753839.076
4 | 45 | CONCLUIDO | 1.4991 | 66.71 | 63.3 | 55.04 | 0.85 | 69 | 103.71 | 39.72 | 5 | 67 | 14 | 13024.91 | 470.87 | 2312.67 | 186.55 | 106.94 | 39333.14 | 0.57 | 0.95 | 0.3 | 2.33 | 0.5 | 10 | 1346.3623 | 1842.1524 | 1666.3399 | 1346362.3454 | 1842152.3583 | 4.9874e-06 | 43.431 | 1666339.9227
5 | 45 | CONCLUIDO | 1.5118 | 66.15 | 63.03 | 68.76 | 1.01 | 55 | 104.97 | 39.72 | 6 | 34 | 14.25 | 13180.19 | 446.42 | 2312.63 | 175.99 | 106.94 | 34123.73 | 0.61 | 0.96 | 0.33 | 2.06 | 0.5 | 10 | 1317.0993 | 1802.1134 | 1630.1223 | 1317099.3455 | 1802113.4308 | 5.0296e-06 | 43.0664 | 1630122.2543
6 | 45 | CONCLUIDO | 1.5143 | 66.04 | 62.96 | 71.28 | 1.16 | 53 | 106.23 | 39.72 | 7 | 1 | 14.52 | 13335.87 | 443.8 | 2312.64 | 172.28 | 106.94 | 32281.3 | 0.62 | 0.96 | 0.37 | 1.99 | 0.5 | 10 | 1313.1889 | 1796.763 | 1625.2825 | 1313188.9143 | 1796763.0063 | 5.0379e-06 | 42.9948 | 1625282.4667
7 | 45 | CONCLUIDO | 1.5143 | 66.04 | 62.96 | 71.27 | 1.31 | 53 | 107.5 | 39.72 | 8 | 0 | 14.78 | 13491.96 | 448.78 | 2312.64 | 172.23 | 106.94 | 32254.37 | 0.62 | 0.96 | 0.37 | 1.99 | 0.5 | 10 | 1317.6631 | 1802.8848 | 1630.82 | 1317663.0861 | 1802884.7656 | 5.0379e-06 | 42.9948 | 1630819.9739

## RESULTADOS_10
Unnamed: 0 | Volume de calda [L] | STATUS | Capacidade operacional [ha/h] | Tempo de missao [h] | Tempo util [h] | Tempo por voo [min] | Autonomia Projetada [h] | N° Voos | MTOW [kg] | Massa Estrutura [kg] | Combustível [kg] | Abastecimentos | Massa gerador | Potência gerador [W] | Combustível consumido [L] | Calda cons [L] | Distância percorrida [km] | Distância Pulverizando [km] | RTL ACUMULADO[m] | EOC [km/km] | EOC [h/h] | Tempo de manobra [h] | Tempo rtl_rtw [h] | V pulv [m/s] | V desloc [m/s] | Preço Total por ha Simples [R$/ha] | Preço Total por ha Presumido [R$/ha] | Preço Total por ha Real [R$/ha] | Preço Total Simples [R$] | Preço Total Presumido [R$] | Prod CAPEX [ha/h/R$] | Dias Trabalhados | Preço Total Real [R$]
0 | 60 | CONCLUIDO | 0.9548 | 104.74 | 86.09 | 8 | 0.14 | 646 | 124.63 | 45 | 1 | 644 | 18.64 | 15605.44 | 888.26 | 2312.92 | 949.32 | 106.94 | 417832.83 | 0.11 | 0.7 | 1.26 | 25.12 | 0.5 | 10 | 2963.9302 | 4055.38 | 3668.3403 | 2963930.1893 | 4055380.0443 | 2.8285e-06 | 68.1901 | 3668340.2646
1 | 60 | CONCLUIDO | 1.2594 | 79.4 | 70.68 | 16.44 | 0.28 | 258 | 125.95 | 45 | 2 | 256 | 18.95 | 15767.7 | 713.29 | 2312.79 | 432.11 | 106.94 | 161168.72 | 0.25 | 0.85 | 0.64 | 9.71 | 0.5 | 10 | 1965.1673 | 2688.8286 | 2432.2106 | 1965167.298 | 2688828.5942 | 3.7309e-06 | 51.6927 | 2432210.567
2 | 60 | CONCLUIDO | 1.3684 | 73.08 | 66.88 | 25.24 | 0.42 | 159 | 127.27 | 45 | 3 | 157 | 19.27 | 15930.42 | 659.21 | 2312.69 | 305.58 | 106.94 | 98402.17 | 0.35 | 0.9 | 0.48 | 5.91 | 0.5 | 10 | 1736.2771 | 2375.6509 | 2148.9221 | 1736277.0856 | 2375650.9077 | 4.0538e-06 | 47.5781 | 2148922.1193
3 | 60 | CONCLUIDO | 1.4241 | 70.22 | 65.17 | 34.3 | 0.55 | 114 | 128.59 | 45 | 4 | 112 | 19.59 | 16093.6 | 627.05 | 2312.65 | 248.29 | 106.94 | 69980.89 | 0.43 | 0.92 | 0.4 | 4.2 | 0.5 | 10 | 1626.9987 | 2226.1314 | 2013.6725 | 1626998.6878 | 2226131.3827 | 4.2188e-06 | 45.7161 | 2013672.5279
4 | 60 | CONCLUIDO | 1.4584 | 68.57 | 64.19 | 43.76 | 0.68 | 88 | 129.92 | 45 | 5 | 86 | 19.92 | 16257.24 | 601 | 2312.65 | 215.24 | 106.94 | 53584.77 | 0.5 | 0.94 | 0.36 | 3.22 | 0.5 | 10 | 1555.9207 | 2128.8793 | 1925.7021 | 1555920.6803 | 2128879.3172 | 4.3204e-06 | 44.6419 | 1925702.063
5 | 60 | CONCLUIDO | 1.4934 | 66.96 | 63.04 | 54.03 | 0.81 | 70 | 131.25 | 45 | 6 | 68 | 20.25 | 16421.36 | 573.57 | 2312.69 | 176.18 | 106.94 | 34144.08 | 0.61 | 0.96 | 0.32 | 2.07 | 0.5 | 10 | 1494.1785 | 2044.401 | 1849.2862 | 1494178.522 | 2044400.9723 | 4.4241e-06 | 43.5938 | 1849286.2128
6 | 60 | CONCLUIDO | 1.4984 | 66.74 | 63.12 | 65.3 | 0.93 | 58 | 132.58 | 45 | 7 | 56 | 20.59 | 16585.95 | 557.13 | 2312.64 | 180.01 | 106.94 | 36119.75 | 0.59 | 0.95 | 0.31 | 2.16 | 0.5 | 10 | 1467.2439 | 2007.5478 | 1815.9503 | 1467243.9046 | 2007547.8405 | 4.4389e-06 | 43.4505 | 1815950.2922
7 | 60 | CONCLUIDO | 1.5117 | 66.15 | 62.76 | 76.85 | 1.06 | 49 | 133.92 | 45 | 8 | 47 | 20.93 | 16751.02 | 534.35 | 2312.62 | 167.93 | 106.94 | 30126.73 | 0.64 | 0.96 | 0.3 | 1.8 | 0.5 | 10 | 1437.587 | 1966.97 | 1779.2451 | 1437587.0164 | 1966969.9777 | 4.4783e-06 | 43.0664 | 1779245.1237
8 | 60 | CONCLUIDO | 1.52 | 65.79 | 62.56 | 87.29 | 1.18 | 43 | 135.27 | 45 | 9 | 32 | 21.27 | 16916.71 | 512.47 | 2312.61 | 160.66 | 106.94 | 26518.31 | 0.67 | 0.96 | 0.3 | 1.59 | 0.5 | 10 | 1403.02 | 1919.6738 | 1736.4629 | 1403019.9828 | 1919673.8373 | 4.5029e-06 | 42.832 | 1736462.8605
9 | 60 | CONCLUIDO | 1.5243 | 65.6 | 62.45 | 93.67 | 1.29 | 40 | 136.61 | 45 | 10 | 4 | 21.61 | 17082.76 | 507.94 | 2312.64 | 155.79 | 106.94 | 24101.93 | 0.69 | 0.96 | 0.33 | 1.48 | 0.5 | 10 | 1396.2278 | 1910.3804 | 1728.0564 | 1396227.7545 | 1910380.4109 | 4.5156e-06 | 42.7083 | 1728056.3858
10 | 60 | CONCLUIDO | 1.5238 | 65.63 | 62.47 | 93.71 | 1.41 | 40 | 137.96 | 45 | 11 | 0 | 21.96 | 17249.3 | 511.97 | 2312.67 | 156.44 | 106.94 | 24424.5 | 0.68 | 0.96 | 0.34 | 1.5 | 0.5 | 10 | 1400.1799 | 1915.788 | 1732.9479 | 1400179.946 | 1915787.9737 | 4.5141e-06 | 42.7279 | 1732947.8583

## RESULTADOS_14
Unnamed: 0 | Volume de calda [L] | STATUS | Capacidade operacional [ha/h] | Tempo de missao [h] | Tempo util [h] | Tempo por voo [min] | Autonomia Projetada [h] | N° Voos | MTOW [kg] | Massa Estrutura [kg] | Combustível [kg] | Abastecimentos | Massa gerador | Potência gerador [W] | Combustível consumido [L] | Calda cons [L] | Distância percorrida [km] | Distância Pulverizando [km] | RTL ACUMULADO[m] | EOC [km/km] | EOC [h/h] | Tempo de manobra [h] | Tempo rtl_rtw [h] | V pulv [m/s] | V desloc [m/s] | Preço Total por ha Simples [R$/ha] | Preço Total por ha Presumido [R$/ha] | Preço Total por ha Real [R$/ha] | Preço Total Simples [R$] | Preço Total Presumido [R$] | Prod CAPEX [ha/h/R$] | Dias Trabalhados | Preço Total Real [R$]
0 | 80 | CONCLUIDO | 0.8142 | 122.82 | 93.72 | 6.77 | 0.11 | 831 | 159.12 | 50.28 | 1 | 829 | 27.84 | 19859.16 | 1139.84 | 2312.9 | 1205.66 | 106.94 | 545080.66 | 0.09 | 0.64 | 1.55 | 32.74 | 0.5 | 10 | 4093.519 | 5600.9332 | 5066.388 | 4093518.9524 | 5600933.224 | 2.1477e-06 | 79.9609 | 5066388.0181
1 | 80 | CONCLUIDO | 1.1706 | 85.42 | 72.92 | 13.85 | 0.22 | 316 | 160.54 | 50.28 | 2 | 314 | 28.26 | 20034.4 | 873.85 | 2312.69 | 507.46 | 106.94 | 198553.89 | 0.21 | 0.83 | 0.73 | 11.95 | 0.5 | 10 | 2385.5651 | 3264.0354 | 2952.5204 | 2385565.0721 | 3264035.3753 | 3.0879e-06 | 55.612 | 2952520.4202
2 | 80 | CONCLUIDO | 1.3011 | 76.86 | 68.25 | 21 | 0.33 | 195 | 161.97 | 50.28 | 3 | 193 | 28.69 | 20210.21 | 806.49 | 2312.71 | 351.15 | 106.94 | 121004.64 | 0.3 | 0.88 | 0.53 | 7.28 | 0.5 | 10 | 2040.2545 | 2791.5662 | 2525.143 | 2040254.4734 | 2791566.1802 | 3.4321e-06 | 50.0391 | 2525143.0219
3 | 80 | CONCLUIDO | 1.3698 | 73.01 | 66.17 | 28.36 | 0.43 | 140 | 163.4 | 50.28 | 4 | 138 | 29.12 | 20386.62 | 770.68 | 2312.65 | 281.78 | 106.94 | 86592.73 | 0.38 | 0.91 | 0.44 | 5.2 | 0.5 | 10 | 1897.0344 | 2595.6062 | 2347.8852 | 1897034.4189 | 2595606.1832 | 3.6133e-06 | 47.5326 | 2347885.172
4 | 80 | CONCLUIDO | 1.4135 | 70.75 | 64.94 | 36.08 | 0.54 | 108 | 164.83 | 50.28 | 5 | 106 | 29.55 | 20563.61 | 745.11 | 2312.65 | 240.62 | 106.94 | 66176.6 | 0.44 | 0.93 | 0.39 | 3.97 | 0.5 | 10 | 1799.102 | 2461.6107 | 2226.678 | 1799101.9736 | 2461610.6911 | 3.7286e-06 | 46.0612 | 2226678.0216
5 | 80 | CONCLUIDO | 1.442 | 69.35 | 64.19 | 43.77 | 0.64 | 88 | 166.27 | 50.28 | 6 | 86 | 29.99 | 20741.2 | 725.19 | 2312.68 | 215.3 | 106.94 | 53612.94 | 0.5 | 0.94 | 0.37 | 3.22 | 0.5 | 10 | 1743.9227 | 2386.1119 | 2158.3848 | 1743922.6785 | 2386111.9452 | 3.8038e-06 | 45.1497 | 2158384.7701
6 | 80 | CONCLUIDO | 1.4645 | 68.28 | 63.57 | 51.55 | 0.74 | 74 | 167.72 | 50.28 | 7 | 72 | 30.44 | 20919.39 | 706.46 | 2312.63 | 194.53 | 106.94 | 43298.65 | 0.55 | 0.95 | 0.34 | 2.6 | 0.5 | 10 | 1696.5852 | 2321.3427 | 2099.7971 | 1696585.2209 | 2321342.7474 | 3.8631e-06 | 44.4531 | 2099797.0536
7 | 80 | CONCLUIDO | 1.4752 | 67.79 | 63.4 | 59.44 | 0.84 | 64 | 169.17 | 50.28 | 8 | 62 | 30.89 | 21098.19 | 693.26 | 2312.63 | 189.22 | 106.94 | 40694.72 | 0.57 | 0.95 | 0.33 | 2.43 | 0.5 | 10 | 1666.3062 | 2279.9136 | 2062.3219 | 1666306.1875 | 2279913.638 | 3.8913e-06 | 44.1341 | 2062321.8803
8 | 80 | CONCLUIDO | 1.4907 | 67.08 | 62.99 | 68.71 | 0.94 | 55 | 170.62 | 50.28 | 9 | 53 | 31.34 | 21277.6 | 677.11 | 2312.63 | 175.31 | 106.94 | 33782.76 | 0.61 | 0.96 | 0.31 | 2.02 | 0.5 | 10 | 1638.5515 | 2241.9385 | 2027.971 | 1638551.5241 | 2241938.4831 | 3.9322e-06 | 43.6719 | 2027971.0208
9 | 80 | CONCLUIDO | 1.4999 | 66.67 | 62.77 | 76.86 | 1.03 | 49 | 172.08 | 50.28 | 10 | 47 | 31.8 | 21457.64 | 660.93 | 2312.63 | 168.17 | 106.94 | 30243.61 | 0.64 | 0.96 | 0.3 | 1.8 | 0.5 | 10 | 1606.8485 | 2198.561 | 1988.7334 | 1606848.4804 | 2198560.98 | 3.9565e-06 | 43.4049 | 1988733.4058
10 | 80 | CONCLUIDO | 1.5098 | 66.23 | 62.52 | 87.24 | 1.12 | 43 | 173.55 | 50.28 | 11 | 41 | 32.27 | 21638.31 | 644.13 | 2312.63 | 159.79 | 106.94 | 26086.22 | 0.67 | 0.96 | 0.29 | 1.55 | 0.5 | 10 | 1583.9598 | 2167.2437 | 1960.405 | 1583959.8021 | 2167243.6806 | 3.9826e-06 | 43.1185 | 1960404.9854
11 | 80 | CONCLUIDO | 1.5165 | 65.94 | 62.36 | 95.94 | 1.22 | 39 | 175.02 | 50.28 | 12 | 37 | 32.74 | 21819.6 | 628.92 | 2312.64 | 154.4 | 106.94 | 23409.55 | 0.69 | 0.97 | 0.28 | 1.39 | 0.5 | 10 | 1565.1449 | 2141.5004 | 1937.1186 | 1565144.9399 | 2141500.3562 | 4.0003e-06 | 42.9297 | 1937118.5678
12 | 80 | CONCLUIDO | 1.5271 | 65.48 | 62.03 | 106.34 | 1.31 | 35 | 176.49 | 50.28 | 13 | 31 | 33.21 | 22001.54 | 611.64 | 2312.62 | 143.43 | 106.94 | 17947.44 | 0.75 | 0.97 | 0.26 | 1.06 | 0.5 | 10 | 1531.8685 | 2095.97 | 1895.9336 | 1531868.4677 | 2095970.0188 | 4.0282e-06 | 42.6302 | 1895933.5819
13 | 80 | CONCLUIDO | 1.5269 | 65.49 | 62.14 | 116.51 | 1.4 | 32 | 177.97 | 50.28 | 14 | 23 | 33.69 | 22184.13 | 598.29 | 2312.61 | 146.92 | 106.94 | 19705.87 | 0.73 | 0.97 | 0.28 | 1.17 | 0.5 | 10 | 1520.7163 | 2080.7111 | 1882.131 | 1520716.2864 | 2080711.1123 | 4.0277e-06 | 42.6367 | 1882130.9641
14 | 80 | CONCLUIDO | 1.5283 | 65.43 | 62.11 | 120.21 | 1.48 | 31 | 179.46 | 50.28 | 15 | 9 | 34.18 | 22367.38 | 593.79 | 2312.61 | 145.18 | 106.94 | 18841.25 | 0.74 | 0.97 | 0.3 | 1.14 | 0.5 | 10 | 1515.7281 | 2073.8861 | 1875.9573 | 1515728.0962 | 2073886.0504 | 4.0314e-06 | 42.5977 | 1875957.2765
15 | 80 | CONCLUIDO | 1.5296 | 65.38 | 62.09 | 124.17 | 1.57 | 30 | 180.95 | 50.28 | 16 | 0 | 34.67 | 22551.28 | 593.07 | 2312.64 | 144.09 | 106.94 | 18301.36 | 0.74 | 0.97 | 0.3 | 1.12 | 0.5 | 10 | 1514.2252 | 2071.8297 | 1874.0972 | 1514225.1639 | 2071829.6721 | 4.0348e-06 | 42.5651 | 1874097.156

## RESULTADOS_5
Unnamed: 0 | Volume de calda [L] | STATUS | Capacidade operacional [ha/h] | Tempo de missao [h] | Tempo util [h] | Tempo por voo [min] | Autonomia Projetada [h] | N° Voos | MTOW [kg] | Massa Estrutura [kg] | Combustível [kg] | Abastecimentos | Massa gerador | Potência gerador [W] | Combustível consumido [L] | Calda cons [L] | Distância percorrida [km] | Distância Pulverizando [km] | RTL ACUMULADO[m] | EOC [km/km] | EOC [h/h] | Tempo de manobra [h] | Tempo rtl_rtw [h] | V pulv [m/s] | V desloc [m/s] | Preço Total por ha Simples [R$/ha] | Preço Total por ha Presumido [R$/ha] | Preço Total por ha Real [R$/ha] | Preço Total Simples [R$] | Preço Total Presumido [R$] | Prod CAPEX [ha/h/R$] | Dias Trabalhados | Preço Total Real [R$]
0 | 35 | CONCLUIDO | 1.1581 | 86.35 | 77.16 | 10.92 | 0.22 | 424 | 80.84 | 35.1 | 1 | 422 | 9.74 | 10204.21 | 584.66 | 2312.74 | 649.93 | 106.94 | 269252.25 | 0.16 | 0.78 | 0.89 | 16.18 | 0.5 | 10 | 1912.1889 | 2616.3412 | 2366.6412 | 1912188.8638 | 2616341.1633 | 4.264e-06 | 56.2174 | 2366641.2348
1 | 35 | CONCLUIDO | 1.38 | 72.46 | 67.54 | 23.03 | 0.43 | 176 | 82.04 | 35.1 | 2 | 174 | 9.94 | 10352.53 | 486.38 | 2312.76 | 327.27 | 106.94 | 109158.64 | 0.33 | 0.89 | 0.51 | 6.57 | 0.5 | 10 | 1463.039 | 2001.7945 | 1810.7461 | 1463039.0084 | 2001794.516 | 5.081e-06 | 47.1745 | 1810746.0569
2 | 35 | CONCLUIDO | 1.4565 | 68.66 | 64.92 | 36.4 | 0.63 | 107 | 83.25 | 35.1 | 3 | 105 | 10.15 | 10501.19 | 440.01 | 2312.68 | 239.88 | 106.94 | 65811.45 | 0.45 | 0.93 | 0.4 | 3.95 | 0.5 | 10 | 1329.713 | 1819.372 | 1645.7337 | 1329712.993 | 1819371.9799 | 5.3626e-06 | 44.7005 | 1645733.6716
3 | 35 | CONCLUIDO | 1.4978 | 66.76 | 63.6 | 51.56 | 0.83 | 74 | 84.46 | 35.1 | 4 | 53 | 10.36 | 10650.22 | 401.28 | 2312.72 | 194.37 | 106.94 | 43221.59 | 0.55 | 0.95 | 0.37 | 2.63 | 0.5 | 10 | 1251.1986 | 1711.9451 | 1548.5595 | 1251198.606 | 1711945.1317 | 5.5147e-06 | 43.4635 | 1548559.491
4 | 35 | CONCLUIDO | 1.5015 | 66.6 | 63.54 | 56.06 | 1.02 | 68 | 85.67 | 35.1 | 5 | 0 | 10.57 | 10799.59 | 395.97 | 2312.67 | 191.53 | 106.94 | 41831.47 | 0.56 | 0.95 | 0.39 | 2.57 | 0.5 | 10 | 1244.5899 | 1702.9028 | 1540.3802 | 1244589.9211 | 1702902.8375 | 5.5283e-06 | 43.3594 | 1540380.1807

## RESULTADOS_8
Unnamed: 0 | Volume de calda [L] | STATUS | Capacidade operacional [ha/h] | Tempo de missao [h] | Tempo util [h] | Tempo por voo [min] | Autonomia Projetada [h] | N° Voos | MTOW [kg] | Massa Estrutura [kg] | Combustível [kg] | Abastecimentos | Massa gerador | Potência gerador [W] | Combustível consumido [L] | Calda cons [L] | Distância percorrida [km] | Distância Pulverizando [km] | RTL ACUMULADO[m] | EOC [km/km] | EOC [h/h] | Tempo de manobra [h] | Tempo rtl_rtw [h] | V pulv [m/s] | V desloc [m/s] | Preço Total por ha Simples [R$/ha] | Preço Total por ha Presumido [R$/ha] | Preço Total por ha Real [R$/ha] | Preço Total Simples [R$] | Preço Total Presumido [R$] | Prod CAPEX [ha/h/R$] | Dias Trabalhados | Preço Total Real [R$]
0 | 50 | CONCLUIDO | 1.0312 | 96.97 | 82.53 | 8.87 | 0.16 | 558 | 107.41 | 41.65 | 1 | 556 | 14.77 | 13481.73 | 768.1 | 2312.83 | 829.54 | 106.94 | 358382.77 | 0.13 | 0.73 | 1.12 | 21.56 | 0.5 | 10 | 2505.6016 | 3428.2746 | 3101.0849 | 2505601.5703 | 3428274.6078 | 3.288e-06 | 63.1315 | 3101084.8908
1 | 50 | CONCLUIDO | 1.3061 | 76.57 | 69.49 | 18.37 | 0.32 | 227 | 108.68 | 41.65 | 2 | 225 | 15.03 | 13638.32 | 628.1 | 2312.84 | 392.35 | 106.94 | 141443.58 | 0.27 | 0.87 | 0.59 | 8.51 | 0.5 | 10 | 1762.8055 | 2411.9482 | 2181.7553 | 1762805.4635 | 2411948.2047 | 4.1645e-06 | 49.8503 | 2181755.2532
2 | 50 | CONCLUIDO | 1.4023 | 71.31 | 66.17 | 28.36 | 0.48 | 140 | 109.96 | 41.65 | 3 | 138 | 15.31 | 13795.21 | 579.28 | 2312.81 | 281.31 | 106.94 | 86360.15 | 0.38 | 0.91 | 0.45 | 5.19 | 0.5 | 10 | 1579.5665 | 2161.2325 | 1954.9675 | 1579566.4703 | 2161232.5302 | 4.4712e-06 | 46.4258 | 1954967.5308
3 | 50 | CONCLUIDO | 1.4529 | 68.83 | 64.59 | 39.15 | 0.63 | 99 | 111.23 | 41.65 | 4 | 97 | 15.58 | 13952.52 | 546.71 | 2312.65 | 229.07 | 106.94 | 60442.68 | 0.47 | 0.93 | 0.37 | 3.62 | 0.5 | 10 | 1481.3382 | 2026.8322 | 1833.3942 | 1481338.1729 | 2026832.2401 | 4.6325e-06 | 44.8112 | 1833394.2158
4 | 50 | CONCLUIDO | 1.4835 | 67.41 | 63.68 | 50.28 | 0.78 | 76 | 112.51 | 41.65 | 5 | 74 | 15.86 | 14110.24 | 517.85 | 2312.63 | 198.54 | 106.94 | 45293.32 | 0.54 | 0.95 | 0.34 | 2.71 | 0.5 | 10 | 1423.7048 | 1947.9757 | 1762.0637 | 1423704.815 | 1947975.7373 | 4.7301e-06 | 43.8867 | 1762063.6669
5 | 50 | CONCLUIDO | 1.5019 | 66.58 | 63.21 | 63.21 | 0.93 | 60 | 113.79 | 41.65 | 6 | 58 | 16.14 | 14268.39 | 492.54 | 2312.63 | 183.13 | 106.94 | 37669.19 | 0.58 | 0.95 | 0.32 | 2.25 | 0.5 | 10 | 1379.4205 | 1887.384 | 1707.2547 | 1379420.5068 | 1887383.9931 | 4.7888e-06 | 43.3464 | 1707254.7138
6 | 50 | CONCLUIDO | 1.5157 | 65.98 | 62.83 | 75.39 | 1.07 | 50 | 115.08 | 41.65 | 7 | 28 | 16.43 | 14426.96 | 467.9 | 2312.63 | 169.3 | 106.94 | 30806.57 | 0.63 | 0.96 | 0.33 | 1.86 | 0.5 | 10 | 1348.5881 | 1845.1978 | 1669.0947 | 1348588.1132 | 1845197.752 | 4.8328e-06 | 42.9557 | 1669094.6683
7 | 50 | CONCLUIDO | 1.5179 | 65.88 | 62.78 | 78.47 | 1.21 | 48 | 116.37 | 41.65 | 8 | 2 | 16.72 | 14585.96 | 466.12 | 2312.65 | 166.5 | 106.94 | 29417.2 | 0.64 | 0.96 | 0.35 | 1.81 | 0.5 | 10 | 1336.3018 | 1828.3871 | 1653.8884 | 1336301.7852 | 1828387.056 | 4.8398e-06 | 42.8906 | 1653888.3615
8 | 50 | CONCLUIDO | 1.5181 | 65.87 | 62.77 | 78.46 | 1.35 | 48 | 117.66 | 41.65 | 9 | 0 | 17.01 | 14745.39 | 470.93 | 2312.62 | 166.13 | 106.94 | 29229.6 | 0.64 | 0.96 | 0.36 | 1.8 | 0.5 | 10 | 1340.4709 | 1834.0915 | 1659.0484 | 1340470.9383 | 1834091.4752 | 4.8404e-06 | 42.8841 | 1659048.359

## RESULTADOS_3
Unnamed: 0 | Volume de calda [L] | STATUS | Capacidade operacional [ha/h] | Tempo de missao [h] | Tempo util [h] | Tempo por voo [min] | Autonomia Projetada [h] | N° Voos | MTOW [kg] | Massa Estrutura [kg] | Combustível [kg] | Abastecimentos | Massa gerador | Potência gerador [W] | Combustível consumido [L] | Calda cons [L] | Distância percorrida [km] | Distância Pulverizando [km] | RTL ACUMULADO[m] | EOC [km/km] | EOC [h/h] | Tempo de manobra [h] | Tempo rtl_rtw [h] | V pulv [m/s] | V desloc [m/s] | Preço Total por ha Simples [R$/ha] | Preço Total por ha Presumido [R$/ha] | Preço Total por ha Real [R$/ha] | Preço Total Simples [R$] | Preço Total Presumido [R$] | Prod CAPEX [ha/h/R$] | Dias Trabalhados | Preço Total Real [R$]
0 | 25 | CONCLUIDO | 1.2554 | 79.66 | 73.33 | 13.5 | 0.28 | 326 | 61.76 | 28.92 | 1 | 324 | 6.84 | 7851.41 | 450.28 | 2312.76 | 521.73 | 106.94 | 205637.64 | 0.2 | 0.82 | 0.73 | 12.36 | 0.5 | 10 | 1541.9844 | 2109.8111 | 1908.4537 | 1541984.4022 | 2109811.0866 | 5.2941e-06 | 51.862 | 1908453.6776
1 | 25 | CONCLUIDO | 1.4374 | 69.57 | 65.91 | 29.51 | 0.55 | 134 | 62.92 | 28.92 | 2 | 132 | 7 | 7994.37 | 368.9 | 2312.64 | 272.94 | 106.94 | 82203.23 | 0.39 | 0.91 | 0.44 | 4.94 | 0.5 | 10 | 1241.8425 | 1699.1437 | 1536.9798 | 1241842.5113 | 1699143.7102 | 6.0616e-06 | 45.293 | 1536979.8193
2 | 25 | CONCLUIDO | 1.4784 | 67.64 | 64.54 | 41.19 | 0.81 | 94 | 64.08 | 28.92 | 3 | 2 | 7.16 | 8137.65 | 338.12 | 2312.66 | 222.91 | 106.94 | 57388.5 | 0.48 | 0.93 | 0.49 | 3.57 | 0.5 | 10 | 1173.33 | 1605.4018 | 1452.1845 | 1173329.9592 | 1605401.8138 | 6.2345e-06 | 44.0365 | 1452184.5179
3 | 25 | CONCLUIDO | 1.4786 | 67.63 | 64.53 | 41.19 | 1.07 | 94 | 65.25 | 28.92 | 4 | 0 | 7.33 | 8281.25 | 343.82 | 2312.68 | 222.51 | 106.94 | 57191.77 | 0.48 | 0.93 | 0.5 | 3.56 | 0.5 | 10 | 1178.4638 | 1612.4261 | 1458.5384 | 1178463.7769 | 1612426.1298 | 6.2353e-06 | 44.0299 | 1458538.443

## RESULTADOS_15
Unnamed: 0 | Volume de calda [L] | STATUS | Capacidade operacional [ha/h] | Tempo de missao [h] | Tempo util [h] | Tempo por voo [min] | Autonomia Projetada [h] | N° Voos | MTOW [kg] | Massa Estrutura [kg] | Combustível [kg] | Abastecimentos | Massa gerador | Potência gerador [W] | Combustível consumido [L] | Calda cons [L] | Distância percorrida [km] | Distância Pulverizando [km] | RTL ACUMULADO[m] | EOC [km/km] | EOC [h/h] | Tempo de manobra [h] | Tempo rtl_rtw [h] | V pulv [m/s] | V desloc [m/s] | Preço Total por ha Simples [R$/ha] | Preço Total por ha Presumido [R$/ha] | Preço Total por ha Real [R$/ha] | Preço Total Simples [R$] | Preço Total Presumido [R$] | Prod CAPEX [ha/h/R$] | Dias Trabalhados | Preço Total Real [R$]
0 | 85 | CONCLUIDO | 0.7811 | 128.03 | 95.8 | 6.52 | 0.11 | 881 | 167.88 | 51.39 | 1 | 879 | 30.49 | 20939.59 | 1207.21 | 2312.98 | 1275.98 | 106.94 | 579991.09 | 0.08 | 0.63 | 1.63 | 34.82 | 0.5 | 10 | 4435.7526 | 6069.1924 | 5489.9572 | 4435752.5887 | 6069192.3834 | 2.0106e-06 | 83.3529 | 5489957.1805
1 | 85 | CONCLUIDO | 1.1482 | 87.1 | 73.51 | 13.32 | 0.21 | 331 | 169.33 | 51.39 | 2 | 329 | 30.94 | 21118.46 | 913.89 | 2312.8 | 527.03 | 106.94 | 208262.86 | 0.2 | 0.82 | 0.75 | 12.53 | 0.5 | 10 | 2493.8418 | 3412.1844 | 3086.5303 | 2493841.831 | 3412184.4137 | 2.9556e-06 | 56.7057 | 3086530.3223
2 | 85 | CONCLUIDO | 1.2845 | 77.85 | 68.6 | 20.28 | 0.31 | 203 | 170.79 | 51.39 | 3 | 201 | 31.4 | 21297.94 | 842.23 | 2312.69 | 363.4 | 106.94 | 127091.75 | 0.29 | 0.88 | 0.53 | 7.63 | 0.5 | 10 | 2120.6306 | 2901.5403 | 2624.6214 | 2120630.5627 | 2901540.2915 | 3.3065e-06 | 50.6836 | 2624621.3584
3 | 85 | CONCLUIDO | 1.3567 | 73.71 | 66.39 | 27.28 | 0.41 | 146 | 172.25 | 51.39 | 4 | 144 | 31.86 | 21478.05 | 804.47 | 2312.68 | 288.8 | 106.94 | 90075.18 | 0.37 | 0.91 | 0.46 | 5.42 | 0.5 | 10 | 1956.3523 | 2676.7675 | 2421.3005 | 1956352.2546 | 2676767.4629 | 3.4923e-06 | 47.9883 | 2421300.5331
4 | 85 | CONCLUIDO | 1.4017 | 71.34 | 65.14 | 34.59 | 0.51 | 113 | 173.71 | 51.39 | 5 | 111 | 32.32 | 21658.78 | 778.88 | 2312.7 | 247.01 | 106.94 | 69344.19 | 0.43 | 0.92 | 0.41 | 4.17 | 0.5 | 10 | 1864.1247 | 2550.5776 | 2307.1541 | 1864124.6884 | 2550577.638 | 3.6081e-06 | 46.4453 | 2307154.088
5 | 85 | CONCLUIDO | 1.432 | 69.83 | 64.34 | 41.96 | 0.61 | 92 | 175.18 | 51.39 | 6 | 90 | 32.79 | 21840.16 | 758.98 | 2312.71 | 220.51 | 106.94 | 56197.62 | 0.48 | 0.94 | 0.37 | 3.37 | 0.5 | 10 | 1796.023 | 2457.3979 | 2222.8673 | 1796022.9992 | 2457397.9024 | 3.6861e-06 | 45.4622 | 2222867.2956
6 | 85 | CONCLUIDO | 1.4555 | 68.71 | 63.73 | 49.66 | 0.7 | 77 | 176.66 | 51.39 | 7 | 75 | 33.27 | 22022.17 | 740.34 | 2312.69 | 199.88 | 106.94 | 45958.46 | 0.54 | 0.95 | 0.34 | 2.76 | 0.5 | 10 | 1747.0352 | 2390.3707 | 2162.237 | 1747035.2222 | 2390370.6647 | 3.7466e-06 | 44.7331 | 2162237.0434
7 | 85 | CONCLUIDO | 1.4598 | 68.5 | 63.86 | 57.19 | 0.8 | 67 | 178.14 | 51.39 | 8 | 65 | 33.75 | 22204.83 | 731.81 | 2312.69 | 205.38 | 106.94 | 48760.08 | 0.52 | 0.94 | 0.33 | 2.89 | 0.5 | 10 | 1736.692 | 2376.2186 | 2149.4357 | 1736692.0263 | 2376218.6479 | 3.7577e-06 | 44.5964 | 2149435.6752
8 | 85 | CONCLUIDO | 1.4824 | 67.46 | 63.12 | 65.3 | 0.89 | 58 | 179.63 | 51.39 | 9 | 56 | 34.24 | 22388.15 | 712.83 | 2312.61 | 179.9 | 106.94 | 36067.47 | 0.59 | 0.95 | 0.32 | 2.15 | 0.5 | 10 | 1688.6593 | 2310.4981 | 2089.9874 | 1688659.2885 | 2310498.137 | 3.8159e-06 | 43.9193 | 2089987.4376
9 | 85 | CONCLUIDO | 1.4945 | 66.91 | 62.81 | 73.9 | 0.98 | 51 | 181.12 | 51.39 | 10 | 49 | 34.73 | 22572.13 | 696.76 | 2312.62 | 169.55 | 106.94 | 30924.06 | 0.63 | 0.96 | 0.3 | 1.84 | 0.5 | 10 | 1663.8222 | 2276.515 | 2059.2476 | 1663822.2404 | 2276514.992 | 3.847e-06 | 43.5612 | 2059247.5963
10 | 85 | CONCLUIDO | 1.5019 | 66.58 | 62.65 | 81.72 | 1.07 | 46 | 182.62 | 51.39 | 11 | 44 | 35.22 | 22756.91 | 685.16 | 2312.63 | 164.23 | 106.94 | 28288.35 | 0.65 | 0.96 | 0.29 | 1.68 | 0.5 | 10 | 1637.6578 | 2240.7156 | 2026.8649 | 1637657.7749 | 2240715.616 | 3.8661e-06 | 43.3464 | 2026864.8625
11 | 85 | CONCLUIDO | 1.5102 | 66.22 | 62.45 | 91.39 | 1.16 | 41 | 184.12 | 51.39 | 12 | 39 | 35.73 | 22942.24 | 670.26 | 2312.63 | 157.68 | 106.94 | 25042.14 | 0.68 | 0.96 | 0.28 | 1.48 | 0.5 | 10 | 1617.6067 | 2213.2808 | 2002.0484 | 1617606.68 | 2213280.8233 | 3.8874e-06 | 43.112 | 2002048.4079
12 | 85 | CONCLUIDO | 1.5169 | 65.92 | 62.3 | 101.02 | 1.24 | 37 | 185.63 | 51.39 | 13 | 35 | 36.24 | 23128.27 | 653.69 | 2312.62 | 152.33 | 106.94 | 22385.36 | 0.7 | 0.97 | 0.28 | 1.33 | 0.5 | 10 | 1597.4726 | 2185.7325 | 1977.1293 | 1597472.6153 | 2185732.5078 | 3.9047e-06 | 42.9167 | 1977129.265
13 | 85 | CONCLUIDO | 1.5202 | 65.78 | 62.26 | 109.87 | 1.33 | 34 | 187.14 | 51.39 | 14 | 32 | 36.75 | 23314.98 | 640.29 | 2312.62 | 151.27 | 106.94 | 21872.37 | 0.71 | 0.97 | 0.27 | 1.29 | 0.5 | 10 | 1573.5401 | 2152.9869 | 1947.5089 | 1573540.0739 | 2152986.9488 | 3.9132e-06 | 42.8255 | 1947508.8962
14 | 85 | CONCLUIDO | 1.5268 | 65.5 | 62.07 | 120.14 | 1.41 | 31 | 188.66 | 51.39 | 15 | 29 | 37.27 | 23502.4 | 626.08 | 2312.66 | 144.96 | 106.94 | 18729.68 | 0.74 | 0.97 | 0.27 | 1.11 | 0.5 | 10 | 1555.7193 | 2128.6038 | 1925.4528 | 1555719.3079 | 2128603.7906 | 3.9302e-06 | 42.6432 | 1925452.8323
15 | 85 | CONCLUIDO | 1.5271 | 65.48 | 62.09 | 124.19 | 1.49 | 30 | 190.19 | 51.39 | 16 | 14 | 37.79 | 23690.52 | 615.86 | 2312.64 | 145.03 | 106.94 | 18769.05 | 0.74 | 0.97 | 0.29 | 1.13 | 0.5 | 10 | 1546.5502 | 2116.0582 | 1914.1046 | 1546550.1926 | 2116058.2026 | 3.9309e-06 | 42.6302 | 1914104.5776
16 | 85 | CONCLUIDO | 1.529 | 65.4 | 62.05 | 128.38 | 1.57 | 29 | 191.72 | 51.39 | 17 | 2 | 38.33 | 23879.37 | 616.24 | 2312.63 | 142.94 | 106.94 | 17729.86 | 0.75 | 0.97 | 0.3 | 1.08 | 0.5 | 10 | 1545.5244 | 2114.6547 | 1912.835 | 1545524.4267 | 2114654.7044 | 3.9358e-06 | 42.5781 | 1912835.0273
17 | 85 | CONCLUIDO | 1.5286 | 65.42 | 62.07 | 128.41 | 1.65 | 29 | 193.26 | 51.39 | 18 | 0 | 38.86 | 24068.93 | 620.63 | 2312.64 | 143.51 | 106.94 | 18014.73 | 0.75 | 0.97 | 0.3 | 1.1 | 0.5 | 10 | 1549.7859 | 2120.4855 | 1918.1093 | 1549785.9456 | 2120485.5025 | 3.9348e-06 | 42.5911 | 1918109.3423

## RESULTADOS_2
Unnamed: 0 | Volume de calda [L] | STATUS | Capacidade operacional [ha/h] | Tempo de missao [h] | Tempo util [h] | Tempo por voo [min] | Autonomia Projetada [h] | N° Voos | MTOW [kg] | Massa Estrutura [kg] | Combustível [kg] | Abastecimentos | Massa gerador | Potência gerador [W] | Combustível consumido [L] | Calda cons [L] | Distância percorrida [km] | Distância Pulverizando [km] | RTL ACUMULADO[m] | EOC [km/km] | EOC [h/h] | Tempo de manobra [h] | Tempo rtl_rtw [h] | V pulv [m/s] | V desloc [m/s] | Preço Total por ha Simples [R$/ha] | Preço Total por ha Presumido [R$/ha] | Preço Total por ha Real [R$/ha] | Preço Total Simples [R$] | Preço Total Presumido [R$] | Prod CAPEX [ha/h/R$] | Dias Trabalhados | Preço Total Real [R$]
0 | 20 | CONCLUIDO | 1.3124 | 76.2 | 71.15 | 15.81 | 0.34 | 270 | 51.33 | 24.83 | 1 | 268 | 5.51 | 6564.78 | 372.51 | 2312.74 | 448.16 | 106.94 | 169135.01 | 0.24 | 0.85 | 0.65 | 10.18 | 0.5 | 10 | 1359.3966 | 1859.9864 | 1682.472 | 1359396.6358 | 1859986.4495 | 6.0557e-06 | 49.6094 | 1682471.9532
1 | 20 | CONCLUIDO | 1.4564 | 68.66 | 65.46 | 33.01 | 0.66 | 119 | 52.47 | 24.83 | 2 | 26 | 5.64 | 6705.1 | 304.27 | 2312.66 | 253.85 | 106.94 | 72732.5 | 0.42 | 0.92 | 0.53 | 4.49 | 0.5 | 10 | 1137.5011 | 1556.3792 | 1407.8406 | 1137501.1346 | 1556379.2353 | 6.7202e-06 | 44.7005 | 1407840.5855
2 | 20 | CONCLUIDO | 1.4576 | 68.61 | 65.43 | 33.55 | 0.97 | 117 | 53.61 | 24.83 | 3 | 0 | 5.78 | 6845.59 | 309.28 | 2312.68 | 251.93 | 106.94 | 71787.44 | 0.42 | 0.92 | 0.56 | 4.46 | 0.5 | 10 | 1141.6576 | 1562.0663 | 1412.9849 | 1141657.6143 | 1562066.3142 | 6.7257e-06 | 44.668 | 1412984.8976

## RESULTADOS_11
Unnamed: 0 | Volume de calda [L] | STATUS | Capacidade operacional [ha/h] | Tempo de missao [h] | Tempo util [h] | Tempo por voo [min] | Autonomia Projetada [h] | N° Voos | MTOW [kg] | Massa Estrutura [kg] | Combustível [kg] | Abastecimentos | Massa gerador | Potência gerador [W] | Combustível consumido [L] | Calda cons [L] | Distância percorrida [km] | Distância Pulverizando [km] | RTL ACUMULADO[m] | EOC [km/km] | EOC [h/h] | Tempo de manobra [h] | Tempo rtl_rtw [h] | V pulv [m/s] | V desloc [m/s] | Preço Total por ha Simples [R$/ha] | Preço Total por ha Presumido [R$/ha] | Preço Total por ha Real [R$/ha] | Preço Total Simples [R$] | Preço Total Presumido [R$] | Prod CAPEX [ha/h/R$] | Dias Trabalhados | Preço Total Real [R$]
0 | 65 | CONCLUIDO | 0.9181 | 108.92 | 87.93 | 7.63 | 0.13 | 691 | 133.21 | 46.47 | 1 | 689 | 20.75 | 16663.42 | 949.34 | 2313.04 | 1011.03 | 106.94 | 448465.22 | 0.11 | 0.69 | 1.32 | 26.95 | 0.5 | 10 | 3214.7427 | 4398.5527 | 3978.761 | 3214742.6508 | 4398552.7192 | 2.6334e-06 | 70.9115 | 3978761.0211
1 | 65 | CONCLUIDO | 1.2367 | 80.86 | 71.25 | 15.66 | 0.26 | 273 | 134.55 | 46.47 | 2 | 271 | 21.09 | 16828.84 | 753.86 | 2312.78 | 451.4 | 106.94 | 170738.63 | 0.24 | 0.85 | 0.66 | 10.27 | 0.5 | 10 | 2062.4462 | 2821.9299 | 2552.6089 | 2062446.2103 | 2821929.8936 | 3.5472e-06 | 52.6432 | 2552608.8652
2 | 65 | CONCLUIDO | 1.3517 | 73.98 | 67.23 | 24.01 | 0.39 | 168 | 135.9 | 46.47 | 3 | 166 | 21.43 | 16994.64 | 697.42 | 2312.73 | 316.98 | 106.94 | 104055.08 | 0.34 | 0.9 | 0.49 | 6.26 | 0.5 | 10 | 1804.6616 | 2469.2176 | 2233.559 | 1804661.6159 | 2469217.6389 | 3.8771e-06 | 48.1641 | 2233558.973
3 | 65 | CONCLUIDO | 1.4101 | 70.92 | 65.44 | 32.45 | 0.52 | 121 | 137.25 | 46.47 | 4 | 119 | 21.78 | 17160.92 | 665.06 | 2312.69 | 257.37 | 106.94 | 74482.62 | 0.42 | 0.92 | 0.41 | 4.47 | 0.5 | 10 | 1688.8261 | 2310.7263 | 2090.1938 | 1688826.059 | 2310726.3196 | 4.0446e-06 | 46.1719 | 2090193.8428
4 | 65 | CONCLUIDO | 1.4475 | 69.08 | 64.37 | 41.53 | 0.64 | 93 | 138.6 | 46.47 | 5 | 91 | 22.13 | 17327.69 | 639.73 | 2312.7 | 221.38 | 106.94 | 56630.07 | 0.48 | 0.94 | 0.37 | 3.4 | 0.5 | 10 | 1623.1429 | 2220.8557 | 2008.9004 | 1623142.9016 | 2220855.726 | 4.1518e-06 | 44.974 | 2008900.3725
5 | 65 | CONCLUIDO | 1.4734 | 67.87 | 63.65 | 50.92 | 0.76 | 75 | 139.95 | 46.47 | 6 | 73 | 22.49 | 17494.97 | 617.45 | 2312.66 | 197.28 | 106.94 | 44672.24 | 0.54 | 0.95 | 0.34 | 2.68 | 0.5 | 10 | 1562.7185 | 2138.1803 | 1934.1154 | 1562718.4675 | 2138180.3495 | 4.2261e-06 | 44.1862 | 1934115.4179
6 | 65 | CONCLUIDO | 1.4863 | 67.28 | 63.38 | 60.37 | 0.88 | 63 | 141.31 | 46.47 | 7 | 61 | 22.85 | 17662.75 | 599.62 | 2312.66 | 188.84 | 106.94 | 40508.77 | 0.57 | 0.95 | 0.32 | 2.41 | 0.5 | 10 | 1536.9049 | 2102.8611 | 1902.167 | 1536904.8914 | 2102861.0759 | 4.2631e-06 | 43.8021 | 1902166.9662
7 | 65 | CONCLUIDO | 1.5025 | 66.56 | 62.93 | 71.25 | 0.99 | 53 | 142.68 | 46.47 | 8 | 51 | 23.21 | 17831.04 | 578.54 | 2312.66 | 173.6 | 106.94 | 32939.6 | 0.62 | 0.96 | 0.31 | 1.97 | 0.5 | 10 | 1496.217 | 2047.1901 | 1851.8091 | 1496216.9584 | 2047190.0509 | 4.3096e-06 | 43.3333 | 1851809.1057
8 | 65 | CONCLUIDO | 1.5138 | 66.06 | 62.63 | 81.69 | 1.11 | 46 | 144.05 | 46.47 | 9 | 44 | 23.58 | 17999.83 | 557.04 | 2312.68 | 163.32 | 106.94 | 27837.1 | 0.65 | 0.96 | 0.29 | 1.66 | 0.5 | 10 | 1468.9063 | 2009.8225 | 1818.0078 | 1468906.3469 | 2009822.4674 | 4.342e-06 | 43.0078 | 1818007.8319
9 | 65 | CONCLUIDO | 1.5225 | 65.68 | 62.41 | 93.62 | 1.22 | 40 | 145.42 | 46.47 | 10 | 32 | 23.95 | 18169.15 | 536.52 | 2312.64 | 155.91 | 106.94 | 24159.4 | 0.69 | 0.97 | 0.29 | 1.44 | 0.5 | 10 | 1435.047 | 1963.4946 | 1776.1014 | 1435046.9601 | 1963494.5606 | 4.367e-06 | 42.7604 | 1776101.3955
10 | 65 | CONCLUIDO | 1.5266 | 65.51 | 62.32 | 101.06 | 1.33 | 37 | 146.8 | 46.47 | 11 | 6 | 24.33 | 18338.99 | 529.31 | 2312.67 | 151.61 | 106.94 | 22025.09 | 0.71 | 0.97 | 0.32 | 1.35 | 0.5 | 10 | 1425.9845 | 1951.0949 | 1764.8851 | 1425984.4814 | 1951094.8774 | 4.3787e-06 | 42.6497 | 1764885.1207
11 | 65 | CONCLUIDO | 1.5265 | 65.51 | 62.32 | 101.06 | 1.43 | 37 | 148.18 | 46.47 | 12 | 0 | 24.71 | 18509.36 | 533.07 | 2312.67 | 151.58 | 106.94 | 22011.81 | 0.71 | 0.97 | 0.33 | 1.35 | 0.5 | 10 | 1429.3878 | 1955.7515 | 1769.0973 | 1429387.8217 | 1955751.4778 | 4.3784e-06 | 42.6497 | 1769097.3016

## RESULTADOS_13
Unnamed: 0 | Volume de calda [L] | STATUS | Capacidade operacional [ha/h] | Tempo de missao [h] | Tempo util [h] | Tempo por voo [min] | Autonomia Projetada [h] | N° Voos | MTOW [kg] | Massa Estrutura [kg] | Combustível [kg] | Abastecimentos | Massa gerador | Potência gerador [W] | Combustível consumido [L] | Calda cons [L] | Distância percorrida [km] | Distância Pulverizando [km] | RTL ACUMULADO[m] | EOC [km/km] | EOC [h/h] | Tempo de manobra [h] | Tempo rtl_rtw [h] | V pulv [m/s] | V desloc [m/s] | Preço Total por ha Simples [R$/ha] | Preço Total por ha Presumido [R$/ha] | Preço Total por ha Real [R$/ha] | Preço Total Simples [R$] | Preço Total Presumido [R$] | Prod CAPEX [ha/h/R$] | Dias Trabalhados | Preço Total Real [R$]
0 | 75 | CONCLUIDO | 0.8474 | 118.01 | 91.78 | 7.02 | 0.12 | 784 | 150.44 | 49.1 | 1 | 782 | 25.34 | 18787.76 | 1075.38 | 2313.21 | 1140.16 | 106.94 | 512565.25 | 0.09 | 0.66 | 1.48 | 30.8 | 0.5 | 10 | 3780.1203 | 5172.1274 | 4678.5068 | 3780120.3023 | 5172127.3647 | 2.2943e-06 | 76.8294 | 4678506.7881
1 | 75 | CONCLUIDO | 1.192 | 83.89 | 72.39 | 14.38 | 0.23 | 302 | 151.83 | 49.1 | 2 | 300 | 25.73 | 18959.54 | 834.47 | 2312.84 | 489.44 | 106.94 | 189614.81 | 0.22 | 0.83 | 0.7 | 11.41 | 0.5 | 10 | 2273.4014 | 3110.5681 | 2813.6999 | 2273401.4366 | 3110568.141 | 3.2272e-06 | 54.6159 | 2813699.8833
2 | 75 | CONCLUIDO | 1.318 | 75.87 | 67.91 | 21.91 | 0.35 | 186 | 153.23 | 49.1 | 3 | 184 | 26.13 | 19131.85 | 770.76 | 2312.72 | 340.06 | 106.94 | 115502.67 | 0.31 | 0.89 | 0.51 | 6.94 | 0.5 | 10 | 1960.9653 | 2683.0792 | 2427.0099 | 1960965.3074 | 2683079.2452 | 3.5684e-06 | 49.3945 | 2427009.9278
3 | 75 | CONCLUIDO | 1.3855 | 72.18 | 65.84 | 29.7 | 0.46 | 133 | 154.63 | 49.1 | 4 | 131 | 26.53 | 19304.72 | 735.15 | 2312.7 | 270.25 | 106.94 | 80862.85 | 0.4 | 0.92 | 0.43 | 4.87 | 0.5 | 10 | 1824.1181 | 2495.8389 | 2257.6395 | 1824118.0991 | 2495838.8576 | 3.7511e-06 | 46.9922 | 2257639.5
4 | 75 | CONCLUIDO | 1.4246 | 70.19 | 64.77 | 37.73 | 0.57 | 103 | 156.03 | 49.1 | 5 | 101 | 26.94 | 19478.15 | 710.42 | 2312.64 | 235.07 | 106.94 | 63422.63 | 0.45 | 0.93 | 0.38 | 3.8 | 0.5 | 10 | 1743.938 | 2386.1329 | 2158.4037 | 1743937.9856 | 2386132.889 | 3.857e-06 | 45.6966 | 2158403.715
5 | 75 | CONCLUIDO | 1.4523 | 68.86 | 64.01 | 45.72 | 0.67 | 84 | 157.44 | 49.1 | 6 | 82 | 27.35 | 19652.13 | 690.2 | 2312.67 | 209.48 | 106.94 | 50723.61 | 0.51 | 0.94 | 0.35 | 3.04 | 0.5 | 10 | 1680.9286 | 2299.9207 | 2080.4195 | 1680928.6425 | 2299920.726 | 3.932e-06 | 44.8307 | 2080419.5198
6 | 75 | CONCLUIDO | 1.4825 | 67.46 | 63.04 | 54.03 | 0.78 | 70 | 158.86 | 49.1 | 7 | 68 | 27.77 | 19826.68 | 666.5 | 2312.66 | 176.39 | 106.94 | 34248.63 | 0.61 | 0.96 | 0.32 | 2.07 | 0.5 | 10 | 1623.0961 | 2220.7917 | 2008.8424 | 1623096.0846 | 2220791.6689 | 4.0137e-06 | 43.9193 | 2008842.429
7 | 75 | CONCLUIDO | 1.4856 | 67.31 | 63.2 | 63.2 | 0.88 | 60 | 160.28 | 49.1 | 8 | 58 | 28.19 | 20001.93 | 655.8 | 2312.63 | 182.73 | 106.94 | 37470.69 | 0.59 | 0.95 | 0.32 | 2.23 | 0.5 | 10 | 1612.1813 | 2205.8575 | 1995.3336 | 1612181.277 | 2205857.5476 | 4.0221e-06 | 43.8216 | 1995333.5992
8 | 75 | CONCLUIDO | 1.499 | 66.71 | 62.84 | 72.51 | 0.99 | 52 | 161.71 | 49.1 | 9 | 50 | 28.61 | 20177.64 | 638.81 | 2312.63 | 170.6 | 106.94 | 31444.23 | 0.63 | 0.96 | 0.3 | 1.88 | 0.5 | 10 | 1576.4612 | 2156.9838 | 1951.1243 | 1576461.2456 | 2156983.8247 | 4.0584e-06 | 43.431 | 1951124.3159
9 | 75 | CONCLUIDO | 1.5077 | 66.33 | 62.65 | 81.71 | 1.09 | 46 | 163.13 | 49.1 | 10 | 44 | 29.04 | 20353.94 | 623.28 | 2312.67 | 164.13 | 106.94 | 28238.59 | 0.65 | 0.96 | 0.29 | 1.68 | 0.5 | 10 | 1555.9906 | 2128.975 | 1925.7886 | 1555990.5986 | 2128974.9825 | 4.082e-06 | 43.1836 | 1925788.5982
10 | 75 | CONCLUIDO | 1.5156 | 65.98 | 62.45 | 91.39 | 1.18 | 41 | 164.57 | 49.1 | 11 | 39 | 29.47 | 20530.82 | 604.05 | 2312.64 | 157.49 | 106.94 | 24946.41 | 0.68 | 0.96 | 0.29 | 1.48 | 0.5 | 10 | 1532.7479 | 2097.1733 | 1897.022 | 1532747.9051 | 2097173.3039 | 4.1034e-06 | 42.9557 | 1897022.0271
11 | 75 | CONCLUIDO | 1.5222 | 65.7 | 62.29 | 101.01 | 1.28 | 37 | 166.01 | 49.1 | 12 | 34 | 29.91 | 20708.3 | 587.56 | 2312.61 | 151.95 | 106.94 | 22196.38 | 0.7 | 0.97 | 0.28 | 1.32 | 0.5 | 10 | 1503.6762 | 2057.3961 | 1861.0411 | 1503676.1861 | 2057396.0954 | 4.1212e-06 | 42.7734 | 1861041.0996
12 | 75 | CONCLUIDO | 1.5271 | 65.48 | 62.2 | 113.09 | 1.38 | 33 | 167.45 | 49.1 | 13 | 20 | 30.36 | 20886.38 | 573.82 | 2312.63 | 148.62 | 106.94 | 20551.59 | 0.72 | 0.97 | 0.29 | 1.23 | 0.5 | 10 | 1488.1414 | 2036.1408 | 1841.8144 | 1488141.4404 | 2036140.771 | 4.1345e-06 | 42.6302 | 1841814.3535
13 | 75 | CONCLUIDO | 1.527 | 65.49 | 62.2 | 113.09 | 1.47 | 33 | 168.9 | 49.1 | 14 | 4 | 30.81 | 21065.06 | 572.96 | 2312.63 | 147.88 | 106.94 | 20181.39 | 0.72 | 0.97 | 0.31 | 1.23 | 0.5 | 10 | 1487.4313 | 2035.1691 | 1840.9354 | 1487431.254 | 2035169.0626 | 4.1342e-06 | 42.6367 | 1840935.3837
14 | 75 | CONCLUIDO | 1.5295 | 65.38 | 62.13 | 116.49 | 1.56 | 32 | 170.35 | 49.1 | 15 | 0 | 31.26 | 21244.37 | 575.41 | 2312.65 | 145.25 | 106.94 | 18872 | 0.74 | 0.97 | 0.31 | 1.16 | 0.5 | 10 | 1487.8261 | 2035.7092 | 1841.424 | 1487826.0513 | 2035709.2416 | 4.141e-06 | 42.5651 | 1841424.0087

## RESULTADOS_17
Unnamed: 0 | Volume de calda [L] | STATUS | Capacidade operacional [ha/h] | Tempo de missao [h] | Tempo util [h] | Tempo por voo [min] | Autonomia Projetada [h] | N° Voos | MTOW [kg] | Massa Estrutura [kg] | Combustível [kg] | Abastecimentos | Massa gerador | Potência gerador [W] | Combustível consumido [L] | Calda cons [L] | Distância percorrida [km] | Distância Pulverizando [km] | RTL ACUMULADO[m] | EOC [km/km] | EOC [h/h] | Tempo de manobra [h] | Tempo rtl_rtw [h] | V pulv [m/s] | V desloc [m/s] | Preço Total por ha Simples [R$/ha] | Preço Total por ha Presumido [R$/ha] | Preço Total por ha Real [R$/ha] | Preço Total Simples [R$] | Preço Total Presumido [R$] | Prod CAPEX [ha/h/R$] | Dias Trabalhados | Preço Total Real [R$]
0 | 95 | CONCLUIDO | 0.7168 | 139.52 | 100.31 | 6.1 | 0.1 | 987 | 185.69 | 53.44 | 1 | 985 | 36.26 | 23136.14 | 1350.4 | 2313.11 | 1427.27 | 106.94 | 655106.18 | 0.07 | 0.6 | 1.81 | 39.33 | 0.5 | 10 | 5222.0935 | 7145.0987 | 6463.1805 | 5222093.5001 | 7145098.7093 | 1.7642e-06 | 90.8333 | 6463180.5167
1 | 95 | CONCLUIDO | 1.105 | 90.5 | 74.63 | 12.44 | 0.19 | 360 | 187.21 | 53.44 | 2 | 358 | 36.77 | 23322.88 | 993.42 | 2312.84 | 564.98 | 106.94 | 227092.76 | 0.19 | 0.81 | 0.79 | 13.66 | 0.5 | 10 | 2736.758 | 3744.5531 | 3387.1782 | 2736758.0406 | 3744553.0885 | 2.7196e-06 | 58.9193 | 3387178.1972
2 | 95 | CONCLUIDO | 1.2521 | 79.86 | 69.21 | 18.87 | 0.28 | 220 | 188.73 | 53.44 | 3 | 218 | 37.29 | 23510.33 | 911.62 | 2312.72 | 383.1 | 106.94 | 136855.82 | 0.28 | 0.87 | 0.57 | 8.24 | 0.5 | 10 | 2282.0391 | 3122.3865 | 2824.3904 | 2282039.0812 | 3122386.5473 | 3.0816e-06 | 51.9922 | 2824390.3575
3 | 95 | CONCLUIDO | 1.3299 | 75.2 | 66.85 | 25.38 | 0.37 | 158 | 190.25 | 53.44 | 4 | 156 | 37.82 | 23698.48 | 871.54 | 2312.7 | 304.33 | 106.94 | 97780.78 | 0.35 | 0.9 | 0.47 | 5.87 | 0.5 | 10 | 2097.113 | 2869.3626 | 2595.5146 | 2097113.0221 | 2869362.5549 | 3.2731e-06 | 48.9583 | 2595514.6198
4 | 95 | CONCLUIDO | 1.3781 | 72.57 | 65.52 | 31.96 | 0.46 | 123 | 191.78 | 53.44 | 5 | 121 | 38.35 | 23887.36 | 845.22 | 2312.66 | 259.81 | 106.94 | 75696.69 | 0.41 | 0.92 | 0.42 | 4.55 | 0.5 | 10 | 1985.224 | 2716.271 | 2457.0339 | 1985223.9884 | 2716271.0428 | 3.3918e-06 | 47.2461 | 2457033.9468
5 | 95 | CONCLUIDO | 1.4121 | 70.82 | 64.63 | 38.78 | 0.55 | 100 | 193.32 | 53.44 | 6 | 98 | 38.89 | 24076.95 | 825.15 | 2312.64 | 230.1 | 106.94 | 60952.98 | 0.46 | 0.93 | 0.38 | 3.66 | 0.5 | 10 | 1909.6922 | 2612.9251 | 2363.5512 | 1909692.1948 | 2612925.1106 | 3.4754e-06 | 46.1068 | 2363551.2053
6 | 95 | CONCLUIDO | 1.4364 | 69.62 | 64.02 | 45.73 | 0.64 | 84 | 194.86 | 53.44 | 7 | 82 | 39.43 | 24267.28 | 808.3 | 2312.65 | 209.97 | 106.94 | 50967.53 | 0.51 | 0.94 | 0.35 | 3.06 | 0.5 | 10 | 1859.2325 | 2543.8839 | 2301.0992 | 1859232.4528 | 2543883.8655 | 3.5352e-06 | 45.3255 | 2301099.1598
7 | 95 | CONCLUIDO | 1.4574 | 68.61 | 63.46 | 52.89 | 0.72 | 72 | 196.41 | 53.44 | 8 | 70 | 39.98 | 24458.36 | 791.74 | 2312.66 | 190.88 | 106.94 | 41482.84 | 0.56 | 0.95 | 0.34 | 2.49 | 0.5 | 10 | 1813.3972 | 2481.1701 | 2244.3707 | 1813397.2059 | 2481170.0586 | 3.5869e-06 | 44.668 | 2244370.6705
8 | 95 | CONCLUIDO | 1.4645 | 68.28 | 63.43 | 59.47 | 0.81 | 64 | 197.97 | 53.44 | 9 | 62 | 40.53 | 24650.18 | 782.58 | 2312.68 | 190.51 | 106.94 | 41341.27 | 0.56 | 0.95 | 0.32 | 2.46 | 0.5 | 10 | 1799.0487 | 2461.5378 | 2226.6121 | 1799048.703 | 2461537.8039 | 3.6044e-06 | 44.4531 | 2226612.0907
9 | 95 | CONCLUIDO | 1.4795 | 67.59 | 63.04 | 67.54 | 0.89 | 56 | 199.53 | 53.44 | 10 | 54 | 41.1 | 24842.77 | 767.92 | 2312.63 | 177.19 | 106.94 | 34720.91 | 0.6 | 0.96 | 0.31 | 2.07 | 0.5 | 10 | 1761.9654 | 2410.7988 | 2180.7156 | 1761965.4363 | 2410798.8423 | 3.6413e-06 | 44.0039 | 2180715.5844
10 | 95 | CONCLUIDO | 1.4878 | 67.21 | 62.85 | 73.94 | 0.97 | 51 | 201.1 | 53.44 | 11 | 49 | 41.66 | 25036.12 | 756.14 | 2312.64 | 170.9 | 106.94 | 31599.89 | 0.63 | 0.96 | 0.3 | 1.88 | 0.5 | 10 | 1743.7532 | 2385.8801 | 2158.1751 | 1743753.2429 | 2385880.1159 | 3.6617e-06 | 43.7565 | 2158175.0662
11 | 95 | CONCLUIDO | 1.4961 | 66.84 | 62.66 | 81.73 | 1.05 | 46 | 202.67 | 53.44 | 12 | 44 | 42.24 | 25230.25 | 743.94 | 2312.61 | 164.52 | 106.94 | 28433.09 | 0.65 | 0.96 | 0.29 | 1.69 | 0.5 | 10 | 1715.767 | 2347.5882 | 2123.5376 | 1715767.0481 | 2347588.1695 | 3.6822e-06 | 43.5156 | 2123537.6494
12 | 95 | CONCLUIDO | 1.5029 | 66.54 | 62.5 | 89.29 | 1.13 | 42 | 204.25 | 53.44 | 13 | 40 | 42.82 | 25425.3 | 733.97 | 2312.64 | 159.33 | 106.94 | 25862.04 | 0.67 | 0.96 | 0.28 | 1.54 | 0.5 | 10 | 1700.8261 | 2327.1453 | 2105.0458 | 1700826.1139 | 2327145.3243 | 3.6989e-06 | 43.3203 | 2105045.8407
13 | 95 | CONCLUIDO | 1.5107 | 66.2 | 62.31 | 98.39 | 1.21 | 38 | 205.84 | 53.44 | 14 | 36 | 43.4 | 25621.03 | 719.25 | 2312.66 | 152.94 | 106.94 | 22683.98 | 0.7 | 0.97 | 0.28 | 1.34 | 0.5 | 10 | 1680.9717 | 2299.9797 | 2080.4729 | 1680971.7425 | 2299979.6973 | 3.7181e-06 | 43.099 | 2080472.8631
14 | 95 | CONCLUIDO | 1.5202 | 65.78 | 62.01 | 106.3 | 1.28 | 35 | 207.43 | 53.44 | 15 | 33 | 44 | 25817.56 | 705.28 | 2312.66 | 142.72 | 106.94 | 17588.88 | 0.75 | 0.97 | 0.26 | 1.04 | 0.5 | 10 | 1650.392 | 2258.1391 | 2042.6255 | 1650391.9646 | 2258139.0961 | 3.7415e-06 | 42.8255 | 2042625.4701
15 | 95 | CONCLUIDO | 1.5179 | 65.88 | 62.18 | 113.06 | 1.36 | 33 | 209.03 | 53.44 | 16 | 31 | 44.6 | 26014.91 | 694.18 | 2312.63 | 148.67 | 106.94 | 20573.73 | 0.72 | 0.97 | 0.27 | 1.22 | 0.5 | 10 | 1643.0163 | 2248.0474 | 2033.4969 | 1643016.3397 | 2248047.4408 | 3.7358e-06 | 42.8906 | 2033496.9482
16 | 95 | CONCLUIDO | 1.5234 | 65.64 | 62.06 | 124.11 | 1.43 | 30 | 210.64 | 53.44 | 17 | 28 | 45.21 | 26213.09 | 683.23 | 2312.62 | 144.4 | 106.94 | 18454.94 | 0.74 | 0.97 | 0.27 | 1.09 | 0.5 | 10 | 1628.8824 | 2228.7087 | 2016.0039 | 1628882.3532 | 2228708.6969 | 3.7494e-06 | 42.7344 | 2016003.8669
17 | 95 | CONCLUIDO | 1.5267 | 65.5 | 61.99 | 132.84 | 1.51 | 28 | 212.25 | 53.44 | 18 | 24 | 45.82 | 26412.11 | 671.88 | 2312.62 | 142.06 | 106.94 | 17295.25 | 0.75 | 0.97 | 0.27 | 1.02 | 0.5 | 10 | 1616.2034 | 2211.3608 | 2000.3117 | 1616203.4237 | 2211360.8262 | 3.7575e-06 | 42.6432 | 2000311.6526
18 | 95 | CONCLUIDO | 1.5282 | 65.44 | 61.96 | 137.7 | 1.58 | 27 | 213.87 | 53.44 | 19 | 15 | 46.44 | 26611.98 | 662.45 | 2312.61 | 140.71 | 106.94 | 16626.02 | 0.76 | 0.97 | 0.28 | 0.99 | 0.5 | 10 | 1606.6672 | 2198.313 | 1988.5091 | 1606667.2401 | 2198312.999 | 3.7612e-06 | 42.6042 | 1988509.0918
19 | 95 | CONCLUIDO | 1.5301 | 65.35 | 61.92 | 142.89 | 1.65 | 26 | 215.5 | 53.44 | 20 | 5 | 47.07 | 26812.71 | 661.15 | 2312.62 | 138.7 | 106.94 | 15624.36 | 0.77 | 0.97 | 0.29 | 0.95 | 0.5 | 10 | 1604.0675 | 2194.7559 | 1985.2915 | 1604067.4692 | 2194755.8778 | 3.7659e-06 | 42.5456 | 1985291.4572
20 | 95 | CONCLUIDO | 1.5302 | 65.35 | 61.91 | 142.88 | 1.72 | 26 | 217.14 | 53.44 | 21 | 1 | 47.7 | 27014.3 | 664.34 | 2312.63 | 138.42 | 106.94 | 15483.51 | 0.77 | 0.97 | 0.3 | 0.95 | 0.5 | 10 | 1606.7799 | 2198.4671 | 1988.6485 | 1606779.8606 | 2198467.0914 | 3.7661e-06 | 42.5456 | 1988648.4777
21 | 95 | CONCLUIDO | 1.5301 | 65.36 | 61.92 | 142.89 | 1.79 | 26 | 218.78 | 53.44 | 22 | 0 | 48.34 | 27216.79 | 668.95 | 2312.64 | 138.57 | 106.94 | 15558.18 | 0.77 | 0.97 | 0.3 | 0.95 | 0.5 | 10 | 1611.0028 | 2204.2452 | 1993.8751 | 1611002.8454 | 2204245.1656 | 3.7659e-06 | 42.5521 | 1993875.1006

## RESULTADOS_9
Unnamed: 0 | Volume de calda [L] | STATUS | Capacidade operacional [ha/h] | Tempo de missao [h] | Tempo util [h] | Tempo por voo [min] | Autonomia Projetada [h] | N° Voos | MTOW [kg] | Massa Estrutura [kg] | Combustível [kg] | Abastecimentos | Massa gerador | Potência gerador [W] | Combustível consumido [L] | Calda cons [L] | Distância percorrida [km] | Distância Pulverizando [km] | RTL ACUMULADO[m] | EOC [km/km] | EOC [h/h] | Tempo de manobra [h] | Tempo rtl_rtw [h] | V pulv [m/s] | V desloc [m/s] | Preço Total por ha Simples [R$/ha] | Preço Total por ha Presumido [R$/ha] | Preço Total por ha Real [R$/ha] | Preço Total Simples [R$] | Preço Total Presumido [R$] | Prod CAPEX [ha/h/R$] | Dias Trabalhados | Preço Total Real [R$]
0 | 55 | CONCLUIDO | 0.9923 | 100.78 | 84.31 | 8.4 | 0.15 | 602 | 116.05 | 43.4 | 1 | 600 | 16.65 | 14546.17 | 828.12 | 2312.89 | 888.8 | 106.94 | 387793.75 | 0.12 | 0.71 | 1.2 | 23.33 | 0.5 | 10 | 2728.8224 | 3733.6952 | 3377.3566 | 2728822.4151 | 3733695.2155 | 3.0446e-06 | 65.612 | 3377356.5844
1 | 55 | CONCLUIDO | 1.2821 | 78 | 70.11 | 17.31 | 0.3 | 243 | 117.34 | 43.4 | 2 | 241 | 16.94 | 14705.49 | 671.4 | 2312.69 | 413.42 | 106.94 | 151902.42 | 0.26 | 0.86 | 0.61 | 9.14 | 0.5 | 10 | 1859.494 | 2544.2418 | 2301.4229 | 1859494.0324 | 2544241.7702 | 3.9338e-06 | 50.7812 | 2301422.9065
2 | 55 | CONCLUIDO | 1.3848 | 72.21 | 66.54 | 26.62 | 0.45 | 150 | 118.63 | 43.4 | 3 | 148 | 17.23 | 14865.24 | 620.46 | 2312.68 | 294.03 | 106.94 | 92668.64 | 0.36 | 0.91 | 0.47 | 5.57 | 0.5 | 10 | 1659.1433 | 2270.1131 | 2053.4567 | 1659143.3051 | 2270113.0663 | 4.2489e-06 | 47.0117 | 2053456.6614
3 | 55 | CONCLUIDO | 1.4379 | 69.55 | 64.91 | 36.4 | 0.59 | 107 | 119.93 | 43.4 | 4 | 105 | 17.53 | 15025.44 | 588.16 | 2312.74 | 239.46 | 106.94 | 65602.36 | 0.45 | 0.93 | 0.39 | 3.94 | 0.5 | 10 | 1555.6109 | 2128.4554 | 1925.3186 | 1555610.8776 | 2128455.4314 | 4.4118e-06 | 45.2799 | 1925318.6323
4 | 55 | CONCLUIDO | 1.4712 | 67.97 | 63.93 | 46.78 | 0.73 | 82 | 121.23 | 43.4 | 5 | 80 | 17.83 | 15186.08 | 561.39 | 2312.66 | 206.7 | 106.94 | 49346.77 | 0.52 | 0.94 | 0.35 | 2.96 | 0.5 | 10 | 1496.0094 | 2046.9061 | 1851.5522 | 1496009.4127 | 2046906.0778 | 4.514e-06 | 44.2513 | 1851552.2346
5 | 55 | CONCLUIDO | 1.4861 | 67.29 | 63.63 | 57.84 | 0.86 | 66 | 122.54 | 43.4 | 6 | 64 | 18.14 | 15347.16 | 540.12 | 2312.64 | 197.47 | 106.94 | 44808.1 | 0.54 | 0.95 | 0.33 | 2.66 | 0.5 | 10 | 1457.0217 | 1993.5613 | 1803.2986 | 1457021.6741 | 1993561.3337 | 4.5597e-06 | 43.8086 | 1803298.638
6 | 55 | CONCLUIDO | 1.5074 | 66.34 | 62.96 | 69.96 | 1 | 54 | 123.85 | 43.4 | 7 | 52 | 18.45 | 15508.69 | 513.54 | 2312.67 | 174.84 | 106.94 | 33553.91 | 0.61 | 0.96 | 0.3 | 1.99 | 0.5 | 10 | 1408.6607 | 1927.3918 | 1743.4442 | 1408660.7493 | 1927391.7829 | 4.625e-06 | 43.1901 | 1743444.2163
7 | 55 | CONCLUIDO | 1.5182 | 65.87 | 62.69 | 81.76 | 1.13 | 46 | 125.16 | 43.4 | 8 | 28 | 18.76 | 15670.68 | 492.52 | 2312.66 | 164.63 | 106.94 | 28492.46 | 0.65 | 0.96 | 0.32 | 1.72 | 0.5 | 10 | 1373.43 | 1879.1875 | 1699.8405 | 1373429.9979 | 1879187.5146 | 4.6582e-06 | 42.8841 | 1699840.4956
8 | 55 | CONCLUIDO | 1.5208 | 65.75 | 62.62 | 85.39 | 1.26 | 44 | 126.48 | 43.4 | 9 | 3 | 19.08 | 15833.12 | 487.27 | 2312.64 | 161.35 | 106.94 | 26857.94 | 0.66 | 0.96 | 0.34 | 1.65 | 0.5 | 10 | 1367.1086 | 1870.5383 | 1692.0167 | 1367108.5856 | 1870538.2794 | 4.6662e-06 | 42.806 | 1692016.7314
9 | 55 | CONCLUIDO | 1.5204 | 65.77 | 62.64 | 85.41 | 1.38 | 44 | 127.8 | 43.4 | 10 | 0 | 19.4 | 15996.02 | 492.29 | 2312.62 | 161.89 | 106.94 | 27131.61 | 0.66 | 0.96 | 0.35 | 1.67 | 0.5 | 10 | 1371.8943 | 1877.0863 | 1697.9398 | 1371894.2806 | 1877086.2785 | 4.6649e-06 | 42.819 | 1697939.7986

## resultados
Unnamed: 0 | Volume de calda [L] | STATUS | Capacidade operacional [ha/h] | Tempo de missao [h] | Tempo util [h] | Tempo por voo [min] | Autonomia Projetada [h] | N° Voos | MTOW [kg] | Massa Estrutura [kg] | Combustível [kg] | Abastecimentos | Massa gerador | Potência gerador [W] | Combustível consumido [L] | Calda cons [L] | Distância percorrida [km] | Distância Pulverizando [km] | RTL ACUMULADO[m] | EOC [km/km] | EOC [h/h] | Tempo de manobra [h] | Tempo rtl_rtw [h] | V pulv [m/s] | V desloc [m/s]
0 | 100 | CONCLUIDO | 0.686 | 145.78 | 102.7 | 5.91 | 0.09 | 1043 | 194.77 | 54.38 | 1 | 1041 | 39.4 | 24256.19 | 1426.3 | 2313.41 | 1508.02 | 106.94 | 695197.88 | 0.07 | 0.59 | 1.89 | 41.72 | 0.5 | 10
1 | 100 | CONCLUIDO | 1.084 | 92.25 | 75.19 | 12.06 | 0.18 | 374 | 196.32 | 54.38 | 2 | 372 | 39.95 | 24447.22 | 1033.37 | 2312.96 | 583.36 | 106.94 | 236217.34 | 0.18 | 0.8 | 0.82 | 14.21 | 0.5 | 10
2 | 100 | CONCLUIDO | 1.2361 | 80.9 | 69.52 | 18.29 | 0.27 | 228 | 197.88 | 54.38 | 3 | 226 | 40.5 | 24639 | 946.53 | 2312.79 | 393.53 | 106.94 | 142027.75 | 0.27 | 0.87 | 0.59 | 8.54 | 0.5 | 10
3 | 100 | CONCLUIDO | 1.3164 | 75.96 | 67.07 | 24.54 | 0.36 | 164 | 199.44 | 54.38 | 4 | 162 | 41.06 | 24831.54 | 904.63 | 2312.68 | 311.74 | 106.94 | 101453.87 | 0.34 | 0.9 | 0.48 | 6.1 | 0.5 | 10
4 | 100 | CONCLUIDO | 1.3673 | 73.14 | 65.68 | 31.03 | 0.44 | 127 | 201.01 | 54.38 | 5 | 125 | 41.63 | 25024.84 | 877.64 | 2312.72 | 265.39 | 106.94 | 78466.95 | 0.4 | 0.92 | 0.42 | 4.71 | 0.5 | 10
5 | 100 | CONCLUIDO | 1.4022 | 71.32 | 64.75 | 37.36 | 0.53 | 104 | 202.58 | 54.38 | 6 | 102 | 42.2 | 25218.93 | 856.51 | 2312.68 | 234.67 | 106.94 | 63222.39 | 0.46 | 0.93 | 0.38 | 3.79 | 0.5 | 10
6 | 100 | CONCLUIDO | 1.4277 | 70.04 | 64.14 | 44.24 | 0.61 | 87 | 204.16 | 54.38 | 7 | 85 | 42.78 | 25413.94 | 840.06 | 2312.68 | 213.74 | 106.94 | 52841.82 | 0.5 | 0.94 | 0.36 | 3.17 | 0.5 | 10
7 | 100 | CONCLUIDO | 1.4475 | 69.09 | 63.65 | 50.92 | 0.69 | 75 | 205.75 | 54.38 | 8 | 73 | 43.37 | 25609.61 | 825.57 | 2312.66 | 197.47 | 106.94 | 44764.51 | 0.54 | 0.95 | 0.34 | 2.68 | 0.5 | 10
8 | 100 | CONCLUIDO | 1.4578 | 68.6 | 63.51 | 57.74 | 0.77 | 66 | 207.34 | 54.38 | 9 | 64 | 43.96 | 25806.1 | 815.18 | 2312.63 | 193.27 | 106.94 | 42712.45 | 0.55 | 0.95 | 0.33 | 2.55 | 0.5 | 10
9 | 100 | CONCLUIDO | 1.4709 | 67.99 | 63.17 | 64.25 | 0.85 | 59 | 208.94 | 54.38 | 10 | 57 | 44.56 | 26003.41 | 802.78 | 2312.62 | 181.94 | 106.94 | 37080.87 | 0.59 | 0.95 | 0.31 | 2.21 | 0.5 | 10
10 | 100 | CONCLUIDO | 1.4814 | 67.5 | 62.93 | 71.24 | 0.93 | 53 | 210.55 | 54.38 | 11 | 51 | 45.17 | 26201.54 | 790.87 | 2312.67 | 173.46 | 106.94 | 32867.56 | 0.62 | 0.96 | 0.31 | 1.96 | 0.5 | 10
11 | 100 | CONCLUIDO | 1.49 | 67.11 | 62.73 | 78.41 | 1 | 48 | 212.16 | 54.38 | 12 | 46 | 45.78 | 26400.51 | 779.75 | 2312.62 | 166.85 | 106.94 | 29589.52 | 0.64 | 0.96 | 0.3 | 1.76 | 0.5 | 10
12 | 100 | CONCLUIDO | 1.4971 | 66.79 | 62.57 | 85.32 | 1.08 | 44 | 213.78 | 54.38 | 13 | 42 | 46.4 | 26600.32 | 766.9 | 2312.65 | 161.38 | 106.94 | 26874.33 | 0.66 | 0.96 | 0.29 | 1.6 | 0.5 | 10
13 | 100 | CONCLUIDO | 1.5042 | 66.48 | 62.41 | 93.61 | 1.15 | 40 | 215.41 | 54.38 | 14 | 38 | 47.03 | 26801 | 755.97 | 2312.62 | 156.07 | 106.94 | 24238.75 | 0.69 | 0.97 | 0.29 | 1.44 | 0.5 | 10
14 | 100 | CONCLUIDO | 1.5094 | 66.25 | 62.3 | 101.02 | 1.23 | 37 | 217.04 | 54.38 | 15 | 35 | 47.66 | 27002.55 | 744.28 | 2312.62 | 152.35 | 106.94 | 22395.98 | 0.7 | 0.97 | 0.28 | 1.33 | 0.5 | 10
15 | 100 | CONCLUIDO | 1.5136 | 66.07 | 62.23 | 109.82 | 1.3 | 34 | 218.68 | 54.38 | 16 | 32 | 48.31 | 27204.98 | 734.57 | 2312.61 | 150.62 | 106.94 | 21545.43 | 0.71 | 0.97 | 0.27 | 1.26 | 0.5 | 10
16 | 100 | CONCLUIDO | 1.5173 | 65.91 | 62.15 | 116.52 | 1.37 | 32 | 220.33 | 54.38 | 17 | 30 | 48.95 | 27408.3 | 723.86 | 2312.61 | 147.23 | 106.94 | 19861.34 | 0.73 | 0.97 | 0.27 | 1.18 | 0.5 | 10
17 | 100 | CONCLUIDO | 1.521 | 65.75 | 62.06 | 124.13 | 1.44 | 30 | 221.99 | 54.38 | 18 | 28 | 49.61 | 27612.53 | 714.58 | 2312.63 | 144.63 | 106.94 | 18570.64 | 0.74 | 0.97 | 0.27 | 1.1 | 0.5 | 10
18 | 100 | CONCLUIDO | 1.525 | 65.57 | 61.97 | 132.79 | 1.51 | 28 | 223.65 | 54.38 | 19 | 25 | 50.27 | 27817.81 | 702.35 | 2312.61 | 141.36 | 106.94 | 16945.79 | 0.76 | 0.97 | 0.27 | 1 | 0.5 | 10
19 | 100 | CONCLUIDO | 1.5283 | 65.43 | 61.91 | 142.86 | 1.58 | 26 | 225.32 | 54.38 | 20 | 19 | 50.95 | 28023.89 | 689.09 | 2312.64 | 139.04 | 106.94 | 15797.12 | 0.77 | 0.97 | 0.27 | 0.94 | 0.5 | 10
20 | 100 | CONCLUIDO | 1.5306 | 65.33 | 61.85 | 148.43 | 1.64 | 25 | 227 | 54.38 | 21 | 8 | 51.62 | 28230.92 | 681.91 | 2312.61 | 136.54 | 106.94 | 14549.72 | 0.78 | 0.97 | 0.28 | 0.88 | 0.5 | 10
21 | 100 | CONCLUIDO | 1.5298 | 65.37 | 61.88 | 148.51 | 1.71 | 25 | 228.69 | 54.38 | 22 | 3 | 52.31 | 28438.91 | 686.05 | 2312.61 | 137.63 | 106.94 | 15094.04 | 0.78 | 0.97 | 0.28 | 0.91 | 0.5 | 10
22 | 100 | CONCLUIDO | 1.5291 | 65.4 | 61.91 | 148.58 | 1.77 | 25 | 230.38 | 54.38 | 23 | 1 | 53 | 28647.87 | 688.76 | 2312.62 | 138.47 | 106.94 | 15513.39 | 0.77 | 0.97 | 0.29 | 0.94 | 0.5 | 10
23 | 100 | CONCLUIDO | 1.5297 | 65.37 | 61.88 | 148.52 | 1.84 | 25 | 232.08 | 54.38 | 24 | 0 | 53.71 | 28857.81 | 692.81 | 2312.61 | 137.5 | 106.94 | 15030.39 | 0.78 | 0.97 | 0.29 | 0.92 | 0.5 | 10
0 | 40 | CONCLUIDO | 1.114 | 89.76 | 78.96 | 10.1 | 0.2 | 469 | 89.87 | 37.55 | 1 | 467 | 11.32 | 11317.98 | 646.88 | 2312.88 | 710.04 | 106.94 | 299080.86 | 0.15 | 0.76 | 0.97 | 17.99 | 0.5 | 10
1 | 40 | CONCLUIDO | 1.3541 | 73.85 | 68.24 | 21.11 | 0.39 | 194 | 91.1 | 37.55 | 2 | 192 | 11.54 | 11468.97 | 536.23 | 2312.66 | 350.76 | 106.94 | 120813.08 | 0.3 | 0.88 | 0.54 | 7.27 | 0.5 | 10
2 | 40 | CONCLUIDO | 1.4377 | 69.56 | 65.37 | 32.96 | 0.57 | 119 | 92.32 | 37.55 | 3 | 117 | 11.77 | 11620.34 | 490.6 | 2312.69 | 254.77 | 106.94 | 73196.43 | 0.42 | 0.92 | 0.42 | 4.4 | 0.5 | 10
3 | 40 | CONCLUIDO | 1.4815 | 67.5 | 63.99 | 46.26 | 0.75 | 83 | 93.55 | 37.55 | 4 | 81 | 12 | 11772.07 | 455.51 | 2312.64 | 208.67 | 106.94 | 50324.48 | 0.51 | 0.94 | 0.36 | 3.02 | 0.5 | 10
4 | 40 | CONCLUIDO | 1.5043 | 66.47 | 63.34 | 60.33 | 0.93 | 63 | 94.79 | 37.55 | 5 | 41 | 12.23 | 11924.18 | 424.75 | 2312.65 | 186.5 | 106.94 | 39339.35 | 0.57 | 0.95 | 0.35 | 2.38 | 0.5 | 10
5 | 40 | CONCLUIDO | 1.5091 | 66.26 | 63.21 | 64.28 | 1.1 | 59 | 96.02 | 37.55 | 6 | 1 | 12.47 | 12076.67 | 421.27 | 2312.64 | 180.45 | 106.94 | 36334.67 | 0.59 | 0.95 | 0.39 | 2.24 | 0.5 | 10
6 | 40 | CONCLUIDO | 1.5092 | 66.26 | 63.21 | 64.28 | 1.27 | 59 | 97.26 | 37.55 | 7 | 0 | 12.71 | 12229.54 | 426.04 | 2312.66 | 180.4 | 106.94 | 36310.48 | 0.59 | 0.95 | 0.39 | 2.24 | 0.5 | 10
0 | 30 | CONCLUIDO | 1.2042 | 83.04 | 75.33 | 11.99 | 0.24 | 377 | 71.52 | 32.27 | 1 | 375 | 8.25 | 9054.6 | 519.91 | 2312.83 | 588.29 | 106.94 | 238663.77 | 0.18 | 0.8 | 0.82 | 14.36 | 0.5 | 10
1 | 30 | CONCLUIDO | 1.4076 | 71.04 | 66.77 | 25.68 | 0.48 | 156 | 72.7 | 32.27 | 2 | 154 | 8.43 | 9200.25 | 431.46 | 2312.75 | 301.79 | 106.94 | 96518.46 | 0.35 | 0.9 | 0.47 | 5.8 | 0.5 | 10
2 | 30 | CONCLUIDO | 1.4779 | 67.66 | 64.37 | 41.53 | 0.71 | 93 | 73.88 | 32.27 | 3 | 85 | 8.61 | 9346.23 | 383.4 | 2312.71 | 221.17 | 106.94 | 56524.72 | 0.48 | 0.94 | 0.38 | 3.4 | 0.5 | 10
3 | 30 | CONCLUIDO | 1.4914 | 67.05 | 63.98 | 48.59 | 0.93 | 79 | 75.07 | 32.27 | 4 | 1 | 8.8 | 9492.55 | 368.9 | 2312.7 | 204.94 | 106.94 | 48479.43 | 0.52 | 0.94 | 0.45 | 3.01 | 0.5 | 10
4 | 30 | CONCLUIDO | 1.4917 | 67.04 | 63.97 | 48.58 | 1.15 | 79 | 76.26 | 32.27 | 5 | 0 | 8.99 | 9639.2 | 374.07 | 2312.69 | 204.55 | 106.94 | 48285.84 | 0.52 | 0.94 | 0.45 | 3 | 0.5 | 10
0 | 15 | CONCLUIDO | 1.3788 | 72.53 | 68.58 | 20.27 | 0.43 | 203 | 39.78 | 19.54 | 1 | 191 | 4.24 | 5140 | 279.71 | 2312.7 | 361.28 | 106.94 | 126030.72 | 0.3 | 0.88 | 0.56 | 7.6 | 0.5 | 10
1 | 15 | CONCLUIDO | 1.4215 | 70.35 | 66.91 | 25.74 | 0.84 | 156 | 40.89 | 19.54 | 2 | 0 | 4.35 | 5277.26 | 265.34 | 2312.82 | 299.44 | 106.94 | 95347.15 | 0.36 | 0.9 | 0.68 | 5.94 | 0.5 | 10
0 | 70 | CONCLUIDO | 0.8822 | 113.35 | 89.83 | 7.31 | 0.12 | 737 | 141.81 | 47.83 | 1 | 735 | 22.98 | 17723.39 | 1011.67 | 2313 | 1074.59 | 106.94 | 480015.26 | 0.1 | 0.67 | 1.41 | 28.85 | 0.5 | 10
1 | 70 | CONCLUIDO | 1.2137 | 82.39 | 71.84 | 14.97 | 0.25 | 288 | 143.17 | 47.83 | 2 | 286 | 23.34 | 17891.86 | 794.86 | 2312.77 | 471.24 | 106.94 | 180583.24 | 0.23 | 0.84 | 0.68 | 10.87 | 0.5 | 10
2 | 70 | CONCLUIDO | 1.3349 | 74.91 | 67.57 | 22.91 | 0.37 | 177 | 144.54 | 47.83 | 3 | 175 | 23.71 | 18060.85 | 734.68 | 2312.71 | 328.51 | 106.94 | 109775.72 | 0.33 | 0.89 | 0.5 | 6.6 | 0.5 | 10
3 | 70 | CONCLUIDO | 1.397 | 71.58 | 65.69 | 31.03 | 0.49 | 127 | 145.92 | 47.83 | 4 | 125 | 24.09 | 18230.35 | 701.34 | 2312.68 | 265.61 | 106.94 | 78574.21 | 0.4 | 0.92 | 0.43 | 4.72 | 0.5 | 10
4 | 70 | CONCLUIDO | 1.4365 | 69.62 | 64.56 | 39.52 | 0.6 | 98 | 147.3 | 47.83 | 5 | 96 | 24.47 | 18400.38 | 675.79 | 2312.66 | 227.71 | 106.94 | 59769 | 0.47 | 0.93 | 0.38 | 3.59 | 0.5 | 10
5 | 70 | CONCLUIDO | 1.4622 | 68.39 | 63.85 | 47.89 | 0.71 | 80 | 148.68 | 47.83 | 6 | 78 | 24.85 | 18570.94 | 653.95 | 2312.63 | 204.02 | 106.94 | 48016.37 | 0.52 | 0.94 | 0.35 | 2.88 | 0.5 | 10
6 | 70 | CONCLUIDO | 1.4705 | 68 | 63.84 | 57.17 | 0.83 | 67 | 150.07 | 47.83 | 7 | 65 | 25.24 | 18742.03 | 640.28 | 2312.63 | 204.66 | 106.94 | 48402.39 | 0.52 | 0.94 | 0.34 | 2.87 | 0.5 | 10
7 | 70 | CONCLUIDO | 1.4932 | 66.97 | 63.1 | 66.42 | 0.94 | 57 | 151.46 | 47.83 | 8 | 55 | 25.63 | 18913.66 | 617.36 | 2312.62 | 179.23 | 106.94 | 35732.98 | 0.6 | 0.95 | 0.31 | 2.13 | 0.5 | 10
8 | 70 | CONCLUIDO | 1.506 | 66.4 | 62.76 | 76.85 | 1.04 | 49 | 152.85 | 47.83 | 9 | 47 | 26.03 | 19085.83 | 599.38 | 2312.62 | 167.71 | 106.94 | 30013.72 | 0.64 | 0.96 | 0.3 | 1.79 | 0.5 | 10
9 | 70 | CONCLUIDO | 1.5151 | 66 | 62.53 | 87.25 | 1.15 | 43 | 154.25 | 47.83 | 10 | 41 | 26.43 | 19258.55 | 580.11 | 2312.66 | 160.28 | 106.94 | 26329.56 | 0.67 | 0.96 | 0.29 | 1.56 | 0.5 | 10
10 | 70 | CONCLUIDO | 1.5237 | 65.63 | 62.3 | 98.37 | 1.25 | 38 | 155.66 | 47.83 | 11 | 33 | 26.83 | 19431.82 | 563.13 | 2312.64 | 152.34 | 106.94 | 22383.68 | 0.7 | 0.97 | 0.29 | 1.34 | 0.5 | 10
11 | 70 | CONCLUIDO | 1.532 | 65.27 | 62.04 | 106.35 | 1.35 | 35 | 157.07 | 47.83 | 12 | 12 | 27.24 | 19605.66 | 549.57 | 2312.68 | 141.93 | 106.94 | 17197.19 | 0.75 | 0.97 | 0.31 | 1.07 | 0.5 | 10
12 | 70 | CONCLUIDO | 1.5268 | 65.5 | 62.26 | 106.73 | 1.45 | 35 | 158.48 | 47.83 | 13 | 2 | 27.65 | 19780.06 | 552.29 | 2312.64 | 150.04 | 106.94 | 21249.27 | 0.71 | 0.97 | 0.31 | 1.29 | 0.5 | 10
13 | 70 | CONCLUIDO | 1.5269 | 65.49 | 62.25 | 106.72 | 1.55 | 35 | 159.9 | 47.83 | 14 | 0 | 28.07 | 19955.16 | 556.7 | 2312.64 | 149.83 | 106.94 | 21145.11 | 0.71 | 0.97 | 0.31 | 1.28 | 0.5 | 10
0 | 90 | CONCLUIDO | 0.7484 | 133.61 | 98.02 | 6.3 | 0.1 | 933 | 176.73 | 52.44 | 1 | 931 | 33.29 | 22031.19 | 1277.6 | 2313.08 | 1349.99 | 106.94 | 616734.57 | 0.08 | 0.61 | 1.72 | 37.04 | 0.5 | 10
1 | 90 | CONCLUIDO | 1.1269 | 88.74 | 74.05 | 12.88 | 0.2 | 345 | 178.21 | 52.44 | 2 | 343 | 33.77 | 22213.89 | 953.38 | 2312.75 | 545.21 | 106.94 | 217282.93 | 0.2 | 0.81 | 0.78 | 13.08 | 0.5 | 10
2 | 90 | CONCLUIDO | 1.2705 | 78.71 | 68.79 | 19.56 | 0.3 | 211 | 179.7 | 52.44 | 3 | 209 | 34.26 | 22397.24 | 875.44 | 2312.76 | 369.3 | 106.94 | 129998.17 | 0.29 | 0.88 | 0.55 | 7.82 | 0.5 | 10
3 | 90 | CONCLUIDO | 1.3433 | 74.44 | 66.62 | 26.3 | 0.39 | 152 | 181.19 | 52.44 | 4 | 150 | 34.75 | 22581.25 | 838.18 | 2312.7 | 296.6 | 106.94 | 93943.18 | 0.36 | 0.9 | 0.46 | 5.65 | 0.5 | 10
4 | 90 | CONCLUIDO | 1.39 | 71.94 | 65.33 | 33.22 | 0.49 | 118 | 182.69 | 52.44 | 5 | 116 | 35.25 | 22766.06 | 812.25 | 2312.69 | 253.33 | 106.94 | 72480.84 | 0.42 | 0.92 | 0.41 | 4.36 | 0.5 | 10
5 | 90 | CONCLUIDO | 1.4218 | 70.33 | 64.5 | 40.31 | 0.58 | 96 | 184.19 | 52.44 | 6 | 94 | 35.75 | 22951.43 | 792.21 | 2312.7 | 225.74 | 106.94 | 58793.23 | 0.47 | 0.93 | 0.38 | 3.53 | 0.5 | 10
6 | 90 | CONCLUIDO | 1.4453 | 69.19 | 63.89 | 47.33 | 0.67 | 81 | 185.7 | 52.44 | 7 | 79 | 36.26 | 23137.49 | 774.41 | 2312.65 | 205.46 | 106.94 | 48730.94 | 0.52 | 0.94 | 0.35 | 2.92 | 0.5 | 10
7 | 90 | CONCLUIDO | 1.4709 | 67.98 | 63.11 | 54.88 | 0.76 | 69 | 187.22 | 52.44 | 8 | 67 | 36.78 | 23324.24 | 755.26 | 2312.63 | 179.41 | 106.94 | 35763.98 | 0.6 | 0.95 | 0.31 | 2.14 | 0.5 | 10
8 | 90 | CONCLUIDO | 1.474 | 67.84 | 63.25 | 62.22 | 0.85 | 61 | 188.74 | 52.44 | 9 | 59 | 37.3 | 23511.69 | 747.97 | 2312.62 | 184.39 | 106.94 | 38294.96 | 0.58 | 0.95 | 0.32 | 2.28 | 0.5 | 10
9 | 90 | CONCLUIDO | 1.486 | 67.3 | 62.96 | 69.95 | 0.93 | 54 | 190.26 | 52.44 | 10 | 52 | 37.82 | 23699.85 | 733.81 | 2312.64 | 174.42 | 106.94 | 33342.88 | 0.61 | 0.96 | 0.31 | 1.99 | 0.5 | 10
10 | 90 | CONCLUIDO | 1.496 | 66.85 | 62.72 | 78.4 | 1.02 | 48 | 191.79 | 52.44 | 11 | 46 | 38.35 | 23888.73 | 719.45 | 2312.64 | 166.56 | 106.94 | 29445.72 | 0.64 | 0.96 | 0.3 | 1.75 | 0.5 | 10
11 | 90 | CONCLUIDO | 1.5027 | 66.55 | 62.56 | 85.31 | 1.1 | 44 | 193.33 | 52.44 | 12 | 42 | 38.89 | 24078.33 | 706.26 | 2312.62 | 161.2 | 106.94 | 26785.64 | 0.66 | 0.96 | 0.29 | 1.59 | 0.5 | 10
12 | 90 | CONCLUIDO | 1.5092 | 66.26 | 62.42 | 93.62 | 1.18 | 40 | 194.88 | 52.44 | 13 | 38 | 39.43 | 24268.67 | 695.2 | 2312.64 | 156.14 | 106.94 | 24276.12 | 0.68 | 0.97 | 0.29 | 1.45 | 0.5 | 10
13 | 90 | CONCLUIDO | 1.5168 | 65.93 | 62.23 | 103.72 | 1.27 | 36 | 196.42 | 52.44 | 14 | 34 | 39.98 | 24459.75 | 681.94 | 2312.62 | 149.9 | 106.94 | 21174.43 | 0.71 | 0.97 | 0.28 | 1.26 | 0.5 | 10
14 | 90 | CONCLUIDO | 1.5211 | 65.74 | 62.15 | 113 | 1.35 | 33 | 197.98 | 52.44 | 15 | 31 | 40.54 | 24651.58 | 669.17 | 2312.62 | 147.39 | 106.94 | 19936.68 | 0.73 | 0.97 | 0.27 | 1.18 | 0.5 | 10
15 | 90 | CONCLUIDO | 1.5239 | 65.62 | 62.1 | 120.19 | 1.42 | 31 | 199.54 | 52.44 | 16 | 29 | 41.1 | 24844.17 | 651.07 | 2312.63 | 145.72 | 106.94 | 19107.74 | 0.73 | 0.97 | 0.27 | 1.13 | 0.5 | 10
16 | 90 | CONCLUIDO | 1.5271 | 65.48 | 62.03 | 128.34 | 1.5 | 29 | 201.11 | 52.44 | 17 | 21 | 41.67 | 25037.53 | 639.65 | 2312.62 | 143.35 | 106.94 | 17937.03 | 0.75 | 0.97 | 0.27 | 1.06 | 0.5 | 10
17 | 90 | CONCLUIDO | 1.529 | 65.4 | 61.99 | 132.83 | 1.58 | 28 | 202.68 | 52.44 | 18 | 8 | 42.24 | 25231.66 | 638.55 | 2312.63 | 141.33 | 106.94 | 16928.68 | 0.76 | 0.97 | 0.29 | 1.02 | 0.5 | 10
18 | 90 | CONCLUIDO | 1.5303 | 65.35 | 61.97 | 137.7 | 1.65 | 27 | 204.26 | 52.44 | 19 | 2 | 42.82 | 25426.72 | 639.7 | 2312.65 | 140.22 | 106.94 | 16377.6 | 0.76 | 0.97 | 0.3 | 1 | 0.5 | 10
19 | 90 | CONCLUIDO | 1.5304 | 65.34 | 61.96 | 137.7 | 1.73 | 27 | 205.85 | 52.44 | 20 | 1 | 43.41 | 25622.45 | 643.72 | 2312.64 | 140.08 | 106.94 | 16310.16 | 0.76 | 0.97 | 0.3 | 0.99 | 0.5 | 10
20 | 90 | CONCLUIDO | 1.5303 | 65.35 | 61.96 | 137.7 | 1.8 | 27 | 207.45 | 52.44 | 21 | 0 | 44 | 25818.99 | 648.46 | 2312.64 | 140.08 | 106.94 | 16308.8 | 0.76 | 0.97 | 0.3 | 1 | 0.5 | 10
0 | 10 | CONCLUIDO | 1.3496 | 74.1 | 69.86 | 17.99 | 0.64 | 233 | 26.11 | 12.1 | 1 | 0 | 3.01 | 3454.41 | 202.26 | 2312.86 | 394.52 | 106.94 | 142500.75 | 0.27 | 0.86 | 0.9 | 8.89 | 0.5 | 10
0 | 45 | CONCLUIDO | 1.0717 | 93.31 | 80.75 | 9.43 | 0.18 | 514 | 98.71 | 39.72 | 1 | 512 | 12.99 | 12407.75 | 707.91 | 2312.89 | 770.13 | 106.94 | 328902.48 | 0.14 | 0.75 | 1.04 | 19.78 | 0.5 | 10
1 | 45 | CONCLUIDO | 1.3309 | 75.14 | 68.81 | 19.57 | 0.35 | 211 | 99.95 | 39.72 | 2 | 209 | 13.24 | 12561.45 | 582.72 | 2312.74 | 370.2 | 106.94 | 130451.06 | 0.29 | 0.88 | 0.55 | 7.84 | 0.5 | 10
2 | 45 | CONCLUIDO | 1.4199 | 70.43 | 65.77 | 30.35 | 0.52 | 130 | 101.2 | 39.72 | 3 | 128 | 13.49 | 12715.54 | 536.82 | 2312.68 | 268.19 | 106.94 | 79849.92 | 0.4 | 0.92 | 0.43 | 4.8 | 0.5 | 10
3 | 45 | CONCLUIDO | 1.466 | 68.21 | 64.34 | 41.96 | 0.69 | 92 | 102.45 | 39.72 | 4 | 90 | 13.74 | 12870.03 | 503.9 | 2312.67 | 220.34 | 106.94 | 56114.37 | 0.49 | 0.94 | 0.37 | 3.37 | 0.5 | 10
4 | 45 | CONCLUIDO | 1.4991 | 66.71 | 63.3 | 55.04 | 0.85 | 69 | 103.71 | 39.72 | 5 | 67 | 14 | 13024.91 | 470.87 | 2312.67 | 186.55 | 106.94 | 39333.14 | 0.57 | 0.95 | 0.3 | 2.33 | 0.5 | 10
5 | 45 | CONCLUIDO | 1.5118 | 66.15 | 63.03 | 68.76 | 1.01 | 55 | 104.97 | 39.72 | 6 | 34 | 14.25 | 13180.19 | 446.42 | 2312.63 | 175.99 | 106.94 | 34123.73 | 0.61 | 0.96 | 0.33 | 2.06 | 0.5 | 10
6 | 45 | CONCLUIDO | 1.5143 | 66.04 | 62.96 | 71.28 | 1.16 | 53 | 106.23 | 39.72 | 7 | 1 | 14.52 | 13335.87 | 443.8 | 2312.64 | 172.28 | 106.94 | 32281.3 | 0.62 | 0.96 | 0.37 | 1.99 | 0.5 | 10
7 | 45 | CONCLUIDO | 1.5143 | 66.04 | 62.96 | 71.27 | 1.31 | 53 | 107.5 | 39.72 | 8 | 0 | 14.78 | 13491.96 | 448.78 | 2312.64 | 172.23 | 106.94 | 32254.37 | 0.62 | 0.96 | 0.37 | 1.99 | 0.5 | 10
0 | 60 | CONCLUIDO | 0.9548 | 104.74 | 86.09 | 8 | 0.14 | 646 | 124.63 | 45 | 1 | 644 | 18.64 | 15605.44 | 888.26 | 2312.92 | 949.32 | 106.94 | 417832.83 | 0.11 | 0.7 | 1.26 | 25.12 | 0.5 | 10
1 | 60 | CONCLUIDO | 1.2594 | 79.4 | 70.68 | 16.44 | 0.28 | 258 | 125.95 | 45 | 2 | 256 | 18.95 | 15767.7 | 713.29 | 2312.79 | 432.11 | 106.94 | 161168.72 | 0.25 | 0.85 | 0.64 | 9.71 | 0.5 | 10
2 | 60 | CONCLUIDO | 1.3684 | 73.08 | 66.88 | 25.24 | 0.42 | 159 | 127.27 | 45 | 3 | 157 | 19.27 | 15930.42 | 659.21 | 2312.69 | 305.58 | 106.94 | 98402.17 | 0.35 | 0.9 | 0.48 | 5.91 | 0.5 | 10
3 | 60 | CONCLUIDO | 1.4241 | 70.22 | 65.17 | 34.3 | 0.55 | 114 | 128.59 | 45 | 4 | 112 | 19.59 | 16093.6 | 627.05 | 2312.65 | 248.29 | 106.94 | 69980.89 | 0.43 | 0.92 | 0.4 | 4.2 | 0.5 | 10
4 | 60 | CONCLUIDO | 1.4584 | 68.57 | 64.19 | 43.76 | 0.68 | 88 | 129.92 | 45 | 5 | 86 | 19.92 | 16257.24 | 601 | 2312.65 | 215.24 | 106.94 | 53584.77 | 0.5 | 0.94 | 0.36 | 3.22 | 0.5 | 10
5 | 60 | CONCLUIDO | 1.4934 | 66.96 | 63.04 | 54.03 | 0.81 | 70 | 131.25 | 45 | 6 | 68 | 20.25 | 16421.36 | 573.57 | 2312.69 | 176.18 | 106.94 | 34144.08 | 0.61 | 0.96 | 0.32 | 2.07 | 0.5 | 10
6 | 60 | CONCLUIDO | 1.4984 | 66.74 | 63.12 | 65.3 | 0.93 | 58 | 132.58 | 45 | 7 | 56 | 20.59 | 16585.95 | 557.13 | 2312.64 | 180.01 | 106.94 | 36119.75 | 0.59 | 0.95 | 0.31 | 2.16 | 0.5 | 10
7 | 60 | CONCLUIDO | 1.5117 | 66.15 | 62.76 | 76.85 | 1.06 | 49 | 133.92 | 45 | 8 | 47 | 20.93 | 16751.02 | 534.35 | 2312.62 | 167.93 | 106.94 | 30126.73 | 0.64 | 0.96 | 0.3 | 1.8 | 0.5 | 10
8 | 60 | CONCLUIDO | 1.52 | 65.79 | 62.56 | 87.29 | 1.18 | 43 | 135.27 | 45 | 9 | 32 | 21.27 | 16916.71 | 512.47 | 2312.61 | 160.66 | 106.94 | 26518.31 | 0.67 | 0.96 | 0.3 | 1.59 | 0.5 | 10
9 | 60 | CONCLUIDO | 1.5243 | 65.6 | 62.45 | 93.67 | 1.29 | 40 | 136.61 | 45 | 10 | 4 | 21.61 | 17082.76 | 507.94 | 2312.64 | 155.79 | 106.94 | 24101.93 | 0.69 | 0.96 | 0.33 | 1.48 | 0.5 | 10
10 | 60 | CONCLUIDO | 1.5238 | 65.63 | 62.47 | 93.71 | 1.41 | 40 | 137.96 | 45 | 11 | 0 | 21.96 | 17249.3 | 511.97 | 2312.67 | 156.44 | 106.94 | 24424.5 | 0.68 | 0.96 | 0.34 | 1.5 | 0.5 | 10
0 | 80 | CONCLUIDO | 0.8142 | 122.82 | 93.72 | 6.77 | 0.11 | 831 | 159.12 | 50.28 | 1 | 829 | 27.84 | 19859.16 | 1139.84 | 2312.9 | 1205.66 | 106.94 | 545080.66 | 0.09 | 0.64 | 1.55 | 32.74 | 0.5 | 10
1 | 80 | CONCLUIDO | 1.1706 | 85.42 | 72.92 | 13.85 | 0.22 | 316 | 160.54 | 50.28 | 2 | 314 | 28.26 | 20034.4 | 873.85 | 2312.69 | 507.46 | 106.94 | 198553.89 | 0.21 | 0.83 | 0.73 | 11.95 | 0.5 | 10
2 | 80 | CONCLUIDO | 1.3011 | 76.86 | 68.25 | 21 | 0.33 | 195 | 161.97 | 50.28 | 3 | 193 | 28.69 | 20210.21 | 806.49 | 2312.71 | 351.15 | 106.94 | 121004.64 | 0.3 | 0.88 | 0.53 | 7.28 | 0.5 | 10
3 | 80 | CONCLUIDO | 1.3698 | 73.01 | 66.17 | 28.36 | 0.43 | 140 | 163.4 | 50.28 | 4 | 138 | 29.12 | 20386.62 | 770.68 | 2312.65 | 281.78 | 106.94 | 86592.73 | 0.38 | 0.91 | 0.44 | 5.2 | 0.5 | 10
4 | 80 | CONCLUIDO | 1.4135 | 70.75 | 64.94 | 36.08 | 0.54 | 108 | 164.83 | 50.28 | 5 | 106 | 29.55 | 20563.61 | 745.11 | 2312.65 | 240.62 | 106.94 | 66176.6 | 0.44 | 0.93 | 0.39 | 3.97 | 0.5 | 10
5 | 80 | CONCLUIDO | 1.442 | 69.35 | 64.19 | 43.77 | 0.64 | 88 | 166.27 | 50.28 | 6 | 86 | 29.99 | 20741.2 | 725.19 | 2312.68 | 215.3 | 106.94 | 53612.94 | 0.5 | 0.94 | 0.37 | 3.22 | 0.5 | 10
6 | 80 | CONCLUIDO | 1.4645 | 68.28 | 63.57 | 51.55 | 0.74 | 74 | 167.72 | 50.28 | 7 | 72 | 30.44 | 20919.39 | 706.46 | 2312.63 | 194.53 | 106.94 | 43298.65 | 0.55 | 0.95 | 0.34 | 2.6 | 0.5 | 10
7 | 80 | CONCLUIDO | 1.4752 | 67.79 | 63.4 | 59.44 | 0.84 | 64 | 169.17 | 50.28 | 8 | 62 | 30.89 | 21098.19 | 693.26 | 2312.63 | 189.22 | 106.94 | 40694.72 | 0.57 | 0.95 | 0.33 | 2.43 | 0.5 | 10
8 | 80 | CONCLUIDO | 1.4907 | 67.08 | 62.99 | 68.71 | 0.94 | 55 | 170.62 | 50.28 | 9 | 53 | 31.34 | 21277.6 | 677.11 | 2312.63 | 175.31 | 106.94 | 33782.76 | 0.61 | 0.96 | 0.31 | 2.02 | 0.5 | 10
9 | 80 | CONCLUIDO | 1.4999 | 66.67 | 62.77 | 76.86 | 1.03 | 49 | 172.08 | 50.28 | 10 | 47 | 31.8 | 21457.64 | 660.93 | 2312.63 | 168.17 | 106.94 | 30243.61 | 0.64 | 0.96 | 0.3 | 1.8 | 0.5 | 10
10 | 80 | CONCLUIDO | 1.5098 | 66.23 | 62.52 | 87.24 | 1.12 | 43 | 173.55 | 50.28 | 11 | 41 | 32.27 | 21638.31 | 644.13 | 2312.63 | 159.79 | 106.94 | 26086.22 | 0.67 | 0.96 | 0.29 | 1.55 | 0.5 | 10
11 | 80 | CONCLUIDO | 1.5165 | 65.94 | 62.36 | 95.94 | 1.22 | 39 | 175.02 | 50.28 | 12 | 37 | 32.74 | 21819.6 | 628.92 | 2312.64 | 154.4 | 106.94 | 23409.55 | 0.69 | 0.97 | 0.28 | 1.39 | 0.5 | 10
12 | 80 | CONCLUIDO | 1.5271 | 65.48 | 62.03 | 106.34 | 1.31 | 35 | 176.49 | 50.28 | 13 | 31 | 33.21 | 22001.54 | 611.64 | 2312.62 | 143.43 | 106.94 | 17947.44 | 0.75 | 0.97 | 0.26 | 1.06 | 0.5 | 10
13 | 80 | CONCLUIDO | 1.5269 | 65.49 | 62.14 | 116.51 | 1.4 | 32 | 177.97 | 50.28 | 14 | 23 | 33.69 | 22184.13 | 598.29 | 2312.61 | 146.92 | 106.94 | 19705.87 | 0.73 | 0.97 | 0.28 | 1.17 | 0.5 | 10
14 | 80 | CONCLUIDO | 1.5283 | 65.43 | 62.11 | 120.21 | 1.48 | 31 | 179.46 | 50.28 | 15 | 9 | 34.18 | 22367.38 | 593.79 | 2312.61 | 145.18 | 106.94 | 18841.25 | 0.74 | 0.97 | 0.3 | 1.14 | 0.5 | 10
15 | 80 | CONCLUIDO | 1.5296 | 65.38 | 62.09 | 124.17 | 1.57 | 30 | 180.95 | 50.28 | 16 | 0 | 34.67 | 22551.28 | 593.07 | 2312.64 | 144.09 | 106.94 | 18301.36 | 0.74 | 0.97 | 0.3 | 1.12 | 0.5 | 10
0 | 35 | CONCLUIDO | 1.1581 | 86.35 | 77.16 | 10.92 | 0.22 | 424 | 80.84 | 35.1 | 1 | 422 | 9.74 | 10204.21 | 584.66 | 2312.74 | 649.93 | 106.94 | 269252.25 | 0.16 | 0.78 | 0.89 | 16.18 | 0.5 | 10
1 | 35 | CONCLUIDO | 1.38 | 72.46 | 67.54 | 23.03 | 0.43 | 176 | 82.04 | 35.1 | 2 | 174 | 9.94 | 10352.53 | 486.38 | 2312.76 | 327.27 | 106.94 | 109158.64 | 0.33 | 0.89 | 0.51 | 6.57 | 0.5 | 10
2 | 35 | CONCLUIDO | 1.4565 | 68.66 | 64.92 | 36.4 | 0.63 | 107 | 83.25 | 35.1 | 3 | 105 | 10.15 | 10501.19 | 440.01 | 2312.68 | 239.88 | 106.94 | 65811.45 | 0.45 | 0.93 | 0.4 | 3.95 | 0.5 | 10
3 | 35 | CONCLUIDO | 1.4978 | 66.76 | 63.6 | 51.56 | 0.83 | 74 | 84.46 | 35.1 | 4 | 53 | 10.36 | 10650.22 | 401.28 | 2312.72 | 194.37 | 106.94 | 43221.59 | 0.55 | 0.95 | 0.37 | 2.63 | 0.5 | 10
4 | 35 | CONCLUIDO | 1.5015 | 66.6 | 63.54 | 56.06 | 1.02 | 68 | 85.67 | 35.1 | 5 | 0 | 10.57 | 10799.59 | 395.97 | 2312.67 | 191.53 | 106.94 | 41831.47 | 0.56 | 0.95 | 0.39 | 2.57 | 0.5 | 10
0 | 50 | CONCLUIDO | 1.0312 | 96.97 | 82.53 | 8.87 | 0.16 | 558 | 107.41 | 41.65 | 1 | 556 | 14.77 | 13481.73 | 768.1 | 2312.83 | 829.54 | 106.94 | 358382.77 | 0.13 | 0.73 | 1.12 | 21.56 | 0.5 | 10
1 | 50 | CONCLUIDO | 1.3061 | 76.57 | 69.49 | 18.37 | 0.32 | 227 | 108.68 | 41.65 | 2 | 225 | 15.03 | 13638.32 | 628.1 | 2312.84 | 392.35 | 106.94 | 141443.58 | 0.27 | 0.87 | 0.59 | 8.51 | 0.5 | 10
2 | 50 | CONCLUIDO | 1.4023 | 71.31 | 66.17 | 28.36 | 0.48 | 140 | 109.96 | 41.65 | 3 | 138 | 15.31 | 13795.21 | 579.28 | 2312.81 | 281.31 | 106.94 | 86360.15 | 0.38 | 0.91 | 0.45 | 5.19 | 0.5 | 10
3 | 50 | CONCLUIDO | 1.4529 | 68.83 | 64.59 | 39.15 | 0.63 | 99 | 111.23 | 41.65 | 4 | 97 | 15.58 | 13952.52 | 546.71 | 2312.65 | 229.07 | 106.94 | 60442.68 | 0.47 | 0.93 | 0.37 | 3.62 | 0.5 | 10
4 | 50 | CONCLUIDO | 1.4835 | 67.41 | 63.68 | 50.28 | 0.78 | 76 | 112.51 | 41.65 | 5 | 74 | 15.86 | 14110.24 | 517.85 | 2312.63 | 198.54 | 106.94 | 45293.32 | 0.54 | 0.95 | 0.34 | 2.71 | 0.5 | 10
5 | 50 | CONCLUIDO | 1.5019 | 66.58 | 63.21 | 63.21 | 0.93 | 60 | 113.79 | 41.65 | 6 | 58 | 16.14 | 14268.39 | 492.54 | 2312.63 | 183.13 | 106.94 | 37669.19 | 0.58 | 0.95 | 0.32 | 2.25 | 0.5 | 10
6 | 50 | CONCLUIDO | 1.5157 | 65.98 | 62.83 | 75.39 | 1.07 | 50 | 115.08 | 41.65 | 7 | 28 | 16.43 | 14426.96 | 467.9 | 2312.63 | 169.3 | 106.94 | 30806.57 | 0.63 | 0.96 | 0.33 | 1.86 | 0.5 | 10
7 | 50 | CONCLUIDO | 1.5179 | 65.88 | 62.78 | 78.47 | 1.21 | 48 | 116.37 | 41.65 | 8 | 2 | 16.72 | 14585.96 | 466.12 | 2312.65 | 166.5 | 106.94 | 29417.2 | 0.64 | 0.96 | 0.35 | 1.81 | 0.5 | 10
8 | 50 | CONCLUIDO | 1.5181 | 65.87 | 62.77 | 78.46 | 1.35 | 48 | 117.66 | 41.65 | 9 | 0 | 17.01 | 14745.39 | 470.93 | 2312.62 | 166.13 | 106.94 | 29229.6 | 0.64 | 0.96 | 0.36 | 1.8 | 0.5 | 10
0 | 25 | CONCLUIDO | 1.2554 | 79.66 | 73.33 | 13.5 | 0.28 | 326 | 61.76 | 28.92 | 1 | 324 | 6.84 | 7851.41 | 450.28 | 2312.76 | 521.73 | 106.94 | 205637.64 | 0.2 | 0.82 | 0.73 | 12.36 | 0.5 | 10
1 | 25 | CONCLUIDO | 1.4374 | 69.57 | 65.91 | 29.51 | 0.55 | 134 | 62.92 | 28.92 | 2 | 132 | 7 | 7994.37 | 368.9 | 2312.64 | 272.94 | 106.94 | 82203.23 | 0.39 | 0.91 | 0.44 | 4.94 | 0.5 | 10
2 | 25 | CONCLUIDO | 1.4784 | 67.64 | 64.54 | 41.19 | 0.81 | 94 | 64.08 | 28.92 | 3 | 2 | 7.16 | 8137.65 | 338.12 | 2312.66 | 222.91 | 106.94 | 57388.5 | 0.48 | 0.93 | 0.49 | 3.57 | 0.5 | 10
3 | 25 | CONCLUIDO | 1.4786 | 67.63 | 64.53 | 41.19 | 1.07 | 94 | 65.25 | 28.92 | 4 | 0 | 7.33 | 8281.25 | 343.82 | 2312.68 | 222.51 | 106.94 | 57191.77 | 0.48 | 0.93 | 0.5 | 3.56 | 0.5 | 10
0 | 85 | CONCLUIDO | 0.7811 | 128.03 | 95.8 | 6.52 | 0.11 | 881 | 167.88 | 51.39 | 1 | 879 | 30.49 | 20939.59 | 1207.21 | 2312.98 | 1275.98 | 106.94 | 579991.09 | 0.08 | 0.63 | 1.63 | 34.82 | 0.5 | 10
1 | 85 | CONCLUIDO | 1.1482 | 87.1 | 73.51 | 13.32 | 0.21 | 331 | 169.33 | 51.39 | 2 | 329 | 30.94 | 21118.46 | 913.89 | 2312.8 | 527.03 | 106.94 | 208262.86 | 0.2 | 0.82 | 0.75 | 12.53 | 0.5 | 10
2 | 85 | CONCLUIDO | 1.2845 | 77.85 | 68.6 | 20.28 | 0.31 | 203 | 170.79 | 51.39 | 3 | 201 | 31.4 | 21297.94 | 842.23 | 2312.69 | 363.4 | 106.94 | 127091.75 | 0.29 | 0.88 | 0.53 | 7.63 | 0.5 | 10
3 | 85 | CONCLUIDO | 1.3567 | 73.71 | 66.39 | 27.28 | 0.41 | 146 | 172.25 | 51.39 | 4 | 144 | 31.86 | 21478.05 | 804.47 | 2312.68 | 288.8 | 106.94 | 90075.18 | 0.37 | 0.91 | 0.46 | 5.42 | 0.5 | 10
4 | 85 | CONCLUIDO | 1.4017 | 71.34 | 65.14 | 34.59 | 0.51 | 113 | 173.71 | 51.39 | 5 | 111 | 32.32 | 21658.78 | 778.88 | 2312.7 | 247.01 | 106.94 | 69344.19 | 0.43 | 0.92 | 0.41 | 4.17 | 0.5 | 10
5 | 85 | CONCLUIDO | 1.432 | 69.83 | 64.34 | 41.96 | 0.61 | 92 | 175.18 | 51.39 | 6 | 90 | 32.79 | 21840.16 | 758.98 | 2312.71 | 220.51 | 106.94 | 56197.62 | 0.48 | 0.94 | 0.37 | 3.37 | 0.5 | 10
6 | 85 | CONCLUIDO | 1.4555 | 68.71 | 63.73 | 49.66 | 0.7 | 77 | 176.66 | 51.39 | 7 | 75 | 33.27 | 22022.17 | 740.34 | 2312.69 | 199.88 | 106.94 | 45958.46 | 0.54 | 0.95 | 0.34 | 2.76 | 0.5 | 10
7 | 85 | CONCLUIDO | 1.4598 | 68.5 | 63.86 | 57.19 | 0.8 | 67 | 178.14 | 51.39 | 8 | 65 | 33.75 | 22204.83 | 731.81 | 2312.69 | 205.38 | 106.94 | 48760.08 | 0.52 | 0.94 | 0.33 | 2.89 | 0.5 | 10
8 | 85 | CONCLUIDO | 1.4824 | 67.46 | 63.12 | 65.3 | 0.89 | 58 | 179.63 | 51.39 | 9 | 56 | 34.24 | 22388.15 | 712.83 | 2312.61 | 179.9 | 106.94 | 36067.47 | 0.59 | 0.95 | 0.32 | 2.15 | 0.5 | 10
9 | 85 | CONCLUIDO | 1.4945 | 66.91 | 62.81 | 73.9 | 0.98 | 51 | 181.12 | 51.39 | 10 | 49 | 34.73 | 22572.13 | 696.76 | 2312.62 | 169.55 | 106.94 | 30924.06 | 0.63 | 0.96 | 0.3 | 1.84 | 0.5 | 10
10 | 85 | CONCLUIDO | 1.5019 | 66.58 | 62.65 | 81.72 | 1.07 | 46 | 182.62 | 51.39 | 11 | 44 | 35.22 | 22756.91 | 685.16 | 2312.63 | 164.23 | 106.94 | 28288.35 | 0.65 | 0.96 | 0.29 | 1.68 | 0.5 | 10
11 | 85 | CONCLUIDO | 1.5102 | 66.22 | 62.45 | 91.39 | 1.16 | 41 | 184.12 | 51.39 | 12 | 39 | 35.73 | 22942.24 | 670.26 | 2312.63 | 157.68 | 106.94 | 25042.14 | 0.68 | 0.96 | 0.28 | 1.48 | 0.5 | 10
12 | 85 | CONCLUIDO | 1.5169 | 65.92 | 62.3 | 101.02 | 1.24 | 37 | 185.63 | 51.39 | 13 | 35 | 36.24 | 23128.27 | 653.69 | 2312.62 | 152.33 | 106.94 | 22385.36 | 0.7 | 0.97 | 0.28 | 1.33 | 0.5 | 10
13 | 85 | CONCLUIDO | 1.5202 | 65.78 | 62.26 | 109.87 | 1.33 | 34 | 187.14 | 51.39 | 14 | 32 | 36.75 | 23314.98 | 640.29 | 2312.62 | 151.27 | 106.94 | 21872.37 | 0.71 | 0.97 | 0.27 | 1.29 | 0.5 | 10
14 | 85 | CONCLUIDO | 1.5268 | 65.5 | 62.07 | 120.14 | 1.41 | 31 | 188.66 | 51.39 | 15 | 29 | 37.27 | 23502.4 | 626.08 | 2312.66 | 144.96 | 106.94 | 18729.68 | 0.74 | 0.97 | 0.27 | 1.11 | 0.5 | 10
15 | 85 | CONCLUIDO | 1.5271 | 65.48 | 62.09 | 124.19 | 1.49 | 30 | 190.19 | 51.39 | 16 | 14 | 37.79 | 23690.52 | 615.86 | 2312.64 | 145.03 | 106.94 | 18769.05 | 0.74 | 0.97 | 0.29 | 1.13 | 0.5 | 10
16 | 85 | CONCLUIDO | 1.529 | 65.4 | 62.05 | 128.38 | 1.57 | 29 | 191.72 | 51.39 | 17 | 2 | 38.33 | 23879.37 | 616.24 | 2312.63 | 142.94 | 106.94 | 17729.86 | 0.75 | 0.97 | 0.3 | 1.08 | 0.5 | 10
17 | 85 | CONCLUIDO | 1.5286 | 65.42 | 62.07 | 128.41 | 1.65 | 29 | 193.26 | 51.39 | 18 | 0 | 38.86 | 24068.93 | 620.63 | 2312.64 | 143.51 | 106.94 | 18014.73 | 0.75 | 0.97 | 0.3 | 1.1 | 0.5 | 10
0 | 20 | CONCLUIDO | 1.3124 | 76.2 | 71.15 | 15.81 | 0.34 | 270 | 51.33 | 24.83 | 1 | 268 | 5.51 | 6564.78 | 372.51 | 2312.74 | 448.16 | 106.94 | 169135.01 | 0.24 | 0.85 | 0.65 | 10.18 | 0.5 | 10
1 | 20 | CONCLUIDO | 1.4564 | 68.66 | 65.46 | 33.01 | 0.66 | 119 | 52.47 | 24.83 | 2 | 26 | 5.64 | 6705.1 | 304.27 | 2312.66 | 253.85 | 106.94 | 72732.5 | 0.42 | 0.92 | 0.53 | 4.49 | 0.5 | 10
2 | 20 | CONCLUIDO | 1.4576 | 68.61 | 65.43 | 33.55 | 0.97 | 117 | 53.61 | 24.83 | 3 | 0 | 5.78 | 6845.59 | 309.28 | 2312.68 | 251.93 | 106.94 | 71787.44 | 0.42 | 0.92 | 0.56 | 4.46 | 0.5 | 10
0 | 65 | CONCLUIDO | 0.9181 | 108.92 | 87.93 | 7.63 | 0.13 | 691 | 133.21 | 46.47 | 1 | 689 | 20.75 | 16663.42 | 949.34 | 2313.04 | 1011.03 | 106.94 | 448465.22 | 0.11 | 0.69 | 1.32 | 26.95 | 0.5 | 10
1 | 65 | CONCLUIDO | 1.2367 | 80.86 | 71.25 | 15.66 | 0.26 | 273 | 134.55 | 46.47 | 2 | 271 | 21.09 | 16828.84 | 753.86 | 2312.78 | 451.4 | 106.94 | 170738.63 | 0.24 | 0.85 | 0.66 | 10.27 | 0.5 | 10
2 | 65 | CONCLUIDO | 1.3517 | 73.98 | 67.23 | 24.01 | 0.39 | 168 | 135.9 | 46.47 | 3 | 166 | 21.43 | 16994.64 | 697.42 | 2312.73 | 316.98 | 106.94 | 104055.08 | 0.34 | 0.9 | 0.49 | 6.26 | 0.5 | 10
3 | 65 | CONCLUIDO | 1.4101 | 70.92 | 65.44 | 32.45 | 0.52 | 121 | 137.25 | 46.47 | 4 | 119 | 21.78 | 17160.92 | 665.06 | 2312.69 | 257.37 | 106.94 | 74482.62 | 0.42 | 0.92 | 0.41 | 4.47 | 0.5 | 10
4 | 65 | CONCLUIDO | 1.4475 | 69.08 | 64.37 | 41.53 | 0.64 | 93 | 138.6 | 46.47 | 5 | 91 | 22.13 | 17327.69 | 639.73 | 2312.7 | 221.38 | 106.94 | 56630.07 | 0.48 | 0.94 | 0.37 | 3.4 | 0.5 | 10
5 | 65 | CONCLUIDO | 1.4734 | 67.87 | 63.65 | 50.92 | 0.76 | 75 | 139.95 | 46.47 | 6 | 73 | 22.49 | 17494.97 | 617.45 | 2312.66 | 197.28 | 106.94 | 44672.24 | 0.54 | 0.95 | 0.34 | 2.68 | 0.5 | 10
6 | 65 | CONCLUIDO | 1.4863 | 67.28 | 63.38 | 60.37 | 0.88 | 63 | 141.31 | 46.47 | 7 | 61 | 22.85 | 17662.75 | 599.62 | 2312.66 | 188.84 | 106.94 | 40508.77 | 0.57 | 0.95 | 0.32 | 2.41 | 0.5 | 10
7 | 65 | CONCLUIDO | 1.5025 | 66.56 | 62.93 | 71.25 | 0.99 | 53 | 142.68 | 46.47 | 8 | 51 | 23.21 | 17831.04 | 578.54 | 2312.66 | 173.6 | 106.94 | 32939.6 | 0.62 | 0.96 | 0.31 | 1.97 | 0.5 | 10
8 | 65 | CONCLUIDO | 1.5138 | 66.06 | 62.63 | 81.69 | 1.11 | 46 | 144.05 | 46.47 | 9 | 44 | 23.58 | 17999.83 | 557.04 | 2312.68 | 163.32 | 106.94 | 27837.1 | 0.65 | 0.96 | 0.29 | 1.66 | 0.5 | 10
9 | 65 | CONCLUIDO | 1.5225 | 65.68 | 62.41 | 93.62 | 1.22 | 40 | 145.42 | 46.47 | 10 | 32 | 23.95 | 18169.15 | 536.52 | 2312.64 | 155.91 | 106.94 | 24159.4 | 0.69 | 0.97 | 0.29 | 1.44 | 0.5 | 10
10 | 65 | CONCLUIDO | 1.5266 | 65.51 | 62.32 | 101.06 | 1.33 | 37 | 146.8 | 46.47 | 11 | 6 | 24.33 | 18338.99 | 529.31 | 2312.67 | 151.61 | 106.94 | 22025.09 | 0.71 | 0.97 | 0.32 | 1.35 | 0.5 | 10
11 | 65 | CONCLUIDO | 1.5265 | 65.51 | 62.32 | 101.06 | 1.43 | 37 | 148.18 | 46.47 | 12 | 0 | 24.71 | 18509.36 | 533.07 | 2312.67 | 151.58 | 106.94 | 22011.81 | 0.71 | 0.97 | 0.33 | 1.35 | 0.5 | 10
0 | 75 | CONCLUIDO | 0.8474 | 118.01 | 91.78 | 7.02 | 0.12 | 784 | 150.44 | 49.1 | 1 | 782 | 25.34 | 18787.76 | 1075.38 | 2313.21 | 1140.16 | 106.94 | 512565.25 | 0.09 | 0.66 | 1.48 | 30.8 | 0.5 | 10
1 | 75 | CONCLUIDO | 1.192 | 83.89 | 72.39 | 14.38 | 0.23 | 302 | 151.83 | 49.1 | 2 | 300 | 25.73 | 18959.54 | 834.47 | 2312.84 | 489.44 | 106.94 | 189614.81 | 0.22 | 0.83 | 0.7 | 11.41 | 0.5 | 10
2 | 75 | CONCLUIDO | 1.318 | 75.87 | 67.91 | 21.91 | 0.35 | 186 | 153.23 | 49.1 | 3 | 184 | 26.13 | 19131.85 | 770.76 | 2312.72 | 340.06 | 106.94 | 115502.67 | 0.31 | 0.89 | 0.51 | 6.94 | 0.5 | 10
3 | 75 | CONCLUIDO | 1.3855 | 72.18 | 65.84 | 29.7 | 0.46 | 133 | 154.63 | 49.1 | 4 | 131 | 26.53 | 19304.72 | 735.15 | 2312.7 | 270.25 | 106.94 | 80862.85 | 0.4 | 0.92 | 0.43 | 4.87 | 0.5 | 10
4 | 75 | CONCLUIDO | 1.4246 | 70.19 | 64.77 | 37.73 | 0.57 | 103 | 156.03 | 49.1 | 5 | 101 | 26.94 | 19478.15 | 710.42 | 2312.64 | 235.07 | 106.94 | 63422.63 | 0.45 | 0.93 | 0.38 | 3.8 | 0.5 | 10
5 | 75 | CONCLUIDO | 1.4523 | 68.86 | 64.01 | 45.72 | 0.67 | 84 | 157.44 | 49.1 | 6 | 82 | 27.35 | 19652.13 | 690.2 | 2312.67 | 209.48 | 106.94 | 50723.61 | 0.51 | 0.94 | 0.35 | 3.04 | 0.5 | 10
6 | 75 | CONCLUIDO | 1.4825 | 67.46 | 63.04 | 54.03 | 0.78 | 70 | 158.86 | 49.1 | 7 | 68 | 27.77 | 19826.68 | 666.5 | 2312.66 | 176.39 | 106.94 | 34248.63 | 0.61 | 0.96 | 0.32 | 2.07 | 0.5 | 10
7 | 75 | CONCLUIDO | 1.4856 | 67.31 | 63.2 | 63.2 | 0.88 | 60 | 160.28 | 49.1 | 8 | 58 | 28.19 | 20001.93 | 655.8 | 2312.63 | 182.73 | 106.94 | 37470.69 | 0.59 | 0.95 | 0.32 | 2.23 | 0.5 | 10
8 | 75 | CONCLUIDO | 1.499 | 66.71 | 62.84 | 72.51 | 0.99 | 52 | 161.71 | 49.1 | 9 | 50 | 28.61 | 20177.64 | 638.81 | 2312.63 | 170.6 | 106.94 | 31444.23 | 0.63 | 0.96 | 0.3 | 1.88 | 0.5 | 10
9 | 75 | CONCLUIDO | 1.5077 | 66.33 | 62.65 | 81.71 | 1.09 | 46 | 163.13 | 49.1 | 10 | 44 | 29.04 | 20353.94 | 623.28 | 2312.67 | 164.13 | 106.94 | 28238.59 | 0.65 | 0.96 | 0.29 | 1.68 | 0.5 | 10
10 | 75 | CONCLUIDO | 1.5156 | 65.98 | 62.45 | 91.39 | 1.18 | 41 | 164.57 | 49.1 | 11 | 39 | 29.47 | 20530.82 | 604.05 | 2312.64 | 157.49 | 106.94 | 24946.41 | 0.68 | 0.96 | 0.29 | 1.48 | 0.5 | 10
11 | 75 | CONCLUIDO | 1.5222 | 65.7 | 62.29 | 101.01 | 1.28 | 37 | 166.01 | 49.1 | 12 | 34 | 29.91 | 20708.3 | 587.56 | 2312.61 | 151.95 | 106.94 | 22196.38 | 0.7 | 0.97 | 0.28 | 1.32 | 0.5 | 10
12 | 75 | CONCLUIDO | 1.5271 | 65.48 | 62.2 | 113.09 | 1.38 | 33 | 167.45 | 49.1 | 13 | 20 | 30.36 | 20886.38 | 573.82 | 2312.63 | 148.62 | 106.94 | 20551.59 | 0.72 | 0.97 | 0.29 | 1.23 | 0.5 | 10
13 | 75 | CONCLUIDO | 1.527 | 65.49 | 62.2 | 113.09 | 1.47 | 33 | 168.9 | 49.1 | 14 | 4 | 30.81 | 21065.06 | 572.96 | 2312.63 | 147.88 | 106.94 | 20181.39 | 0.72 | 0.97 | 0.31 | 1.23 | 0.5 | 10
14 | 75 | CONCLUIDO | 1.5295 | 65.38 | 62.13 | 116.49 | 1.56 | 32 | 170.35 | 49.1 | 15 | 0 | 31.26 | 21244.37 | 575.41 | 2312.65 | 145.25 | 106.94 | 18872 | 0.74 | 0.97 | 0.31 | 1.16 | 0.5 | 10
0 | 95 | CONCLUIDO | 0.7168 | 139.52 | 100.31 | 6.1 | 0.1 | 987 | 185.69 | 53.44 | 1 | 985 | 36.26 | 23136.14 | 1350.4 | 2313.11 | 1427.27 | 106.94 | 655106.18 | 0.07 | 0.6 | 1.81 | 39.33 | 0.5 | 10
1 | 95 | CONCLUIDO | 1.105 | 90.5 | 74.63 | 12.44 | 0.19 | 360 | 187.21 | 53.44 | 2 | 358 | 36.77 | 23322.88 | 993.42 | 2312.84 | 564.98 | 106.94 | 227092.76 | 0.19 | 0.81 | 0.79 | 13.66 | 0.5 | 10
2 | 95 | CONCLUIDO | 1.2521 | 79.86 | 69.21 | 18.87 | 0.28 | 220 | 188.73 | 53.44 | 3 | 218 | 37.29 | 23510.33 | 911.62 | 2312.72 | 383.1 | 106.94 | 136855.82 | 0.28 | 0.87 | 0.57 | 8.24 | 0.5 | 10
3 | 95 | CONCLUIDO | 1.3299 | 75.2 | 66.85 | 25.38 | 0.37 | 158 | 190.25 | 53.44 | 4 | 156 | 37.82 | 23698.48 | 871.54 | 2312.7 | 304.33 | 106.94 | 97780.78 | 0.35 | 0.9 | 0.47 | 5.87 | 0.5 | 10
4 | 95 | CONCLUIDO | 1.3781 | 72.57 | 65.52 | 31.96 | 0.46 | 123 | 191.78 | 53.44 | 5 | 121 | 38.35 | 23887.36 | 845.22 | 2312.66 | 259.81 | 106.94 | 75696.69 | 0.41 | 0.92 | 0.42 | 4.55 | 0.5 | 10
5 | 95 | CONCLUIDO | 1.4121 | 70.82 | 64.63 | 38.78 | 0.55 | 100 | 193.32 | 53.44 | 6 | 98 | 38.89 | 24076.95 | 825.15 | 2312.64 | 230.1 | 106.94 | 60952.98 | 0.46 | 0.93 | 0.38 | 3.66 | 0.5 | 10
6 | 95 | CONCLUIDO | 1.4364 | 69.62 | 64.02 | 45.73 | 0.64 | 84 | 194.86 | 53.44 | 7 | 82 | 39.43 | 24267.28 | 808.3 | 2312.65 | 209.97 | 106.94 | 50967.53 | 0.51 | 0.94 | 0.35 | 3.06 | 0.5 | 10
7 | 95 | CONCLUIDO | 1.4574 | 68.61 | 63.46 | 52.89 | 0.72 | 72 | 196.41 | 53.44 | 8 | 70 | 39.98 | 24458.36 | 791.74 | 2312.66 | 190.88 | 106.94 | 41482.84 | 0.56 | 0.95 | 0.34 | 2.49 | 0.5 | 10
8 | 95 | CONCLUIDO | 1.4645 | 68.28 | 63.43 | 59.47 | 0.81 | 64 | 197.97 | 53.44 | 9 | 62 | 40.53 | 24650.18 | 782.58 | 2312.68 | 190.51 | 106.94 | 41341.27 | 0.56 | 0.95 | 0.32 | 2.46 | 0.5 | 10
9 | 95 | CONCLUIDO | 1.4795 | 67.59 | 63.04 | 67.54 | 0.89 | 56 | 199.53 | 53.44 | 10 | 54 | 41.1 | 24842.77 | 767.92 | 2312.63 | 177.19 | 106.94 | 34720.91 | 0.6 | 0.96 | 0.31 | 2.07 | 0.5 | 10
10 | 95 | CONCLUIDO | 1.4878 | 67.21 | 62.85 | 73.94 | 0.97 | 51 | 201.1 | 53.44 | 11 | 49 | 41.66 | 25036.12 | 756.14 | 2312.64 | 170.9 | 106.94 | 31599.89 | 0.63 | 0.96 | 0.3 | 1.88 | 0.5 | 10
11 | 95 | CONCLUIDO | 1.4961 | 66.84 | 62.66 | 81.73 | 1.05 | 46 | 202.67 | 53.44 | 12 | 44 | 42.24 | 25230.25 | 743.94 | 2312.61 | 164.52 | 106.94 | 28433.09 | 0.65 | 0.96 | 0.29 | 1.69 | 0.5 | 10
12 | 95 | CONCLUIDO | 1.5029 | 66.54 | 62.5 | 89.29 | 1.13 | 42 | 204.25 | 53.44 | 13 | 40 | 42.82 | 25425.3 | 733.97 | 2312.64 | 159.33 | 106.94 | 25862.04 | 0.67 | 0.96 | 0.28 | 1.54 | 0.5 | 10
13 | 95 | CONCLUIDO | 1.5107 | 66.2 | 62.31 | 98.39 | 1.21 | 38 | 205.84 | 53.44 | 14 | 36 | 43.4 | 25621.03 | 719.25 | 2312.66 | 152.94 | 106.94 | 22683.98 | 0.7 | 0.97 | 0.28 | 1.34 | 0.5 | 10
14 | 95 | CONCLUIDO | 1.5202 | 65.78 | 62.01 | 106.3 | 1.28 | 35 | 207.43 | 53.44 | 15 | 33 | 44 | 25817.56 | 705.28 | 2312.66 | 142.72 | 106.94 | 17588.88 | 0.75 | 0.97 | 0.26 | 1.04 | 0.5 | 10
15 | 95 | CONCLUIDO | 1.5179 | 65.88 | 62.18 | 113.06 | 1.36 | 33 | 209.03 | 53.44 | 16 | 31 | 44.6 | 26014.91 | 694.18 | 2312.63 | 148.67 | 106.94 | 20573.73 | 0.72 | 0.97 | 0.27 | 1.22 | 0.5 | 10
16 | 95 | CONCLUIDO | 1.5234 | 65.64 | 62.06 | 124.11 | 1.43 | 30 | 210.64 | 53.44 | 17 | 28 | 45.21 | 26213.09 | 683.23 | 2312.62 | 144.4 | 106.94 | 18454.94 | 0.74 | 0.97 | 0.27 | 1.09 | 0.5 | 10
17 | 95 | CONCLUIDO | 1.5267 | 65.5 | 61.99 | 132.84 | 1.51 | 28 | 212.25 | 53.44 | 18 | 24 | 45.82 | 26412.11 | 671.88 | 2312.62 | 142.06 | 106.94 | 17295.25 | 0.75 | 0.97 | 0.27 | 1.02 | 0.5 | 10
18 | 95 | CONCLUIDO | 1.5282 | 65.44 | 61.96 | 137.7 | 1.58 | 27 | 213.87 | 53.44 | 19 | 15 | 46.44 | 26611.98 | 662.45 | 2312.61 | 140.71 | 106.94 | 16626.02 | 0.76 | 0.97 | 0.28 | 0.99 | 0.5 | 10
19 | 95 | CONCLUIDO | 1.5301 | 65.35 | 61.92 | 142.89 | 1.65 | 26 | 215.5 | 53.44 | 20 | 5 | 47.07 | 26812.71 | 661.15 | 2312.62 | 138.7 | 106.94 | 15624.36 | 0.77 | 0.97 | 0.29 | 0.95 | 0.5 | 10
20 | 95 | CONCLUIDO | 1.5302 | 65.35 | 61.91 | 142.88 | 1.72 | 26 | 217.14 | 53.44 | 21 | 1 | 47.7 | 27014.3 | 664.34 | 2312.63 | 138.42 | 106.94 | 15483.51 | 0.77 | 0.97 | 0.3 | 0.95 | 0.5 | 10
21 | 95 | CONCLUIDO | 1.5301 | 65.36 | 61.92 | 142.89 | 1.79 | 26 | 218.78 | 53.44 | 22 | 0 | 48.34 | 27216.79 | 668.95 | 2312.64 | 138.57 | 106.94 | 15558.18 | 0.77 | 0.97 | 0.3 | 0.95 | 0.5 | 10
0 | 55 | CONCLUIDO | 0.9923 | 100.78 | 84.31 | 8.4 | 0.15 | 602 | 116.05 | 43.4 | 1 | 600 | 16.65 | 14546.17 | 828.12 | 2312.89 | 888.8 | 106.94 | 387793.75 | 0.12 | 0.71 | 1.2 | 23.33 | 0.5 | 10
1 | 55 | CONCLUIDO | 1.2821 | 78 | 70.11 | 17.31 | 0.3 | 243 | 117.34 | 43.4 | 2 | 241 | 16.94 | 14705.49 | 671.4 | 2312.69 | 413.42 | 106.94 | 151902.42 | 0.26 | 0.86 | 0.61 | 9.14 | 0.5 | 10
2 | 55 | CONCLUIDO | 1.3848 | 72.21 | 66.54 | 26.62 | 0.45 | 150 | 118.63 | 43.4 | 3 | 148 | 17.23 | 14865.24 | 620.46 | 2312.68 | 294.03 | 106.94 | 92668.64 | 0.36 | 0.91 | 0.47 | 5.57 | 0.5 | 10
3 | 55 | CONCLUIDO | 1.4379 | 69.55 | 64.91 | 36.4 | 0.59 | 107 | 119.93 | 43.4 | 4 | 105 | 17.53 | 15025.44 | 588.16 | 2312.74 | 239.46 | 106.94 | 65602.36 | 0.45 | 0.93 | 0.39 | 3.94 | 0.5 | 10
4 | 55 | CONCLUIDO | 1.4712 | 67.97 | 63.93 | 46.78 | 0.73 | 82 | 121.23 | 43.4 | 5 | 80 | 17.83 | 15186.08 | 561.39 | 2312.66 | 206.7 | 106.94 | 49346.77 | 0.52 | 0.94 | 0.35 | 2.96 | 0.5 | 10
5 | 55 | CONCLUIDO | 1.4861 | 67.29 | 63.63 | 57.84 | 0.86 | 66 | 122.54 | 43.4 | 6 | 64 | 18.14 | 15347.16 | 540.12 | 2312.64 | 197.47 | 106.94 | 44808.1 | 0.54 | 0.95 | 0.33 | 2.66 | 0.5 | 10
6 | 55 | CONCLUIDO | 1.5074 | 66.34 | 62.96 | 69.96 | 1 | 54 | 123.85 | 43.4 | 7 | 52 | 18.45 | 15508.69 | 513.54 | 2312.67 | 174.84 | 106.94 | 33553.91 | 0.61 | 0.96 | 0.3 | 1.99 | 0.5 | 10
7 | 55 | CONCLUIDO | 1.5182 | 65.87 | 62.69 | 81.76 | 1.13 | 46 | 125.16 | 43.4 | 8 | 28 | 18.76 | 15670.68 | 492.52 | 2312.66 | 164.63 | 106.94 | 28492.46 | 0.65 | 0.96 | 0.32 | 1.72 | 0.5 | 10
8 | 55 | CONCLUIDO | 1.5208 | 65.75 | 62.62 | 85.39 | 1.26 | 44 | 126.48 | 43.4 | 9 | 3 | 19.08 | 15833.12 | 487.27 | 2312.64 | 161.35 | 106.94 | 26857.94 | 0.66 | 0.96 | 0.34 | 1.65 | 0.5 | 10
9 | 55 | CONCLUIDO | 1.5204 | 65.77 | 62.64 | 85.41 | 1.38 | 44 | 127.8 | 43.4 | 10 | 0 | 19.4 | 15996.02 | 492.29 | 2312.62 | 161.89 | 106.94 | 27131.61 | 0.66 | 0.96 | 0.35 | 1.67 | 0.5 | 10

## gráficos
Selecione o eixo X:
Selecione o eixo Y:
Selecione o eixo Z:
Eixo X | Eixo Y | Eixo Z

## hidden (hidden)
Unnamed: 0
Volume de calda [L]
STATUS
Capacidade operacional [ha/h]
Tempo de missao [h]
Tempo util [h]
Tempo por voo [min]
Autonomia Projetada [h]
N° Voos
MTOW [kg]
Massa Estrutura [kg]
Combustível [kg]
Abastecimentos
Massa gerador
Potência gerador [W]
Combustível consumido [L]
Calda cons [L]
Distância percorrida [km]
Distância Pulverizando [km]
RTL ACUMULADO[m]
EOC [km/km]
EOC [h/h]
Tempo de manobra [h]
Tempo rtl_rtw [h]
V pulv [m/s]
V desloc [m/s]