## RESULTADOS_18
Unnamed: 0 | Volume de calda [L] | STATUS | Capacidade operacional [ha/h] | Tempo de missao [h] | Tempo util [h] | Tempo por voo [min] | Autonomia Projetada [h] | N° Voos | MTOW [kg] | Massa Estrutura [kg] | Combustível [kg] | Abastecimentos | Massa gerador | Potência gerador [W] | Combustível consumido [L] | Calda cons [L] | Distância percorrida [km] | Distância Pulverizando [km] | RTL ACUMULADO[m] | EOC [km/km] | EOC [h/h] | Tempo de manobra [h] | Tempo rtl_rtw [h] | V pulv [m/s] | V desloc [m/s] | Preço Total por ha Simples [R$/ha] | Preço Total por ha Presumido [R$/ha] | Preço Total por ha Real [R$/ha] | Preço Total Simples [R$] | Preço Total Presumido [R$] | Prod CAPEX [ha/h/R$] | Dias Trabalhados | Preço Total Real [R$]
0 | 100 | CONCLUIDO | 0.7766 | 128.76 | 90.04 | 5.8 | 0.09 | 931 | 194.77 | 54.38 | 1 | 929 | 39.4 | 24256.19 | 1259.92 | 1276.61 | 1759.39 | 109.66 | 806198.62 | 0.06 | 0.36 | 8.76 | 47.57 | 1 | 10 | 2926.212 | 4003.7724 | 3621.658 | 2926212.0355 | 4003772.4023 | 2.9253e-06 | 53.65 | 3621657.9836
1 | 100 | CONCLUIDO | 1.4428 | 69.31 | 55.79 | 11.83 | 0.18 | 283 | 196.32 | 54.38 | 2 | 281 | 39.95 | 24447.22 | 776.38 | 1275.88 | 591.2 | 109.66 | 225345.7 | 0.19 | 0.58 | 7.72 | 13.35 | 1 | 10 | 1138.0141 | 1557.0811 | 1408.4755 | 1138014.138 | 1557081.1493 | 5.4348e-06 | 28.8792 | 1408475.5098
2 | 100 | CONCLUIDO | 1.6846 | 59.36 | 50.27 | 17.85 | 0.27 | 169 | 197.88 | 54.38 | 3 | 167 | 40.5 | 24639 | 695.6 | 1275.65 | 403.86 | 109.66 | 132242.67 | 0.27 | 0.64 | 7.53 | 7.84 | 1 | 10 | 916.2245 | 1253.6188 | 1133.9751 | 916224.4768 | 1253618.7501 | 6.3456e-06 | 24.7333 | 1133975.1361
3 | 100 | CONCLUIDO | 1.8143 | 55.12 | 47.94 | 23.97 | 0.36 | 120 | 199.44 | 54.38 | 4 | 118 | 41.06 | 24831.54 | 659.17 | 1275.69 | 325 | 109.66 | 93059.17 | 0.34 | 0.67 | 7.44 | 5.5 | 1 | 10 | 822.7 | 1125.6545 | 1018.2236 | 822700.0428 | 1125654.4935 | 6.8342e-06 | 22.9667 | 1018223.6085
4 | 100 | CONCLUIDO | 1.8929 | 52.83 | 46.7 | 30.13 | 0.44 | 93 | 201.01 | 54.38 | 5 | 91 | 41.63 | 25024.84 | 638.32 | 1275.68 | 282.69 | 109.66 | 72040.25 | 0.39 | 0.69 | 7.41 | 4.26 | 1 | 10 | 779.501 | 1066.5476 | 964.7578 | 779500.9619 | 1066547.6052 | 7.1303e-06 | 22.0125 | 964757.7987
5 | 100 | CONCLUIDO | 1.947 | 51.36 | 45.89 | 36.23 | 0.53 | 76 | 202.58 | 54.38 | 6 | 74 | 42.2 | 25218.93 | 623.29 | 1275.57 | 255.09 | 109.66 | 58322.18 | 0.43 | 0.7 | 7.39 | 3.45 | 1 | 10 | 748.0022 | 1023.4496 | 925.773 | 748002.1625 | 1023449.5582 | 7.334e-06 | 21.4 | 925772.9688
6 | 100 | CONCLUIDO | 1.9878 | 50.31 | 45.3 | 42.47 | 0.61 | 64 | 204.16 | 54.38 | 7 | 62 | 42.78 | 25413.94 | 611.19 | 1275.58 | 235.84 | 109.66 | 48757.55 | 0.47 | 0.71 | 7.35 | 2.87 | 1 | 10 | 722.4146 | 988.4395 | 894.1042 | 722414.5692 | 988439.4843 | 7.4877e-06 | 20.9625 | 894104.2072
7 | 100 | CONCLUIDO | 2.0176 | 49.56 | 44.91 | 48.99 | 0.69 | 55 | 205.75 | 54.38 | 8 | 53 | 43.37 | 25609.61 | 601.38 | 1275.58 | 222.21 | 109.66 | 41990.66 | 0.49 | 0.72 | 7.35 | 2.47 | 1 | 10 | 711.0059 | 972.8297 | 879.9842 | 711005.9362 | 972829.6893 | 7.6e-06 | 20.65 | 879984.1891
8 | 100 | CONCLUIDO | 2.0387 | 49.05 | 44.63 | 54.65 | 0.77 | 49 | 207.34 | 54.38 | 9 | 47 | 43.96 | 25806.1 | 593.92 | 1275.54 | 213.02 | 109.66 | 37423.8 | 0.51 | 0.72 | 7.33 | 2.19 | 1 | 10 | 693.077 | 948.2985 | 857.7942 | 693076.9883 | 948298.5118 | 7.6795e-06 | 20.4375 | 857794.2328
9 | 100 | CONCLUIDO | 2.0556 | 48.65 | 44.42 | 60.57 | 0.85 | 44 | 208.94 | 54.38 | 10 | 42 | 44.56 | 26003.41 | 587.43 | 1275.6 | 206.25 | 109.66 | 34064.77 | 0.53 | 0.73 | 7.31 | 1.99 | 1 | 10 | 686.5276 | 939.3373 | 849.6883 | 686527.5929 | 939337.3401 | 7.7431e-06 | 20.2708 | 849688.3027
10 | 100 | CONCLUIDO | 2.0747 | 48.2 | 44.17 | 67.95 | 0.93 | 39 | 210.55 | 54.38 | 11 | 37 | 45.17 | 26201.54 | 579.03 | 1275.55 | 197.26 | 109.66 | 29592.21 | 0.56 | 0.73 | 7.31 | 1.73 | 1 | 10 | 678.7699 | 928.723 | 840.0869 | 678769.931 | 928722.9648 | 7.8151e-06 | 20.0833 | 840086.9485
11 | 100 | CONCLUIDO | 2.0853 | 47.96 | 44.04 | 73.4 | 1 | 36 | 212.16 | 54.38 | 12 | 34 | 45.78 | 26400.51 | 574.77 | 1275.54 | 193.03 | 109.66 | 27496.35 | 0.57 | 0.73 | 7.31 | 1.61 | 1 | 10 | 674.6177 | 923.0417 | 834.9479 | 674617.713 | 923041.717 | 7.855e-06 | 19.9833 | 834947.911
12 | 100 | CONCLUIDO | 2.0965 | 47.7 | 43.9 | 79.82 | 1.08 | 33 | 213.78 | 54.38 | 13 | 31 | 46.4 | 26600.32 | 568.78 | 1275.54 | 188.3 | 109.66 | 25143.07 | 0.58 | 0.73 | 7.3 | 1.47 | 1 | 10 | 669.7562 | 916.39 | 828.931 | 669756.1869 | 916389.9625 | 7.8972e-06 | 19.875 | 828930.9906
13 | 100 | CONCLUIDO | 2.1079 | 47.44 | 43.76 | 87.52 | 1.15 | 30 | 215.41 | 54.38 | 14 | 28 | 47.03 | 26801 | 562.75 | 1275.56 | 183.42 | 109.66 | 22716.93 | 0.6 | 0.74 | 7.3 | 1.32 | 1 | 10 | 655.1756 | 896.4401 | 810.8851 | 655175.5814 | 896440.1347 | 7.9401e-06 | 19.7667 | 810885.1464
14 | 100 | CONCLUIDO | 2.1151 | 47.28 | 43.67 | 93.59 | 1.23 | 28 | 217.04 | 54.38 | 15 | 26 | 47.66 | 27002.55 | 558.15 | 1275.52 | 180.8 | 109.66 | 21420.9 | 0.61 | 0.74 | 7.29 | 1.24 | 1 | 10 | 651.8024 | 891.8249 | 806.7103 | 651802.4373 | 891824.8503 | 7.9673e-06 | 19.7 | 806710.3382
15 | 100 | CONCLUIDO | 2.1225 | 47.11 | 43.59 | 100.59 | 1.3 | 26 | 218.68 | 54.38 | 16 | 24 | 48.31 | 27204.98 | 552.22 | 1275.53 | 177.76 | 109.66 | 19906.86 | 0.62 | 0.74 | 7.29 | 1.16 | 1 | 10 | 647.9021 | 886.4882 | 801.883 | 647902.051 | 886488.1696 | 7.9951e-06 | 19.6292 | 801882.9829
16 | 100 | CONCLUIDO | 2.1316 | 46.91 | 43.46 | 108.66 | 1.37 | 24 | 220.33 | 54.38 | 17 | 22 | 48.95 | 27408.3 | 545.49 | 1275.54 | 173.62 | 109.66 | 17847.54 | 0.63 | 0.74 | 7.29 | 1.03 | 1 | 10 | 643.2823 | 880.1672 | 796.1653 | 643282.275 | 880167.1882 | 8.0294e-06 | 19.5458 | 796165.2671
17 | 100 | CONCLUIDO | 2.1346 | 46.85 | 43.44 | 113.31 | 1.44 | 23 | 221.99 | 54.38 | 18 | 21 | 49.61 | 27612.53 | 542.46 | 1275.54 | 172.6 | 109.66 | 17345.72 | 0.64 | 0.74 | 7.29 | 1 | 1 | 10 | 641.502 | 877.7314 | 793.962 | 641502.0499 | 877731.4057 | 8.0407e-06 | 19.5208 | 793961.9523
18 | 100 | CONCLUIDO | 2.1379 | 46.77 | 43.4 | 118.37 | 1.51 | 22 | 223.65 | 54.38 | 19 | 20 | 50.27 | 27817.81 | 536.5 | 1275.54 | 171.63 | 109.66 | 16862.2 | 0.64 | 0.74 | 7.28 | 0.97 | 1 | 10 | 638.327 | 873.3872 | 790.0323 | 638327.0003 | 873387.1628 | 8.0531e-06 | 19.4875 | 790032.3178
19 | 100 | CONCLUIDO | 2.142 | 46.68 | 43.35 | 123.86 | 1.58 | 21 | 225.32 | 54.38 | 20 | 19 | 50.95 | 28023.89 | 531.95 | 1275.53 | 169.81 | 109.66 | 15960.4 | 0.65 | 0.74 | 7.28 | 0.92 | 1 | 10 | 635.6811 | 869.767 | 786.7576 | 635681.145 | 869766.9869 | 8.0686e-06 | 19.45 | 786757.6464
20 | 100 | CONCLUIDO | 2.1501 | 46.51 | 43.25 | 136.59 | 1.64 | 19 | 227 | 54.38 | 21 | 17 | 51.62 | 28230.92 | 525.32 | 1275.52 | 166.58 | 109.66 | 14351.88 | 0.66 | 0.75 | 7.28 | 0.82 | 1 | 10 | 631.4355 | 863.9579 | 781.503 | 631435.5 | 863957.9081 | 8.0991e-06 | 19.3792 | 781502.9779
21 | 100 | CONCLUIDO | 2.1544 | 46.42 | 43.2 | 144 | 1.71 | 18 | 228.69 | 54.38 | 22 | 16 | 52.31 | 28438.91 | 521.12 | 1275.54 | 164.81 | 109.66 | 13474.52 | 0.67 | 0.75 | 7.28 | 0.77 | 1 | 10 | 628.9283 | 860.5275 | 778.4 | 628928.3437 | 860527.5062 | 8.1153e-06 | 19.3417 | 778399.9688
22 | 100 | CONCLUIDO | 2.1542 | 46.42 | 43.2 | 144.01 | 1.77 | 18 | 230.38 | 54.38 | 23 | 16 | 53 | 28647.87 | 517.34 | 1275.53 | 164.84 | 109.66 | 13487.56 | 0.67 | 0.75 | 7.28 | 0.77 | 1 | 10 | 627.4314 | 858.4793 | 776.5472 | 627431.3622 | 858479.2701 | 8.1145e-06 | 19.3417 | 776547.2134
23 | 100 | CONCLUIDO | 2.1585 | 46.33 | 43.15 | 152.3 | 1.84 | 17 | 232.08 | 54.38 | 24 | 15 | 53.71 | 28857.81 | 510.14 | 1275.52 | 163.09 | 109.66 | 12621.44 | 0.67 | 0.75 | 7.27 | 0.72 | 1 | 10 | 623.7268 | 853.4105 | 771.9622 | 623726.7804 | 853410.4978 | 8.1307e-06 | 19.3042 | 771962.1976
24 | 100 | CONCLUIDO | 2.1611 | 46.27 | 43.13 | 161.75 | 1.9 | 16 | 233.79 | 54.38 | 25 | 14 | 54.42 | 29068.74 | 508.01 | 1275.54 | 162.57 | 109.66 | 12365.46 | 0.67 | 0.75 | 7.27 | 0.7 | 1 | 10 | 622.4186 | 851.6206 | 770.3431 | 622418.5822 | 851620.5633 | 8.1405e-06 | 19.2792 | 770343.092
25 | 100 | CONCLUIDO | 2.1654 | 46.18 | 43.08 | 172.32 | 1.96 | 15 | 235.51 | 54.38 | 26 | 10 | 55.14 | 29280.69 | 501.34 | 1275.59 | 160.49 | 109.66 | 11329.96 | 0.68 | 0.75 | 7.28 | 0.65 | 1 | 10 | 618.9489 | 846.8732 | 766.0488 | 618948.8736 | 846873.155 | 8.1567e-06 | 19.2417 | 766048.7697
26 | 100 | CONCLUIDO | 2.1656 | 46.18 | 43.08 | 172.3 | 2.02 | 15 | 237.24 | 54.38 | 27 | 10 | 55.86 | 29493.67 | 498.86 | 1275.53 | 160.65 | 109.66 | 11411.48 | 0.68 | 0.75 | 7.27 | 0.64 | 1 | 10 | 617.922 | 845.4681 | 764.7778 | 617921.9655 | 845468.094 | 8.1575e-06 | 19.2417 | 764777.8057
27 | 100 | CONCLUIDO | 2.1698 | 46.09 | 43.03 | 184.4 | 2.08 | 14 | 238.97 | 54.38 | 28 | 3 | 56.6 | 29707.68 | 495.11 | 1275.61 | 158.69 | 109.66 | 10432.61 | 0.69 | 0.75 | 7.28 | 0.6 | 1 | 10 | 615.6548 | 842.366 | 761.9718 | 615654.7798 | 842366.0305 | 8.1733e-06 | 19.2042 | 761971.7988
28 | 100 | CONCLUIDO | 2.1692 | 46.1 | 43.04 | 184.45 | 2.14 | 14 | 240.72 | 54.38 | 29 | 2 | 57.34 | 29922.88 | 499.16 | 1275.52 | 158.66 | 109.66 | 10418.31 | 0.69 | 0.75 | 7.29 | 0.61 | 1 | 10 | 617.3968 | 844.7495 | 764.1278 | 617396.7605 | 844749.4853 | 8.171e-06 | 19.2083 | 764127.7801
29 | 100 | CONCLUIDO | 2.1695 | 46.09 | 43.03 | 184.42 | 2.2 | 14 | 242.47 | 54.38 | 30 | 0 | 58.1 | 30139.04 | 502.63 | 1275.52 | 158.5 | 109.66 | 10337.94 | 0.69 | 0.75 | 7.29 | 0.6 | 1 | 10 | 618.717 | 846.5559 | 765.7618 | 618717.0204 | 846555.9232 | 8.1722e-06 | 19.2042 | 765761.814

## RESULTADOS_6
Unnamed: 0 | Volume de calda [L] | STATUS | Capacidade operacional [ha/h] | Tempo de missao [h] | Tempo util [h] | Tempo por voo [min] | Autonomia Projetada [h] | N° Voos | MTOW [kg] | Massa Estrutura [kg] | Combustível [kg] | Abastecimentos | Massa gerador | Potência gerador [W] | Combustível consumido [L] | Calda cons [L] | Distância percorrida [km] | Distância Pulverizando [km] | RTL ACUMULADO[m] | EOC [km/km] | EOC [h/h] | Tempo de manobra [h] | Tempo rtl_rtw [h] | V pulv [m/s] | V desloc [m/s] | Preço Total por ha Simples [R$/ha] | Preço Total por ha Presumido [R$/ha] | Preço Total por ha Real [R$/ha] | Preço Total Simples [R$] | Preço Total Presumido [R$] | Prod CAPEX [ha/h/R$] | Dias Trabalhados | Preço Total Real [R$]
0 | 40 | CONCLUIDO | 1.4591 | 68.53 | 59.74 | 9.87 | 0.2 | 363 | 89.87 | 37.55 | 1 | 361 | 11.32 | 11317.98 | 497.86 | 1275.87 | 725.21 | 109.66 | 291948.73 | 0.15 | 0.54 | 7.86 | 17.3 | 1 | 10 | 886.4531 | 1212.8842 | 1097.1282 | 886453.0817 | 1212884.2139 | 7.9539e-06 | 28.5542 | 1097128.2468
1 | 40 | CONCLUIDO | 1.8584 | 53.81 | 49.13 | 20.33 | 0.39 | 145 | 91.1 | 37.55 | 2 | 143 | 11.54 | 11468.97 | 398.09 | 1275.68 | 365.48 | 109.66 | 113171.89 | 0.3 | 0.66 | 7.49 | 6.7 | 1 | 10 | 620.2994 | 848.721 | 767.7202 | 620299.3872 | 848720.9873 | 1.0131e-05 | 22.4208 | 767720.2474
2 | 40 | CONCLUIDO | 1.9946 | 50.14 | 46.51 | 31.36 | 0.57 | 89 | 92.32 | 37.55 | 3 | 87 | 11.77 | 11620.34 | 365.55 | 1275.7 | 277.12 | 109.66 | 69272.55 | 0.4 | 0.69 | 7.39 | 4.08 | 1 | 10 | 561.2895 | 767.9811 | 694.686 | 561289.4995 | 767981.0555 | 1.0873e-05 | 20.8917 | 694686.0215
3 | 40 | CONCLUIDO | 2.0655 | 48.41 | 45.28 | 43.13 | 0.75 | 63 | 93.55 | 37.55 | 4 | 61 | 12 | 11772.07 | 343.59 | 1275.57 | 234.84 | 109.66 | 48265.27 | 0.47 | 0.71 | 7.36 | 2.85 | 1 | 10 | 531.2576 | 726.8901 | 657.5167 | 531257.6065 | 726890.0947 | 1.126e-05 | 20.1708 | 657516.7242
4 | 40 | CONCLUIDO | 2.1083 | 47.43 | 44.59 | 55.73 | 0.93 | 48 | 94.79 | 37.55 | 5 | 46 | 12.23 | 11924.18 | 325.36 | 1275.61 | 211.64 | 109.66 | 36738.9 | 0.52 | 0.72 | 7.32 | 2.15 | 1 | 10 | 508.1105 | 695.2192 | 628.8684 | 508110.4767 | 695219.1704 | 1.1493e-05 | 19.7625 | 628868.4285
5 | 40 | CONCLUIDO | 2.1341 | 46.86 | 44.18 | 67.97 | 1.1 | 39 | 96.02 | 37.55 | 6 | 33 | 12.47 | 12076.67 | 310.06 | 1275.57 | 197.45 | 109.66 | 29689.16 | 0.56 | 0.73 | 7.32 | 1.75 | 1 | 10 | 498.3628 | 681.8819 | 616.8041 | 498362.7569 | 681881.9102 | 1.1633e-05 | 19.525 | 616804.0578
6 | 40 | CONCLUIDO | 2.1486 | 46.54 | 43.96 | 77.58 | 1.27 | 34 | 97.26 | 37.55 | 7 | 7 | 12.71 | 12229.54 | 299.14 | 1275.65 | 189.25 | 109.66 | 25613.29 | 0.58 | 0.73 | 7.34 | 1.53 | 1 | 10 | 491.9654 | 673.1288 | 608.8863 | 491965.3944 | 673128.7565 | 1.1713e-05 | 19.3917 | 608886.2928
7 | 40 | CONCLUIDO | 2.1502 | 46.51 | 43.94 | 79.9 | 1.43 | 33 | 98.5 | 37.55 | 8 | 0 | 12.95 | 12382.79 | 302.17 | 1275.64 | 188.11 | 109.66 | 25049.11 | 0.58 | 0.73 | 7.35 | 1.51 | 1 | 10 | 492.9992 | 674.5432 | 610.1657 | 492999.1604 | 674543.2008 | 1.1721e-05 | 19.3792 | 610165.7444

## RESULTADOS_4
Unnamed: 0 | Volume de calda [L] | STATUS | Capacidade operacional [ha/h] | Tempo de missao [h] | Tempo util [h] | Tempo por voo [min] | Autonomia Projetada [h] | N° Voos | MTOW [kg] | Massa Estrutura [kg] | Combustível [kg] | Abastecimentos | Massa gerador | Potência gerador [W] | Combustível consumido [L] | Calda cons [L] | Distância percorrida [km] | Distância Pulverizando [km] | RTL ACUMULADO[m] | EOC [km/km] | EOC [h/h] | Tempo de manobra [h] | Tempo rtl_rtw [h] | V pulv [m/s] | V desloc [m/s] | Preço Total por ha Simples [R$/ha] | Preço Total por ha Presumido [R$/ha] | Preço Total por ha Real [R$/ha] | Preço Total Simples [R$] | Preço Total Presumido [R$] | Prod CAPEX [ha/h/R$] | Dias Trabalhados | Preço Total Real [R$]
0 | 30 | CONCLUIDO | 1.606 | 62.27 | 55.96 | 11.7 | 0.24 | 287 | 71.52 | 32.27 | 1 | 285 | 8.25 | 9054.6 | 394.63 | 1275.78 | 596.59 | 109.66 | 228018.92 | 0.18 | 0.58 | 7.74 | 13.52 | 1 | 10 | 719.9225 | 985.0298 | 891.0199 | 719922.5376 | 985029.7767 | 9.8319e-06 | 25.9458 | 891019.9173
1 | 30 | CONCLUIDO | 1.9452 | 51.41 | 47.74 | 24.48 | 0.48 | 117 | 72.7 | 32.27 | 2 | 115 | 8.43 | 9200.25 | 322.14 | 1275.76 | 318.4 | 109.66 | 89772.21 | 0.34 | 0.68 | 7.44 | 5.31 | 1 | 10 | 546.0603 | 747.1438 | 675.8374 | 546060.2804 | 747143.7662 | 1.1908e-05 | 21.4208 | 675837.4138
2 | 30 | CONCLUIDO | 2.0575 | 48.6 | 45.65 | 38.58 | 0.71 | 71 | 73.88 | 32.27 | 3 | 69 | 8.61 | 9346.23 | 292.05 | 1275.61 | 247.61 | 109.66 | 54608.35 | 0.44 | 0.71 | 7.37 | 3.22 | 1 | 10 | 497.969 | 681.3431 | 616.3167 | 497968.9932 | 681343.1454 | 1.2596e-05 | 20.25 | 616316.7118
3 | 30 | CONCLUIDO | 2.1134 | 47.32 | 44.7 | 53.63 | 0.93 | 50 | 75.07 | 32.27 | 4 | 42 | 8.8 | 9492.55 | 269.62 | 1275.53 | 215.17 | 109.66 | 38494.26 | 0.51 | 0.72 | 7.34 | 2.26 | 1 | 10 | 472.2438 | 646.1447 | 584.4776 | 472243.761 | 646144.7477 | 1.2938e-05 | 19.7167 | 584477.5999
4 | 30 | CONCLUIDO | 2.1289 | 46.97 | 44.44 | 60.61 | 1.15 | 44 | 76.26 | 32.27 | 5 | 1 | 8.99 | 9639.2 | 262.83 | 1275.8 | 204.92 | 109.66 | 33399.98 | 0.54 | 0.73 | 7.37 | 2.01 | 1 | 10 | 467.6252 | 639.8255 | 578.7614 | 467625.2229 | 639825.4601 | 1.3033e-05 | 19.5708 | 578761.4162
5 | 30 | CONCLUIDO | 2.1282 | 46.99 | 44.46 | 60.63 | 1.36 | 44 | 77.45 | 32.27 | 6 | 0 | 9.18 | 9786.19 | 266.6 | 1275.73 | 205.26 | 109.66 | 33568.54 | 0.53 | 0.73 | 7.38 | 2.03 | 1 | 10 | 469.2638 | 642.0675 | 580.7895 | 469263.8308 | 642067.4757 | 1.3029e-05 | 19.5792 | 580789.457

## RESULTADOS_1
Unnamed: 0 | Volume de calda [L] | STATUS | Capacidade operacional [ha/h] | Tempo de missao [h] | Tempo util [h] | Tempo por voo [min] | Autonomia Projetada [h] | N° Voos | MTOW [kg] | Massa Estrutura [kg] | Combustível [kg] | Abastecimentos | Massa gerador | Potência gerador [W] | Combustível consumido [L] | Calda cons [L] | Distância percorrida [km] | Distância Pulverizando [km] | RTL ACUMULADO[m] | EOC [km/km] | EOC [h/h] | Tempo de manobra [h] | Tempo rtl_rtw [h] | V pulv [m/s] | V desloc [m/s] | Preço Total por ha Simples [R$/ha] | Preço Total por ha Presumido [R$/ha] | Preço Total por ha Real [R$/ha] | Preço Total Simples [R$] | Preço Total Presumido [R$] | Prod CAPEX [ha/h/R$] | Dias Trabalhados | Preço Total Real [R$]
0 | 15 | CONCLUIDO | 1.8848 | 53.06 | 49.63 | 19.21 | 0.43 | 155 | 39.78 | 19.54 | 1 | 153 | 4.24 | 5140 | 213.22 | 1275.69 | 382.03 | 109.66 | 121399.82 | 0.29 | 0.65 | 7.51 | 7.2 | 1 | 10 | 486.0756 | 665.0701 | 601.5967 | 486075.5807 | 665070.0537 | 1.5261e-05 | 22.1083 | 601596.7012
1 | 15 | CONCLUIDO | 2.0379 | 49.07 | 46.41 | 32.38 | 0.84 | 86 | 40.89 | 19.54 | 2 | 0 | 4.35 | 5277.26 | 184.23 | 1275.77 | 269.29 | 109.66 | 65372.63 | 0.41 | 0.69 | 7.51 | 3.98 | 1 | 10 | 428.6734 | 586.5298 | 530.5522 | 428673.3714 | 586529.8184 | 1.6501e-05 | 20.4458 | 530552.2358

## RESULTADOS_12
Unnamed: 0 | Volume de calda [L] | STATUS | Capacidade operacional [ha/h] | Tempo de missao [h] | Tempo util [h] | Tempo por voo [min] | Autonomia Projetada [h] | N° Voos | MTOW [kg] | Massa Estrutura [kg] | Combustível [kg] | Abastecimentos | Massa gerador | Potência gerador [W] | Combustível consumido [L] | Calda cons [L] | Distância percorrida [km] | Distância Pulverizando [km] | RTL ACUMULADO[m] | EOC [km/km] | EOC [h/h] | Tempo de manobra [h] | Tempo rtl_rtw [h] | V pulv [m/s] | V desloc [m/s] | Preço Total por ha Simples [R$/ha] | Preço Total por ha Presumido [R$/ha] | Preço Total por ha Real [R$/ha] | Preço Total Simples [R$] | Preço Total Presumido [R$] | Prod CAPEX [ha/h/R$] | Dias Trabalhados | Preço Total Real [R$]
0 | 70 | CONCLUIDO | 1.092 | 91.58 | 71.99 | 7.19 | 0.12 | 601 | 141.81 | 47.83 | 1 | 599 | 22.98 | 17723.39 | 819.55 | 1276.02 | 1141.53 | 109.66 | 498920.74 | 0.1 | 0.45 | 8.26 | 29.53 | 1 | 10 | 1563.1932 | 2138.8299 | 1934.7029 | 1563193.1653 | 2138829.852 | 4.7499e-06 | 38.1583 | 1934702.9328
1 | 70 | CONCLUIDO | 1.6421 | 60.9 | 52.46 | 14.64 | 0.25 | 215 | 143.17 | 47.83 | 2 | 213 | 23.34 | 17891.86 | 590.67 | 1275.88 | 478.33 | 109.66 | 169251.44 | 0.23 | 0.61 | 7.59 | 10.02 | 1 | 10 | 859.9378 | 1176.6048 | 1064.3113 | 859937.8018 | 1176604.8382 | 7.1427e-06 | 25.375 | 1064311.3238
2 | 70 | CONCLUIDO | 1.8361 | 54.46 | 48.45 | 22.19 | 0.37 | 131 | 144.54 | 47.83 | 3 | 129 | 23.71 | 18060.85 | 539.04 | 1275.63 | 342.46 | 109.66 | 101734.08 | 0.32 | 0.67 | 7.46 | 6.01 | 1 | 10 | 734.3822 | 1004.8141 | 908.9161 | 734382.1917 | 1004814.1133 | 7.9865e-06 | 22.6917 | 908916.0646
3 | 70 | CONCLUIDO | 1.9351 | 51.68 | 46.73 | 29.83 | 0.49 | 94 | 145.92 | 47.83 | 4 | 92 | 24.09 | 18230.35 | 513.8 | 1275.71 | 284.56 | 109.66 | 72967.41 | 0.39 | 0.69 | 7.4 | 4.3 | 1 | 10 | 678.8557 | 928.8403 | 840.1931 | 678855.697 | 928840.3136 | 8.4171e-06 | 21.5333 | 840193.0977
4 | 70 | CONCLUIDO | 1.9967 | 50.08 | 45.74 | 37.6 | 0.6 | 73 | 147.3 | 47.83 | 5 | 71 | 24.47 | 18400.38 | 496.42 | 1275.64 | 250.96 | 109.66 | 56274.48 | 0.44 | 0.7 | 7.36 | 3.31 | 1 | 10 | 647.8578 | 886.4277 | 801.8283 | 647857.8364 | 886427.6733 | 8.6851e-06 | 20.8667 | 801828.2602
5 | 70 | CONCLUIDO | 2.0402 | 49.01 | 45.08 | 45.84 | 0.71 | 59 | 148.68 | 47.83 | 6 | 57 | 24.85 | 18570.94 | 482.3 | 1275.57 | 228.62 | 109.66 | 45176.25 | 0.48 | 0.72 | 7.34 | 2.65 | 1 | 10 | 623.2888 | 852.8112 | 771.4201 | 623288.7522 | 852811.1684 | 8.8743e-06 | 20.4208 | 771420.0674
6 | 70 | CONCLUIDO | 2.0678 | 48.36 | 44.69 | 53.62 | 0.83 | 50 | 150.07 | 47.83 | 7 | 48 | 25.24 | 18742.03 | 471.91 | 1275.63 | 214.62 | 109.66 | 38219.6 | 0.51 | 0.72 | 7.34 | 2.25 | 1 | 10 | 613.6211 | 839.5835 | 759.4548 | 613621.1245 | 839583.4936 | 8.9943e-06 | 20.15 | 759454.8233
7 | 70 | CONCLUIDO | 2.0898 | 47.85 | 44.38 | 61.93 | 0.94 | 43 | 151.46 | 47.83 | 8 | 41 | 25.63 | 18913.66 | 462.19 | 1275.6 | 204.56 | 109.66 | 33223.91 | 0.54 | 0.73 | 7.32 | 1.95 | 1 | 10 | 605.3995 | 828.3342 | 749.2792 | 605399.4583 | 828334.2472 | 9.09e-06 | 19.9375 | 749279.1892
8 | 70 | CONCLUIDO | 2.1108 | 47.38 | 44.08 | 71.48 | 1.04 | 37 | 152.85 | 47.83 | 9 | 35 | 26.03 | 19085.83 | 451.41 | 1275.53 | 194.22 | 109.66 | 28084.01 | 0.56 | 0.73 | 7.32 | 1.65 | 1 | 10 | 587.6245 | 804.0137 | 727.2798 | 587624.4651 | 804013.7174 | 9.1814e-06 | 19.7417 | 727279.7766
9 | 70 | CONCLUIDO | 2.1255 | 47.05 | 43.87 | 79.76 | 1.15 | 33 | 154.25 | 47.83 | 10 | 31 | 26.43 | 19258.55 | 441.99 | 1275.56 | 187.17 | 109.66 | 24577.68 | 0.59 | 0.73 | 7.3 | 1.43 | 1 | 10 | 581.1974 | 795.22 | 719.3253 | 581197.4353 | 795219.9715 | 9.2453e-06 | 19.6042 | 719325.2935
10 | 70 | CONCLUIDO | 2.1342 | 46.86 | 43.76 | 87.52 | 1.25 | 30 | 155.66 | 47.83 | 11 | 28 | 26.83 | 19431.82 | 433.45 | 1275.6 | 183.92 | 109.66 | 22968.7 | 0.6 | 0.74 | 7.29 | 1.33 | 1 | 10 | 576.261 | 788.4657 | 713.2157 | 576261 | 788465.723 | 9.2832e-06 | 19.525 | 713215.661
11 | 70 | CONCLUIDO | 2.1447 | 46.63 | 43.62 | 96.93 | 1.35 | 27 | 157.07 | 47.83 | 12 | 25 | 27.24 | 19605.66 | 425.33 | 1275.54 | 178.96 | 109.66 | 20503 | 0.61 | 0.74 | 7.29 | 1.19 | 1 | 10 | 571.1252 | 781.4386 | 706.8592 | 571125.1556 | 781438.6342 | 9.3288e-06 | 19.4292 | 706859.2277
12 | 70 | CONCLUIDO | 2.155 | 46.4 | 43.48 | 108.71 | 1.45 | 24 | 158.48 | 47.83 | 13 | 22 | 27.65 | 19780.06 | 415.63 | 1275.52 | 174.31 | 109.66 | 18192.65 | 0.63 | 0.74 | 7.29 | 1.05 | 1 | 10 | 565.527 | 773.7789 | 699.9306 | 565526.961 | 773778.9373 | 9.3736e-06 | 19.3333 | 699930.5615
13 | 70 | CONCLUIDO | 2.1624 | 46.25 | 43.38 | 118.31 | 1.55 | 22 | 159.9 | 47.83 | 14 | 20 | 28.07 | 19955.16 | 406.76 | 1275.54 | 171.05 | 109.66 | 16571.9 | 0.64 | 0.74 | 7.28 | 0.95 | 1 | 10 | 560.7738 | 767.2755 | 694.0478 | 560773.8113 | 767275.4682 | 9.4058e-06 | 19.2708 | 694047.7744
14 | 70 | CONCLUIDO | 2.1648 | 46.19 | 43.36 | 123.88 | 1.65 | 21 | 161.32 | 47.83 | 15 | 13 | 28.5 | 20130.71 | 401.6 | 1275.54 | 169.81 | 109.66 | 15959.85 | 0.65 | 0.74 | 7.29 | 0.93 | 1 | 10 | 558.3511 | 763.9606 | 691.0493 | 558351.1047 | 763960.6142 | 9.4163e-06 | 19.2458 | 691049.2854
15 | 70 | CONCLUIDO | 2.1682 | 46.12 | 43.32 | 129.95 | 1.74 | 20 | 162.75 | 47.83 | 16 | 6 | 28.92 | 20306.85 | 399.58 | 1275.6 | 168.19 | 109.66 | 15155.32 | 0.65 | 0.74 | 7.29 | 0.88 | 1 | 10 | 557.0242 | 762.145 | 689.407 | 557024.1716 | 762145.0458 | 9.431e-06 | 19.2167 | 689406.9923
16 | 70 | CONCLUIDO | 2.1673 | 46.14 | 43.34 | 130.01 | 1.83 | 20 | 164.19 | 47.83 | 17 | 0 | 29.36 | 20483.57 | 400.35 | 1275.59 | 168.56 | 109.66 | 15340.3 | 0.65 | 0.74 | 7.3 | 0.9 | 1 | 10 | 557.4924 | 762.7857 | 689.9865 | 557492.4015 | 762785.6985 | 9.4271e-06 | 19.225 | 689986.502

## RESULTADOS_16
Unnamed: 0 | Volume de calda [L] | STATUS | Capacidade operacional [ha/h] | Tempo de missao [h] | Tempo util [h] | Tempo por voo [min] | Autonomia Projetada [h] | N° Voos | MTOW [kg] | Massa Estrutura [kg] | Combustível [kg] | Abastecimentos | Massa gerador | Potência gerador [W] | Combustível consumido [L] | Calda cons [L] | Distância percorrida [km] | Distância Pulverizando [km] | RTL ACUMULADO[m] | EOC [km/km] | EOC [h/h] | Tempo de manobra [h] | Tempo rtl_rtw [h] | V pulv [m/s] | V desloc [m/s] | Preço Total por ha Simples [R$/ha] | Preço Total por ha Presumido [R$/ha] | Preço Total por ha Real [R$/ha] | Preço Total Simples [R$] | Preço Total Presumido [R$] | Prod CAPEX [ha/h/R$] | Dias Trabalhados | Preço Total Real [R$]
0 | 90 | CONCLUIDO | 0.8782 | 113.87 | 82.9 | 6.19 | 0.1 | 803 | 176.73 | 52.44 | 1 | 801 | 33.29 | 22031.19 | 1089.75 | 1276.5 | 1513.89 | 109.66 | 684089.52 | 0.07 | 0.39 | 8.59 | 40.43 | 1 | 10 | 2336.9659 | 3197.5399 | 2892.3712 | 2336965.9182 | 3197539.8689 | 3.4517e-06 | 47.4458 | 2892371.1516
1 | 90 | CONCLUIDO | 1.5104 | 66.21 | 54.58 | 12.64 | 0.2 | 259 | 178.21 | 52.44 | 2 | 257 | 33.77 | 22213.89 | 712.54 | 1275.94 | 549.93 | 109.66 | 204828.98 | 0.2 | 0.59 | 7.67 | 12.13 | 1 | 10 | 1033.8786 | 1414.5983 | 1279.591 | 1033878.6061 | 1414598.3204 | 5.9365e-06 | 27.5875 | 1279591.0421
2 | 90 | CONCLUIDO | 1.7357 | 57.61 | 49.65 | 19.09 | 0.3 | 156 | 179.7 | 52.44 | 3 | 154 | 34.26 | 22397.24 | 643.34 | 1275.73 | 382.63 | 109.66 | 121691.9 | 0.29 | 0.65 | 7.51 | 7.21 | 1 | 10 | 852.925 | 1167.0096 | 1055.6319 | 852925.0171 | 1167009.6368 | 6.822e-06 | 24.0042 | 1055631.875
3 | 90 | CONCLUIDO | 1.8549 | 53.91 | 47.54 | 25.7 | 0.39 | 111 | 181.19 | 52.44 | 4 | 109 | 34.75 | 22581.25 | 611.32 | 1275.58 | 311.69 | 109.66 | 86451.48 | 0.35 | 0.68 | 7.43 | 5.11 | 1 | 10 | 780.0782 | 1067.3374 | 965.4722 | 780078.2179 | 1067337.4323 | 7.2905e-06 | 22.4625 | 965472.2458
4 | 90 | CONCLUIDO | 1.9299 | 51.82 | 46.34 | 32.33 | 0.49 | 86 | 182.69 | 52.44 | 5 | 84 | 35.25 | 22766.06 | 590.9 | 1275.59 | 270.68 | 109.66 | 66070.1 | 0.41 | 0.7 | 7.4 | 3.9 | 1 | 10 | 730.8516 | 999.9834 | 904.5464 | 730851.626 | 999983.4376 | 7.5852e-06 | 21.5917 | 904546.4218
5 | 90 | CONCLUIDO | 1.9764 | 50.6 | 45.65 | 38.58 | 0.58 | 71 | 184.19 | 52.44 | 6 | 69 | 35.75 | 22951.43 | 578.1 | 1275.68 | 247.88 | 109.66 | 54741.74 | 0.44 | 0.71 | 7.36 | 3.22 | 1 | 10 | 703.846 | 963.0331 | 871.1226 | 703845.9598 | 963033.0937 | 7.768e-06 | 21.0833 | 871122.5669
6 | 90 | CONCLUIDO | 2.0157 | 49.61 | 45.09 | 45.86 | 0.67 | 59 | 185.7 | 52.44 | 7 | 57 | 36.26 | 23137.49 | 565.88 | 1275.56 | 228.57 | 109.66 | 45146.85 | 0.48 | 0.71 | 7.35 | 2.66 | 1 | 10 | 689.2585 | 943.0739 | 853.0683 | 689258.5396 | 943073.9418 | 7.9225e-06 | 20.6708 | 853068.2885
7 | 90 | CONCLUIDO | 2.0424 | 48.96 | 44.73 | 52.62 | 0.76 | 51 | 187.22 | 52.44 | 8 | 49 | 36.78 | 23324.24 | 556.88 | 1275.59 | 216.56 | 109.66 | 39184.43 | 0.51 | 0.72 | 7.33 | 2.3 | 1 | 10 | 669.7263 | 916.3491 | 828.894 | 669726.3359 | 916349.119 | 8.0274e-06 | 20.4 | 828894.0452
8 | 90 | CONCLUIDO | 2.0632 | 48.47 | 44.45 | 59.26 | 0.85 | 45 | 188.74 | 52.44 | 9 | 43 | 37.3 | 23511.69 | 548.51 | 1275.57 | 206.84 | 109.66 | 34353.13 | 0.53 | 0.73 | 7.32 | 2.01 | 1 | 10 | 661.7239 | 905.3998 | 818.9897 | 661723.8584 | 905399.7763 | 8.1092e-06 | 20.1958 | 818989.6924
9 | 90 | CONCLUIDO | 2.0812 | 48.05 | 44.21 | 66.31 | 0.93 | 40 | 190.26 | 52.44 | 10 | 38 | 37.82 | 23699.85 | 541.35 | 1275.58 | 198.92 | 109.66 | 30419.79 | 0.55 | 0.73 | 7.31 | 1.77 | 1 | 10 | 654.969 | 896.1575 | 810.6295 | 654969.0418 | 896157.5382 | 8.1799e-06 | 20.0208 | 810629.5205
10 | 90 | CONCLUIDO | 2.0961 | 47.71 | 44.01 | 73.34 | 1.02 | 36 | 191.79 | 52.44 | 11 | 34 | 38.35 | 23888.73 | 533.37 | 1275.58 | 192.06 | 109.66 | 27007.54 | 0.57 | 0.73 | 7.3 | 1.57 | 1 | 10 | 648.5073 | 887.3163 | 802.632 | 648507.271 | 887316.2583 | 8.2385e-06 | 19.8792 | 802632.0399
11 | 90 | CONCLUIDO | 2.1057 | 47.49 | 43.9 | 79.81 | 1.1 | 33 | 193.33 | 52.44 | 12 | 31 | 38.89 | 24078.33 | 527.98 | 1275.6 | 188.35 | 109.66 | 25168.54 | 0.58 | 0.73 | 7.3 | 1.46 | 1 | 10 | 634.7385 | 868.4772 | 785.5909 | 634738.4581 | 868477.1611 | 8.2762e-06 | 19.7875 | 785590.9197
12 | 90 | CONCLUIDO | 2.1166 | 47.25 | 43.76 | 87.52 | 1.18 | 30 | 194.88 | 52.44 | 13 | 28 | 39.43 | 24268.67 | 521.31 | 1275.59 | 183.57 | 109.66 | 22792.72 | 0.6 | 0.74 | 7.3 | 1.33 | 1 | 10 | 629.8596 | 861.8016 | 779.5525 | 629859.5524 | 861801.6271 | 8.319e-06 | 19.6875 | 779552.4893
13 | 90 | CONCLUIDO | 2.1237 | 47.09 | 43.67 | 93.58 | 1.27 | 28 | 196.42 | 52.44 | 14 | 26 | 39.98 | 24459.75 | 513.79 | 1275.6 | 180.42 | 109.66 | 21228.83 | 0.61 | 0.74 | 7.3 | 1.24 | 1 | 10 | 625.4099 | 855.7134 | 774.0453 | 625409.8809 | 855713.3902 | 8.347e-06 | 19.6208 | 774045.3053
14 | 90 | CONCLUIDO | 2.1304 | 46.94 | 43.6 | 100.6 | 1.35 | 26 | 197.98 | 52.44 | 15 | 24 | 40.54 | 24651.58 | 509.67 | 1275.55 | 178.03 | 109.66 | 20043.55 | 0.62 | 0.74 | 7.29 | 1.16 | 1 | 10 | 622.4954 | 851.7256 | 770.4381 | 622495.3738 | 851725.633 | 8.3733e-06 | 19.5583 | 770438.134
15 | 90 | CONCLUIDO | 2.1385 | 46.76 | 43.49 | 108.72 | 1.42 | 24 | 199.54 | 52.44 | 16 | 22 | 41.1 | 24844.17 | 502.86 | 1275.55 | 174.49 | 109.66 | 18285.05 | 0.63 | 0.74 | 7.29 | 1.06 | 1 | 10 | 618.0809 | 845.6856 | 764.9745 | 618080.9083 | 845685.5665 | 8.4051e-06 | 19.4833 | 764974.523
16 | 90 | CONCLUIDO | 2.1463 | 46.59 | 43.39 | 118.33 | 1.5 | 22 | 201.11 | 52.44 | 17 | 20 | 41.67 | 25037.53 | 496.58 | 1275.53 | 171.16 | 109.66 | 16630.46 | 0.64 | 0.74 | 7.29 | 0.96 | 1 | 10 | 614.0872 | 840.2212 | 760.0317 | 614087.2086 | 840221.2104 | 8.4358e-06 | 19.4125 | 760031.6774
17 | 90 | CONCLUIDO | 2.1495 | 46.52 | 43.35 | 123.87 | 1.58 | 21 | 202.68 | 52.44 | 18 | 19 | 42.24 | 25231.66 | 490.75 | 1275.53 | 169.67 | 109.66 | 15889.22 | 0.65 | 0.74 | 7.29 | 0.92 | 1 | 10 | 611.142 | 836.1914 | 756.3865 | 611141.9771 | 836191.4147 | 8.4484e-06 | 19.3833 | 756386.4797
18 | 90 | CONCLUIDO | 2.1534 | 46.44 | 43.31 | 129.92 | 1.65 | 20 | 204.26 | 52.44 | 19 | 18 | 42.82 | 25426.72 | 484.91 | 1275.53 | 168.24 | 109.66 | 15181.33 | 0.65 | 0.74 | 7.28 | 0.87 | 1 | 10 | 608.0996 | 832.0287 | 752.6211 | 608099.6024 | 832028.7034 | 8.4637e-06 | 19.35 | 752621.0518
19 | 90 | CONCLUIDO | 2.1563 | 46.37 | 43.28 | 136.67 | 1.73 | 19 | 205.85 | 52.44 | 20 | 17 | 43.41 | 25622.45 | 477.28 | 1275.54 | 167.35 | 109.66 | 14736.79 | 0.66 | 0.74 | 7.28 | 0.85 | 1 | 10 | 604.5163 | 827.1259 | 748.1861 | 604516.2995 | 827125.8704 | 8.4751e-06 | 19.3208 | 748186.1382
20 | 90 | CONCLUIDO | 2.1616 | 46.26 | 43.2 | 144.01 | 1.8 | 18 | 207.45 | 52.44 | 21 | 16 | 44 | 25818.99 | 471.47 | 1275.52 | 164.7 | 109.66 | 13419.8 | 0.67 | 0.75 | 7.28 | 0.77 | 1 | 10 | 601.2012 | 822.5899 | 744.0831 | 601201.158 | 822589.9475 | 8.4959e-06 | 19.275 | 744083.1174
21 | 90 | CONCLUIDO | 2.1654 | 46.18 | 43.16 | 152.31 | 1.87 | 17 | 209.05 | 52.44 | 22 | 11 | 44.6 | 26016.35 | 465.2 | 1275.56 | 162.96 | 109.66 | 12553 | 0.67 | 0.75 | 7.28 | 0.72 | 1 | 10 | 598.0348 | 818.2576 | 740.1642 | 598034.7897 | 818257.5827 | 8.5109e-06 | 19.2417 | 740164.2275
22 | 90 | CONCLUIDO | 2.1692 | 46.1 | 43.11 | 161.66 | 1.94 | 16 | 210.65 | 52.44 | 23 | 9 | 45.21 | 26214.54 | 464.66 | 1275.59 | 161.51 | 109.66 | 11833.01 | 0.68 | 0.75 | 7.28 | 0.68 | 1 | 10 | 597.1527 | 817.0506 | 739.0725 | 597152.673 | 817050.6318 | 8.5258e-06 | 19.2083 | 739072.4662
23 | 90 | CONCLUIDO | 2.1686 | 46.11 | 43.12 | 161.71 | 2.01 | 16 | 212.27 | 52.44 | 24 | 4 | 45.82 | 26413.56 | 464 | 1275.56 | 161.85 | 109.66 | 12006.4 | 0.68 | 0.75 | 7.28 | 0.69 | 1 | 10 | 596.9982 | 816.8392 | 738.8812 | 596998.1741 | 816839.2395 | 8.5234e-06 | 19.2125 | 738881.249
24 | 90 | CONCLUIDO | 2.168 | 46.13 | 43.14 | 161.76 | 2.08 | 16 | 213.89 | 52.44 | 25 | 0 | 46.44 | 26613.43 | 465.41 | 1275.63 | 162.09 | 109.66 | 12126.47 | 0.68 | 0.75 | 7.29 | 0.7 | 1 | 10 | 597.7018 | 817.802 | 739.7521 | 597701.8139 | 817801.9906 | 8.5211e-06 | 19.2208 | 739752.1164

## RESULTADOS_0
Unnamed: 0 | Volume de calda [L] | STATUS | Capacidade operacional [ha/h] | Tempo de missao [h] | Tempo util [h] | Tempo por voo [min] | Autonomia Projetada [h] | N° Voos | MTOW [kg] | Massa Estrutura [kg] | Combustível [kg] | Abastecimentos | Massa gerador | Potência gerador [W] | Combustível consumido [L] | Calda cons [L] | Distância percorrida [km] | Distância Pulverizando [km] | RTL ACUMULADO[m] | EOC [km/km] | EOC [h/h] | Tempo de manobra [h] | Tempo rtl_rtw [h] | V pulv [m/s] | V desloc [m/s] | Preço Total por ha Simples [R$/ha] | Preço Total por ha Presumido [R$/ha] | Preço Total por ha Real [R$/ha] | Preço Total Simples [R$] | Preço Total Presumido [R$] | Prod CAPEX [ha/h/R$] | Dias Trabalhados | Preço Total Real [R$]
0 | 10 | CONCLUIDO | 1.9407 | 51.53 | 48.45 | 22.53 | 0.64 | 129 | 26.11 | 12.1 | 1 | 1 | 3.01 | 3454.41 | 139.45 | 1276.05 | 335.98 | 109.66 | 98506.31 | 0.33 | 0.67 | 7.64 | 6.01 | 1 | 10 | 423.4676 | 579.407 | 524.1092 | 423467.5686 | 579407.0094 | 1.8506e-05 | 21.4708 | 524109.2176
1 | 10 | CONCLUIDO | 1.9406 | 51.53 | 48.45 | 22.53 | 1.23 | 129 | 27.2 | 12.1 | 2 | 0 | 3.1 | 3588.35 | 144.82 | 1275.99 | 336.11 | 109.66 | 98570.67 | 0.33 | 0.67 | 7.64 | 6.01 | 1 | 10 | 425.8833 | 582.7123 | 527.0991 | 425883.3069 | 582712.3291 | 1.8505e-05 | 21.4708 | 527099.0822

## RESULTADOS_7
Unnamed: 0 | Volume de calda [L] | STATUS | Capacidade operacional [ha/h] | Tempo de missao [h] | Tempo util [h] | Tempo por voo [min] | Autonomia Projetada [h] | N° Voos | MTOW [kg] | Massa Estrutura [kg] | Combustível [kg] | Abastecimentos | Massa gerador | Potência gerador [W] | Combustível consumido [L] | Calda cons [L] | Distância percorrida [km] | Distância Pulverizando [km] | RTL ACUMULADO[m] | EOC [km/km] | EOC [h/h] | Tempo de manobra [h] | Tempo rtl_rtw [h] | V pulv [m/s] | V desloc [m/s] | Preço Total por ha Simples [R$/ha] | Preço Total por ha Presumido [R$/ha] | Preço Total por ha Real [R$/ha] | Preço Total Simples [R$] | Preço Total Presumido [R$] | Prod CAPEX [ha/h/R$] | Dias Trabalhados | Preço Total Real [R$]
0 | 45 | CONCLUIDO | 1.391 | 71.89 | 61.66 | 9.23 | 0.18 | 401 | 98.71 | 39.72 | 1 | 399 | 12.99 | 12407.75 | 548.96 | 1275.92 | 790.41 | 109.66 | 324361.53 | 0.14 | 0.52 | 7.91 | 19.21 | 1 | 10 | 977.0686 | 1336.8683 | 1209.2795 | 977068.5819 | 1336868.3389 | 7.2308e-06 | 29.9542 | 1209279.501
1 | 45 | CONCLUIDO | 1.8223 | 54.88 | 49.66 | 18.98 | 0.35 | 157 | 99.95 | 39.72 | 2 | 155 | 13.24 | 12561.45 | 432 | 1275.7 | 383.31 | 109.66 | 122030.8 | 0.29 | 0.65 | 7.51 | 7.22 | 1 | 10 | 660.0975 | 903.1745 | 816.9768 | 660097.4628 | 903174.47 | 9.4728e-06 | 22.8667 | 816976.7662
2 | 45 | CONCLUIDO | 1.9666 | 50.85 | 46.87 | 28.99 | 0.52 | 97 | 101.2 | 39.72 | 3 | 95 | 13.49 | 12715.54 | 398.03 | 1275.62 | 288.75 | 109.66 | 75050.88 | 0.38 | 0.69 | 7.41 | 4.43 | 1 | 10 | 595.8018 | 815.2023 | 737.4005 | 595801.7847 | 815202.2868 | 1.0223e-05 | 21.1875 | 737400.5247
3 | 45 | CONCLUIDO | 2.0424 | 48.96 | 45.55 | 39.61 | 0.69 | 69 | 102.45 | 39.72 | 4 | 67 | 13.74 | 12870.03 | 376.01 | 1275.62 | 244.55 | 109.66 | 53090.37 | 0.45 | 0.71 | 7.36 | 3.12 | 1 | 10 | 554.1789 | 758.252 | 685.8855 | 554178.8566 | 758251.9603 | 1.0617e-05 | 20.4 | 685885.4574
4 | 45 | CONCLUIDO | 2.0865 | 47.93 | 44.85 | 50.77 | 0.85 | 53 | 103.71 | 39.72 | 5 | 51 | 14 | 13024.91 | 359.05 | 1275.58 | 220.39 | 109.66 | 41090.49 | 0.5 | 0.72 | 7.34 | 2.42 | 1 | 10 | 540.0579 | 738.9311 | 668.4085 | 540057.9042 | 738931.0503 | 1.0846e-05 | 19.9708 | 668408.5079
5 | 45 | CONCLUIDO | 2.1205 | 47.16 | 44.31 | 63.3 | 1.01 | 42 | 104.97 | 39.72 | 6 | 40 | 14.25 | 13180.19 | 342.81 | 1275.58 | 202.09 | 109.66 | 31993.62 | 0.54 | 0.73 | 7.32 | 1.87 | 1 | 10 | 518.9726 | 710.0812 | 642.3121 | 518972.6012 | 710081.2084 | 1.1023e-05 | 19.65 | 642312.0544
6 | 45 | CONCLUIDO | 2.1413 | 46.7 | 43.99 | 75.42 | 1.16 | 35 | 106.23 | 39.72 | 7 | 31 | 14.52 | 13335.87 | 329.02 | 1275.53 | 191.52 | 109.66 | 26744.14 | 0.57 | 0.73 | 7.3 | 1.56 | 1 | 10 | 510.3441 | 698.2754 | 631.6329 | 510344.1389 | 698275.3656 | 1.1131e-05 | 19.4583 | 631632.9448
7 | 45 | CONCLUIDO | 2.1531 | 46.45 | 43.82 | 84.81 | 1.31 | 31 | 107.5 | 39.72 | 8 | 15 | 14.78 | 13491.96 | 319.55 | 1275.61 | 185.05 | 109.66 | 23529.78 | 0.59 | 0.74 | 7.32 | 1.39 | 1 | 10 | 504.9376 | 690.8779 | 624.9415 | 504937.5895 | 690877.8862 | 1.1192e-05 | 19.3542 | 624941.4704
8 | 45 | CONCLUIDO | 2.1552 | 46.4 | 43.79 | 87.59 | 1.46 | 30 | 108.77 | 39.72 | 9 | 1 | 15.05 | 13648.58 | 318.46 | 1275.74 | 183.57 | 109.66 | 22795.08 | 0.6 | 0.74 | 7.33 | 1.36 | 1 | 10 | 504.2227 | 689.8997 | 624.0566 | 504222.6526 | 689899.678 | 1.1203e-05 | 19.3333 | 624056.621
9 | 45 | CONCLUIDO | 2.1551 | 46.4 | 43.8 | 87.59 | 1.6 | 30 | 110.04 | 39.72 | 10 | 0 | 15.32 | 13805.5 | 321.88 | 1275.79 | 183.63 | 109.66 | 22823.01 | 0.6 | 0.74 | 7.33 | 1.36 | 1 | 10 | 505.635 | 691.8321 | 625.8046 | 505634.9768 | 691832.0823 | 1.1203e-05 | 19.3333 | 625804.5993

## RESULTADOS_10
Unnamed: 0 | Volume de calda [L] | STATUS | Capacidade operacional [ha/h] | Tempo de missao [h] | Tempo util [h] | Tempo por voo [min] | Autonomia Projetada [h] | N° Voos | MTOW [kg] | Massa Estrutura [kg] | Combustível [kg] | Abastecimentos | Massa gerador | Potência gerador [W] | Combustível consumido [L] | Calda cons [L] | Distância percorrida [km] | Distância Pulverizando [km] | RTL ACUMULADO[m] | EOC [km/km] | EOC [h/h] | Tempo de manobra [h] | Tempo rtl_rtw [h] | V pulv [m/s] | V desloc [m/s] | Preço Total por ha Simples [R$/ha] | Preço Total por ha Presumido [R$/ha] | Preço Total por ha Real [R$/ha] | Preço Total Simples [R$] | Preço Total Presumido [R$] | Prod CAPEX [ha/h/R$] | Dias Trabalhados | Preço Total Real [R$]
0 | 60 | CONCLUIDO | 1.2059 | 82.92 | 67.58 | 7.84 | 0.14 | 517 | 124.63 | 45 | 1 | 515 | 18.64 | 15605.44 | 705.9 | 1275.96 | 991.89 | 109.66 | 424520.85 | 0.11 | 0.48 | 8.11 | 25.13 | 1 | 10 | 1297.6596 | 1775.5151 | 1606.0624 | 1297659.574 | 1775515.0778 | 5.5818e-06 | 34.55 | 1606062.4107
1 | 60 | CONCLUIDO | 1.7119 | 58.41 | 51.37 | 16.05 | 0.28 | 192 | 125.95 | 45 | 2 | 190 | 18.95 | 15767.7 | 528.93 | 1275.71 | 441.77 | 109.66 | 151083.54 | 0.25 | 0.63 | 7.56 | 8.94 | 1 | 10 | 774.3046 | 1059.4377 | 958.3265 | 774304.6011 | 1059437.7151 | 7.924e-06 | 24.3375 | 958326.4665
2 | 60 | CONCLUIDO | 1.887 | 53 | 47.85 | 24.33 | 0.42 | 118 | 127.27 | 45 | 3 | 116 | 19.27 | 15930.42 | 485 | 1275.61 | 321.69 | 109.66 | 91413.02 | 0.34 | 0.67 | 7.45 | 5.41 | 1 | 10 | 677.2042 | 926.5807 | 838.1492 | 677204.2383 | 926580.715 | 8.7345e-06 | 22.0833 | 838149.152
3 | 60 | CONCLUIDO | 1.98 | 50.5 | 46.23 | 33.02 | 0.55 | 84 | 128.59 | 45 | 4 | 82 | 19.59 | 16093.6 | 460.99 | 1275.62 | 267.31 | 109.66 | 64396.06 | 0.41 | 0.7 | 7.38 | 3.79 | 1 | 10 | 627.0196 | 857.9158 | 776.0376 | 627019.5733 | 857915.8424 | 9.1649e-06 | 21.0417 | 776037.5585
4 | 60 | CONCLUIDO | 2.0348 | 49.15 | 45.35 | 41.86 | 0.68 | 65 | 129.92 | 45 | 5 | 63 | 19.92 | 16257.24 | 444.07 | 1275.57 | 237.6 | 109.66 | 49636.51 | 0.46 | 0.71 | 7.35 | 2.92 | 1 | 10 | 608.8672 | 833.079 | 753.5711 | 608867.1897 | 833078.9503 | 9.4186e-06 | 20.4792 | 753571.0645
5 | 60 | CONCLUIDO | 2.0696 | 48.32 | 44.83 | 50.75 | 0.81 | 53 | 131.25 | 45 | 6 | 51 | 20.25 | 16421.36 | 431.29 | 1275.6 | 220.26 | 109.66 | 41022.93 | 0.5 | 0.72 | 7.33 | 2.4 | 1 | 10 | 587.7121 | 804.1336 | 727.3882 | 587712.0984 | 804133.621 | 9.5797e-06 | 20.1333 | 727388.2368
6 | 60 | CONCLUIDO | 2.0987 | 47.65 | 44.39 | 60.54 | 0.93 | 44 | 132.58 | 45 | 7 | 42 | 20.59 | 16585.95 | 418.93 | 1275.56 | 204.89 | 109.66 | 33381.75 | 0.54 | 0.73 | 7.32 | 1.96 | 1 | 10 | 577.444 | 790.0844 | 714.6799 | 577444.0345 | 790084.4031 | 9.7144e-06 | 19.8542 | 714679.8565
7 | 60 | CONCLUIDO | 2.1171 | 47.23 | 44.13 | 69.68 | 1.06 | 38 | 133.92 | 45 | 8 | 36 | 20.93 | 16751.02 | 408.92 | 1275.6 | 196.42 | 109.66 | 29180.82 | 0.56 | 0.73 | 7.3 | 1.7 | 1 | 10 | 560.8132 | 767.3294 | 694.0965 | 560813.2016 | 767329.3638 | 9.7995e-06 | 19.6792 | 694096.5263
8 | 60 | CONCLUIDO | 2.1341 | 46.86 | 43.88 | 79.79 | 1.18 | 33 | 135.27 | 45 | 9 | 31 | 21.27 | 16916.71 | 397.16 | 1275.56 | 188.01 | 109.66 | 25000.99 | 0.58 | 0.73 | 7.3 | 1.45 | 1 | 10 | 553.2746 | 757.0148 | 684.7663 | 553274.6373 | 757014.7675 | 9.8782e-06 | 19.525 | 684766.3406
9 | 60 | CONCLUIDO | 2.1466 | 46.58 | 43.71 | 90.44 | 1.29 | 29 | 136.61 | 45 | 10 | 27 | 21.61 | 17082.76 | 386.21 | 1275.57 | 181.92 | 109.66 | 21972.2 | 0.6 | 0.74 | 7.3 | 1.28 | 1 | 10 | 546.804 | 748.1613 | 676.7579 | 546803.9911 | 748161.3439 | 9.9361e-06 | 19.4083 | 676757.8752
10 | 60 | CONCLUIDO | 2.1561 | 46.38 | 43.58 | 100.58 | 1.41 | 26 | 137.96 | 45 | 11 | 23 | 21.96 | 17249.3 | 375.76 | 1275.53 | 177.72 | 109.66 | 19888.69 | 0.62 | 0.74 | 7.29 | 1.15 | 1 | 10 | 541.1516 | 740.4275 | 669.7622 | 541151.619 | 740427.5191 | 9.9801e-06 | 19.325 | 669762.1558
11 | 60 | CONCLUIDO | 2.1621 | 46.25 | 43.51 | 108.77 | 1.52 | 24 | 139.32 | 45 | 12 | 13 | 22.32 | 17416.34 | 367.53 | 1275.58 | 174.67 | 109.66 | 18375.78 | 0.63 | 0.74 | 7.3 | 1.07 | 1 | 10 | 536.9786 | 734.7178 | 664.5973 | 536978.5588 | 734717.754 | 1.0008e-05 | 19.2708 | 664597.3228
12 | 60 | CONCLUIDO | 2.1656 | 46.18 | 43.46 | 113.36 | 1.63 | 23 | 140.67 | 45 | 13 | 3 | 22.68 | 17583.88 | 366.1 | 1275.59 | 172.68 | 109.66 | 17383.15 | 0.64 | 0.74 | 7.31 | 1.02 | 1 | 10 | 535.8893 | 733.2274 | 663.2492 | 535889.3111 | 733227.3973 | 1.0024e-05 | 19.2417 | 663249.2036
13 | 60 | CONCLUIDO | 2.1648 | 46.19 | 43.47 | 113.41 | 1.74 | 23 | 142.04 | 45 | 14 | 0 | 23.04 | 17751.93 | 368.54 | 1275.59 | 172.91 | 109.66 | 17497.49 | 0.63 | 0.74 | 7.32 | 1.04 | 1 | 10 | 536.9846 | 734.7261 | 664.6049 | 536984.6435 | 734726.0793 | 1.002e-05 | 19.2458 | 664604.8535

## RESULTADOS_14
Unnamed: 0 | Volume de calda [L] | STATUS | Capacidade operacional [ha/h] | Tempo de missao [h] | Tempo util [h] | Tempo por voo [min] | Autonomia Projetada [h] | N° Voos | MTOW [kg] | Massa Estrutura [kg] | Combustível [kg] | Abastecimentos | Massa gerador | Potência gerador [W] | Combustível consumido [L] | Calda cons [L] | Distância percorrida [km] | Distância Pulverizando [km] | RTL ACUMULADO[m] | EOC [km/km] | EOC [h/h] | Tempo de manobra [h] | Tempo rtl_rtw [h] | V pulv [m/s] | V desloc [m/s] | Preço Total por ha Simples [R$/ha] | Preço Total por ha Presumido [R$/ha] | Preço Total por ha Real [R$/ha] | Preço Total Simples [R$] | Preço Total Presumido [R$] | Prod CAPEX [ha/h/R$] | Dias Trabalhados | Preço Total Real [R$]
0 | 80 | CONCLUIDO | 0.9846 | 101.56 | 76.88 | 6.65 | 0.11 | 694 | 159.12 | 50.28 | 1 | 692 | 27.84 | 19859.16 | 944.01 | 1276.59 | 1309.11 | 109.66 | 582244.68 | 0.08 | 0.42 | 8.38 | 34.42 | 1 | 10 | 1902.8614 | 2603.5789 | 2355.097 | 1902861.3763 | 2603578.8833 | 4.0581e-06 | 42.3167 | 2355096.9688
1 | 80 | CONCLUIDO | 1.5755 | 63.47 | 53.51 | 13.55 | 0.22 | 237 | 160.54 | 50.28 | 2 | 235 | 28.26 | 20034.4 | 651.42 | 1275.8 | 513.53 | 109.66 | 186739.64 | 0.21 | 0.6 | 7.65 | 11.07 | 1 | 10 | 949.0333 | 1298.5093 | 1174.5814 | 949033.335 | 1298509.2774 | 6.4936e-06 | 26.4458 | 1174581.3744
2 | 80 | CONCLUIDO | 1.7878 | 55.93 | 49 | 20.56 | 0.33 | 143 | 161.97 | 50.28 | 3 | 141 | 28.69 | 20210.21 | 590.85 | 1275.63 | 361.08 | 109.66 | 110983.57 | 0.3 | 0.66 | 7.48 | 6.57 | 1 | 10 | 791.6946 | 1083.2315 | 979.8494 | 791694.5801 | 1083231.4515 | 7.3686e-06 | 23.3042 | 979849.3621
3 | 80 | CONCLUIDO | 1.8936 | 52.81 | 47.17 | 27.48 | 0.43 | 103 | 163.4 | 50.28 | 4 | 101 | 29.12 | 20386.62 | 563.34 | 1275.62 | 298.59 | 109.66 | 79941.28 | 0.37 | 0.68 | 7.43 | 4.73 | 1 | 10 | 729.6644 | 998.359 | 903.077 | 729664.3665 | 998358.9767 | 7.8047e-06 | 22.0042 | 903076.9972
4 | 80 | CONCLUIDO | 1.9615 | 50.98 | 46.08 | 34.56 | 0.54 | 80 | 164.83 | 50.28 | 5 | 78 | 29.55 | 20563.61 | 544.9 | 1275.69 | 261.91 | 109.66 | 61711.89 | 0.42 | 0.7 | 7.38 | 3.64 | 1 | 10 | 694.8197 | 950.683 | 859.9512 | 694819.731 | 950683.0092 | 8.0846e-06 | 21.2417 | 859951.1571
5 | 80 | CONCLUIDO | 2.008 | 49.8 | 45.38 | 41.89 | 0.64 | 65 | 166.27 | 50.28 | 6 | 63 | 29.99 | 20741.2 | 530.88 | 1275.56 | 238.48 | 109.66 | 50074.61 | 0.46 | 0.71 | 7.36 | 2.95 | 1 | 10 | 668.4667 | 914.6256 | 827.3351 | 668466.7134 | 914625.648 | 8.2762e-06 | 20.75 | 827335.0598
6 | 80 | CONCLUIDO | 2.0407 | 49 | 44.91 | 48.99 | 0.74 | 55 | 167.72 | 50.28 | 7 | 53 | 30.44 | 20919.39 | 520.74 | 1275.55 | 222.52 | 109.66 | 42145.74 | 0.49 | 0.72 | 7.34 | 2.47 | 1 | 10 | 647.4467 | 885.8652 | 801.3195 | 647446.7312 | 885865.1809 | 8.411e-06 | 20.4167 | 801319.4514
7 | 80 | CONCLUIDO | 2.0672 | 48.37 | 44.53 | 56.85 | 0.84 | 47 | 169.17 | 50.28 | 8 | 45 | 30.89 | 21098.19 | 511.16 | 1275.54 | 209.9 | 109.66 | 35874.42 | 0.52 | 0.72 | 7.32 | 2.1 | 1 | 10 | 637.975 | 872.9056 | 789.5967 | 637975.0099 | 872905.554 | 8.5202e-06 | 20.1542 | 789596.6731
8 | 80 | CONCLUIDO | 2.086 | 47.94 | 44.29 | 64.82 | 0.94 | 41 | 170.62 | 50.28 | 9 | 39 | 31.34 | 21277.6 | 501.96 | 1275.54 | 201.38 | 109.66 | 31644.29 | 0.54 | 0.73 | 7.32 | 1.86 | 1 | 10 | 630.3754 | 862.5074 | 780.1909 | 630375.3808 | 862507.4062 | 8.5977e-06 | 19.975 | 780190.9099
9 | 80 | CONCLUIDO | 2.101 | 47.6 | 44.08 | 71.48 | 1.03 | 37 | 172.08 | 50.28 | 10 | 35 | 31.8 | 21457.64 | 493.14 | 1275.53 | 194.58 | 109.66 | 28264.42 | 0.56 | 0.73 | 7.31 | 1.65 | 1 | 10 | 623.8269 | 853.5475 | 772.0862 | 623826.9447 | 853547.547 | 8.6595e-06 | 19.8333 | 772086.1671
10 | 80 | CONCLUIDO | 2.1161 | 47.26 | 43.87 | 79.76 | 1.12 | 33 | 173.55 | 50.28 | 11 | 31 | 32.27 | 21638.31 | 485.41 | 1275.52 | 187.51 | 109.66 | 24746.81 | 0.58 | 0.73 | 7.29 | 1.44 | 1 | 10 | 608.1928 | 832.1562 | 752.7364 | 608192.7746 | 832156.1858 | 8.7218e-06 | 19.6917 | 752736.3674
11 | 80 | CONCLUIDO | 2.1249 | 47.06 | 43.77 | 87.54 | 1.22 | 30 | 175.02 | 50.28 | 12 | 28 | 32.74 | 21819.6 | 478.59 | 1275.55 | 183.94 | 109.66 | 22981.2 | 0.6 | 0.74 | 7.3 | 1.34 | 1 | 10 | 603.8326 | 826.1904 | 747.34 | 603832.6333 | 826190.4481 | 8.758e-06 | 19.6083 | 747339.9913
12 | 80 | CONCLUIDO | 2.1357 | 46.82 | 43.63 | 96.95 | 1.31 | 27 | 176.49 | 50.28 | 13 | 25 | 33.21 | 22001.54 | 470.06 | 1275.54 | 178.88 | 109.66 | 20464.96 | 0.61 | 0.74 | 7.3 | 1.2 | 1 | 10 | 598.4205 | 818.7853 | 740.6416 | 598420.5011 | 818785.3301 | 8.8025e-06 | 19.5083 | 740641.6073
13 | 80 | CONCLUIDO | 2.143 | 46.66 | 43.53 | 104.48 | 1.4 | 25 | 177.97 | 50.28 | 14 | 23 | 33.69 | 22184.13 | 462.6 | 1275.52 | 175.91 | 109.66 | 18990.31 | 0.62 | 0.74 | 7.29 | 1.1 | 1 | 10 | 593.9894 | 812.7225 | 735.1574 | 593989.3669 | 812722.4568 | 8.8326e-06 | 19.4417 | 735157.3662
14 | 80 | CONCLUIDO | 2.1503 | 46.51 | 43.44 | 113.32 | 1.48 | 23 | 179.46 | 50.28 | 15 | 21 | 34.18 | 22367.38 | 456.66 | 1275.53 | 172.76 | 109.66 | 17425.46 | 0.63 | 0.74 | 7.29 | 1.01 | 1 | 10 | 590.3304 | 807.7161 | 730.6289 | 590330.4373 | 807716.1478 | 8.8627e-06 | 19.3792 | 730628.8523
15 | 80 | CONCLUIDO | 2.157 | 46.36 | 43.36 | 123.88 | 1.57 | 21 | 180.95 | 50.28 | 16 | 19 | 34.67 | 22551.28 | 446.66 | 1275.58 | 170.18 | 109.66 | 16143.29 | 0.64 | 0.74 | 7.28 | 0.93 | 1 | 10 | 585.1648 | 800.6483 | 724.2355 | 585164.7673 | 800648.2502 | 8.8903e-06 | 19.3167 | 724235.5049
16 | 80 | CONCLUIDO | 2.1608 | 46.28 | 43.31 | 129.93 | 1.65 | 20 | 182.45 | 50.28 | 17 | 17 | 35.17 | 22735.98 | 442.94 | 1275.54 | 168.44 | 109.66 | 15277.84 | 0.65 | 0.74 | 7.28 | 0.88 | 1 | 10 | 583.0238 | 797.7188 | 721.5857 | 583023.7573 | 797718.8259 | 8.906e-06 | 19.2833 | 721585.6608
17 | 80 | CONCLUIDO | 2.1649 | 46.19 | 43.25 | 136.59 | 1.74 | 19 | 183.95 | 50.28 | 18 | 12 | 35.67 | 22921.24 | 432.81 | 1275.53 | 166.38 | 109.66 | 14256.56 | 0.66 | 0.75 | 7.28 | 0.82 | 1 | 10 | 578.2467 | 791.1826 | 715.6732 | 578246.6634 | 791182.5953 | 8.9229e-06 | 19.2458 | 715673.2389
18 | 80 | CONCLUIDO | 2.1681 | 46.12 | 43.22 | 144.06 | 1.82 | 18 | 185.46 | 50.28 | 19 | 10 | 36.18 | 23107.19 | 430.41 | 1275.56 | 164.88 | 109.66 | 13509.8 | 0.67 | 0.75 | 7.29 | 0.79 | 1 | 10 | 576.7852 | 789.183 | 713.8645 | 576785.2312 | 789182.9992 | 8.9361e-06 | 19.2167 | 713864.4814
19 | 80 | CONCLUIDO | 2.1721 | 46.04 | 43.17 | 152.35 | 1.9 | 17 | 186.97 | 50.28 | 20 | 2 | 36.69 | 23293.82 | 428.27 | 1275.56 | 163 | 109.66 | 12576.11 | 0.67 | 0.75 | 7.29 | 0.74 | 1 | 10 | 575.2773 | 787.1197 | 711.9981 | 575277.2697 | 787119.7398 | 8.9526e-06 | 19.1833 | 711998.1366
20 | 80 | CONCLUIDO | 2.172 | 46.04 | 43.17 | 152.36 | 1.98 | 17 | 188.49 | 50.28 | 21 | 0 | 37.21 | 23481.16 | 431.81 | 1275.59 | 163.04 | 109.66 | 12592.28 | 0.67 | 0.75 | 7.29 | 0.74 | 1 | 10 | 576.7094 | 789.0792 | 713.7706 | 576709.3754 | 789079.2101 | 8.9522e-06 | 19.1833 | 713770.5977

## RESULTADOS_5
Unnamed: 0 | Volume de calda [L] | STATUS | Capacidade operacional [ha/h] | Tempo de missao [h] | Tempo util [h] | Tempo por voo [min] | Autonomia Projetada [h] | N° Voos | MTOW [kg] | Massa Estrutura [kg] | Combustível [kg] | Abastecimentos | Massa gerador | Potência gerador [W] | Combustível consumido [L] | Calda cons [L] | Distância percorrida [km] | Distância Pulverizando [km] | RTL ACUMULADO[m] | EOC [km/km] | EOC [h/h] | Tempo de manobra [h] | Tempo rtl_rtw [h] | V pulv [m/s] | V desloc [m/s] | Preço Total por ha Simples [R$/ha] | Preço Total por ha Presumido [R$/ha] | Preço Total por ha Real [R$/ha] | Preço Total Simples [R$] | Preço Total Presumido [R$] | Prod CAPEX [ha/h/R$] | Dias Trabalhados | Preço Total Real [R$]
0 | 35 | CONCLUIDO | 1.5293 | 65.39 | 57.88 | 10.65 | 0.22 | 326 | 80.84 | 35.1 | 1 | 324 | 9.74 | 10204.21 | 447.1 | 1275.76 | 662.1 | 109.66 | 260579.87 | 0.17 | 0.56 | 7.79 | 15.44 | 1 | 10 | 801.6985 | 1096.9192 | 992.2308 | 801698.4516 | 1096919.1899 | 8.7979e-06 | 27.2458 | 992230.7619
1 | 35 | CONCLUIDO | 1.9016 | 52.59 | 48.44 | 22.19 | 0.43 | 131 | 82.04 | 35.1 | 2 | 129 | 9.94 | 10352.53 | 361.22 | 1275.62 | 341.96 | 109.66 | 101485.83 | 0.32 | 0.67 | 7.47 | 6.01 | 1 | 10 | 587.8762 | 804.3582 | 727.5914 | 587876.2251 | 804358.1865 | 1.094e-05 | 21.9125 | 727591.3701
2 | 35 | CONCLUIDO | 2.0229 | 49.43 | 46.15 | 34.18 | 0.63 | 81 | 83.25 | 35.1 | 3 | 79 | 10.15 | 10501.19 | 330.7 | 1275.61 | 264.57 | 109.66 | 63040.68 | 0.41 | 0.7 | 7.38 | 3.71 | 1 | 10 | 535.46 | 732.64 | 662.7178 | 535459.9848 | 732639.974 | 1.1638e-05 | 20.5958 | 662717.8431
3 | 35 | CONCLUIDO | 2.0882 | 47.89 | 45.01 | 47.38 | 0.83 | 57 | 84.46 | 35.1 | 4 | 55 | 10.36 | 10650.22 | 308.74 | 1275.62 | 226.06 | 109.66 | 43905.6 | 0.49 | 0.72 | 7.34 | 2.58 | 1 | 10 | 507.35 | 694.1787 | 627.9273 | 507350.044 | 694178.7129 | 1.2013e-05 | 19.9542 | 627927.2708
4 | 35 | CONCLUIDO | 2.1271 | 47.01 | 44.38 | 61.93 | 1.02 | 43 | 85.67 | 35.1 | 5 | 35 | 10.57 | 10799.59 | 288.87 | 1275.58 | 204.4 | 109.66 | 33143.93 | 0.54 | 0.73 | 7.33 | 1.95 | 1 | 10 | 484.8274 | 663.3623 | 600.0519 | 484827.4102 | 663362.2517 | 1.2237e-05 | 19.5875 | 600051.8894
5 | 35 | CONCLUIDO | 2.1413 | 46.7 | 44.16 | 69.72 | 1.21 | 38 | 86.88 | 35.1 | 6 | 2 | 10.78 | 10949.33 | 282.97 | 1275.62 | 195.53 | 109.66 | 28733.98 | 0.56 | 0.73 | 7.35 | 1.72 | 1 | 10 | 480.5831 | 657.555 | 594.7989 | 480583.1093 | 657555.012 | 1.2319e-05 | 19.4583 | 594798.8845
6 | 35 | CONCLUIDO | 2.1415 | 46.7 | 44.15 | 69.71 | 1.39 | 38 | 88.1 | 35.1 | 7 | 0 | 11 | 11099.43 | 286.29 | 1275.67 | 195.36 | 109.66 | 28646.93 | 0.56 | 0.73 | 7.35 | 1.72 | 1 | 10 | 481.896 | 659.3514 | 596.4238 | 481895.9935 | 659351.358 | 1.232e-05 | 19.4583 | 596423.7898

## RESULTADOS_8
Unnamed: 0 | Volume de calda [L] | STATUS | Capacidade operacional [ha/h] | Tempo de missao [h] | Tempo util [h] | Tempo por voo [min] | Autonomia Projetada [h] | N° Voos | MTOW [kg] | Massa Estrutura [kg] | Combustível [kg] | Abastecimentos | Massa gerador | Potência gerador [W] | Combustível consumido [L] | Calda cons [L] | Distância percorrida [km] | Distância Pulverizando [km] | RTL ACUMULADO[m] | EOC [km/km] | EOC [h/h] | Tempo de manobra [h] | Tempo rtl_rtw [h] | V pulv [m/s] | V desloc [m/s] | Preço Total por ha Simples [R$/ha] | Preço Total por ha Presumido [R$/ha] | Preço Total por ha Real [R$/ha] | Preço Total Simples [R$] | Preço Total Presumido [R$] | Prod CAPEX [ha/h/R$] | Dias Trabalhados | Preço Total Real [R$]
0 | 50 | CONCLUIDO | 1.3286 | 75.27 | 63.5 | 8.7 | 0.16 | 438 | 107.41 | 41.65 | 1 | 436 | 14.77 | 13481.73 | 599.45 | 1275.96 | 852.1 | 109.66 | 355019.34 | 0.13 | 0.51 | 8 | 21.05 | 1 | 10 | 1071.6542 | 1466.2845 | 1326.3444 | 1071654.1668 | 1466284.5091 | 6.6191e-06 | 31.3625 | 1326344.3735
1 | 50 | CONCLUIDO | 1.784 | 56.06 | 50.26 | 17.85 | 0.32 | 169 | 108.68 | 41.65 | 2 | 167 | 15.03 | 13638.32 | 465.25 | 1275.7 | 404.05 | 109.66 | 132337.47 | 0.27 | 0.64 | 7.52 | 7.83 | 1 | 10 | 701.0994 | 959.2752 | 867.7233 | 701099.4338 | 959275.1756 | 8.8879e-06 | 23.3583 | 867723.2992
2 | 50 | CONCLUIDO | 1.9404 | 51.54 | 47.19 | 27.22 | 0.48 | 104 | 109.96 | 41.65 | 3 | 102 | 15.31 | 13795.21 | 427.73 | 1275.61 | 299.75 | 109.66 | 80514.31 | 0.37 | 0.68 | 7.42 | 4.76 | 1 | 10 | 619.605 | 847.7709 | 766.8608 | 619604.9764 | 847770.8638 | 9.6671e-06 | 21.475 | 766860.8024
3 | 50 | CONCLUIDO | 2.0215 | 49.47 | 45.79 | 37.13 | 0.63 | 74 | 111.23 | 41.65 | 4 | 72 | 15.58 | 13952.52 | 405.33 | 1275.56 | 252.13 | 109.66 | 56853.14 | 0.43 | 0.7 | 7.37 | 3.36 | 1 | 10 | 585.0741 | 800.5242 | 724.1233 | 585074.0844 | 800524.1739 | 1.0071e-05 | 20.6125 | 724123.2703
4 | 50 | CONCLUIDO | 2.0702 | 48.31 | 45 | 47.37 | 0.78 | 57 | 112.51 | 41.65 | 5 | 55 | 15.86 | 14110.24 | 388.95 | 1275.59 | 225.72 | 109.66 | 43734.26 | 0.49 | 0.72 | 7.34 | 2.57 | 1 | 10 | 560.3594 | 766.7084 | 693.5349 | 560359.3851 | 766708.432 | 1.0314e-05 | 20.1292 | 693534.8553
5 | 50 | CONCLUIDO | 2.1031 | 47.55 | 44.49 | 58.03 | 0.93 | 46 | 113.79 | 41.65 | 6 | 44 | 16.14 | 14268.39 | 374.85 | 1275.56 | 208.3 | 109.66 | 35079.66 | 0.53 | 0.72 | 7.32 | 2.06 | 1 | 10 | 549.184 | 751.4177 | 679.7035 | 549183.9601 | 751417.7225 | 1.0478e-05 | 19.8125 | 679703.4697
6 | 50 | CONCLUIDO | 2.1274 | 47.01 | 44.12 | 69.67 | 1.07 | 38 | 115.08 | 41.65 | 7 | 36 | 16.43 | 14426.96 | 361.23 | 1275.56 | 195.74 | 109.66 | 28837.44 | 0.56 | 0.73 | 7.32 | 1.69 | 1 | 10 | 530.5128 | 725.871 | 656.5949 | 530512.8 | 725871.0175 | 1.0599e-05 | 19.5875 | 656594.9063
7 | 50 | CONCLUIDO | 2.1421 | 46.68 | 43.91 | 79.84 | 1.21 | 33 | 116.37 | 41.65 | 8 | 31 | 16.72 | 14585.96 | 348.43 | 1275.54 | 188.8 | 109.66 | 25394.44 | 0.58 | 0.73 | 7.31 | 1.48 | 1 | 10 | 523.0892 | 715.7138 | 647.407 | 523089.2337 | 715713.7666 | 1.0672e-05 | 19.45 | 647407.0493
8 | 50 | CONCLUIDO | 2.1546 | 46.41 | 43.73 | 90.48 | 1.35 | 29 | 117.66 | 41.65 | 9 | 19 | 17.01 | 14745.39 | 338.28 | 1275.57 | 182.4 | 109.66 | 22216.55 | 0.6 | 0.74 | 7.31 | 1.3 | 1 | 10 | 517.2353 | 707.7041 | 640.1619 | 517235.2943 | 707704.1485 | 1.0734e-05 | 19.3375 | 640161.8578
9 | 50 | CONCLUIDO | 2.1607 | 46.28 | 43.64 | 96.99 | 1.48 | 27 | 118.96 | 41.65 | 10 | 2 | 17.31 | 14905.25 | 334.84 | 1275.68 | 178.84 | 109.66 | 20444.56 | 0.61 | 0.74 | 7.32 | 1.21 | 1 | 10 | 515.0084 | 704.6572 | 637.4057 | 515008.3547 | 704657.1515 | 1.0765e-05 | 19.2833 | 637405.6619
10 | 50 | CONCLUIDO | 2.1611 | 46.27 | 43.64 | 96.97 | 1.61 | 27 | 120.26 | 41.65 | 11 | 0 | 17.61 | 15065.56 | 338.21 | 1275.72 | 178.4 | 109.66 | 20222.49 | 0.61 | 0.74 | 7.32 | 1.2 | 1 | 10 | 516.324 | 706.4573 | 639.034 | 516323.9822 | 706457.2511 | 1.0767e-05 | 19.2792 | 639033.9626

## RESULTADOS_3
Unnamed: 0 | Volume de calda [L] | STATUS | Capacidade operacional [ha/h] | Tempo de missao [h] | Tempo util [h] | Tempo por voo [min] | Autonomia Projetada [h] | N° Voos | MTOW [kg] | Massa Estrutura [kg] | Combustível [kg] | Abastecimentos | Massa gerador | Potência gerador [W] | Combustível consumido [L] | Calda cons [L] | Distância percorrida [km] | Distância Pulverizando [km] | RTL ACUMULADO[m] | EOC [km/km] | EOC [h/h] | Tempo de manobra [h] | Tempo rtl_rtw [h] | V pulv [m/s] | V desloc [m/s] | Preço Total por ha Simples [R$/ha] | Preço Total por ha Presumido [R$/ha] | Preço Total por ha Real [R$/ha] | Preço Total Simples [R$] | Preço Total Presumido [R$] | Prod CAPEX [ha/h/R$] | Dias Trabalhados | Preço Total Real [R$]
0 | 25 | CONCLUIDO | 1.6856 | 59.33 | 54.09 | 13.09 | 0.28 | 248 | 61.76 | 28.92 | 1 | 246 | 6.84 | 7851.41 | 340.67 | 1275.77 | 533.26 | 109.66 | 196548.53 | 0.21 | 0.6 | 7.66 | 11.65 | 1 | 10 | 642.3751 | 878.926 | 795.0425 | 642375.1003 | 878925.9518 | 1.1107e-05 | 24.7208 | 795042.4925
1 | 25 | CONCLUIDO | 1.9864 | 50.34 | 47.13 | 27.72 | 0.55 | 102 | 62.92 | 28.92 | 2 | 100 | 7 | 7994.37 | 279.54 | 1275.56 | 297.72 | 109.66 | 79508.26 | 0.37 | 0.68 | 7.42 | 4.7 | 1 | 10 | 503.9621 | 689.5432 | 623.7341 | 503962.0936 | 689543.1697 | 1.3089e-05 | 20.975 | 623734.1373
2 | 25 | CONCLUIDO | 2.0898 | 47.85 | 45.21 | 44.47 | 0.81 | 61 | 64.08 | 28.92 | 3 | 52 | 7.16 | 8137.65 | 248.87 | 1275.62 | 232.38 | 109.66 | 47044.32 | 0.47 | 0.71 | 7.35 | 2.77 | 1 | 10 | 468.4632 | 640.972 | 579.7986 | 468463.2132 | 640972.0355 | 1.377e-05 | 19.9375 | 579798.564
3 | 25 | CONCLUIDO | 2.1108 | 47.38 | 44.84 | 50.77 | 1.07 | 53 | 65.25 | 28.92 | 4 | 0 | 7.33 | 8281.25 | 241.52 | 1275.78 | 218.11 | 109.66 | 39950.6 | 0.5 | 0.72 | 7.4 | 2.41 | 1 | 10 | 453.8598 | 620.991 | 561.7245 | 453859.8212 | 620991.0302 | 1.3908e-05 | 19.7417 | 561724.5178

## RESULTADOS_15
Unnamed: 0 | Volume de calda [L] | STATUS | Capacidade operacional [ha/h] | Tempo de missao [h] | Tempo util [h] | Tempo por voo [min] | Autonomia Projetada [h] | N° Voos | MTOW [kg] | Massa Estrutura [kg] | Combustível [kg] | Abastecimentos | Massa gerador | Potência gerador [W] | Combustível consumido [L] | Calda cons [L] | Distância percorrida [km] | Distância Pulverizando [km] | RTL ACUMULADO[m] | EOC [km/km] | EOC [h/h] | Tempo de manobra [h] | Tempo rtl_rtw [h] | V pulv [m/s] | V desloc [m/s] | Preço Total por ha Simples [R$/ha] | Preço Total por ha Presumido [R$/ha] | Preço Total por ha Real [R$/ha] | Preço Total Simples [R$] | Preço Total Presumido [R$] | Prod CAPEX [ha/h/R$] | Dias Trabalhados | Preço Total Real [R$]
0 | 85 | CONCLUIDO | 0.9305 | 107.47 | 79.78 | 6.41 | 0.11 | 747 | 167.88 | 51.39 | 1 | 745 | 30.49 | 20939.59 | 1014.42 | 1276.25 | 1408.87 | 109.66 | 631860.33 | 0.08 | 0.4 | 8.46 | 37.32 | 1 | 10 | 2102.8806 | 2877.254 | 2602.6529 | 2102880.5599 | 2877253.9546 | 3.7425e-06 | 44.7792 | 2602652.8754
1 | 85 | CONCLUIDO | 1.5427 | 64.82 | 54.04 | 13.07 | 0.21 | 248 | 169.33 | 51.39 | 2 | 246 | 30.94 | 21118.46 | 681.92 | 1275.75 | 532.09 | 109.66 | 195964.81 | 0.21 | 0.6 | 7.65 | 11.6 | 1 | 10 | 986.0058 | 1349.0966 | 1220.3407 | 986005.7853 | 1349096.615 | 6.2048e-06 | 27.0083 | 1220340.7275
2 | 85 | CONCLUIDO | 1.7592 | 56.84 | 49.39 | 19.75 | 0.31 | 150 | 170.79 | 51.39 | 3 | 148 | 31.4 | 21297.94 | 617.88 | 1275.68 | 373.12 | 109.66 | 116968.88 | 0.29 | 0.65 | 7.52 | 6.95 | 1 | 10 | 818.4421 | 1119.8285 | 1012.9537 | 818442.0519 | 1119828.5225 | 7.0756e-06 | 23.6833 | 1012953.66
3 | 85 | CONCLUIDO | 1.8749 | 53.34 | 47.34 | 26.54 | 0.41 | 107 | 172.25 | 51.39 | 4 | 105 | 31.86 | 21478.05 | 586.89 | 1275.53 | 304.29 | 109.66 | 82769.75 | 0.36 | 0.68 | 7.44 | 4.9 | 1 | 10 | 749.5057 | 1025.5067 | 927.6338 | 749505.6803 | 1025506.7376 | 7.541e-06 | 22.225 | 927633.8139
4 | 85 | CONCLUIDO | 1.9449 | 51.42 | 46.23 | 33.42 | 0.51 | 83 | 173.71 | 51.39 | 5 | 81 | 32.32 | 21658.78 | 568.69 | 1275.61 | 267.26 | 109.66 | 64372.95 | 0.41 | 0.7 | 7.39 | 3.8 | 1 | 10 | 713.2824 | 975.9444 | 882.8016 | 713282.3756 | 975944.4141 | 7.8225e-06 | 21.425 | 882801.649
5 | 85 | CONCLUIDO | 1.9928 | 50.18 | 45.5 | 40.15 | 0.61 | 68 | 175.18 | 51.39 | 6 | 66 | 32.79 | 21840.16 | 554.6 | 1275.57 | 242.74 | 109.66 | 52190.05 | 0.45 | 0.71 | 7.36 | 3.07 | 1 | 10 | 685.9266 | 938.515 | 848.9445 | 685926.5985 | 938515.033 | 8.0152e-06 | 20.9083 | 848944.4754
6 | 85 | CONCLUIDO | 2.0294 | 49.28 | 44.97 | 47.34 | 0.7 | 57 | 176.66 | 51.39 | 7 | 55 | 33.27 | 22022.17 | 542.99 | 1275.55 | 224.99 | 109.66 | 43367.73 | 0.49 | 0.72 | 7.33 | 2.54 | 1 | 10 | 672.7444 | 920.4785 | 832.6293 | 672744.351 | 920478.5004 | 8.1624e-06 | 20.5333 | 832629.3242
7 | 85 | CONCLUIDO | 2.0553 | 48.66 | 44.62 | 54.64 | 0.8 | 49 | 178.14 | 51.39 | 8 | 47 | 33.75 | 22204.83 | 532.92 | 1275.6 | 212.63 | 109.66 | 37227.73 | 0.52 | 0.72 | 7.33 | 2.19 | 1 | 10 | 653.2414 | 893.7937 | 808.4913 | 653241.4001 | 893793.7026 | 8.2665e-06 | 20.275 | 808491.2861
8 | 85 | CONCLUIDO | 2.0758 | 48.17 | 44.34 | 61.88 | 0.89 | 43 | 179.63 | 51.39 | 9 | 41 | 34.24 | 22388.15 | 524.4 | 1275.64 | 203.38 | 109.66 | 32634.64 | 0.54 | 0.73 | 7.32 | 1.91 | 1 | 10 | 645.4496 | 883.1327 | 798.8477 | 645449.6487 | 883132.6846 | 8.349e-06 | 20.0708 | 798847.7407
9 | 85 | CONCLUIDO | 2.0897 | 47.85 | 44.16 | 67.94 | 0.98 | 39 | 181.12 | 51.39 | 10 | 37 | 34.73 | 22572.13 | 518.55 | 1275.52 | 196.99 | 109.66 | 29459.83 | 0.56 | 0.73 | 7.32 | 1.73 | 1 | 10 | 640.1484 | 875.8792 | 792.2865 | 640148.3616 | 875879.2297 | 8.4049e-06 | 19.9375 | 792286.5453
10 | 85 | CONCLUIDO | 2.1017 | 47.58 | 44.02 | 75.47 | 1.07 | 35 | 182.62 | 51.39 | 11 | 33 | 35.22 | 22756.91 | 510.47 | 1275.54 | 192.46 | 109.66 | 27212.3 | 0.57 | 0.73 | 7.31 | 1.59 | 1 | 10 | 634.5012 | 868.1525 | 785.2973 | 634501.1944 | 868152.5263 | 8.4532e-06 | 19.825 | 785297.2677
11 | 85 | CONCLUIDO | 2.1177 | 47.22 | 43.8 | 84.77 | 1.16 | 31 | 184.12 | 51.39 | 12 | 29 | 35.73 | 22942.24 | 502.63 | 1275.61 | 185.14 | 109.66 | 23575.64 | 0.59 | 0.74 | 7.29 | 1.37 | 1 | 10 | 618.5471 | 846.3234 | 765.5515 | 618547.0611 | 846323.3774 | 8.5175e-06 | 19.675 | 765551.4621
12 | 85 | CONCLUIDO | 2.124 | 47.08 | 43.73 | 90.47 | 1.24 | 29 | 185.63 | 51.39 | 13 | 27 | 36.24 | 23128.27 | 497.86 | 1275.6 | 182.4 | 109.66 | 22214.27 | 0.6 | 0.74 | 7.3 | 1.29 | 1 | 10 | 615.4418 | 842.0747 | 761.7082 | 615441.8341 | 842074.6688 | 8.5428e-06 | 19.6167 | 761708.2443
13 | 85 | CONCLUIDO | 2.1361 | 46.81 | 43.56 | 100.53 | 1.33 | 26 | 187.14 | 51.39 | 14 | 24 | 36.75 | 23314.98 | 488.16 | 1275.53 | 176.96 | 109.66 | 19507.25 | 0.62 | 0.74 | 7.29 | 1.13 | 1 | 10 | 609.2149 | 833.5547 | 754.0014 | 609214.9146 | 833554.7229 | 8.5915e-06 | 19.5042 | 754001.43
14 | 85 | CONCLUIDO | 2.1433 | 46.66 | 43.47 | 108.68 | 1.41 | 24 | 188.66 | 51.39 | 15 | 22 | 37.27 | 23502.4 | 481.4 | 1275.54 | 173.72 | 109.66 | 17900.32 | 0.63 | 0.74 | 7.29 | 1.04 | 1 | 10 | 605.0697 | 827.8831 | 748.8711 | 605069.7389 | 827883.1106 | 8.6205e-06 | 19.4417 | 748871.1085
15 | 85 | CONCLUIDO | 2.1458 | 46.6 | 43.45 | 113.35 | 1.49 | 23 | 190.19 | 51.39 | 16 | 21 | 37.79 | 23690.52 | 476.36 | 1275.52 | 173.32 | 109.66 | 17703.96 | 0.63 | 0.74 | 7.29 | 1.02 | 1 | 10 | 602.6092 | 824.5165 | 745.8258 | 602609.2082 | 824516.5038 | 8.6305e-06 | 19.4167 | 745825.8059
16 | 85 | CONCLUIDO | 2.1534 | 46.44 | 43.35 | 123.87 | 1.57 | 21 | 191.72 | 51.39 | 17 | 19 | 38.33 | 23879.37 | 469.96 | 1275.53 | 169.99 | 109.66 | 16051.29 | 0.65 | 0.74 | 7.28 | 0.92 | 1 | 10 | 598.668 | 819.124 | 740.948 | 598668.0427 | 819124.0274 | 8.6611e-06 | 19.35 | 740947.9799
17 | 85 | CONCLUIDO | 2.1585 | 46.33 | 43.28 | 129.84 | 1.65 | 20 | 193.26 | 51.39 | 18 | 18 | 38.86 | 24068.93 | 462.42 | 1275.56 | 167.43 | 109.66 | 14771.72 | 0.66 | 0.74 | 7.28 | 0.85 | 1 | 10 | 594.7221 | 813.7251 | 736.0643 | 594722.1391 | 813725.0679 | 8.6816e-06 | 19.3042 | 736064.2895
18 | 85 | CONCLUIDO | 2.1609 | 46.28 | 43.26 | 136.61 | 1.73 | 19 | 194.8 | 51.39 | 19 | 16 | 39.41 | 24259.23 | 454.9 | 1275.6 | 166.72 | 109.66 | 14424.38 | 0.66 | 0.75 | 7.28 | 0.83 | 1 | 10 | 591.3054 | 809.0501 | 731.8355 | 591305.3963 | 809050.1297 | 8.6913e-06 | 19.2833 | 731835.5209
19 | 85 | CONCLUIDO | 2.1646 | 46.2 | 43.22 | 144.05 | 1.81 | 18 | 196.35 | 51.39 | 20 | 13 | 39.96 | 24450.27 | 449.44 | 1275.53 | 165.18 | 109.66 | 13659.32 | 0.66 | 0.75 | 7.28 | 0.78 | 1 | 10 | 588.4958 | 805.2059 | 728.3582 | 588495.7969 | 805205.9119 | 8.7061e-06 | 19.25 | 728358.1898
20 | 85 | CONCLUIDO | 2.1687 | 46.11 | 43.16 | 152.34 | 1.88 | 17 | 197.9 | 51.39 | 21 | 7 | 40.51 | 24642.07 | 446.19 | 1275.62 | 163.1 | 109.66 | 12623.84 | 0.67 | 0.75 | 7.29 | 0.73 | 1 | 10 | 586.4768 | 802.4434 | 725.8593 | 586476.7909 | 802443.4188 | 8.7226e-06 | 19.2125 | 725859.3451
21 | 85 | CONCLUIDO | 2.169 | 46.1 | 43.16 | 152.31 | 1.96 | 17 | 199.46 | 51.39 | 22 | 3 | 41.07 | 24834.62 | 444.61 | 1275.53 | 162.75 | 109.66 | 12447.42 | 0.67 | 0.75 | 7.29 | 0.72 | 1 | 10 | 585.8021 | 801.5202 | 725.0243 | 585802.076 | 801520.2442 | 8.7238e-06 | 19.2083 | 725024.277
22 | 85 | CONCLUIDO | 2.168 | 46.13 | 43.18 | 152.39 | 2.03 | 17 | 201.03 | 51.39 | 23 | 0 | 41.64 | 25027.94 | 444.53 | 1275.56 | 163.25 | 109.66 | 12698.86 | 0.67 | 0.75 | 7.3 | 0.75 | 1 | 10 | 585.957 | 801.7323 | 725.2161 | 585957.0349 | 801732.2658 | 8.7198e-06 | 19.2208 | 725216.0636

## RESULTADOS_2
Unnamed: 0 | Volume de calda [L] | STATUS | Capacidade operacional [ha/h] | Tempo de missao [h] | Tempo util [h] | Tempo por voo [min] | Autonomia Projetada [h] | N° Voos | MTOW [kg] | Massa Estrutura [kg] | Combustível [kg] | Abastecimentos | Massa gerador | Potência gerador [W] | Combustível consumido [L] | Calda cons [L] | Distância percorrida [km] | Distância Pulverizando [km] | RTL ACUMULADO[m] | EOC [km/km] | EOC [h/h] | Tempo de manobra [h] | Tempo rtl_rtw [h] | V pulv [m/s] | V desloc [m/s] | Preço Total por ha Simples [R$/ha] | Preço Total por ha Presumido [R$/ha] | Preço Total por ha Real [R$/ha] | Preço Total Simples [R$] | Preço Total Presumido [R$] | Prod CAPEX [ha/h/R$] | Dias Trabalhados | Preço Total Real [R$]
0 | 20 | CONCLUIDO | 1.7775 | 56.26 | 52.01 | 15.22 | 0.34 | 205 | 51.33 | 24.83 | 1 | 203 | 5.51 | 6564.78 | 281.77 | 1275.84 | 462.45 | 109.66 | 161361.46 | 0.24 | 0.62 | 7.6 | 9.57 | 1 | 10 | 564.9493 | 772.9886 | 699.2156 | 564949.3234 | 772988.5881 | 1.2815e-05 | 23.4417 | 699215.6422
1 | 20 | CONCLUIDO | 2.0413 | 48.99 | 46.23 | 33.42 | 0.66 | 83 | 52.47 | 24.83 | 2 | 78 | 5.64 | 6705.1 | 227.96 | 1275.58 | 266.8 | 109.66 | 64143.59 | 0.41 | 0.7 | 7.4 | 3.79 | 1 | 10 | 456.9443 | 625.2113 | 565.542 | 456944.2837 | 625211.328 | 1.4717e-05 | 20.4125 | 565542.0363
2 | 20 | CONCLUIDO | 2.0852 | 47.96 | 45.41 | 41.92 | 0.97 | 65 | 53.61 | 24.83 | 3 | 0 | 5.78 | 6845.59 | 216.47 | 1275.75 | 236.54 | 109.66 | 49104.99 | 0.46 | 0.71 | 7.44 | 2.98 | 1 | 10 | 447.2348 | 611.9264 | 553.525 | 447234.8306 | 611926.4258 | 1.5034e-05 | 19.9833 | 553525.0266

## RESULTADOS_11
Unnamed: 0 | Volume de calda [L] | STATUS | Capacidade operacional [ha/h] | Tempo de missao [h] | Tempo util [h] | Tempo por voo [min] | Autonomia Projetada [h] | N° Voos | MTOW [kg] | Massa Estrutura [kg] | Combustível [kg] | Abastecimentos | Massa gerador | Potência gerador [W] | Combustível consumido [L] | Calda cons [L] | Distância percorrida [km] | Distância Pulverizando [km] | RTL ACUMULADO[m] | EOC [km/km] | EOC [h/h] | Tempo de manobra [h] | Tempo rtl_rtw [h] | V pulv [m/s] | V desloc [m/s] | Preço Total por ha Simples [R$/ha] | Preço Total por ha Presumido [R$/ha] | Preço Total por ha Real [R$/ha] | Preço Total Simples [R$] | Preço Total Presumido [R$] | Prod CAPEX [ha/h/R$] | Dias Trabalhados | Preço Total Real [R$]
0 | 65 | CONCLUIDO | 1.1487 | 87.06 | 69.69 | 7.49 | 0.13 | 558 | 133.21 | 46.47 | 1 | 556 | 20.75 | 16663.42 | 761.11 | 1276.69 | 1063.59 | 109.66 | 460164.38 | 0.1 | 0.46 | 8.18 | 27.23 | 1 | 10 | 1418.7455 | 1941.1901 | 1755.9257 | 1418745.4519 | 1941190.1179 | 5.1481e-06 | 36.275 | 1755925.6575
1 | 65 | CONCLUIDO | 1.6788 | 59.57 | 51.86 | 15.33 | 0.26 | 203 | 134.55 | 46.47 | 2 | 201 | 21.09 | 16828.84 | 559.32 | 1275.67 | 457.96 | 109.66 | 159125.26 | 0.24 | 0.62 | 7.58 | 9.42 | 1 | 10 | 815.6158 | 1115.9616 | 1009.4558 | 815615.845 | 1115961.5815 | 7.5239e-06 | 24.8208 | 1009455.7744
2 | 65 | CONCLUIDO | 1.8632 | 53.67 | 48.11 | 23.28 | 0.39 | 124 | 135.9 | 46.47 | 3 | 122 | 21.43 | 16994.64 | 511.9 | 1275.72 | 330.87 | 109.66 | 95974.03 | 0.33 | 0.67 | 7.46 | 5.68 | 1 | 10 | 700.2562 | 958.1214 | 866.6797 | 700256.2014 | 958121.4279 | 8.3503e-06 | 22.3625 | 866679.6635
3 | 65 | CONCLUIDO | 1.957 | 51.1 | 46.5 | 31.35 | 0.52 | 89 | 137.25 | 46.47 | 4 | 87 | 21.78 | 17160.92 | 487.71 | 1275.6 | 276.46 | 109.66 | 68943.48 | 0.4 | 0.69 | 7.39 | 4.06 | 1 | 10 | 657.7788 | 900.002 | 814.1071 | 657778.8197 | 900002.0002 | 8.7707e-06 | 21.2917 | 814107.0725
4 | 65 | CONCLUIDO | 2.016 | 49.6 | 45.54 | 39.6 | 0.64 | 69 | 138.6 | 46.47 | 5 | 67 | 22.13 | 17327.69 | 470.54 | 1275.62 | 244.08 | 109.66 | 52853.23 | 0.45 | 0.71 | 7.36 | 3.11 | 1 | 10 | 628.4057 | 859.8124 | 777.7531 | 628405.7112 | 859812.4174 | 9.0351e-06 | 20.6667 | 777753.127
5 | 65 | CONCLUIDO | 2.0548 | 48.67 | 44.96 | 48.17 | 0.76 | 56 | 139.95 | 46.47 | 6 | 54 | 22.49 | 17494.97 | 457.73 | 1275.55 | 224.19 | 109.66 | 42971.86 | 0.49 | 0.72 | 7.34 | 2.53 | 1 | 10 | 605.8973 | 829.0155 | 749.8954 | 605897.3363 | 829015.4658 | 9.209e-06 | 20.2792 | 749895.3933
6 | 65 | CONCLUIDO | 2.083 | 48.01 | 44.55 | 56.87 | 0.88 | 47 | 141.31 | 46.47 | 7 | 45 | 22.85 | 17662.75 | 447.1 | 1275.55 | 210.27 | 109.66 | 36060 | 0.52 | 0.72 | 7.33 | 2.12 | 1 | 10 | 596.3091 | 815.8965 | 738.0285 | 596309.1349 | 815896.4656 | 9.3354e-06 | 20.0042 | 738028.4521
7 | 65 | CONCLUIDO | 2.1052 | 47.5 | 44.23 | 66.35 | 0.99 | 40 | 142.68 | 46.47 | 8 | 38 | 23.21 | 17831.04 | 434.74 | 1275.54 | 199.79 | 109.66 | 30854.9 | 0.55 | 0.73 | 7.31 | 1.8 | 1 | 10 | 577.6758 | 790.4015 | 714.9667 | 577675.8257 | 790401.55 | 9.4349e-06 | 19.7917 | 714966.7354
8 | 65 | CONCLUIDO | 2.1219 | 47.13 | 43.99 | 75.42 | 1.11 | 35 | 144.05 | 46.47 | 9 | 33 | 23.58 | 17999.83 | 425.84 | 1275.53 | 191.54 | 109.66 | 26756.52 | 0.57 | 0.73 | 7.31 | 1.56 | 1 | 10 | 571.186 | 781.5219 | 706.9345 | 571186.0105 | 781521.8986 | 9.5097e-06 | 19.6375 | 706934.5454
9 | 65 | CONCLUIDO | 2.1349 | 46.84 | 43.82 | 84.81 | 1.22 | 31 | 145.42 | 46.47 | 10 | 29 | 23.95 | 18169.15 | 416.22 | 1275.59 | 185.62 | 109.66 | 23812.2 | 0.59 | 0.74 | 7.3 | 1.38 | 1 | 10 | 565.1467 | 773.2587 | 699.46 | 565146.738 | 773258.6995 | 9.568e-06 | 19.5167 | 699459.9745
10 | 65 | CONCLUIDO | 2.1459 | 46.6 | 43.66 | 93.55 | 1.33 | 28 | 146.8 | 46.47 | 11 | 26 | 24.33 | 18338.99 | 404.25 | 1275.53 | 180.15 | 109.66 | 21096.32 | 0.61 | 0.74 | 7.3 | 1.23 | 1 | 10 | 558.3997 | 764.0272 | 691.1095 | 558399.746 | 764027.1673 | 9.6173e-06 | 19.4167 | 691109.4867
11 | 65 | CONCLUIDO | 2.1552 | 46.4 | 43.54 | 104.49 | 1.43 | 25 | 148.18 | 46.47 | 12 | 23 | 24.71 | 18509.36 | 394.98 | 1275.6 | 176.09 | 109.66 | 19080.2 | 0.62 | 0.74 | 7.29 | 1.11 | 1 | 10 | 553.2138 | 756.9316 | 684.6911 | 553213.8374 | 756931.5784 | 9.659e-06 | 19.3333 | 684691.0909
12 | 65 | CONCLUIDO | 2.1624 | 46.24 | 43.44 | 113.32 | 1.54 | 23 | 149.56 | 46.47 | 13 | 15 | 25.1 | 18680.25 | 386.94 | 1275.63 | 172.35 | 109.66 | 17219.91 | 0.64 | 0.74 | 7.3 | 1 | 1 | 10 | 548.8652 | 750.9816 | 679.309 | 548865.2224 | 750981.6114 | 9.6912e-06 | 19.2667 | 679308.9805
13 | 65 | CONCLUIDO | 2.1678 | 46.13 | 43.38 | 123.94 | 1.64 | 21 | 150.95 | 46.47 | 14 | 7 | 25.49 | 18851.69 | 379.44 | 1275.57 | 170.27 | 109.66 | 16188.3 | 0.64 | 0.74 | 7.3 | 0.95 | 1 | 10 | 545.0676 | 745.7856 | 674.6089 | 545067.6309 | 745785.5792 | 9.7154e-06 | 19.2208 | 674608.8503
14 | 65 | CONCLUIDO | 2.1676 | 46.13 | 43.38 | 123.95 | 1.74 | 21 | 152.35 | 46.47 | 15 | 2 | 25.88 | 19023.66 | 382.73 | 1275.64 | 169.97 | 109.66 | 16038.17 | 0.65 | 0.74 | 7.31 | 0.95 | 1 | 10 | 546.4127 | 747.626 | 676.2736 | 546412.7011 | 747625.9637 | 9.7145e-06 | 19.2208 | 676273.591
15 | 65 | CONCLUIDO | 2.1676 | 46.13 | 43.38 | 123.95 | 1.84 | 21 | 153.75 | 46.47 | 16 | 0 | 26.28 | 19196.18 | 386.24 | 1275.78 | 169.95 | 109.66 | 16031.39 | 0.65 | 0.74 | 7.31 | 0.95 | 1 | 10 | 547.8226 | 749.5551 | 678.0186 | 547822.6494 | 749555.1171 | 9.7145e-06 | 19.2208 | 678018.6288

## RESULTADOS_13
Unnamed: 0 | Volume de calda [L] | STATUS | Capacidade operacional [ha/h] | Tempo de missao [h] | Tempo util [h] | Tempo por voo [min] | Autonomia Projetada [h] | N° Voos | MTOW [kg] | Massa Estrutura [kg] | Combustível [kg] | Abastecimentos | Massa gerador | Potência gerador [W] | Combustível consumido [L] | Calda cons [L] | Distância percorrida [km] | Distância Pulverizando [km] | RTL ACUMULADO[m] | EOC [km/km] | EOC [h/h] | Tempo de manobra [h] | Tempo rtl_rtw [h] | V pulv [m/s] | V desloc [m/s] | Preço Total por ha Simples [R$/ha] | Preço Total por ha Presumido [R$/ha] | Preço Total por ha Real [R$/ha] | Preço Total Simples [R$] | Preço Total Presumido [R$] | Prod CAPEX [ha/h/R$] | Dias Trabalhados | Preço Total Real [R$]
0 | 75 | CONCLUIDO | 1.038 | 96.34 | 74.33 | 6.9 | 0.12 | 646 | 150.44 | 49.1 | 1 | 644 | 25.34 | 18787.76 | 879.81 | 1276.23 | 1222.13 | 109.66 | 538994.58 | 0.09 | 0.43 | 8.32 | 31.88 | 1 | 10 | 1719.2257 | 2352.3204 | 2127.8182 | 1719225.6548 | 2352320.3878 | 4.3911e-06 | 40.1417 | 2127818.2315
1 | 75 | CONCLUIDO | 1.6078 | 62.2 | 53.01 | 14.07 | 0.23 | 226 | 151.83 | 49.1 | 2 | 224 | 25.73 | 18959.54 | 621.37 | 1275.75 | 496.44 | 109.66 | 178250.04 | 0.22 | 0.61 | 7.64 | 10.57 | 1 | 10 | 904.4107 | 1237.4546 | 1119.3537 | 904410.7211 | 1237454.6485 | 6.8015e-06 | 25.9167 | 1119353.7136
2 | 75 | CONCLUIDO | 1.8122 | 55.18 | 48.72 | 21.34 | 0.35 | 137 | 153.23 | 49.1 | 3 | 135 | 26.13 | 19131.85 | 564.99 | 1275.67 | 351.84 | 109.66 | 106393 | 0.31 | 0.66 | 7.46 | 6.28 | 1 | 10 | 757.9043 | 1036.9981 | 938.0285 | 757904.3028 | 1036998.1035 | 7.6662e-06 | 22.9917 | 938028.46
3 | 75 | CONCLUIDO | 1.9175 | 52.15 | 46.88 | 28.7 | 0.46 | 98 | 154.63 | 49.1 | 4 | 96 | 26.53 | 19304.72 | 537.66 | 1275.55 | 289.1 | 109.66 | 75220.15 | 0.38 | 0.69 | 7.41 | 4.45 | 1 | 10 | 698.034 | 955.081 | 863.9294 | 698034.0449 | 955080.9754 | 8.1117e-06 | 21.7292 | 863929.3876
4 | 75 | CONCLUIDO | 1.9815 | 50.47 | 45.87 | 36.21 | 0.57 | 76 | 156.03 | 49.1 | 5 | 74 | 26.94 | 19478.15 | 520.38 | 1275.6 | 254.79 | 109.66 | 58173.78 | 0.43 | 0.7 | 7.38 | 3.44 | 1 | 10 | 665.8384 | 911.0295 | 824.0821 | 665838.4208 | 911029.5021 | 8.3824e-06 | 21.0292 | 824082.125
5 | 75 | CONCLUIDO | 2.0247 | 49.39 | 45.22 | 43.76 | 0.67 | 62 | 157.44 | 49.1 | 6 | 60 | 27.35 | 19652.13 | 507.22 | 1275.64 | 232.81 | 109.66 | 47253.28 | 0.47 | 0.71 | 7.36 | 2.79 | 1 | 10 | 650.7878 | 890.4366 | 805.4546 | 650787.8044 | 890436.5847 | 8.5651e-06 | 20.5792 | 805454.5668
6 | 75 | CONCLUIDO | 2.0566 | 48.62 | 44.76 | 51.64 | 0.78 | 52 | 158.86 | 49.1 | 7 | 50 | 27.77 | 19826.68 | 496.26 | 1275.66 | 217.71 | 109.66 | 39755.06 | 0.5 | 0.72 | 7.32 | 2.32 | 1 | 10 | 629.9944 | 861.9862 | 779.7194 | 629994.4411 | 861986.1877 | 8.7001e-06 | 20.2583 | 779719.4358
7 | 75 | CONCLUIDO | 2.0791 | 48.1 | 44.45 | 59.26 | 0.88 | 45 | 160.28 | 49.1 | 8 | 43 | 28.19 | 20001.93 | 486.27 | 1275.58 | 206.93 | 109.66 | 34397.25 | 0.53 | 0.73 | 7.32 | 2.01 | 1 | 10 | 621.4552 | 850.3024 | 769.1507 | 621455.1929 | 850302.4116 | 8.7953e-06 | 20.0417 | 769150.7428
8 | 75 | CONCLUIDO | 2.0996 | 47.63 | 44.16 | 67.94 | 0.99 | 39 | 161.71 | 49.1 | 9 | 37 | 28.61 | 20177.64 | 475.85 | 1275.53 | 196.89 | 109.66 | 29410.91 | 0.56 | 0.73 | 7.32 | 1.73 | 1 | 10 | 613.1668 | 838.9618 | 758.8925 | 613166.786 | 838961.8476 | 8.882e-06 | 19.8458 | 758892.5064
9 | 75 | CONCLUIDO | 2.1125 | 47.34 | 43.99 | 75.41 | 1.09 | 35 | 163.13 | 49.1 | 10 | 33 | 29.04 | 20353.94 | 468.96 | 1275.55 | 191.6 | 109.66 | 26783.85 | 0.57 | 0.73 | 7.3 | 1.56 | 1 | 10 | 598.4084 | 818.7688 | 740.6267 | 598408.44 | 818768.8275 | 8.9366e-06 | 19.725 | 740626.6798
10 | 75 | CONCLUIDO | 2.126 | 47.04 | 43.81 | 84.8 | 1.18 | 31 | 164.57 | 49.1 | 11 | 29 | 29.47 | 20530.82 | 459.93 | 1275.56 | 185.69 | 109.66 | 23846.85 | 0.59 | 0.74 | 7.29 | 1.38 | 1 | 10 | 592.3089 | 810.4231 | 733.0775 | 592308.8592 | 810423.1119 | 8.9937e-06 | 19.6 | 733077.4676
11 | 75 | CONCLUIDO | 2.137 | 46.79 | 43.66 | 93.56 | 1.28 | 28 | 166.01 | 49.1 | 12 | 26 | 29.91 | 20708.3 | 452.32 | 1275.53 | 180.23 | 109.66 | 21132.62 | 0.61 | 0.74 | 7.3 | 1.23 | 1 | 10 | 587.1831 | 803.4098 | 726.7335 | 587183.1155 | 803409.8434 | 9.0402e-06 | 19.4958 | 726733.5355
12 | 75 | CONCLUIDO | 2.1433 | 46.66 | 43.59 | 100.58 | 1.38 | 26 | 167.45 | 49.1 | 13 | 24 | 30.36 | 20886.38 | 444.41 | 1275.54 | 177.89 | 109.66 | 19973.17 | 0.62 | 0.74 | 7.29 | 1.15 | 1 | 10 | 582.9262 | 797.5853 | 721.4649 | 582926.1746 | 797585.309 | 9.0669e-06 | 19.4417 | 721464.8865
13 | 75 | CONCLUIDO | 2.1506 | 46.5 | 43.49 | 108.72 | 1.47 | 24 | 168.9 | 49.1 | 14 | 22 | 30.81 | 21065.06 | 436.55 | 1275.55 | 174.7 | 109.66 | 18387.98 | 0.63 | 0.74 | 7.28 | 1.06 | 1 | 10 | 578.5058 | 791.5371 | 715.9939 | 578505.7654 | 791537.1101 | 9.0977e-06 | 19.375 | 715993.9192
14 | 75 | CONCLUIDO | 2.1574 | 46.35 | 43.4 | 118.37 | 1.56 | 22 | 170.35 | 49.1 | 15 | 20 | 31.26 | 21244.37 | 427.98 | 1275.52 | 171.55 | 109.66 | 16826.12 | 0.64 | 0.74 | 7.29 | 0.97 | 1 | 10 | 573.9191 | 785.2614 | 710.3172 | 573919.1107 | 785261.4468 | 9.1265e-06 | 19.3125 | 710317.1964
15 | 75 | CONCLUIDO | 2.1653 | 46.18 | 43.29 | 129.88 | 1.65 | 20 | 171.81 | 49.1 | 16 | 14 | 31.72 | 21424.29 | 419.02 | 1275.52 | 167.72 | 109.66 | 14919.42 | 0.65 | 0.74 | 7.29 | 0.86 | 1 | 10 | 569.0137 | 778.5497 | 704.246 | 569013.7149 | 778549.6679 | 9.1599e-06 | 19.2417 | 704245.9803
16 | 75 | CONCLUIDO | 2.1692 | 46.1 | 43.24 | 136.56 | 1.74 | 19 | 173.28 | 49.1 | 17 | 10 | 32.18 | 21604.83 | 414.53 | 1275.53 | 165.96 | 109.66 | 14044.16 | 0.66 | 0.75 | 7.28 | 0.81 | 1 | 10 | 566.5892 | 775.2323 | 701.2453 | 566589.1986 | 775232.3377 | 9.1764e-06 | 19.2083 | 701245.2514
17 | 75 | CONCLUIDO | 2.1671 | 46.15 | 43.29 | 136.7 | 1.83 | 19 | 174.75 | 49.1 | 18 | 4 | 32.65 | 21786.02 | 413.05 | 1275.6 | 167.07 | 109.66 | 14599.45 | 0.66 | 0.74 | 7.3 | 0.86 | 1 | 10 | 566.3852 | 774.9532 | 700.9928 | 566385.214 | 774953.2369 | 9.1675e-06 | 19.2292 | 700992.7876
18 | 75 | CONCLUIDO | 2.1675 | 46.14 | 43.28 | 136.67 | 1.91 | 19 | 176.22 | 49.1 | 19 | 0 | 33.13 | 21967.84 | 415.49 | 1275.52 | 166.7 | 109.66 | 14415.29 | 0.66 | 0.74 | 7.3 | 0.85 | 1 | 10 | 567.2898 | 776.191 | 702.1124 | 567289.8449 | 776190.9929 | 9.1692e-06 | 19.225 | 702112.4139

## RESULTADOS_17
Unnamed: 0 | Volume de calda [L] | STATUS | Capacidade operacional [ha/h] | Tempo de missao [h] | Tempo util [h] | Tempo por voo [min] | Autonomia Projetada [h] | N° Voos | MTOW [kg] | Massa Estrutura [kg] | Combustível [kg] | Abastecimentos | Massa gerador | Potência gerador [W] | Combustível consumido [L] | Calda cons [L] | Distância percorrida [km] | Distância Pulverizando [km] | RTL ACUMULADO[m] | EOC [km/km] | EOC [h/h] | Tempo de manobra [h] | Tempo rtl_rtw [h] | V pulv [m/s] | V desloc [m/s] | Preço Total por ha Simples [R$/ha] | Preço Total por ha Presumido [R$/ha] | Preço Total por ha Real [R$/ha] | Preço Total Simples [R$] | Preço Total Presumido [R$] | Prod CAPEX [ha/h/R$] | Dias Trabalhados | Preço Total Real [R$]
0 | 95 | CONCLUIDO | 0.8279 | 120.79 | 86.2 | 5.99 | 0.1 | 863 | 185.69 | 53.44 | 1 | 861 | 36.26 | 23136.14 | 1169.81 | 1276.64 | 1626.9 | 109.66 | 740293.31 | 0.07 | 0.37 | 8.69 | 43.74 | 1 | 10 | 2607.8031 | 3568.1113 | 3227.5757 | 2607803.1144 | 3568111.2693 | 3.1838e-06 | 50.3292 | 3227575.7377
1 | 95 | CONCLUIDO | 1.4764 | 67.73 | 55.18 | 12.22 | 0.19 | 271 | 187.21 | 53.44 | 2 | 269 | 36.77 | 23322.88 | 744.29 | 1275.77 | 571 | 109.66 | 215306.07 | 0.19 | 0.58 | 7.68 | 12.74 | 1 | 10 | 1084.9876 | 1484.5279 | 1342.8466 | 1084987.5786 | 1484527.8713 | 5.6776e-06 | 28.2208 | 1342846.6148
2 | 95 | CONCLUIDO | 1.7123 | 58.4 | 49.9 | 18.48 | 0.28 | 162 | 188.73 | 53.44 | 3 | 160 | 37.29 | 23510.33 | 668.72 | 1275.61 | 391.64 | 109.66 | 126168.35 | 0.28 | 0.65 | 7.51 | 7.46 | 1 | 10 | 878.0927 | 1201.4452 | 1086.781 | 878092.7437 | 1201445.2307 | 6.5848e-06 | 24.3333 | 1086780.9841
3 | 95 | CONCLUIDO | 1.8335 | 54.54 | 47.75 | 24.7 | 0.37 | 116 | 190.25 | 53.44 | 4 | 114 | 37.82 | 23698.48 | 635.39 | 1275.56 | 318.55 | 109.66 | 89855.36 | 0.34 | 0.68 | 7.45 | 5.32 | 1 | 10 | 801.6421 | 1096.8422 | 992.1611 | 801642.1476 | 1096842.1523 | 7.0509e-06 | 22.725 | 992161.0767
4 | 95 | CONCLUIDO | 1.91 | 52.36 | 46.54 | 31.02 | 0.46 | 90 | 191.78 | 53.44 | 5 | 88 | 38.35 | 23887.36 | 615.05 | 1275.71 | 277.23 | 109.66 | 69325.93 | 0.4 | 0.69 | 7.4 | 4.1 | 1 | 10 | 760.4047 | 1040.4193 | 941.1231 | 760404.7184 | 1040419.2824 | 7.3451e-06 | 21.8167 | 941123.1264
5 | 95 | CONCLUIDO | 1.9625 | 50.96 | 45.77 | 37.62 | 0.55 | 73 | 193.32 | 53.44 | 6 | 71 | 38.89 | 24076.95 | 600.57 | 1275.59 | 251.33 | 109.66 | 56460.58 | 0.44 | 0.7 | 7.38 | 3.33 | 1 | 10 | 730.4667 | 999.4567 | 904.07 | 730466.6621 | 999456.713 | 7.547e-06 | 21.2333 | 904069.9671
6 | 95 | CONCLUIDO | 2.0006 | 49.99 | 45.21 | 43.75 | 0.64 | 62 | 194.86 | 53.44 | 7 | 60 | 39.43 | 24267.28 | 588.81 | 1275.62 | 232.55 | 109.66 | 47122.14 | 0.47 | 0.71 | 7.35 | 2.77 | 1 | 10 | 706.1669 | 966.2087 | 873.9951 | 706166.9309 | 966208.7488 | 7.6935e-06 | 20.8292 | 873995.1419
7 | 95 | CONCLUIDO | 2.0297 | 49.27 | 44.83 | 50.75 | 0.72 | 53 | 196.41 | 53.44 | 8 | 51 | 39.98 | 24458.36 | 579.12 | 1275.55 | 219.44 | 109.66 | 40616.19 | 0.5 | 0.72 | 7.34 | 2.39 | 1 | 10 | 695.2923 | 951.3296 | 860.536 | 695292.2994 | 951329.5982 | 7.8054e-06 | 20.5292 | 860536.0365
8 | 95 | CONCLUIDO | 2.0509 | 48.76 | 44.54 | 56.86 | 0.81 | 47 | 197.97 | 53.44 | 9 | 45 | 40.53 | 24650.18 | 572.29 | 1275.54 | 210.22 | 109.66 | 36034.11 | 0.52 | 0.72 | 7.32 | 2.11 | 1 | 10 | 677.8274 | 927.4333 | 838.9204 | 677827.378 | 927433.3222 | 7.8869e-06 | 20.3167 | 838920.3876
9 | 95 | CONCLUIDO | 2.0688 | 48.34 | 44.31 | 63.29 | 0.89 | 42 | 199.53 | 53.44 | 10 | 40 | 41.1 | 24842.77 | 564.19 | 1275.54 | 201.97 | 109.66 | 31934.18 | 0.54 | 0.73 | 7.32 | 1.87 | 1 | 10 | 670.5354 | 917.4561 | 829.8953 | 670535.359 | 917456.0601 | 7.9558e-06 | 20.1417 | 829895.3414
10 | 95 | CONCLUIDO | 2.0827 | 48.01 | 44.13 | 69.68 | 0.97 | 38 | 201.1 | 53.44 | 11 | 36 | 41.66 | 25036.12 | 557.95 | 1275.55 | 196.2 | 109.66 | 29067.39 | 0.56 | 0.73 | 7.31 | 1.7 | 1 | 10 | 664.9762 | 909.8498 | 823.015 | 664976.1879 | 909849.757 | 8.0092e-06 | 20.0042 | 823014.9732
11 | 95 | CONCLUIDO | 2.0981 | 47.66 | 43.93 | 77.52 | 1.05 | 34 | 202.67 | 53.44 | 12 | 32 | 42.24 | 25230.25 | 550.29 | 1275.57 | 189.4 | 109.66 | 25687.09 | 0.58 | 0.73 | 7.3 | 1.5 | 1 | 10 | 658.4902 | 900.9753 | 814.9875 | 658490.1521 | 900975.2766 | 8.0684e-06 | 19.8583 | 814987.4608
12 | 95 | CONCLUIDO | 2.1085 | 47.43 | 43.8 | 84.78 | 1.13 | 31 | 204.25 | 53.44 | 13 | 29 | 42.82 | 25425.3 | 544.5 | 1275.56 | 185.14 | 109.66 | 23574.89 | 0.59 | 0.74 | 7.3 | 1.37 | 1 | 10 | 644.2963 | 881.5546 | 797.4202 | 644296.2655 | 881554.5748 | 8.1084e-06 | 19.7625 | 797420.2434
13 | 95 | CONCLUIDO | 2.1164 | 47.25 | 43.7 | 90.42 | 1.21 | 29 | 205.84 | 53.44 | 14 | 27 | 43.4 | 25621.03 | 539.07 | 1275.55 | 181.74 | 109.66 | 21886.19 | 0.6 | 0.74 | 7.29 | 1.27 | 1 | 10 | 640.48 | 876.333 | 792.697 | 640479.9953 | 876332.9855 | 8.1388e-06 | 19.6875 | 792696.9953
14 | 95 | CONCLUIDO | 2.1233 | 47.1 | 43.62 | 96.94 | 1.28 | 27 | 207.43 | 53.44 | 15 | 25 | 44 | 25817.56 | 534 | 1275.54 | 179.1 | 109.66 | 20576.03 | 0.61 | 0.74 | 7.29 | 1.19 | 1 | 10 | 637.0564 | 871.6486 | 788.4597 | 637056.3822 | 871648.6471 | 8.1653e-06 | 19.625 | 788459.7236
15 | 95 | CONCLUIDO | 2.1308 | 46.93 | 43.53 | 104.48 | 1.36 | 25 | 209.03 | 53.44 | 16 | 23 | 44.6 | 26014.91 | 527.1 | 1275.57 | 175.8 | 109.66 | 18933.41 | 0.62 | 0.74 | 7.29 | 1.1 | 1 | 10 | 632.7841 | 865.8031 | 783.172 | 632784.0652 | 865803.0745 | 8.1942e-06 | 19.5542 | 783172.0442
16 | 95 | CONCLUIDO | 2.1388 | 46.76 | 43.43 | 113.3 | 1.43 | 23 | 210.64 | 53.44 | 17 | 21 | 45.21 | 26213.09 | 520.96 | 1275.55 | 172.41 | 109.66 | 17250.65 | 0.64 | 0.74 | 7.29 | 1 | 1 | 10 | 628.644 | 860.1385 | 778.048 | 628643.9993 | 860138.4536 | 8.225e-06 | 19.4833 | 778048.0468
17 | 95 | CONCLUIDO | 2.1422 | 46.68 | 43.39 | 118.34 | 1.51 | 22 | 212.25 | 53.44 | 18 | 20 | 45.82 | 26412.11 | 517.73 | 1275.54 | 171.2 | 109.66 | 16649.07 | 0.64 | 0.74 | 7.29 | 0.96 | 1 | 10 | 626.6915 | 857.4669 | 775.6315 | 626691.4778 | 857466.9277 | 8.238e-06 | 19.45 | 775631.4875
18 | 95 | CONCLUIDO | 2.1461 | 46.6 | 43.34 | 123.84 | 1.58 | 21 | 213.87 | 53.44 | 19 | 19 | 46.44 | 26611.98 | 512.96 | 1275.57 | 169.58 | 109.66 | 15842.72 | 0.65 | 0.74 | 7.28 | 0.91 | 1 | 10 | 624.0159 | 853.8061 | 772.3201 | 624015.9251 | 853806.1184 | 8.253e-06 | 19.4167 | 772320.0608
19 | 95 | CONCLUIDO | 2.1497 | 46.52 | 43.3 | 129.91 | 1.65 | 20 | 215.5 | 53.44 | 20 | 18 | 47.07 | 26812.71 | 505.41 | 1275.52 | 168.31 | 109.66 | 15215.81 | 0.65 | 0.74 | 7.28 | 0.87 | 1 | 10 | 620.2972 | 848.718 | 767.7176 | 620297.2163 | 848718.017 | 8.2669e-06 | 19.3833 | 767717.5606
20 | 95 | CONCLUIDO | 2.1579 | 46.34 | 43.2 | 144.01 | 1.72 | 18 | 217.14 | 53.44 | 21 | 16 | 47.7 | 27014.3 | 497.97 | 1275.52 | 164.85 | 109.66 | 13492.29 | 0.67 | 0.75 | 7.28 | 0.77 | 1 | 10 | 615.7857 | 842.5451 | 762.1338 | 615785.6599 | 842545.1064 | 8.2984e-06 | 19.3083 | 762133.7839
21 | 95 | CONCLUIDO | 2.1579 | 46.34 | 43.2 | 144.01 | 1.79 | 18 | 218.78 | 53.44 | 22 | 16 | 48.34 | 27216.79 | 493.87 | 1275.52 | 164.92 | 109.66 | 13530.79 | 0.66 | 0.75 | 7.27 | 0.77 | 1 | 10 | 614.1313 | 840.2815 | 760.0863 | 614131.3085 | 840281.5498 | 8.2984e-06 | 19.3083 | 760086.2581
22 | 95 | CONCLUIDO | 2.1629 | 46.24 | 43.13 | 152.24 | 1.85 | 17 | 220.43 | 53.44 | 23 | 14 | 48.99 | 27420.16 | 484.76 | 1275.52 | 162.55 | 109.66 | 12351.52 | 0.67 | 0.75 | 7.27 | 0.7 | 1 | 10 | 609.535 | 833.9927 | 754.3976 | 609535.0229 | 833992.7092 | 8.3176e-06 | 19.2667 | 754397.6155
23 | 95 | CONCLUIDO | 2.1647 | 46.19 | 43.13 | 161.74 | 1.92 | 16 | 222.08 | 53.44 | 24 | 11 | 49.65 | 27624.44 | 484.31 | 1275.53 | 162.41 | 109.66 | 12285.58 | 0.68 | 0.75 | 7.28 | 0.7 | 1 | 10 | 609.093 | 833.3879 | 753.8506 | 609093.026 | 833387.9494 | 8.3246e-06 | 19.2458 | 753850.5732
24 | 95 | CONCLUIDO | 2.1688 | 46.11 | 43.08 | 172.33 | 1.99 | 15 | 223.75 | 53.44 | 25 | 8 | 50.31 | 27829.77 | 479.78 | 1275.53 | 160.54 | 109.66 | 11352.93 | 0.68 | 0.75 | 7.28 | 0.65 | 1 | 10 | 606.5446 | 829.901 | 750.6965 | 606544.5732 | 829901.0439 | 8.3403e-06 | 19.2125 | 750696.453
25 | 95 | CONCLUIDO | 2.1688 | 46.11 | 43.08 | 172.32 | 2.05 | 15 | 225.42 | 53.44 | 26 | 2 | 50.98 | 28035.92 | 481.06 | 1275.55 | 160.11 | 109.66 | 11137.66 | 0.68 | 0.75 | 7.29 | 0.65 | 1 | 10 | 607.0585 | 830.6042 | 751.3325 | 607058.4578 | 830604.1636 | 8.3403e-06 | 19.2125 | 751332.4679
26 | 95 | CONCLUIDO | 2.1683 | 46.12 | 43.09 | 172.36 | 2.11 | 15 | 227.1 | 53.44 | 27 | 0 | 51.66 | 28243 | 484.23 | 1275.54 | 160.49 | 109.66 | 11329.08 | 0.68 | 0.75 | 7.29 | 0.66 | 1 | 10 | 608.4307 | 832.4817 | 753.0308 | 608430.6836 | 832481.7033 | 8.3384e-06 | 19.2167 | 753030.818

## RESULTADOS_9
Unnamed: 0 | Volume de calda [L] | STATUS | Capacidade operacional [ha/h] | Tempo de missao [h] | Tempo util [h] | Tempo por voo [min] | Autonomia Projetada [h] | N° Voos | MTOW [kg] | Massa Estrutura [kg] | Combustível [kg] | Abastecimentos | Massa gerador | Potência gerador [W] | Combustível consumido [L] | Calda cons [L] | Distância percorrida [km] | Distância Pulverizando [km] | RTL ACUMULADO[m] | EOC [km/km] | EOC [h/h] | Tempo de manobra [h] | Tempo rtl_rtw [h] | V pulv [m/s] | V desloc [m/s] | Preço Total por ha Simples [R$/ha] | Preço Total por ha Presumido [R$/ha] | Preço Total por ha Real [R$/ha] | Preço Total Simples [R$] | Preço Total Presumido [R$] | Prod CAPEX [ha/h/R$] | Dias Trabalhados | Preço Total Real [R$]
0 | 55 | CONCLUIDO | 1.2661 | 78.98 | 65.5 | 8.24 | 0.15 | 477 | 116.05 | 43.4 | 1 | 475 | 16.65 | 14546.17 | 651.96 | 1275.87 | 921.02 | 109.66 | 389286.36 | 0.12 | 0.49 | 8.05 | 23.06 | 1 | 10 | 1175.5715 | 1608.4688 | 1454.9588 | 1175571.4855 | 1608468.769 | 6.0698e-06 | 32.9083 | 1454958.7672
1 | 55 | CONCLUIDO | 1.7471 | 57.24 | 50.83 | 16.85 | 0.3 | 181 | 117.34 | 43.4 | 2 | 179 | 16.94 | 14705.49 | 497.71 | 1275.65 | 422.66 | 109.66 | 141582.13 | 0.26 | 0.63 | 7.55 | 8.39 | 1 | 10 | 742.4382 | 1015.8367 | 918.8867 | 742438.2025 | 1015836.7027 | 8.3758e-06 | 23.85 | 918886.6735
2 | 55 | CONCLUIDO | 1.9121 | 52.3 | 47.56 | 25.71 | 0.45 | 111 | 118.63 | 43.4 | 3 | 109 | 17.23 | 14865.24 | 457.16 | 1275.61 | 311.67 | 109.66 | 86439.82 | 0.35 | 0.68 | 7.45 | 5.13 | 1 | 10 | 653.6505 | 894.3535 | 808.9977 | 653650.536 | 894353.5004 | 9.1668e-06 | 21.7917 | 808997.6575
3 | 55 | CONCLUIDO | 2.0008 | 49.98 | 46.01 | 34.94 | 0.59 | 79 | 119.93 | 43.4 | 4 | 77 | 17.53 | 15025.44 | 433.87 | 1275.59 | 260.04 | 109.66 | 60785.48 | 0.42 | 0.7 | 7.37 | 3.58 | 1 | 10 | 606.2143 | 829.4492 | 750.2877 | 606214.3415 | 829449.2064 | 9.592e-06 | 20.825 | 750287.7383
4 | 55 | CONCLUIDO | 2.0519 | 48.73 | 45.19 | 44.45 | 0.73 | 61 | 121.23 | 43.4 | 5 | 59 | 17.83 | 15186.08 | 417.68 | 1275.6 | 232.28 | 109.66 | 46994.33 | 0.47 | 0.71 | 7.34 | 2.76 | 1 | 10 | 580.4456 | 794.1912 | 718.3947 | 580445.5551 | 794191.2159 | 9.837e-06 | 20.3042 | 718394.7209
5 | 55 | CONCLUIDO | 2.0863 | 47.93 | 44.65 | 53.59 | 0.86 | 50 | 122.54 | 43.4 | 6 | 48 | 18.14 | 15347.16 | 403.61 | 1275.6 | 213.97 | 109.66 | 37895.38 | 0.51 | 0.72 | 7.33 | 2.22 | 1 | 10 | 568.5791 | 777.9551 | 703.7081 | 568579.1395 | 777955.0626 | 1.0002e-05 | 19.9708 | 703708.1233
6 | 55 | CONCLUIDO | 2.109 | 47.42 | 44.33 | 63.33 | 1 | 42 | 123.85 | 43.4 | 7 | 40 | 18.45 | 15508.69 | 391.57 | 1275.61 | 202.69 | 109.66 | 32292.93 | 0.54 | 0.73 | 7.33 | 1.9 | 1 | 10 | 550.5191 | 753.2445 | 681.3559 | 550519.1218 | 753244.5496 | 1.0111e-05 | 19.7583 | 681355.947
7 | 55 | CONCLUIDO | 2.1273 | 47.01 | 44.06 | 73.44 | 1.13 | 36 | 125.16 | 43.4 | 8 | 34 | 18.76 | 15670.68 | 380.85 | 1275.52 | 194.11 | 109.66 | 28036.06 | 0.56 | 0.73 | 7.31 | 1.63 | 1 | 10 | 543.271 | 743.3273 | 672.3852 | 543270.97 | 743327.3086 | 1.0198e-05 | 19.5875 | 672385.1935
8 | 55 | CONCLUIDO | 2.144 | 46.64 | 43.82 | 84.81 | 1.26 | 31 | 126.48 | 43.4 | 9 | 29 | 19.08 | 15833.12 | 366.29 | 1275.56 | 185.37 | 109.66 | 23687.27 | 0.59 | 0.74 | 7.3 | 1.38 | 1 | 10 | 534.7371 | 731.651 | 661.8232 | 534737.1446 | 731650.9522 | 1.0279e-05 | 19.4333 | 661823.2122
9 | 55 | CONCLUIDO | 2.1571 | 46.36 | 43.63 | 96.95 | 1.38 | 27 | 127.8 | 43.4 | 10 | 22 | 19.4 | 15996.02 | 356.32 | 1275.58 | 178.93 | 109.66 | 20491.09 | 0.61 | 0.74 | 7.3 | 1.2 | 1 | 10 | 528.7959 | 723.5219 | 654.47 | 528795.9135 | 723521.8977 | 1.0341e-05 | 19.3167 | 654469.9833
10 | 55 | CONCLUIDO | 2.1628 | 46.24 | 43.55 | 104.53 | 1.5 | 25 | 129.13 | 43.4 | 11 | 8 | 19.73 | 16159.39 | 348.7 | 1275.64 | 175.91 | 109.66 | 18989.37 | 0.62 | 0.74 | 7.31 | 1.12 | 1 | 10 | 524.9179 | 718.2159 | 649.6703 | 524917.9174 | 718215.8524 | 1.0369e-05 | 19.2667 | 649670.3394
11 | 55 | CONCLUIDO | 2.1629 | 46.23 | 43.55 | 104.52 | 1.63 | 25 | 130.45 | 43.4 | 12 | 0 | 20.05 | 16323.22 | 351.02 | 1275.6 | 175.66 | 109.66 | 18865.23 | 0.62 | 0.74 | 7.32 | 1.12 | 1 | 10 | 525.8409 | 719.4788 | 650.8127 | 525840.9376 | 719478.7692 | 1.0369e-05 | 19.2625 | 650812.7253

## resultados
Unnamed: 0 | Volume de calda [L] | STATUS | Capacidade operacional [ha/h] | Tempo de missao [h] | Tempo util [h] | Tempo por voo [min] | Autonomia Projetada [h] | N° Voos | MTOW [kg] | Massa Estrutura [kg] | Combustível [kg] | Abastecimentos | Massa gerador | Potência gerador [W] | Combustível consumido [L] | Calda cons [L] | Distância percorrida [km] | Distância Pulverizando [km] | RTL ACUMULADO[m] | EOC [km/km] | EOC [h/h] | Tempo de manobra [h] | Tempo rtl_rtw [h] | V pulv [m/s] | V desloc [m/s]
0 | 100 | CONCLUIDO | 0.7766 | 128.76 | 90.04 | 5.8 | 0.09 | 931 | 194.77 | 54.38 | 1 | 929 | 39.4 | 24256.19 | 1259.92 | 1276.61 | 1759.39 | 109.66 | 806198.62 | 0.06 | 0.36 | 8.76 | 47.57 | 1 | 10
1 | 100 | CONCLUIDO | 1.4428 | 69.31 | 55.79 | 11.83 | 0.18 | 283 | 196.32 | 54.38 | 2 | 281 | 39.95 | 24447.22 | 776.38 | 1275.88 | 591.2 | 109.66 | 225345.7 | 0.19 | 0.58 | 7.72 | 13.35 | 1 | 10
2 | 100 | CONCLUIDO | 1.6846 | 59.36 | 50.27 | 17.85 | 0.27 | 169 | 197.88 | 54.38 | 3 | 167 | 40.5 | 24639 | 695.6 | 1275.65 | 403.86 | 109.66 | 132242.67 | 0.27 | 0.64 | 7.53 | 7.84 | 1 | 10
3 | 100 | CONCLUIDO | 1.8143 | 55.12 | 47.94 | 23.97 | 0.36 | 120 | 199.44 | 54.38 | 4 | 118 | 41.06 | 24831.54 | 659.17 | 1275.69 | 325 | 109.66 | 93059.17 | 0.34 | 0.67 | 7.44 | 5.5 | 1 | 10
4 | 100 | CONCLUIDO | 1.8929 | 52.83 | 46.7 | 30.13 | 0.44 | 93 | 201.01 | 54.38 | 5 | 91 | 41.63 | 25024.84 | 638.32 | 1275.68 | 282.69 | 109.66 | 72040.25 | 0.39 | 0.69 | 7.41 | 4.26 | 1 | 10
5 | 100 | CONCLUIDO | 1.947 | 51.36 | 45.89 | 36.23 | 0.53 | 76 | 202.58 | 54.38 | 6 | 74 | 42.2 | 25218.93 | 623.29 | 1275.57 | 255.09 | 109.66 | 58322.18 | 0.43 | 0.7 | 7.39 | 3.45 | 1 | 10
6 | 100 | CONCLUIDO | 1.9878 | 50.31 | 45.3 | 42.47 | 0.61 | 64 | 204.16 | 54.38 | 7 | 62 | 42.78 | 25413.94 | 611.19 | 1275.58 | 235.84 | 109.66 | 48757.55 | 0.47 | 0.71 | 7.35 | 2.87 | 1 | 10
7 | 100 | CONCLUIDO | 2.0176 | 49.56 | 44.91 | 48.99 | 0.69 | 55 | 205.75 | 54.38 | 8 | 53 | 43.37 | 25609.61 | 601.38 | 1275.58 | 222.21 | 109.66 | 41990.66 | 0.49 | 0.72 | 7.35 | 2.47 | 1 | 10
8 | 100 | CONCLUIDO | 2.0387 | 49.05 | 44.63 | 54.65 | 0.77 | 49 | 207.34 | 54.38 | 9 | 47 | 43.96 | 25806.1 | 593.92 | 1275.54 | 213.02 | 109.66 | 37423.8 | 0.51 | 0.72 | 7.33 | 2.19 | 1 | 10
9 | 100 | CONCLUIDO | 2.0556 | 48.65 | 44.42 | 60.57 | 0.85 | 44 | 208.94 | 54.38 | 10 | 42 | 44.56 | 26003.41 | 587.43 | 1275.6 | 206.25 | 109.66 | 34064.77 | 0.53 | 0.73 | 7.31 | 1.99 | 1 | 10
10 | 100 | CONCLUIDO | 2.0747 | 48.2 | 44.17 | 67.95 | 0.93 | 39 | 210.55 | 54.38 | 11 | 37 | 45.17 | 26201.54 | 579.03 | 1275.55 | 197.26 | 109.66 | 29592.21 | 0.56 | 0.73 | 7.31 | 1.73 | 1 | 10
11 | 100 | CONCLUIDO | 2.0853 | 47.96 | 44.04 | 73.4 | 1 | 36 | 212.16 | 54.38 | 12 | 34 | 45.78 | 26400.51 | 574.77 | 1275.54 | 193.03 | 109.66 | 27496.35 | 0.57 | 0.73 | 7.31 | 1.61 | 1 | 10
12 | 100 | CONCLUIDO | 2.0965 | 47.7 | 43.9 | 79.82 | 1.08 | 33 | 213.78 | 54.38 | 13 | 31 | 46.4 | 26600.32 | 568.78 | 1275.54 | 188.3 | 109.66 | 25143.07 | 0.58 | 0.73 | 7.3 | 1.47 | 1 | 10
13 | 100 | CONCLUIDO | 2.1079 | 47.44 | 43.76 | 87.52 | 1.15 | 30 | 215.41 | 54.38 | 14 | 28 | 47.03 | 26801 | 562.75 | 1275.56 | 183.42 | 109.66 | 22716.93 | 0.6 | 0.74 | 7.3 | 1.32 | 1 | 10
14 | 100 | CONCLUIDO | 2.1151 | 47.28 | 43.67 | 93.59 | 1.23 | 28 | 217.04 | 54.38 | 15 | 26 | 47.66 | 27002.55 | 558.15 | 1275.52 | 180.8 | 109.66 | 21420.9 | 0.61 | 0.74 | 7.29 | 1.24 | 1 | 10
15 | 100 | CONCLUIDO | 2.1225 | 47.11 | 43.59 | 100.59 | 1.3 | 26 | 218.68 | 54.38 | 16 | 24 | 48.31 | 27204.98 | 552.22 | 1275.53 | 177.76 | 109.66 | 19906.86 | 0.62 | 0.74 | 7.29 | 1.16 | 1 | 10
16 | 100 | CONCLUIDO | 2.1316 | 46.91 | 43.46 | 108.66 | 1.37 | 24 | 220.33 | 54.38 | 17 | 22 | 48.95 | 27408.3 | 545.49 | 1275.54 | 173.62 | 109.66 | 17847.54 | 0.63 | 0.74 | 7.29 | 1.03 | 1 | 10
17 | 100 | CONCLUIDO | 2.1346 | 46.85 | 43.44 | 113.31 | 1.44 | 23 | 221.99 | 54.38 | 18 | 21 | 49.61 | 27612.53 | 542.46 | 1275.54 | 172.6 | 109.66 | 17345.72 | 0.64 | 0.74 | 7.29 | 1 | 1 | 10
18 | 100 | CONCLUIDO | 2.1379 | 46.77 | 43.4 | 118.37 | 1.51 | 22 | 223.65 | 54.38 | 19 | 20 | 50.27 | 27817.81 | 536.5 | 1275.54 | 171.63 | 109.66 | 16862.2 | 0.64 | 0.74 | 7.28 | 0.97 | 1 | 10
19 | 100 | CONCLUIDO | 2.142 | 46.68 | 43.35 | 123.86 | 1.58 | 21 | 225.32 | 54.38 | 20 | 19 | 50.95 | 28023.89 | 531.95 | 1275.53 | 169.81 | 109.66 | 15960.4 | 0.65 | 0.74 | 7.28 | 0.92 | 1 | 10
20 | 100 | CONCLUIDO | 2.1501 | 46.51 | 43.25 | 136.59 | 1.64 | 19 | 227 | 54.38 | 21 | 17 | 51.62 | 28230.92 | 525.32 | 1275.52 | 166.58 | 109.66 | 14351.88 | 0.66 | 0.75 | 7.28 | 0.82 | 1 | 10
21 | 100 | CONCLUIDO | 2.1544 | 46.42 | 43.2 | 144 | 1.71 | 18 | 228.69 | 54.38 | 22 | 16 | 52.31 | 28438.91 | 521.12 | 1275.54 | 164.81 | 109.66 | 13474.52 | 0.67 | 0.75 | 7.28 | 0.77 | 1 | 10
22 | 100 | CONCLUIDO | 2.1542 | 46.42 | 43.2 | 144.01 | 1.77 | 18 | 230.38 | 54.38 | 23 | 16 | 53 | 28647.87 | 517.34 | 1275.53 | 164.84 | 109.66 | 13487.56 | 0.67 | 0.75 | 7.28 | 0.77 | 1 | 10
23 | 100 | CONCLUIDO | 2.1585 | 46.33 | 43.15 | 152.3 | 1.84 | 17 | 232.08 | 54.38 | 24 | 15 | 53.71 | 28857.81 | 510.14 | 1275.52 | 163.09 | 109.66 | 12621.44 | 0.67 | 0.75 | 7.27 | 0.72 | 1 | 10
24 | 100 | CONCLUIDO | 2.1611 | 46.27 | 43.13 | 161.75 | 1.9 | 16 | 233.79 | 54.38 | 25 | 14 | 54.42 | 29068.74 | 508.01 | 1275.54 | 162.57 | 109.66 | 12365.46 | 0.67 | 0.75 | 7.27 | 0.7 | 1 | 10
25 | 100 | CONCLUIDO | 2.1654 | 46.18 | 43.08 | 172.32 | 1.96 | 15 | 235.51 | 54.38 | 26 | 10 | 55.14 | 29280.69 | 501.34 | 1275.59 | 160.49 | 109.66 | 11329.96 | 0.68 | 0.75 | 7.28 | 0.65 | 1 | 10
26 | 100 | CONCLUIDO | 2.1656 | 46.18 | 43.08 | 172.3 | 2.02 | 15 | 237.24 | 54.38 | 27 | 10 | 55.86 | 29493.67 | 498.86 | 1275.53 | 160.65 | 109.66 | 11411.48 | 0.68 | 0.75 | 7.27 | 0.64 | 1 | 10
27 | 100 | CONCLUIDO | 2.1698 | 46.09 | 43.03 | 184.4 | 2.08 | 14 | 238.97 | 54.38 | 28 | 3 | 56.6 | 29707.68 | 495.11 | 1275.61 | 158.69 | 109.66 | 10432.61 | 0.69 | 0.75 | 7.28 | 0.6 | 1 | 10
28 | 100 | CONCLUIDO | 2.1692 | 46.1 | 43.04 | 184.45 | 2.14 | 14 | 240.72 | 54.38 | 29 | 2 | 57.34 | 29922.88 | 499.16 | 1275.52 | 158.66 | 109.66 | 10418.31 | 0.69 | 0.75 | 7.29 | 0.61 | 1 | 10
29 | 100 | CONCLUIDO | 2.1695 | 46.09 | 43.03 | 184.42 | 2.2 | 14 | 242.47 | 54.38 | 30 | 0 | 58.1 | 30139.04 | 502.63 | 1275.52 | 158.5 | 109.66 | 10337.94 | 0.69 | 0.75 | 7.29 | 0.6 | 1 | 10
0 | 40 | CONCLUIDO | 1.4591 | 68.53 | 59.74 | 9.87 | 0.2 | 363 | 89.87 | 37.55 | 1 | 361 | 11.32 | 11317.98 | 497.86 | 1275.87 | 725.21 | 109.66 | 291948.73 | 0.15 | 0.54 | 7.86 | 17.3 | 1 | 10
1 | 40 | CONCLUIDO | 1.8584 | 53.81 | 49.13 | 20.33 | 0.39 | 145 | 91.1 | 37.55 | 2 | 143 | 11.54 | 11468.97 | 398.09 | 1275.68 | 365.48 | 109.66 | 113171.89 | 0.3 | 0.66 | 7.49 | 6.7 | 1 | 10
2 | 40 | CONCLUIDO | 1.9946 | 50.14 | 46.51 | 31.36 | 0.57 | 89 | 92.32 | 37.55 | 3 | 87 | 11.77 | 11620.34 | 365.55 | 1275.7 | 277.12 | 109.66 | 69272.55 | 0.4 | 0.69 | 7.39 | 4.08 | 1 | 10
3 | 40 | CONCLUIDO | 2.0655 | 48.41 | 45.28 | 43.13 | 0.75 | 63 | 93.55 | 37.55 | 4 | 61 | 12 | 11772.07 | 343.59 | 1275.57 | 234.84 | 109.66 | 48265.27 | 0.47 | 0.71 | 7.36 | 2.85 | 1 | 10
4 | 40 | CONCLUIDO | 2.1083 | 47.43 | 44.59 | 55.73 | 0.93 | 48 | 94.79 | 37.55 | 5 | 46 | 12.23 | 11924.18 | 325.36 | 1275.61 | 211.64 | 109.66 | 36738.9 | 0.52 | 0.72 | 7.32 | 2.15 | 1 | 10
5 | 40 | CONCLUIDO | 2.1341 | 46.86 | 44.18 | 67.97 | 1.1 | 39 | 96.02 | 37.55 | 6 | 33 | 12.47 | 12076.67 | 310.06 | 1275.57 | 197.45 | 109.66 | 29689.16 | 0.56 | 0.73 | 7.32 | 1.75 | 1 | 10
6 | 40 | CONCLUIDO | 2.1486 | 46.54 | 43.96 | 77.58 | 1.27 | 34 | 97.26 | 37.55 | 7 | 7 | 12.71 | 12229.54 | 299.14 | 1275.65 | 189.25 | 109.66 | 25613.29 | 0.58 | 0.73 | 7.34 | 1.53 | 1 | 10
7 | 40 | CONCLUIDO | 2.1502 | 46.51 | 43.94 | 79.9 | 1.43 | 33 | 98.5 | 37.55 | 8 | 0 | 12.95 | 12382.79 | 302.17 | 1275.64 | 188.11 | 109.66 | 25049.11 | 0.58 | 0.73 | 7.35 | 1.51 | 1 | 10
0 | 30 | CONCLUIDO | 1.606 | 62.27 | 55.96 | 11.7 | 0.24 | 287 | 71.52 | 32.27 | 1 | 285 | 8.25 | 9054.6 | 394.63 | 1275.78 | 596.59 | 109.66 | 228018.92 | 0.18 | 0.58 | 7.74 | 13.52 | 1 | 10
1 | 30 | CONCLUIDO | 1.9452 | 51.41 | 47.74 | 24.48 | 0.48 | 117 | 72.7 | 32.27 | 2 | 115 | 8.43 | 9200.25 | 322.14 | 1275.76 | 318.4 | 109.66 | 89772.21 | 0.34 | 0.68 | 7.44 | 5.31 | 1 | 10
2 | 30 | CONCLUIDO | 2.0575 | 48.6 | 45.65 | 38.58 | 0.71 | 71 | 73.88 | 32.27 | 3 | 69 | 8.61 | 9346.23 | 292.05 | 1275.61 | 247.61 | 109.66 | 54608.35 | 0.44 | 0.71 | 7.37 | 3.22 | 1 | 10
3 | 30 | CONCLUIDO | 2.1134 | 47.32 | 44.7 | 53.63 | 0.93 | 50 | 75.07 | 32.27 | 4 | 42 | 8.8 | 9492.55 | 269.62 | 1275.53 | 215.17 | 109.66 | 38494.26 | 0.51 | 0.72 | 7.34 | 2.26 | 1 | 10
4 | 30 | CONCLUIDO | 2.1289 | 46.97 | 44.44 | 60.61 | 1.15 | 44 | 76.26 | 32.27 | 5 | 1 | 8.99 | 9639.2 | 262.83 | 1275.8 | 204.92 | 109.66 | 33399.98 | 0.54 | 0.73 | 7.37 | 2.01 | 1 | 10
5 | 30 | CONCLUIDO | 2.1282 | 46.99 | 44.46 | 60.63 | 1.36 | 44 | 77.45 | 32.27 | 6 | 0 | 9.18 | 9786.19 | 266.6 | 1275.73 | 205.26 | 109.66 | 33568.54 | 0.53 | 0.73 | 7.38 | 2.03 | 1 | 10
0 | 15 | CONCLUIDO | 1.8848 | 53.06 | 49.63 | 19.21 | 0.43 | 155 | 39.78 | 19.54 | 1 | 153 | 4.24 | 5140 | 213.22 | 1275.69 | 382.03 | 109.66 | 121399.82 | 0.29 | 0.65 | 7.51 | 7.2 | 1 | 10
1 | 15 | CONCLUIDO | 2.0379 | 49.07 | 46.41 | 32.38 | 0.84 | 86 | 40.89 | 19.54 | 2 | 0 | 4.35 | 5277.26 | 184.23 | 1275.77 | 269.29 | 109.66 | 65372.63 | 0.41 | 0.69 | 7.51 | 3.98 | 1 | 10
0 | 70 | CONCLUIDO | 1.092 | 91.58 | 71.99 | 7.19 | 0.12 | 601 | 141.81 | 47.83 | 1 | 599 | 22.98 | 17723.39 | 819.55 | 1276.02 | 1141.53 | 109.66 | 498920.74 | 0.1 | 0.45 | 8.26 | 29.53 | 1 | 10
1 | 70 | CONCLUIDO | 1.6421 | 60.9 | 52.46 | 14.64 | 0.25 | 215 | 143.17 | 47.83 | 2 | 213 | 23.34 | 17891.86 | 590.67 | 1275.88 | 478.33 | 109.66 | 169251.44 | 0.23 | 0.61 | 7.59 | 10.02 | 1 | 10
2 | 70 | CONCLUIDO | 1.8361 | 54.46 | 48.45 | 22.19 | 0.37 | 131 | 144.54 | 47.83 | 3 | 129 | 23.71 | 18060.85 | 539.04 | 1275.63 | 342.46 | 109.66 | 101734.08 | 0.32 | 0.67 | 7.46 | 6.01 | 1 | 10
3 | 70 | CONCLUIDO | 1.9351 | 51.68 | 46.73 | 29.83 | 0.49 | 94 | 145.92 | 47.83 | 4 | 92 | 24.09 | 18230.35 | 513.8 | 1275.71 | 284.56 | 109.66 | 72967.41 | 0.39 | 0.69 | 7.4 | 4.3 | 1 | 10
4 | 70 | CONCLUIDO | 1.9967 | 50.08 | 45.74 | 37.6 | 0.6 | 73 | 147.3 | 47.83 | 5 | 71 | 24.47 | 18400.38 | 496.42 | 1275.64 | 250.96 | 109.66 | 56274.48 | 0.44 | 0.7 | 7.36 | 3.31 | 1 | 10
5 | 70 | CONCLUIDO | 2.0402 | 49.01 | 45.08 | 45.84 | 0.71 | 59 | 148.68 | 47.83 | 6 | 57 | 24.85 | 18570.94 | 482.3 | 1275.57 | 228.62 | 109.66 | 45176.25 | 0.48 | 0.72 | 7.34 | 2.65 | 1 | 10
6 | 70 | CONCLUIDO | 2.0678 | 48.36 | 44.69 | 53.62 | 0.83 | 50 | 150.07 | 47.83 | 7 | 48 | 25.24 | 18742.03 | 471.91 | 1275.63 | 214.62 | 109.66 | 38219.6 | 0.51 | 0.72 | 7.34 | 2.25 | 1 | 10
7 | 70 | CONCLUIDO | 2.0898 | 47.85 | 44.38 | 61.93 | 0.94 | 43 | 151.46 | 47.83 | 8 | 41 | 25.63 | 18913.66 | 462.19 | 1275.6 | 204.56 | 109.66 | 33223.91 | 0.54 | 0.73 | 7.32 | 1.95 | 1 | 10
8 | 70 | CONCLUIDO | 2.1108 | 47.38 | 44.08 | 71.48 | 1.04 | 37 | 152.85 | 47.83 | 9 | 35 | 26.03 | 19085.83 | 451.41 | 1275.53 | 194.22 | 109.66 | 28084.01 | 0.56 | 0.73 | 7.32 | 1.65 | 1 | 10
9 | 70 | CONCLUIDO | 2.1255 | 47.05 | 43.87 | 79.76 | 1.15 | 33 | 154.25 | 47.83 | 10 | 31 | 26.43 | 19258.55 | 441.99 | 1275.56 | 187.17 | 109.66 | 24577.68 | 0.59 | 0.73 | 7.3 | 1.43 | 1 | 10
10 | 70 | CONCLUIDO | 2.1342 | 46.86 | 43.76 | 87.52 | 1.25 | 30 | 155.66 | 47.83 | 11 | 28 | 26.83 | 19431.82 | 433.45 | 1275.6 | 183.92 | 109.66 | 22968.7 | 0.6 | 0.74 | 7.29 | 1.33 | 1 | 10
11 | 70 | CONCLUIDO | 2.1447 | 46.63 | 43.62 | 96.93 | 1.35 | 27 | 157.07 | 47.83 | 12 | 25 | 27.24 | 19605.66 | 425.33 | 1275.54 | 178.96 | 109.66 | 20503 | 0.61 | 0.74 | 7.29 | 1.19 | 1 | 10
12 | 70 | CONCLUIDO | 2.155 | 46.4 | 43.48 | 108.71 | 1.45 | 24 | 158.48 | 47.83 | 13 | 22 | 27.65 | 19780.06 | 415.63 | 1275.52 | 174.31 | 109.66 | 18192.65 | 0.63 | 0.74 | 7.29 | 1.05 | 1 | 10
13 | 70 | CONCLUIDO | 2.1624 | 46.25 | 43.38 | 118.31 | 1.55 | 22 | 159.9 | 47.83 | 14 | 20 | 28.07 | 19955.16 | 406.76 | 1275.54 | 171.05 | 109.66 | 16571.9 | 0.64 | 0.74 | 7.28 | 0.95 | 1 | 10
14 | 70 | CONCLUIDO | 2.1648 | 46.19 | 43.36 | 123.88 | 1.65 | 21 | 161.32 | 47.83 | 15 | 13 | 28.5 | 20130.71 | 401.6 | 1275.54 | 169.81 | 109.66 | 15959.85 | 0.65 | 0.74 | 7.29 | 0.93 | 1 | 10
15 | 70 | CONCLUIDO | 2.1682 | 46.12 | 43.32 | 129.95 | 1.74 | 20 | 162.75 | 47.83 | 16 | 6 | 28.92 | 20306.85 | 399.58 | 1275.6 | 168.19 | 109.66 | 15155.32 | 0.65 | 0.74 | 7.29 | 0.88 | 1 | 10
16 | 70 | CONCLUIDO | 2.1673 | 46.14 | 43.34 | 130.01 | 1.83 | 20 | 164.19 | 47.83 | 17 | 0 | 29.36 | 20483.57 | 400.35 | 1275.59 | 168.56 | 109.66 | 15340.3 | 0.65 | 0.74 | 7.3 | 0.9 | 1 | 10
0 | 90 | CONCLUIDO | 0.8782 | 113.87 | 82.9 | 6.19 | 0.1 | 803 | 176.73 | 52.44 | 1 | 801 | 33.29 | 22031.19 | 1089.75 | 1276.5 | 1513.89 | 109.66 | 684089.52 | 0.07 | 0.39 | 8.59 | 40.43 | 1 | 10
1 | 90 | CONCLUIDO | 1.5104 | 66.21 | 54.58 | 12.64 | 0.2 | 259 | 178.21 | 52.44 | 2 | 257 | 33.77 | 22213.89 | 712.54 | 1275.94 | 549.93 | 109.66 | 204828.98 | 0.2 | 0.59 | 7.67 | 12.13 | 1 | 10
2 | 90 | CONCLUIDO | 1.7357 | 57.61 | 49.65 | 19.09 | 0.3 | 156 | 179.7 | 52.44 | 3 | 154 | 34.26 | 22397.24 | 643.34 | 1275.73 | 382.63 | 109.66 | 121691.9 | 0.29 | 0.65 | 7.51 | 7.21 | 1 | 10
3 | 90 | CONCLUIDO | 1.8549 | 53.91 | 47.54 | 25.7 | 0.39 | 111 | 181.19 | 52.44 | 4 | 109 | 34.75 | 22581.25 | 611.32 | 1275.58 | 311.69 | 109.66 | 86451.48 | 0.35 | 0.68 | 7.43 | 5.11 | 1 | 10
4 | 90 | CONCLUIDO | 1.9299 | 51.82 | 46.34 | 32.33 | 0.49 | 86 | 182.69 | 52.44 | 5 | 84 | 35.25 | 22766.06 | 590.9 | 1275.59 | 270.68 | 109.66 | 66070.1 | 0.41 | 0.7 | 7.4 | 3.9 | 1 | 10
5 | 90 | CONCLUIDO | 1.9764 | 50.6 | 45.65 | 38.58 | 0.58 | 71 | 184.19 | 52.44 | 6 | 69 | 35.75 | 22951.43 | 578.1 | 1275.68 | 247.88 | 109.66 | 54741.74 | 0.44 | 0.71 | 7.36 | 3.22 | 1 | 10
6 | 90 | CONCLUIDO | 2.0157 | 49.61 | 45.09 | 45.86 | 0.67 | 59 | 185.7 | 52.44 | 7 | 57 | 36.26 | 23137.49 | 565.88 | 1275.56 | 228.57 | 109.66 | 45146.85 | 0.48 | 0.71 | 7.35 | 2.66 | 1 | 10
7 | 90 | CONCLUIDO | 2.0424 | 48.96 | 44.73 | 52.62 | 0.76 | 51 | 187.22 | 52.44 | 8 | 49 | 36.78 | 23324.24 | 556.88 | 1275.59 | 216.56 | 109.66 | 39184.43 | 0.51 | 0.72 | 7.33 | 2.3 | 1 | 10
8 | 90 | CONCLUIDO | 2.0632 | 48.47 | 44.45 | 59.26 | 0.85 | 45 | 188.74 | 52.44 | 9 | 43 | 37.3 | 23511.69 | 548.51 | 1275.57 | 206.84 | 109.66 | 34353.13 | 0.53 | 0.73 | 7.32 | 2.01 | 1 | 10
9 | 90 | CONCLUIDO | 2.0812 | 48.05 | 44.21 | 66.31 | 0.93 | 40 | 190.26 | 52.44 | 10 | 38 | 37.82 | 23699.85 | 541.35 | 1275.58 | 198.92 | 109.66 | 30419.79 | 0.55 | 0.73 | 7.31 | 1.77 | 1 | 10
10 | 90 | CONCLUIDO | 2.0961 | 47.71 | 44.01 | 73.34 | 1.02 | 36 | 191.79 | 52.44 | 11 | 34 | 38.35 | 23888.73 | 533.37 | 1275.58 | 192.06 | 109.66 | 27007.54 | 0.57 | 0.73 | 7.3 | 1.57 | 1 | 10
11 | 90 | CONCLUIDO | 2.1057 | 47.49 | 43.9 | 79.81 | 1.1 | 33 | 193.33 | 52.44 | 12 | 31 | 38.89 | 24078.33 | 527.98 | 1275.6 | 188.35 | 109.66 | 25168.54 | 0.58 | 0.73 | 7.3 | 1.46 | 1 | 10
12 | 90 | CONCLUIDO | 2.1166 | 47.25 | 43.76 | 87.52 | 1.18 | 30 | 194.88 | 52.44 | 13 | 28 | 39.43 | 24268.67 | 521.31 | 1275.59 | 183.57 | 109.66 | 22792.72 | 0.6 | 0.74 | 7.3 | 1.33 | 1 | 10
13 | 90 | CONCLUIDO | 2.1237 | 47.09 | 43.67 | 93.58 | 1.27 | 28 | 196.42 | 52.44 | 14 | 26 | 39.98 | 24459.75 | 513.79 | 1275.6 | 180.42 | 109.66 | 21228.83 | 0.61 | 0.74 | 7.3 | 1.24 | 1 | 10
14 | 90 | CONCLUIDO | 2.1304 | 46.94 | 43.6 | 100.6 | 1.35 | 26 | 197.98 | 52.44 | 15 | 24 | 40.54 | 24651.58 | 509.67 | 1275.55 | 178.03 | 109.66 | 20043.55 | 0.62 | 0.74 | 7.29 | 1.16 | 1 | 10
15 | 90 | CONCLUIDO | 2.1385 | 46.76 | 43.49 | 108.72 | 1.42 | 24 | 199.54 | 52.44 | 16 | 22 | 41.1 | 24844.17 | 502.86 | 1275.55 | 174.49 | 109.66 | 18285.05 | 0.63 | 0.74 | 7.29 | 1.06 | 1 | 10
16 | 90 | CONCLUIDO | 2.1463 | 46.59 | 43.39 | 118.33 | 1.5 | 22 | 201.11 | 52.44 | 17 | 20 | 41.67 | 25037.53 | 496.58 | 1275.53 | 171.16 | 109.66 | 16630.46 | 0.64 | 0.74 | 7.29 | 0.96 | 1 | 10
17 | 90 | CONCLUIDO | 2.1495 | 46.52 | 43.35 | 123.87 | 1.58 | 21 | 202.68 | 52.44 | 18 | 19 | 42.24 | 25231.66 | 490.75 | 1275.53 | 169.67 | 109.66 | 15889.22 | 0.65 | 0.74 | 7.29 | 0.92 | 1 | 10
18 | 90 | CONCLUIDO | 2.1534 | 46.44 | 43.31 | 129.92 | 1.65 | 20 | 204.26 | 52.44 | 19 | 18 | 42.82 | 25426.72 | 484.91 | 1275.53 | 168.24 | 109.66 | 15181.33 | 0.65 | 0.74 | 7.28 | 0.87 | 1 | 10
19 | 90 | CONCLUIDO | 2.1563 | 46.37 | 43.28 | 136.67 | 1.73 | 19 | 205.85 | 52.44 | 20 | 17 | 43.41 | 25622.45 | 477.28 | 1275.54 | 167.35 | 109.66 | 14736.79 | 0.66 | 0.74 | 7.28 | 0.85 | 1 | 10
20 | 90 | CONCLUIDO | 2.1616 | 46.26 | 43.2 | 144.01 | 1.8 | 18 | 207.45 | 52.44 | 21 | 16 | 44 | 25818.99 | 471.47 | 1275.52 | 164.7 | 109.66 | 13419.8 | 0.67 | 0.75 | 7.28 | 0.77 | 1 | 10
21 | 90 | CONCLUIDO | 2.1654 | 46.18 | 43.16 | 152.31 | 1.87 | 17 | 209.05 | 52.44 | 22 | 11 | 44.6 | 26016.35 | 465.2 | 1275.56 | 162.96 | 109.66 | 12553 | 0.67 | 0.75 | 7.28 | 0.72 | 1 | 10
22 | 90 | CONCLUIDO | 2.1692 | 46.1 | 43.11 | 161.66 | 1.94 | 16 | 210.65 | 52.44 | 23 | 9 | 45.21 | 26214.54 | 464.66 | 1275.59 | 161.51 | 109.66 | 11833.01 | 0.68 | 0.75 | 7.28 | 0.68 | 1 | 10
23 | 90 | CONCLUIDO | 2.1686 | 46.11 | 43.12 | 161.71 | 2.01 | 16 | 212.27 | 52.44 | 24 | 4 | 45.82 | 26413.56 | 464 | 1275.56 | 161.85 | 109.66 | 12006.4 | 0.68 | 0.75 | 7.28 | 0.69 | 1 | 10
24 | 90 | CONCLUIDO | 2.168 | 46.13 | 43.14 | 161.76 | 2.08 | 16 | 213.89 | 52.44 | 25 | 0 | 46.44 | 26613.43 | 465.41 | 1275.63 | 162.09 | 109.66 | 12126.47 | 0.68 | 0.75 | 7.29 | 0.7 | 1 | 10
0 | 10 | CONCLUIDO | 1.9407 | 51.53 | 48.45 | 22.53 | 0.64 | 129 | 26.11 | 12.1 | 1 | 1 | 3.01 | 3454.41 | 139.45 | 1276.05 | 335.98 | 109.66 | 98506.31 | 0.33 | 0.67 | 7.64 | 6.01 | 1 | 10
1 | 10 | CONCLUIDO | 1.9406 | 51.53 | 48.45 | 22.53 | 1.23 | 129 | 27.2 | 12.1 | 2 | 0 | 3.1 | 3588.35 | 144.82 | 1275.99 | 336.11 | 109.66 | 98570.67 | 0.33 | 0.67 | 7.64 | 6.01 | 1 | 10
0 | 45 | CONCLUIDO | 1.391 | 71.89 | 61.66 | 9.23 | 0.18 | 401 | 98.71 | 39.72 | 1 | 399 | 12.99 | 12407.75 | 548.96 | 1275.92 | 790.41 | 109.66 | 324361.53 | 0.14 | 0.52 | 7.91 | 19.21 | 1 | 10
1 | 45 | CONCLUIDO | 1.8223 | 54.88 | 49.66 | 18.98 | 0.35 | 157 | 99.95 | 39.72 | 2 | 155 | 13.24 | 12561.45 | 432 | 1275.7 | 383.31 | 109.66 | 122030.8 | 0.29 | 0.65 | 7.51 | 7.22 | 1 | 10
2 | 45 | CONCLUIDO | 1.9666 | 50.85 | 46.87 | 28.99 | 0.52 | 97 | 101.2 | 39.72 | 3 | 95 | 13.49 | 12715.54 | 398.03 | 1275.62 | 288.75 | 109.66 | 75050.88 | 0.38 | 0.69 | 7.41 | 4.43 | 1 | 10
3 | 45 | CONCLUIDO | 2.0424 | 48.96 | 45.55 | 39.61 | 0.69 | 69 | 102.45 | 39.72 | 4 | 67 | 13.74 | 12870.03 | 376.01 | 1275.62 | 244.55 | 109.66 | 53090.37 | 0.45 | 0.71 | 7.36 | 3.12 | 1 | 10
4 | 45 | CONCLUIDO | 2.0865 | 47.93 | 44.85 | 50.77 | 0.85 | 53 | 103.71 | 39.72 | 5 | 51 | 14 | 13024.91 | 359.05 | 1275.58 | 220.39 | 109.66 | 41090.49 | 0.5 | 0.72 | 7.34 | 2.42 | 1 | 10
5 | 45 | CONCLUIDO | 2.1205 | 47.16 | 44.31 | 63.3 | 1.01 | 42 | 104.97 | 39.72 | 6 | 40 | 14.25 | 13180.19 | 342.81 | 1275.58 | 202.09 | 109.66 | 31993.62 | 0.54 | 0.73 | 7.32 | 1.87 | 1 | 10
6 | 45 | CONCLUIDO | 2.1413 | 46.7 | 43.99 | 75.42 | 1.16 | 35 | 106.23 | 39.72 | 7 | 31 | 14.52 | 13335.87 | 329.02 | 1275.53 | 191.52 | 109.66 | 26744.14 | 0.57 | 0.73 | 7.3 | 1.56 | 1 | 10
7 | 45 | CONCLUIDO | 2.1531 | 46.45 | 43.82 | 84.81 | 1.31 | 31 | 107.5 | 39.72 | 8 | 15 | 14.78 | 13491.96 | 319.55 | 1275.61 | 185.05 | 109.66 | 23529.78 | 0.59 | 0.74 | 7.32 | 1.39 | 1 | 10
8 | 45 | CONCLUIDO | 2.1552 | 46.4 | 43.79 | 87.59 | 1.46 | 30 | 108.77 | 39.72 | 9 | 1 | 15.05 | 13648.58 | 318.46 | 1275.74 | 183.57 | 109.66 | 22795.08 | 0.6 | 0.74 | 7.33 | 1.36 | 1 | 10
9 | 45 | CONCLUIDO | 2.1551 | 46.4 | 43.8 | 87.59 | 1.6 | 30 | 110.04 | 39.72 | 10 | 0 | 15.32 | 13805.5 | 321.88 | 1275.79 | 183.63 | 109.66 | 22823.01 | 0.6 | 0.74 | 7.33 | 1.36 | 1 | 10
0 | 60 | CONCLUIDO | 1.2059 | 82.92 | 67.58 | 7.84 | 0.14 | 517 | 124.63 | 45 | 1 | 515 | 18.64 | 15605.44 | 705.9 | 1275.96 | 991.89 | 109.66 | 424520.85 | 0.11 | 0.48 | 8.11 | 25.13 | 1 | 10
1 | 60 | CONCLUIDO | 1.7119 | 58.41 | 51.37 | 16.05 | 0.28 | 192 | 125.95 | 45 | 2 | 190 | 18.95 | 15767.7 | 528.93 | 1275.71 | 441.77 | 109.66 | 151083.54 | 0.25 | 0.63 | 7.56 | 8.94 | 1 | 10
2 | 60 | CONCLUIDO | 1.887 | 53 | 47.85 | 24.33 | 0.42 | 118 | 127.27 | 45 | 3 | 116 | 19.27 | 15930.42 | 485 | 1275.61 | 321.69 | 109.66 | 91413.02 | 0.34 | 0.67 | 7.45 | 5.41 | 1 | 10
3 | 60 | CONCLUIDO | 1.98 | 50.5 | 46.23 | 33.02 | 0.55 | 84 | 128.59 | 45 | 4 | 82 | 19.59 | 16093.6 | 460.99 | 1275.62 | 267.31 | 109.66 | 64396.06 | 0.41 | 0.7 | 7.38 | 3.79 | 1 | 10
4 | 60 | CONCLUIDO | 2.0348 | 49.15 | 45.35 | 41.86 | 0.68 | 65 | 129.92 | 45 | 5 | 63 | 19.92 | 16257.24 | 444.07 | 1275.57 | 237.6 | 109.66 | 49636.51 | 0.46 | 0.71 | 7.35 | 2.92 | 1 | 10
5 | 60 | CONCLUIDO | 2.0696 | 48.32 | 44.83 | 50.75 | 0.81 | 53 | 131.25 | 45 | 6 | 51 | 20.25 | 16421.36 | 431.29 | 1275.6 | 220.26 | 109.66 | 41022.93 | 0.5 | 0.72 | 7.33 | 2.4 | 1 | 10
6 | 60 | CONCLUIDO | 2.0987 | 47.65 | 44.39 | 60.54 | 0.93 | 44 | 132.58 | 45 | 7 | 42 | 20.59 | 16585.95 | 418.93 | 1275.56 | 204.89 | 109.66 | 33381.75 | 0.54 | 0.73 | 7.32 | 1.96 | 1 | 10
7 | 60 | CONCLUIDO | 2.1171 | 47.23 | 44.13 | 69.68 | 1.06 | 38 | 133.92 | 45 | 8 | 36 | 20.93 | 16751.02 | 408.92 | 1275.6 | 196.42 | 109.66 | 29180.82 | 0.56 | 0.73 | 7.3 | 1.7 | 1 | 10
8 | 60 | CONCLUIDO | 2.1341 | 46.86 | 43.88 | 79.79 | 1.18 | 33 | 135.27 | 45 | 9 | 31 | 21.27 | 16916.71 | 397.16 | 1275.56 | 188.01 | 109.66 | 25000.99 | 0.58 | 0.73 | 7.3 | 1.45 | 1 | 10
9 | 60 | CONCLUIDO | 2.1466 | 46.58 | 43.71 | 90.44 | 1.29 | 29 | 136.61 | 45 | 10 | 27 | 21.61 | 17082.76 | 386.21 | 1275.57 | 181.92 | 109.66 | 21972.2 | 0.6 | 0.74 | 7.3 | 1.28 | 1 | 10
10 | 60 | CONCLUIDO | 2.1561 | 46.38 | 43.58 | 100.58 | 1.41 | 26 | 137.96 | 45 | 11 | 23 | 21.96 | 17249.3 | 375.76 | 1275.53 | 177.72 | 109.66 | 19888.69 | 0.62 | 0.74 | 7.29 | 1.15 | 1 | 10
11 | 60 | CONCLUIDO | 2.1621 | 46.25 | 43.51 | 108.77 | 1.52 | 24 | 139.32 | 45 | 12 | 13 | 22.32 | 17416.34 | 367.53 | 1275.58 | 174.67 | 109.66 | 18375.78 | 0.63 | 0.74 | 7.3 | 1.07 | 1 | 10
12 | 60 | CONCLUIDO | 2.1656 | 46.18 | 43.46 | 113.36 | 1.63 | 23 | 140.67 | 45 | 13 | 3 | 22.68 | 17583.88 | 366.1 | 1275.59 | 172.68 | 109.66 | 17383.15 | 0.64 | 0.74 | 7.31 | 1.02 | 1 | 10
13 | 60 | CONCLUIDO | 2.1648 | 46.19 | 43.47 | 113.41 | 1.74 | 23 | 142.04 | 45 | 14 | 0 | 23.04 | 17751.93 | 368.54 | 1275.59 | 172.91 | 109.66 | 17497.49 | 0.63 | 0.74 | 7.32 | 1.04 | 1 | 10
0 | 80 | CONCLUIDO | 0.9846 | 101.56 | 76.88 | 6.65 | 0.11 | 694 | 159.12 | 50.28 | 1 | 692 | 27.84 | 19859.16 | 944.01 | 1276.59 | 1309.11 | 109.66 | 582244.68 | 0.08 | 0.42 | 8.38 | 34.42 | 1 | 10
1 | 80 | CONCLUIDO | 1.5755 | 63.47 | 53.51 | 13.55 | 0.22 | 237 | 160.54 | 50.28 | 2 | 235 | 28.26 | 20034.4 | 651.42 | 1275.8 | 513.53 | 109.66 | 186739.64 | 0.21 | 0.6 | 7.65 | 11.07 | 1 | 10
2 | 80 | CONCLUIDO | 1.7878 | 55.93 | 49 | 20.56 | 0.33 | 143 | 161.97 | 50.28 | 3 | 141 | 28.69 | 20210.21 | 590.85 | 1275.63 | 361.08 | 109.66 | 110983.57 | 0.3 | 0.66 | 7.48 | 6.57 | 1 | 10
3 | 80 | CONCLUIDO | 1.8936 | 52.81 | 47.17 | 27.48 | 0.43 | 103 | 163.4 | 50.28 | 4 | 101 | 29.12 | 20386.62 | 563.34 | 1275.62 | 298.59 | 109.66 | 79941.28 | 0.37 | 0.68 | 7.43 | 4.73 | 1 | 10
4 | 80 | CONCLUIDO | 1.9615 | 50.98 | 46.08 | 34.56 | 0.54 | 80 | 164.83 | 50.28 | 5 | 78 | 29.55 | 20563.61 | 544.9 | 1275.69 | 261.91 | 109.66 | 61711.89 | 0.42 | 0.7 | 7.38 | 3.64 | 1 | 10
5 | 80 | CONCLUIDO | 2.008 | 49.8 | 45.38 | 41.89 | 0.64 | 65 | 166.27 | 50.28 | 6 | 63 | 29.99 | 20741.2 | 530.88 | 1275.56 | 238.48 | 109.66 | 50074.61 | 0.46 | 0.71 | 7.36 | 2.95 | 1 | 10
6 | 80 | CONCLUIDO | 2.0407 | 49 | 44.91 | 48.99 | 0.74 | 55 | 167.72 | 50.28 | 7 | 53 | 30.44 | 20919.39 | 520.74 | 1275.55 | 222.52 | 109.66 | 42145.74 | 0.49 | 0.72 | 7.34 | 2.47 | 1 | 10
7 | 80 | CONCLUIDO | 2.0672 | 48.37 | 44.53 | 56.85 | 0.84 | 47 | 169.17 | 50.28 | 8 | 45 | 30.89 | 21098.19 | 511.16 | 1275.54 | 209.9 | 109.66 | 35874.42 | 0.52 | 0.72 | 7.32 | 2.1 | 1 | 10
8 | 80 | CONCLUIDO | 2.086 | 47.94 | 44.29 | 64.82 | 0.94 | 41 | 170.62 | 50.28 | 9 | 39 | 31.34 | 21277.6 | 501.96 | 1275.54 | 201.38 | 109.66 | 31644.29 | 0.54 | 0.73 | 7.32 | 1.86 | 1 | 10
9 | 80 | CONCLUIDO | 2.101 | 47.6 | 44.08 | 71.48 | 1.03 | 37 | 172.08 | 50.28 | 10 | 35 | 31.8 | 21457.64 | 493.14 | 1275.53 | 194.58 | 109.66 | 28264.42 | 0.56 | 0.73 | 7.31 | 1.65 | 1 | 10
10 | 80 | CONCLUIDO | 2.1161 | 47.26 | 43.87 | 79.76 | 1.12 | 33 | 173.55 | 50.28 | 11 | 31 | 32.27 | 21638.31 | 485.41 | 1275.52 | 187.51 | 109.66 | 24746.81 | 0.58 | 0.73 | 7.29 | 1.44 | 1 | 10
11 | 80 | CONCLUIDO | 2.1249 | 47.06 | 43.77 | 87.54 | 1.22 | 30 | 175.02 | 50.28 | 12 | 28 | 32.74 | 21819.6 | 478.59 | 1275.55 | 183.94 | 109.66 | 22981.2 | 0.6 | 0.74 | 7.3 | 1.34 | 1 | 10
12 | 80 | CONCLUIDO | 2.1357 | 46.82 | 43.63 | 96.95 | 1.31 | 27 | 176.49 | 50.28 | 13 | 25 | 33.21 | 22001.54 | 470.06 | 1275.54 | 178.88 | 109.66 | 20464.96 | 0.61 | 0.74 | 7.3 | 1.2 | 1 | 10
13 | 80 | CONCLUIDO | 2.143 | 46.66 | 43.53 | 104.48 | 1.4 | 25 | 177.97 | 50.28 | 14 | 23 | 33.69 | 22184.13 | 462.6 | 1275.52 | 175.91 | 109.66 | 18990.31 | 0.62 | 0.74 | 7.29 | 1.1 | 1 | 10
14 | 80 | CONCLUIDO | 2.1503 | 46.51 | 43.44 | 113.32 | 1.48 | 23 | 179.46 | 50.28 | 15 | 21 | 34.18 | 22367.38 | 456.66 | 1275.53 | 172.76 | 109.66 | 17425.46 | 0.63 | 0.74 | 7.29 | 1.01 | 1 | 10
15 | 80 | CONCLUIDO | 2.157 | 46.36 | 43.36 | 123.88 | 1.57 | 21 | 180.95 | 50.28 | 16 | 19 | 34.67 | 22551.28 | 446.66 | 1275.58 | 170.18 | 109.66 | 16143.29 | 0.64 | 0.74 | 7.28 | 0.93 | 1 | 10
16 | 80 | CONCLUIDO | 2.1608 | 46.28 | 43.31 | 129.93 | 1.65 | 20 | 182.45 | 50.28 | 17 | 17 | 35.17 | 22735.98 | 442.94 | 1275.54 | 168.44 | 109.66 | 15277.84 | 0.65 | 0.74 | 7.28 | 0.88 | 1 | 10
17 | 80 | CONCLUIDO | 2.1649 | 46.19 | 43.25 | 136.59 | 1.74 | 19 | 183.95 | 50.28 | 18 | 12 | 35.67 | 22921.24 | 432.81 | 1275.53 | 166.38 | 109.66 | 14256.56 | 0.66 | 0.75 | 7.28 | 0.82 | 1 | 10
18 | 80 | CONCLUIDO | 2.1681 | 46.12 | 43.22 | 144.06 | 1.82 | 18 | 185.46 | 50.28 | 19 | 10 | 36.18 | 23107.19 | 430.41 | 1275.56 | 164.88 | 109.66 | 13509.8 | 0.67 | 0.75 | 7.29 | 0.79 | 1 | 10
19 | 80 | CONCLUIDO | 2.1721 | 46.04 | 43.17 | 152.35 | 1.9 | 17 | 186.97 | 50.28 | 20 | 2 | 36.69 | 23293.82 | 428.27 | 1275.56 | 163 | 109.66 | 12576.11 | 0.67 | 0.75 | 7.29 | 0.74 | 1 | 10
20 | 80 | CONCLUIDO | 2.172 | 46.04 | 43.17 | 152.36 | 1.98 | 17 | 188.49 | 50.28 | 21 | 0 | 37.21 | 23481.16 | 431.81 | 1275.59 | 163.04 | 109.66 | 12592.28 | 0.67 | 0.75 | 7.29 | 0.74 | 1 | 10
0 | 35 | CONCLUIDO | 1.5293 | 65.39 | 57.88 | 10.65 | 0.22 | 326 | 80.84 | 35.1 | 1 | 324 | 9.74 | 10204.21 | 447.1 | 1275.76 | 662.1 | 109.66 | 260579.87 | 0.17 | 0.56 | 7.79 | 15.44 | 1 | 10
1 | 35 | CONCLUIDO | 1.9016 | 52.59 | 48.44 | 22.19 | 0.43 | 131 | 82.04 | 35.1 | 2 | 129 | 9.94 | 10352.53 | 361.22 | 1275.62 | 341.96 | 109.66 | 101485.83 | 0.32 | 0.67 | 7.47 | 6.01 | 1 | 10
2 | 35 | CONCLUIDO | 2.0229 | 49.43 | 46.15 | 34.18 | 0.63 | 81 | 83.25 | 35.1 | 3 | 79 | 10.15 | 10501.19 | 330.7 | 1275.61 | 264.57 | 109.66 | 63040.68 | 0.41 | 0.7 | 7.38 | 3.71 | 1 | 10
3 | 35 | CONCLUIDO | 2.0882 | 47.89 | 45.01 | 47.38 | 0.83 | 57 | 84.46 | 35.1 | 4 | 55 | 10.36 | 10650.22 | 308.74 | 1275.62 | 226.06 | 109.66 | 43905.6 | 0.49 | 0.72 | 7.34 | 2.58 | 1 | 10
4 | 35 | CONCLUIDO | 2.1271 | 47.01 | 44.38 | 61.93 | 1.02 | 43 | 85.67 | 35.1 | 5 | 35 | 10.57 | 10799.59 | 288.87 | 1275.58 | 204.4 | 109.66 | 33143.93 | 0.54 | 0.73 | 7.33 | 1.95 | 1 | 10
5 | 35 | CONCLUIDO | 2.1413 | 46.7 | 44.16 | 69.72 | 1.21 | 38 | 86.88 | 35.1 | 6 | 2 | 10.78 | 10949.33 | 282.97 | 1275.62 | 195.53 | 109.66 | 28733.98 | 0.56 | 0.73 | 7.35 | 1.72 | 1 | 10
6 | 35 | CONCLUIDO | 2.1415 | 46.7 | 44.15 | 69.71 | 1.39 | 38 | 88.1 | 35.1 | 7 | 0 | 11 | 11099.43 | 286.29 | 1275.67 | 195.36 | 109.66 | 28646.93 | 0.56 | 0.73 | 7.35 | 1.72 | 1 | 10
0 | 50 | CONCLUIDO | 1.3286 | 75.27 | 63.5 | 8.7 | 0.16 | 438 | 107.41 | 41.65 | 1 | 436 | 14.77 | 13481.73 | 599.45 | 1275.96 | 852.1 | 109.66 | 355019.34 | 0.13 | 0.51 | 8 | 21.05 | 1 | 10
1 | 50 | CONCLUIDO | 1.784 | 56.06 | 50.26 | 17.85 | 0.32 | 169 | 108.68 | 41.65 | 2 | 167 | 15.03 | 13638.32 | 465.25 | 1275.7 | 404.05 | 109.66 | 132337.47 | 0.27 | 0.64 | 7.52 | 7.83 | 1 | 10
2 | 50 | CONCLUIDO | 1.9404 | 51.54 | 47.19 | 27.22 | 0.48 | 104 | 109.96 | 41.65 | 3 | 102 | 15.31 | 13795.21 | 427.73 | 1275.61 | 299.75 | 109.66 | 80514.31 | 0.37 | 0.68 | 7.42 | 4.76 | 1 | 10
3 | 50 | CONCLUIDO | 2.0215 | 49.47 | 45.79 | 37.13 | 0.63 | 74 | 111.23 | 41.65 | 4 | 72 | 15.58 | 13952.52 | 405.33 | 1275.56 | 252.13 | 109.66 | 56853.14 | 0.43 | 0.7 | 7.37 | 3.36 | 1 | 10
4 | 50 | CONCLUIDO | 2.0702 | 48.31 | 45 | 47.37 | 0.78 | 57 | 112.51 | 41.65 | 5 | 55 | 15.86 | 14110.24 | 388.95 | 1275.59 | 225.72 | 109.66 | 43734.26 | 0.49 | 0.72 | 7.34 | 2.57 | 1 | 10
5 | 50 | CONCLUIDO | 2.1031 | 47.55 | 44.49 | 58.03 | 0.93 | 46 | 113.79 | 41.65 | 6 | 44 | 16.14 | 14268.39 | 374.85 | 1275.56 | 208.3 | 109.66 | 35079.66 | 0.53 | 0.72 | 7.32 | 2.06 | 1 | 10
6 | 50 | CONCLUIDO | 2.1274 | 47.01 | 44.12 | 69.67 | 1.07 | 38 | 115.08 | 41.65 | 7 | 36 | 16.43 | 14426.96 | 361.23 | 1275.56 | 195.74 | 109.66 | 28837.44 | 0.56 | 0.73 | 7.32 | 1.69 | 1 | 10
7 | 50 | CONCLUIDO | 2.1421 | 46.68 | 43.91 | 79.84 | 1.21 | 33 | 116.37 | 41.65 | 8 | 31 | 16.72 | 14585.96 | 348.43 | 1275.54 | 188.8 | 109.66 | 25394.44 | 0.58 | 0.73 | 7.31 | 1.48 | 1 | 10
8 | 50 | CONCLUIDO | 2.1546 | 46.41 | 43.73 | 90.48 | 1.35 | 29 | 117.66 | 41.65 | 9 | 19 | 17.01 | 14745.39 | 338.28 | 1275.57 | 182.4 | 109.66 | 22216.55 | 0.6 | 0.74 | 7.31 | 1.3 | 1 | 10
9 | 50 | CONCLUIDO | 2.1607 | 46.28 | 43.64 | 96.99 | 1.48 | 27 | 118.96 | 41.65 | 10 | 2 | 17.31 | 14905.25 | 334.84 | 1275.68 | 178.84 | 109.66 | 20444.56 | 0.61 | 0.74 | 7.32 | 1.21 | 1 | 10
10 | 50 | CONCLUIDO | 2.1611 | 46.27 | 43.64 | 96.97 | 1.61 | 27 | 120.26 | 41.65 | 11 | 0 | 17.61 | 15065.56 | 338.21 | 1275.72 | 178.4 | 109.66 | 20222.49 | 0.61 | 0.74 | 7.32 | 1.2 | 1 | 10
0 | 25 | CONCLUIDO | 1.6856 | 59.33 | 54.09 | 13.09 | 0.28 | 248 | 61.76 | 28.92 | 1 | 246 | 6.84 | 7851.41 | 340.67 | 1275.77 | 533.26 | 109.66 | 196548.53 | 0.21 | 0.6 | 7.66 | 11.65 | 1 | 10
1 | 25 | CONCLUIDO | 1.9864 | 50.34 | 47.13 | 27.72 | 0.55 | 102 | 62.92 | 28.92 | 2 | 100 | 7 | 7994.37 | 279.54 | 1275.56 | 297.72 | 109.66 | 79508.26 | 0.37 | 0.68 | 7.42 | 4.7 | 1 | 10
2 | 25 | CONCLUIDO | 2.0898 | 47.85 | 45.21 | 44.47 | 0.81 | 61 | 64.08 | 28.92 | 3 | 52 | 7.16 | 8137.65 | 248.87 | 1275.62 | 232.38 | 109.66 | 47044.32 | 0.47 | 0.71 | 7.35 | 2.77 | 1 | 10
3 | 25 | CONCLUIDO | 2.1108 | 47.38 | 44.84 | 50.77 | 1.07 | 53 | 65.25 | 28.92 | 4 | 0 | 7.33 | 8281.25 | 241.52 | 1275.78 | 218.11 | 109.66 | 39950.6 | 0.5 | 0.72 | 7.4 | 2.41 | 1 | 10
0 | 85 | CONCLUIDO | 0.9305 | 107.47 | 79.78 | 6.41 | 0.11 | 747 | 167.88 | 51.39 | 1 | 745 | 30.49 | 20939.59 | 1014.42 | 1276.25 | 1408.87 | 109.66 | 631860.33 | 0.08 | 0.4 | 8.46 | 37.32 | 1 | 10
1 | 85 | CONCLUIDO | 1.5427 | 64.82 | 54.04 | 13.07 | 0.21 | 248 | 169.33 | 51.39 | 2 | 246 | 30.94 | 21118.46 | 681.92 | 1275.75 | 532.09 | 109.66 | 195964.81 | 0.21 | 0.6 | 7.65 | 11.6 | 1 | 10
2 | 85 | CONCLUIDO | 1.7592 | 56.84 | 49.39 | 19.75 | 0.31 | 150 | 170.79 | 51.39 | 3 | 148 | 31.4 | 21297.94 | 617.88 | 1275.68 | 373.12 | 109.66 | 116968.88 | 0.29 | 0.65 | 7.52 | 6.95 | 1 | 10
3 | 85 | CONCLUIDO | 1.8749 | 53.34 | 47.34 | 26.54 | 0.41 | 107 | 172.25 | 51.39 | 4 | 105 | 31.86 | 21478.05 | 586.89 | 1275.53 | 304.29 | 109.66 | 82769.75 | 0.36 | 0.68 | 7.44 | 4.9 | 1 | 10
4 | 85 | CONCLUIDO | 1.9449 | 51.42 | 46.23 | 33.42 | 0.51 | 83 | 173.71 | 51.39 | 5 | 81 | 32.32 | 21658.78 | 568.69 | 1275.61 | 267.26 | 109.66 | 64372.95 | 0.41 | 0.7 | 7.39 | 3.8 | 1 | 10
5 | 85 | CONCLUIDO | 1.9928 | 50.18 | 45.5 | 40.15 | 0.61 | 68 | 175.18 | 51.39 | 6 | 66 | 32.79 | 21840.16 | 554.6 | 1275.57 | 242.74 | 109.66 | 52190.05 | 0.45 | 0.71 | 7.36 | 3.07 | 1 | 10
6 | 85 | CONCLUIDO | 2.0294 | 49.28 | 44.97 | 47.34 | 0.7 | 57 | 176.66 | 51.39 | 7 | 55 | 33.27 | 22022.17 | 542.99 | 1275.55 | 224.99 | 109.66 | 43367.73 | 0.49 | 0.72 | 7.33 | 2.54 | 1 | 10
7 | 85 | CONCLUIDO | 2.0553 | 48.66 | 44.62 | 54.64 | 0.8 | 49 | 178.14 | 51.39 | 8 | 47 | 33.75 | 22204.83 | 532.92 | 1275.6 | 212.63 | 109.66 | 37227.73 | 0.52 | 0.72 | 7.33 | 2.19 | 1 | 10
8 | 85 | CONCLUIDO | 2.0758 | 48.17 | 44.34 | 61.88 | 0.89 | 43 | 179.63 | 51.39 | 9 | 41 | 34.24 | 22388.15 | 524.4 | 1275.64 | 203.38 | 109.66 | 32634.64 | 0.54 | 0.73 | 7.32 | 1.91 | 1 | 10
9 | 85 | CONCLUIDO | 2.0897 | 47.85 | 44.16 | 67.94 | 0.98 | 39 | 181.12 | 51.39 | 10 | 37 | 34.73 | 22572.13 | 518.55 | 1275.52 | 196.99 | 109.66 | 29459.83 | 0.56 | 0.73 | 7.32 | 1.73 | 1 | 10
10 | 85 | CONCLUIDO | 2.1017 | 47.58 | 44.02 | 75.47 | 1.07 | 35 | 182.62 | 51.39 | 11 | 33 | 35.22 | 22756.91 | 510.47 | 1275.54 | 192.46 | 109.66 | 27212.3 | 0.57 | 0.73 | 7.31 | 1.59 | 1 | 10
11 | 85 | CONCLUIDO | 2.1177 | 47.22 | 43.8 | 84.77 | 1.16 | 31 | 184.12 | 51.39 | 12 | 29 | 35.73 | 22942.24 | 502.63 | 1275.61 | 185.14 | 109.66 | 23575.64 | 0.59 | 0.74 | 7.29 | 1.37 | 1 | 10
12 | 85 | CONCLUIDO | 2.124 | 47.08 | 43.73 | 90.47 | 1.24 | 29 | 185.63 | 51.39 | 13 | 27 | 36.24 | 23128.27 | 497.86 | 1275.6 | 182.4 | 109.66 | 22214.27 | 0.6 | 0.74 | 7.3 | 1.29 | 1 | 10
13 | 85 | CONCLUIDO | 2.1361 | 46.81 | 43.56 | 100.53 | 1.33 | 26 | 187.14 | 51.39 | 14 | 24 | 36.75 | 23314.98 | 488.16 | 1275.53 | 176.96 | 109.66 | 19507.25 | 0.62 | 0.74 | 7.29 | 1.13 | 1 | 10
14 | 85 | CONCLUIDO | 2.1433 | 46.66 | 43.47 | 108.68 | 1.41 | 24 | 188.66 | 51.39 | 15 | 22 | 37.27 | 23502.4 | 481.4 | 1275.54 | 173.72 | 109.66 | 17900.32 | 0.63 | 0.74 | 7.29 | 1.04 | 1 | 10
15 | 85 | CONCLUIDO | 2.1458 | 46.6 | 43.45 | 113.35 | 1.49 | 23 | 190.19 | 51.39 | 16 | 21 | 37.79 | 23690.52 | 476.36 | 1275.52 | 173.32 | 109.66 | 17703.96 | 0.63 | 0.74 | 7.29 | 1.02 | 1 | 10
16 | 85 | CONCLUIDO | 2.1534 | 46.44 | 43.35 | 123.87 | 1.57 | 21 | 191.72 | 51.39 | 17 | 19 | 38.33 | 23879.37 | 469.96 | 1275.53 | 169.99 | 109.66 | 16051.29 | 0.65 | 0.74 | 7.28 | 0.92 | 1 | 10
17 | 85 | CONCLUIDO | 2.1585 | 46.33 | 43.28 | 129.84 | 1.65 | 20 | 193.26 | 51.39 | 18 | 18 | 38.86 | 24068.93 | 462.42 | 1275.56 | 167.43 | 109.66 | 14771.72 | 0.66 | 0.74 | 7.28 | 0.85 | 1 | 10
18 | 85 | CONCLUIDO | 2.1609 | 46.28 | 43.26 | 136.61 | 1.73 | 19 | 194.8 | 51.39 | 19 | 16 | 39.41 | 24259.23 | 454.9 | 1275.6 | 166.72 | 109.66 | 14424.38 | 0.66 | 0.75 | 7.28 | 0.83 | 1 | 10
19 | 85 | CONCLUIDO | 2.1646 | 46.2 | 43.22 | 144.05 | 1.81 | 18 | 196.35 | 51.39 | 20 | 13 | 39.96 | 24450.27 | 449.44 | 1275.53 | 165.18 | 109.66 | 13659.32 | 0.66 | 0.75 | 7.28 | 0.78 | 1 | 10
20 | 85 | CONCLUIDO | 2.1687 | 46.11 | 43.16 | 152.34 | 1.88 | 17 | 197.9 | 51.39 | 21 | 7 | 40.51 | 24642.07 | 446.19 | 1275.62 | 163.1 | 109.66 | 12623.84 | 0.67 | 0.75 | 7.29 | 0.73 | 1 | 10
21 | 85 | CONCLUIDO | 2.169 | 46.1 | 43.16 | 152.31 | 1.96 | 17 | 199.46 | 51.39 | 22 | 3 | 41.07 | 24834.62 | 444.61 | 1275.53 | 162.75 | 109.66 | 12447.42 | 0.67 | 0.75 | 7.29 | 0.72 | 1 | 10
22 | 85 | CONCLUIDO | 2.168 | 46.13 | 43.18 | 152.39 | 2.03 | 17 | 201.03 | 51.39 | 23 | 0 | 41.64 | 25027.94 | 444.53 | 1275.56 | 163.25 | 109.66 | 12698.86 | 0.67 | 0.75 | 7.3 | 0.75 | 1 | 10
0 | 20 | CONCLUIDO | 1.7775 | 56.26 | 52.01 | 15.22 | 0.34 | 205 | 51.33 | 24.83 | 1 | 203 | 5.51 | 6564.78 | 281.77 | 1275.84 | 462.45 | 109.66 | 161361.46 | 0.24 | 0.62 | 7.6 | 9.57 | 1 | 10
1 | 20 | CONCLUIDO | 2.0413 | 48.99 | 46.23 | 33.42 | 0.66 | 83 | 52.47 | 24.83 | 2 | 78 | 5.64 | 6705.1 | 227.96 | 1275.58 | 266.8 | 109.66 | 64143.59 | 0.41 | 0.7 | 7.4 | 3.79 | 1 | 10
2 | 20 | CONCLUIDO | 2.0852 | 47.96 | 45.41 | 41.92 | 0.97 | 65 | 53.61 | 24.83 | 3 | 0 | 5.78 | 6845.59 | 216.47 | 1275.75 | 236.54 | 109.66 | 49104.99 | 0.46 | 0.71 | 7.44 | 2.98 | 1 | 10
0 | 65 | CONCLUIDO | 1.1487 | 87.06 | 69.69 | 7.49 | 0.13 | 558 | 133.21 | 46.47 | 1 | 556 | 20.75 | 16663.42 | 761.11 | 1276.69 | 1063.59 | 109.66 | 460164.38 | 0.1 | 0.46 | 8.18 | 27.23 | 1 | 10
1 | 65 | CONCLUIDO | 1.6788 | 59.57 | 51.86 | 15.33 | 0.26 | 203 | 134.55 | 46.47 | 2 | 201 | 21.09 | 16828.84 | 559.32 | 1275.67 | 457.96 | 109.66 | 159125.26 | 0.24 | 0.62 | 7.58 | 9.42 | 1 | 10
2 | 65 | CONCLUIDO | 1.8632 | 53.67 | 48.11 | 23.28 | 0.39 | 124 | 135.9 | 46.47 | 3 | 122 | 21.43 | 16994.64 | 511.9 | 1275.72 | 330.87 | 109.66 | 95974.03 | 0.33 | 0.67 | 7.46 | 5.68 | 1 | 10
3 | 65 | CONCLUIDO | 1.957 | 51.1 | 46.5 | 31.35 | 0.52 | 89 | 137.25 | 46.47 | 4 | 87 | 21.78 | 17160.92 | 487.71 | 1275.6 | 276.46 | 109.66 | 68943.48 | 0.4 | 0.69 | 7.39 | 4.06 | 1 | 10
4 | 65 | CONCLUIDO | 2.016 | 49.6 | 45.54 | 39.6 | 0.64 | 69 | 138.6 | 46.47 | 5 | 67 | 22.13 | 17327.69 | 470.54 | 1275.62 | 244.08 | 109.66 | 52853.23 | 0.45 | 0.71 | 7.36 | 3.11 | 1 | 10
5 | 65 | CONCLUIDO | 2.0548 | 48.67 | 44.96 | 48.17 | 0.76 | 56 | 139.95 | 46.47 | 6 | 54 | 22.49 | 17494.97 | 457.73 | 1275.55 | 224.19 | 109.66 | 42971.86 | 0.49 | 0.72 | 7.34 | 2.53 | 1 | 10
6 | 65 | CONCLUIDO | 2.083 | 48.01 | 44.55 | 56.87 | 0.88 | 47 | 141.31 | 46.47 | 7 | 45 | 22.85 | 17662.75 | 447.1 | 1275.55 | 210.27 | 109.66 | 36060 | 0.52 | 0.72 | 7.33 | 2.12 | 1 | 10
7 | 65 | CONCLUIDO | 2.1052 | 47.5 | 44.23 | 66.35 | 0.99 | 40 | 142.68 | 46.47 | 8 | 38 | 23.21 | 17831.04 | 434.74 | 1275.54 | 199.79 | 109.66 | 30854.9 | 0.55 | 0.73 | 7.31 | 1.8 | 1 | 10
8 | 65 | CONCLUIDO | 2.1219 | 47.13 | 43.99 | 75.42 | 1.11 | 35 | 144.05 | 46.47 | 9 | 33 | 23.58 | 17999.83 | 425.84 | 1275.53 | 191.54 | 109.66 | 26756.52 | 0.57 | 0.73 | 7.31 | 1.56 | 1 | 10
9 | 65 | CONCLUIDO | 2.1349 | 46.84 | 43.82 | 84.81 | 1.22 | 31 | 145.42 | 46.47 | 10 | 29 | 23.95 | 18169.15 | 416.22 | 1275.59 | 185.62 | 109.66 | 23812.2 | 0.59 | 0.74 | 7.3 | 1.38 | 1 | 10
10 | 65 | CONCLUIDO | 2.1459 | 46.6 | 43.66 | 93.55 | 1.33 | 28 | 146.8 | 46.47 | 11 | 26 | 24.33 | 18338.99 | 404.25 | 1275.53 | 180.15 | 109.66 | 21096.32 | 0.61 | 0.74 | 7.3 | 1.23 | 1 | 10
11 | 65 | CONCLUIDO | 2.1552 | 46.4 | 43.54 | 104.49 | 1.43 | 25 | 148.18 | 46.47 | 12 | 23 | 24.71 | 18509.36 | 394.98 | 1275.6 | 176.09 | 109.66 | 19080.2 | 0.62 | 0.74 | 7.29 | 1.11 | 1 | 10
12 | 65 | CONCLUIDO | 2.1624 | 46.24 | 43.44 | 113.32 | 1.54 | 23 | 149.56 | 46.47 | 13 | 15 | 25.1 | 18680.25 | 386.94 | 1275.63 | 172.35 | 109.66 | 17219.91 | 0.64 | 0.74 | 7.3 | 1 | 1 | 10
13 | 65 | CONCLUIDO | 2.1678 | 46.13 | 43.38 | 123.94 | 1.64 | 21 | 150.95 | 46.47 | 14 | 7 | 25.49 | 18851.69 | 379.44 | 1275.57 | 170.27 | 109.66 | 16188.3 | 0.64 | 0.74 | 7.3 | 0.95 | 1 | 10
14 | 65 | CONCLUIDO | 2.1676 | 46.13 | 43.38 | 123.95 | 1.74 | 21 | 152.35 | 46.47 | 15 | 2 | 25.88 | 19023.66 | 382.73 | 1275.64 | 169.97 | 109.66 | 16038.17 | 0.65 | 0.74 | 7.31 | 0.95 | 1 | 10
15 | 65 | CONCLUIDO | 2.1676 | 46.13 | 43.38 | 123.95 | 1.84 | 21 | 153.75 | 46.47 | 16 | 0 | 26.28 | 19196.18 | 386.24 | 1275.78 | 169.95 | 109.66 | 16031.39 | 0.65 | 0.74 | 7.31 | 0.95 | 1 | 10
0 | 75 | CONCLUIDO | 1.038 | 96.34 | 74.33 | 6.9 | 0.12 | 646 | 150.44 | 49.1 | 1 | 644 | 25.34 | 18787.76 | 879.81 | 1276.23 | 1222.13 | 109.66 | 538994.58 | 0.09 | 0.43 | 8.32 | 31.88 | 1 | 10
1 | 75 | CONCLUIDO | 1.6078 | 62.2 | 53.01 | 14.07 | 0.23 | 226 | 151.83 | 49.1 | 2 | 224 | 25.73 | 18959.54 | 621.37 | 1275.75 | 496.44 | 109.66 | 178250.04 | 0.22 | 0.61 | 7.64 | 10.57 | 1 | 10
2 | 75 | CONCLUIDO | 1.8122 | 55.18 | 48.72 | 21.34 | 0.35 | 137 | 153.23 | 49.1 | 3 | 135 | 26.13 | 19131.85 | 564.99 | 1275.67 | 351.84 | 109.66 | 106393 | 0.31 | 0.66 | 7.46 | 6.28 | 1 | 10
3 | 75 | CONCLUIDO | 1.9175 | 52.15 | 46.88 | 28.7 | 0.46 | 98 | 154.63 | 49.1 | 4 | 96 | 26.53 | 19304.72 | 537.66 | 1275.55 | 289.1 | 109.66 | 75220.15 | 0.38 | 0.69 | 7.41 | 4.45 | 1 | 10
4 | 75 | CONCLUIDO | 1.9815 | 50.47 | 45.87 | 36.21 | 0.57 | 76 | 156.03 | 49.1 | 5 | 74 | 26.94 | 19478.15 | 520.38 | 1275.6 | 254.79 | 109.66 | 58173.78 | 0.43 | 0.7 | 7.38 | 3.44 | 1 | 10
5 | 75 | CONCLUIDO | 2.0247 | 49.39 | 45.22 | 43.76 | 0.67 | 62 | 157.44 | 49.1 | 6 | 60 | 27.35 | 19652.13 | 507.22 | 1275.64 | 232.81 | 109.66 | 47253.28 | 0.47 | 0.71 | 7.36 | 2.79 | 1 | 10
6 | 75 | CONCLUIDO | 2.0566 | 48.62 | 44.76 | 51.64 | 0.78 | 52 | 158.86 | 49.1 | 7 | 50 | 27.77 | 19826.68 | 496.26 | 1275.66 | 217.71 | 109.66 | 39755.06 | 0.5 | 0.72 | 7.32 | 2.32 | 1 | 10
7 | 75 | CONCLUIDO | 2.0791 | 48.1 | 44.45 | 59.26 | 0.88 | 45 | 160.28 | 49.1 | 8 | 43 | 28.19 | 20001.93 | 486.27 | 1275.58 | 206.93 | 109.66 | 34397.25 | 0.53 | 0.73 | 7.32 | 2.01 | 1 | 10
8 | 75 | CONCLUIDO | 2.0996 | 47.63 | 44.16 | 67.94 | 0.99 | 39 | 161.71 | 49.1 | 9 | 37 | 28.61 | 20177.64 | 475.85 | 1275.53 | 196.89 | 109.66 | 29410.91 | 0.56 | 0.73 | 7.32 | 1.73 | 1 | 10
9 | 75 | CONCLUIDO | 2.1125 | 47.34 | 43.99 | 75.41 | 1.09 | 35 | 163.13 | 49.1 | 10 | 33 | 29.04 | 20353.94 | 468.96 | 1275.55 | 191.6 | 109.66 | 26783.85 | 0.57 | 0.73 | 7.3 | 1.56 | 1 | 10
10 | 75 | CONCLUIDO | 2.126 | 47.04 | 43.81 | 84.8 | 1.18 | 31 | 164.57 | 49.1 | 11 | 29 | 29.47 | 20530.82 | 459.93 | 1275.56 | 185.69 | 109.66 | 23846.85 | 0.59 | 0.74 | 7.29 | 1.38 | 1 | 10
11 | 75 | CONCLUIDO | 2.137 | 46.79 | 43.66 | 93.56 | 1.28 | 28 | 166.01 | 49.1 | 12 | 26 | 29.91 | 20708.3 | 452.32 | 1275.53 | 180.23 | 109.66 | 21132.62 | 0.61 | 0.74 | 7.3 | 1.23 | 1 | 10
12 | 75 | CONCLUIDO | 2.1433 | 46.66 | 43.59 | 100.58 | 1.38 | 26 | 167.45 | 49.1 | 13 | 24 | 30.36 | 20886.38 | 444.41 | 1275.54 | 177.89 | 109.66 | 19973.17 | 0.62 | 0.74 | 7.29 | 1.15 | 1 | 10
13 | 75 | CONCLUIDO | 2.1506 | 46.5 | 43.49 | 108.72 | 1.47 | 24 | 168.9 | 49.1 | 14 | 22 | 30.81 | 21065.06 | 436.55 | 1275.55 | 174.7 | 109.66 | 18387.98 | 0.63 | 0.74 | 7.28 | 1.06 | 1 | 10
14 | 75 | CONCLUIDO | 2.1574 | 46.35 | 43.4 | 118.37 | 1.56 | 22 | 170.35 | 49.1 | 15 | 20 | 31.26 | 21244.37 | 427.98 | 1275.52 | 171.55 | 109.66 | 16826.12 | 0.64 | 0.74 | 7.29 | 0.97 | 1 | 10
15 | 75 | CONCLUIDO | 2.1653 | 46.18 | 43.29 | 129.88 | 1.65 | 20 | 171.81 | 49.1 | 16 | 14 | 31.72 | 21424.29 | 419.02 | 1275.52 | 167.72 | 109.66 | 14919.42 | 0.65 | 0.74 | 7.29 | 0.86 | 1 | 10
16 | 75 | CONCLUIDO | 2.1692 | 46.1 | 43.24 | 136.56 | 1.74 | 19 | 173.28 | 49.1 | 17 | 10 | 32.18 | 21604.83 | 414.53 | 1275.53 | 165.96 | 109.66 | 14044.16 | 0.66 | 0.75 | 7.28 | 0.81 | 1 | 10
17 | 75 | CONCLUIDO | 2.1671 | 46.15 | 43.29 | 136.7 | 1.83 | 19 | 174.75 | 49.1 | 18 | 4 | 32.65 | 21786.02 | 413.05 | 1275.6 | 167.07 | 109.66 | 14599.45 | 0.66 | 0.74 | 7.3 | 0.86 | 1 | 10
18 | 75 | CONCLUIDO | 2.1675 | 46.14 | 43.28 | 136.67 | 1.91 | 19 | 176.22 | 49.1 | 19 | 0 | 33.13 | 21967.84 | 415.49 | 1275.52 | 166.7 | 109.66 | 14415.29 | 0.66 | 0.74 | 7.3 | 0.85 | 1 | 10
0 | 95 | CONCLUIDO | 0.8279 | 120.79 | 86.2 | 5.99 | 0.1 | 863 | 185.69 | 53.44 | 1 | 861 | 36.26 | 23136.14 | 1169.81 | 1276.64 | 1626.9 | 109.66 | 740293.31 | 0.07 | 0.37 | 8.69 | 43.74 | 1 | 10
1 | 95 | CONCLUIDO | 1.4764 | 67.73 | 55.18 | 12.22 | 0.19 | 271 | 187.21 | 53.44 | 2 | 269 | 36.77 | 23322.88 | 744.29 | 1275.77 | 571 | 109.66 | 215306.07 | 0.19 | 0.58 | 7.68 | 12.74 | 1 | 10
2 | 95 | CONCLUIDO | 1.7123 | 58.4 | 49.9 | 18.48 | 0.28 | 162 | 188.73 | 53.44 | 3 | 160 | 37.29 | 23510.33 | 668.72 | 1275.61 | 391.64 | 109.66 | 126168.35 | 0.28 | 0.65 | 7.51 | 7.46 | 1 | 10
3 | 95 | CONCLUIDO | 1.8335 | 54.54 | 47.75 | 24.7 | 0.37 | 116 | 190.25 | 53.44 | 4 | 114 | 37.82 | 23698.48 | 635.39 | 1275.56 | 318.55 | 109.66 | 89855.36 | 0.34 | 0.68 | 7.45 | 5.32 | 1 | 10
4 | 95 | CONCLUIDO | 1.91 | 52.36 | 46.54 | 31.02 | 0.46 | 90 | 191.78 | 53.44 | 5 | 88 | 38.35 | 23887.36 | 615.05 | 1275.71 | 277.23 | 109.66 | 69325.93 | 0.4 | 0.69 | 7.4 | 4.1 | 1 | 10
5 | 95 | CONCLUIDO | 1.9625 | 50.96 | 45.77 | 37.62 | 0.55 | 73 | 193.32 | 53.44 | 6 | 71 | 38.89 | 24076.95 | 600.57 | 1275.59 | 251.33 | 109.66 | 56460.58 | 0.44 | 0.7 | 7.38 | 3.33 | 1 | 10
6 | 95 | CONCLUIDO | 2.0006 | 49.99 | 45.21 | 43.75 | 0.64 | 62 | 194.86 | 53.44 | 7 | 60 | 39.43 | 24267.28 | 588.81 | 1275.62 | 232.55 | 109.66 | 47122.14 | 0.47 | 0.71 | 7.35 | 2.77 | 1 | 10
7 | 95 | CONCLUIDO | 2.0297 | 49.27 | 44.83 | 50.75 | 0.72 | 53 | 196.41 | 53.44 | 8 | 51 | 39.98 | 24458.36 | 579.12 | 1275.55 | 219.44 | 109.66 | 40616.19 | 0.5 | 0.72 | 7.34 | 2.39 | 1 | 10
8 | 95 | CONCLUIDO | 2.0509 | 48.76 | 44.54 | 56.86 | 0.81 | 47 | 197.97 | 53.44 | 9 | 45 | 40.53 | 24650.18 | 572.29 | 1275.54 | 210.22 | 109.66 | 36034.11 | 0.52 | 0.72 | 7.32 | 2.11 | 1 | 10
9 | 95 | CONCLUIDO | 2.0688 | 48.34 | 44.31 | 63.29 | 0.89 | 42 | 199.53 | 53.44 | 10 | 40 | 41.1 | 24842.77 | 564.19 | 1275.54 | 201.97 | 109.66 | 31934.18 | 0.54 | 0.73 | 7.32 | 1.87 | 1 | 10
10 | 95 | CONCLUIDO | 2.0827 | 48.01 | 44.13 | 69.68 | 0.97 | 38 | 201.1 | 53.44 | 11 | 36 | 41.66 | 25036.12 | 557.95 | 1275.55 | 196.2 | 109.66 | 29067.39 | 0.56 | 0.73 | 7.31 | 1.7 | 1 | 10
11 | 95 | CONCLUIDO | 2.0981 | 47.66 | 43.93 | 77.52 | 1.05 | 34 | 202.67 | 53.44 | 12 | 32 | 42.24 | 25230.25 | 550.29 | 1275.57 | 189.4 | 109.66 | 25687.09 | 0.58 | 0.73 | 7.3 | 1.5 | 1 | 10
12 | 95 | CONCLUIDO | 2.1085 | 47.43 | 43.8 | 84.78 | 1.13 | 31 | 204.25 | 53.44 | 13 | 29 | 42.82 | 25425.3 | 544.5 | 1275.56 | 185.14 | 109.66 | 23574.89 | 0.59 | 0.74 | 7.3 | 1.37 | 1 | 10
13 | 95 | CONCLUIDO | 2.1164 | 47.25 | 43.7 | 90.42 | 1.21 | 29 | 205.84 | 53.44 | 14 | 27 | 43.4 | 25621.03 | 539.07 | 1275.55 | 181.74 | 109.66 | 21886.19 | 0.6 | 0.74 | 7.29 | 1.27 | 1 | 10
14 | 95 | CONCLUIDO | 2.1233 | 47.1 | 43.62 | 96.94 | 1.28 | 27 | 207.43 | 53.44 | 15 | 25 | 44 | 25817.56 | 534 | 1275.54 | 179.1 | 109.66 | 20576.03 | 0.61 | 0.74 | 7.29 | 1.19 | 1 | 10
15 | 95 | CONCLUIDO | 2.1308 | 46.93 | 43.53 | 104.48 | 1.36 | 25 | 209.03 | 53.44 | 16 | 23 | 44.6 | 26014.91 | 527.1 | 1275.57 | 175.8 | 109.66 | 18933.41 | 0.62 | 0.74 | 7.29 | 1.1 | 1 | 10
16 | 95 | CONCLUIDO | 2.1388 | 46.76 | 43.43 | 113.3 | 1.43 | 23 | 210.64 | 53.44 | 17 | 21 | 45.21 | 26213.09 | 520.96 | 1275.55 | 172.41 | 109.66 | 17250.65 | 0.64 | 0.74 | 7.29 | 1 | 1 | 10
17 | 95 | CONCLUIDO | 2.1422 | 46.68 | 43.39 | 118.34 | 1.51 | 22 | 212.25 | 53.44 | 18 | 20 | 45.82 | 26412.11 | 517.73 | 1275.54 | 171.2 | 109.66 | 16649.07 | 0.64 | 0.74 | 7.29 | 0.96 | 1 | 10
18 | 95 | CONCLUIDO | 2.1461 | 46.6 | 43.34 | 123.84 | 1.58 | 21 | 213.87 | 53.44 | 19 | 19 | 46.44 | 26611.98 | 512.96 | 1275.57 | 169.58 | 109.66 | 15842.72 | 0.65 | 0.74 | 7.28 | 0.91 | 1 | 10
19 | 95 | CONCLUIDO | 2.1497 | 46.52 | 43.3 | 129.91 | 1.65 | 20 | 215.5 | 53.44 | 20 | 18 | 47.07 | 26812.71 | 505.41 | 1275.52 | 168.31 | 109.66 | 15215.81 | 0.65 | 0.74 | 7.28 | 0.87 | 1 | 10
20 | 95 | CONCLUIDO | 2.1579 | 46.34 | 43.2 | 144.01 | 1.72 | 18 | 217.14 | 53.44 | 21 | 16 | 47.7 | 27014.3 | 497.97 | 1275.52 | 164.85 | 109.66 | 13492.29 | 0.67 | 0.75 | 7.28 | 0.77 | 1 | 10
21 | 95 | CONCLUIDO | 2.1579 | 46.34 | 43.2 | 144.01 | 1.79 | 18 | 218.78 | 53.44 | 22 | 16 | 48.34 | 27216.79 | 493.87 | 1275.52 | 164.92 | 109.66 | 13530.79 | 0.66 | 0.75 | 7.27 | 0.77 | 1 | 10
22 | 95 | CONCLUIDO | 2.1629 | 46.24 | 43.13 | 152.24 | 1.85 | 17 | 220.43 | 53.44 | 23 | 14 | 48.99 | 27420.16 | 484.76 | 1275.52 | 162.55 | 109.66 | 12351.52 | 0.67 | 0.75 | 7.27 | 0.7 | 1 | 10
23 | 95 | CONCLUIDO | 2.1647 | 46.19 | 43.13 | 161.74 | 1.92 | 16 | 222.08 | 53.44 | 24 | 11 | 49.65 | 27624.44 | 484.31 | 1275.53 | 162.41 | 109.66 | 12285.58 | 0.68 | 0.75 | 7.28 | 0.7 | 1 | 10
24 | 95 | CONCLUIDO | 2.1688 | 46.11 | 43.08 | 172.33 | 1.99 | 15 | 223.75 | 53.44 | 25 | 8 | 50.31 | 27829.77 | 479.78 | 1275.53 | 160.54 | 109.66 | 11352.93 | 0.68 | 0.75 | 7.28 | 0.65 | 1 | 10
25 | 95 | CONCLUIDO | 2.1688 | 46.11 | 43.08 | 172.32 | 2.05 | 15 | 225.42 | 53.44 | 26 | 2 | 50.98 | 28035.92 | 481.06 | 1275.55 | 160.11 | 109.66 | 11137.66 | 0.68 | 0.75 | 7.29 | 0.65 | 1 | 10
26 | 95 | CONCLUIDO | 2.1683 | 46.12 | 43.09 | 172.36 | 2.11 | 15 | 227.1 | 53.44 | 27 | 0 | 51.66 | 28243 | 484.23 | 1275.54 | 160.49 | 109.66 | 11329.08 | 0.68 | 0.75 | 7.29 | 0.66 | 1 | 10
0 | 55 | CONCLUIDO | 1.2661 | 78.98 | 65.5 | 8.24 | 0.15 | 477 | 116.05 | 43.4 | 1 | 475 | 16.65 | 14546.17 | 651.96 | 1275.87 | 921.02 | 109.66 | 389286.36 | 0.12 | 0.49 | 8.05 | 23.06 | 1 | 10
1 | 55 | CONCLUIDO | 1.7471 | 57.24 | 50.83 | 16.85 | 0.3 | 181 | 117.34 | 43.4 | 2 | 179 | 16.94 | 14705.49 | 497.71 | 1275.65 | 422.66 | 109.66 | 141582.13 | 0.26 | 0.63 | 7.55 | 8.39 | 1 | 10
2 | 55 | CONCLUIDO | 1.9121 | 52.3 | 47.56 | 25.71 | 0.45 | 111 | 118.63 | 43.4 | 3 | 109 | 17.23 | 14865.24 | 457.16 | 1275.61 | 311.67 | 109.66 | 86439.82 | 0.35 | 0.68 | 7.45 | 5.13 | 1 | 10
3 | 55 | CONCLUIDO | 2.0008 | 49.98 | 46.01 | 34.94 | 0.59 | 79 | 119.93 | 43.4 | 4 | 77 | 17.53 | 15025.44 | 433.87 | 1275.59 | 260.04 | 109.66 | 60785.48 | 0.42 | 0.7 | 7.37 | 3.58 | 1 | 10
4 | 55 | CONCLUIDO | 2.0519 | 48.73 | 45.19 | 44.45 | 0.73 | 61 | 121.23 | 43.4 | 5 | 59 | 17.83 | 15186.08 | 417.68 | 1275.6 | 232.28 | 109.66 | 46994.33 | 0.47 | 0.71 | 7.34 | 2.76 | 1 | 10
5 | 55 | CONCLUIDO | 2.0863 | 47.93 | 44.65 | 53.59 | 0.86 | 50 | 122.54 | 43.4 | 6 | 48 | 18.14 | 15347.16 | 403.61 | 1275.6 | 213.97 | 109.66 | 37895.38 | 0.51 | 0.72 | 7.33 | 2.22 | 1 | 10
6 | 55 | CONCLUIDO | 2.109 | 47.42 | 44.33 | 63.33 | 1 | 42 | 123.85 | 43.4 | 7 | 40 | 18.45 | 15508.69 | 391.57 | 1275.61 | 202.69 | 109.66 | 32292.93 | 0.54 | 0.73 | 7.33 | 1.9 | 1 | 10
7 | 55 | CONCLUIDO | 2.1273 | 47.01 | 44.06 | 73.44 | 1.13 | 36 | 125.16 | 43.4 | 8 | 34 | 18.76 | 15670.68 | 380.85 | 1275.52 | 194.11 | 109.66 | 28036.06 | 0.56 | 0.73 | 7.31 | 1.63 | 1 | 10
8 | 55 | CONCLUIDO | 2.144 | 46.64 | 43.82 | 84.81 | 1.26 | 31 | 126.48 | 43.4 | 9 | 29 | 19.08 | 15833.12 | 366.29 | 1275.56 | 185.37 | 109.66 | 23687.27 | 0.59 | 0.74 | 7.3 | 1.38 | 1 | 10
9 | 55 | CONCLUIDO | 2.1571 | 46.36 | 43.63 | 96.95 | 1.38 | 27 | 127.8 | 43.4 | 10 | 22 | 19.4 | 15996.02 | 356.32 | 1275.58 | 178.93 | 109.66 | 20491.09 | 0.61 | 0.74 | 7.3 | 1.2 | 1 | 10
10 | 55 | CONCLUIDO | 2.1628 | 46.24 | 43.55 | 104.53 | 1.5 | 25 | 129.13 | 43.4 | 11 | 8 | 19.73 | 16159.39 | 348.7 | 1275.64 | 175.91 | 109.66 | 18989.37 | 0.62 | 0.74 | 7.31 | 1.12 | 1 | 10
11 | 55 | CONCLUIDO | 2.1629 | 46.23 | 43.55 | 104.52 | 1.63 | 25 | 130.45 | 43.4 | 12 | 0 | 20.05 | 16323.22 | 351.02 | 1275.6 | 175.66 | 109.66 | 18865.23 | 0.62 | 0.74 | 7.32 | 1.12 | 1 | 10

## gráficos
Selecione o eixo X:
Selecione o eixo Y:
Selecione o eixo Z:
Eixo X | Eixo Y | Eixo Z

## hidden (hidden)
Unnamed: 0
Volume de calda [L]
STATUS
Capacidade operacional [ha/h]
Tempo de missao [h]
Tempo util [h]
Tempo por voo [min]
Autonomia Projetada [h]
N° Voos
MTOW [kg]
Massa Estrutura [kg]
Combustível [kg]
Abastecimentos
Massa gerador
Potência gerador [W]
Combustível consumido [L]
Calda cons [L]
Distância percorrida [km]
Distância Pulverizando [km]
RTL ACUMULADO[m]
EOC [km/km]
EOC [h/h]
Tempo de manobra [h]
Tempo rtl_rtw [h]
V pulv [m/s]
V desloc [m/s]