## RESULTADOS_18
Unnamed: 0 | Volume de calda [L] | STATUS | Capacidade operacional [ha/h] | Tempo de missao [h] | Tempo util [h] | Tempo por voo [min] | Autonomia Projetada [h] | N° Voos | MTOW [kg] | Massa Estrutura [kg] | Combustível [kg] | Abastecimentos | Massa gerador | Potência gerador [W] | Combustível consumido [L] | Calda cons [L] | Distância percorrida [km] | Distância Pulverizando [km] | RTL ACUMULADO[m] | EOC [km/km] | EOC [h/h] | Tempo de manobra [h] | Tempo rtl_rtw [h] | V pulv [m/s] | V desloc [m/s] | Preço Total por ha Simples [R$/ha] | Preço Total por ha Presumido [R$/ha] | Preço Total por ha Real [R$/ha] | Preço Total Simples [R$] | Preço Total Presumido [R$] | Prod CAPEX [ha/h/R$] | Dias Trabalhados | Preço Total Real [R$]
0 | 100 | CONCLUIDO | 6.4453 | 15.52 | 9.38 | 6.05 | 0.09 | 93 | 194.77 | 54.38 | 1 | 91 | 39.4 | 24256.19 | 128.05 | 968.49 | 84.45 | 23.91 | 29087.67 | 0.28 | 0.72 | 1.23 | 1.88 | 1 | 10 | 775.1449 | 1060.5874 | 959.3664 | 775144.8712 | 1060587.4098 | 3.8846e-06 | 40.4167 | 959366.4359
1 | 100 | CONCLUIDO | 7.0721 | 14.14 | 8.9 | 7.63 | 0.11 | 70 | 195.16 | 54.38 | 1.25 | 68 | 39.53 | 24303.87 | 120.31 | 968.44 | 69.63 | 23.91 | 21790.18 | 0.34 | 0.76 | 1.19 | 1.4 | 1 | 10 | 693.0966 | 948.3254 | 857.8185 | 693096.6239 | 948325.3781 | 4.2623e-06 | 36.8229 | 857818.535
2 | 100 | CONCLUIDO | 7.4799 | 13.37 | 8.64 | 9.09 | 0.14 | 57 | 195.55 | 54.38 | 1.5 | 55 | 39.67 | 24351.61 | 115.56 | 968.61 | 61.31 | 23.91 | 17696.09 | 0.39 | 0.78 | 1.17 | 1.14 | 1 | 10 | 651.1 | 890.8638 | 805.841 | 651100.005 | 890863.7513 | 4.5081e-06 | 34.8177 | 805840.9652
3 | 100 | CONCLUIDO | 7.8404 | 12.75 | 8.41 | 10.74 | 0.16 | 47 | 195.93 | 54.38 | 1.75 | 45 | 39.81 | 24399.39 | 111.65 | 968.37 | 54.07 | 23.91 | 14126.72 | 0.44 | 0.8 | 1.16 | 0.91 | 1 | 10 | 621.6435 | 850.56 | 769.3837 | 621643.4551 | 850560.0002 | 4.7254e-06 | 33.2031 | 769383.7476
4 | 100 | CONCLUIDO | 8.0986 | 12.35 | 8.28 | 12.41 | 0.18 | 40 | 196.32 | 54.38 | 2 | 38 | 39.95 | 24447.22 | 108.68 | 968.63 | 49.93 | 23.91 | 12090.01 | 0.48 | 0.82 | 1.14 | 0.78 | 1 | 10 | 595.6247 | 814.96 | 737.1813 | 595624.6939 | 814959.9833 | 4.881e-06 | 32.1615 | 737181.3463
5 | 100 | CONCLUIDO | 8.2764 | 12.08 | 8.2 | 14.07 | 0.2 | 35 | 196.71 | 54.38 | 2.25 | 33 | 40.08 | 24495.09 | 106.65 | 968.49 | 47.45 | 23.91 | 10875.16 | 0.5 | 0.82 | 1.15 | 0.71 | 1 | 10 | 581.5963 | 795.7657 | 719.8189 | 581596.2935 | 795765.707 | 4.9881e-06 | 31.4583 | 719818.9448
6 | 100 | CONCLUIDO | 8.4624 | 11.82 | 8.09 | 15.67 | 0.23 | 31 | 197.1 | 54.38 | 2.5 | 29 | 40.22 | 24543.01 | 104.09 | 968.32 | 44.39 | 23.91 | 9364.66 | 0.54 | 0.84 | 1.13 | 0.6 | 1 | 10 | 567.2659 | 776.1583 | 702.0828 | 567265.9364 | 776158.2802 | 5.1002e-06 | 30.7812 | 702082.8233
7 | 100 | CONCLUIDO | 8.587 | 11.65 | 8.04 | 17.23 | 0.25 | 28 | 197.49 | 54.38 | 2.75 | 26 | 40.36 | 24590.98 | 102.25 | 968.46 | 42.45 | 23.91 | 8412.23 | 0.56 | 0.84 | 1.13 | 0.54 | 1 | 10 | 554.5587 | 758.7717 | 686.3556 | 554558.7087 | 758771.6906 | 5.1753e-06 | 30.3385 | 686355.5854
8 | 100 | CONCLUIDO | 8.7173 | 11.47 | 7.98 | 19.16 | 0.27 | 25 | 197.88 | 54.38 | 3 | 23 | 40.5 | 24639 | 100.29 | 968.32 | 40.8 | 23.91 | 7599.96 | 0.59 | 0.85 | 1.12 | 0.49 | 1 | 10 | 551.4719 | 754.5482 | 682.5352 | 551471.9266 | 754548.2192 | 5.2539e-06 | 29.8698 | 682535.1962
9 | 100 | CONCLUIDO | 8.8125 | 11.35 | 7.94 | 20.7 | 0.29 | 23 | 198.27 | 54.38 | 3.25 | 21 | 40.64 | 24687.06 | 98.53 | 968.35 | 39.51 | 23.91 | 6964.55 | 0.61 | 0.85 | 1.11 | 0.44 | 1 | 10 | 539.4404 | 738.0862 | 667.6443 | 539440.43 | 738086.1948 | 5.3113e-06 | 29.5573 | 667644.2843
10 | 100 | CONCLUIDO | 8.899 | 11.24 | 7.9 | 22.58 | 0.31 | 21 | 198.66 | 54.38 | 3.5 | 19 | 40.78 | 24735.17 | 97.07 | 968.35 | 38.21 | 23.91 | 6327.93 | 0.63 | 0.86 | 1.12 | 0.41 | 1 | 10 | 537.3512 | 735.2277 | 665.0586 | 537351.2353 | 735227.6663 | 5.3634e-06 | 29.2708 | 665058.5698
11 | 100 | CONCLUIDO | 8.9568 | 11.16 | 7.87 | 23.61 | 0.33 | 20 | 199.05 | 54.38 | 3.75 | 18 | 40.92 | 24783.33 | 95.67 | 968.32 | 37.21 | 23.91 | 5828.85 | 0.64 | 0.86 | 1.12 | 0.37 | 1 | 10 | 535.7727 | 733.0678 | 663.1049 | 535772.6874 | 733067.8275 | 5.3982e-06 | 29.0625 | 663104.8629
12 | 100 | CONCLUIDO | 9.055 | 11.04 | 7.83 | 26.09 | 0.36 | 18 | 199.44 | 54.38 | 4 | 16 | 41.06 | 24831.54 | 93.31 | 968.32 | 36 | 23.91 | 5238.39 | 0.66 | 0.86 | 1.11 | 0.33 | 1 | 10 | 523.3725 | 716.1013 | 647.7576 | 523372.4875 | 716101.327 | 5.4574e-06 | 28.75 | 647757.6214
13 | 100 | CONCLUIDO | 9.0817 | 11.01 | 7.83 | 27.65 | 0.38 | 17 | 199.83 | 54.38 | 4.25 | 15 | 41.2 | 24879.79 | 92.28 | 968.32 | 36.19 | 23.91 | 5337.51 | 0.66 | 0.86 | 1.11 | 0.34 | 1 | 10 | 522.4938 | 714.8991 | 646.6702 | 522493.8418 | 714899.1251 | 5.4735e-06 | 28.6719 | 646670.156
14 | 100 | CONCLUIDO | 9.1398 | 10.94 | 7.8 | 29.26 | 0.4 | 16 | 200.22 | 54.38 | 4.5 | 14 | 41.35 | 24928.09 | 90.73 | 968.43 | 35.29 | 23.91 | 4890.68 | 0.68 | 0.87 | 1.1 | 0.31 | 1 | 10 | 520.7851 | 712.5611 | 644.5553 | 520785.0586 | 712561.0926 | 5.5085e-06 | 28.4896 | 644555.262
15 | 100 | CONCLUIDO | 9.1961 | 10.87 | 7.77 | 31.1 | 0.42 | 15 | 200.61 | 54.38 | 4.75 | 13 | 41.49 | 24976.45 | 89.03 | 968.37 | 34.27 | 23.91 | 4385.8 | 0.7 | 0.87 | 1.11 | 0.28 | 1 | 10 | 509.4057 | 696.9914 | 630.4715 | 509405.7196 | 696991.379 | 5.5424e-06 | 28.3073 | 630471.5
16 | 100 | CONCLUIDO | 9.2478 | 10.81 | 7.75 | 33.22 | 0.44 | 14 | 201.01 | 54.38 | 5 | 12 | 41.63 | 25024.84 | 87.31 | 968.32 | 33.52 | 23.91 | 4015.76 | 0.71 | 0.87 | 1.11 | 0.26 | 1 | 10 | 507.8374 | 694.8456 | 628.5305 | 507837.4297 | 694845.5755 | 5.5736e-06 | 28.151 | 628530.489
17 | 100 | CONCLUIDO | 9.292 | 10.76 | 7.74 | 35.72 | 0.46 | 13 | 201.4 | 54.38 | 5.25 | 11 | 41.77 | 25073.29 | 86.13 | 968.34 | 33.32 | 23.91 | 3923.37 | 0.72 | 0.87 | 1.1 | 0.24 | 1 | 10 | 506.7096 | 693.3025 | 627.1347 | 506709.6324 | 693302.4735 | 5.6002e-06 | 28.0208 | 627134.6585
18 | 100 | CONCLUIDO | 9.3434 | 10.7 | 7.72 | 38.6 | 0.48 | 12 | 201.79 | 54.38 | 5.5 | 9 | 41.92 | 25121.79 | 84.06 | 968.43 | 32.65 | 23.91 | 3593.34 | 0.73 | 0.88 | 1.1 | 0.22 | 1 | 10 | 504.8696 | 690.7849 | 624.8573 | 504869.604 | 690784.8655 | 5.6312e-06 | 27.8646 | 624857.3275
19 | 100 | CONCLUIDO | 9.3511 | 10.69 | 7.71 | 38.55 | 0.51 | 12 | 202.19 | 54.38 | 5.75 | 6 | 42.06 | 25170.34 | 83.66 | 968.38 | 32.29 | 23.91 | 3412.55 | 0.74 | 0.88 | 1.1 | 0.21 | 1 | 10 | 504.53 | 690.3203 | 624.4371 | 504530.0336 | 690320.2503 | 5.6359e-06 | 27.8385 | 624437.0545
20 | 100 | CONCLUIDO | 9.3363 | 10.71 | 7.73 | 38.64 | 0.53 | 12 | 202.58 | 54.38 | 6 | 4 | 42.2 | 25218.93 | 82.15 | 968.45 | 32.55 | 23.91 | 3541.61 | 0.73 | 0.88 | 1.11 | 0.23 | 1 | 10 | 503.8581 | 689.4009 | 623.6054 | 503858.0924 | 689400.8706 | 5.6269e-06 | 27.8906 | 623605.4191
21 | 100 | CONCLUIDO | 9.3818 | 10.66 | 7.71 | 42.08 | 0.55 | 11 | 202.98 | 54.38 | 6.25 | 1 | 42.35 | 25267.7 | 81.59 | 968.47 | 32.14 | 23.91 | 3341.01 | 0.74 | 0.88 | 1.11 | 0.22 | 1 | 10 | 503.0675 | 688.3192 | 622.6269 | 503067.5078 | 688319.158 | 5.6544e-06 | 27.7604 | 622626.9436
22 | 100 | CONCLUIDO | 9.3914 | 10.65 | 7.7 | 42.02 | 0.57 | 11 | 203.37 | 54.38 | 6.5 | 0 | 42.49 | 25316.39 | 81.56 | 968.43 | 31.79 | 23.91 | 3164.68 | 0.75 | 0.88 | 1.11 | 0.21 | 1 | 10 | 502.9294 | 688.1302 | 622.456 | 502929.3821 | 688130.1683 | 5.6602e-06 | 27.7344 | 622455.9908

## RESULTADOS_26
Unnamed: 0 | Volume de calda [L] | STATUS | Capacidade operacional [ha/h] | Tempo de missao [h] | Tempo util [h] | Tempo por voo [min] | Autonomia Projetada [h] | N° Voos | MTOW [kg] | Massa Estrutura [kg] | Combustível [kg] | Abastecimentos | Massa gerador | Potência gerador [W] | Combustível consumido [L] | Calda cons [L] | Distância percorrida [km] | Distância Pulverizando [km] | RTL ACUMULADO[m] | EOC [km/km] | EOC [h/h] | Tempo de manobra [h] | Tempo rtl_rtw [h] | V pulv [m/s] | V desloc [m/s] | Preço Total por ha Simples [R$/ha] | Preço Total por ha Presumido [R$/ha] | Preço Total por ha Real [R$/ha] | Preço Total Simples [R$] | Preço Total Presumido [R$] | Prod CAPEX [ha/h/R$] | Dias Trabalhados | Preço Total Real [R$]
0 | 140 | CONCLUIDO | 5.129 | 19.5 | 10.07 | 4.83 | 0.06 | 125 | 274.09 | 60.56 | 1 | 123 | 72.53 | 34038.11 | 172.53 | 968.81 | 105.62 | 23.91 | 39509.34 | 0.23 | 0.67 | 1.3 | 2.57 | 1 | 10 | 1042.2013 | 1425.9858 | 1289.8917 | 1042201.2978 | 1425985.7943 | 2.6989e-06 | 50.7812 | 1289891.7115
1 | 140 | CONCLUIDO | 5.834 | 17.14 | 9.38 | 6.05 | 0.08 | 93 | 274.57 | 60.56 | 1.25 | 91 | 72.76 | 34097.72 | 160.03 | 968.54 | 84.46 | 23.91 | 29093.41 | 0.28 | 0.72 | 1.23 | 1.88 | 1 | 10 | 902.6099 | 1234.9907 | 1117.1249 | 902609.879 | 1234990.6568 | 3.0699e-06 | 44.6354 | 1117124.8819
2 | 140 | CONCLUIDO | 6.352 | 15.74 | 8.98 | 7.28 | 0.1 | 74 | 275.05 | 60.56 | 1.5 | 72 | 73 | 34157.42 | 152.31 | 968.48 | 71.69 | 23.91 | 22800.04 | 0.33 | 0.75 | 1.2 | 1.48 | 1 | 10 | 825.053 | 1128.8739 | 1021.1358 | 825053.0073 | 1128873.9234 | 3.3424e-06 | 40.9896 | 1021135.7805
3 | 140 | CONCLUIDO | 6.7174 | 14.89 | 8.75 | 8.47 | 0.11 | 62 | 275.54 | 60.56 | 1.75 | 60 | 73.23 | 34217.22 | 147.78 | 968.54 | 64.49 | 23.91 | 19262.4 | 0.37 | 0.77 | 1.18 | 1.25 | 1 | 10 | 769.4331 | 1052.7723 | 952.2972 | 769433.1125 | 1052772.3295 | 3.5347e-06 | 38.776 | 952297.2159
4 | 140 | CONCLUIDO | 7.0373 | 14.21 | 8.54 | 9.67 | 0.13 | 53 | 276.02 | 60.56 | 2 | 51 | 73.47 | 34277.1 | 143.53 | 968.5 | 58.13 | 23.91 | 16126.04 | 0.41 | 0.79 | 1.17 | 1.04 | 1 | 10 | 736.72 | 1008.0128 | 911.8094 | 736719.9752 | 1008012.7718 | 3.7031e-06 | 37.0052 | 911809.4476
5 | 140 | CONCLUIDO | 7.2994 | 13.7 | 8.4 | 10.95 | 0.14 | 46 | 276.51 | 60.56 | 2.25 | 44 | 73.71 | 34337.08 | 140.32 | 968.52 | 53.69 | 23.91 | 13940.62 | 0.45 | 0.81 | 1.15 | 0.9 | 1 | 10 | 707.5014 | 968.0346 | 875.6467 | 707501.3802 | 968034.6012 | 3.841e-06 | 35.6771 | 875646.7375
6 | 140 | CONCLUIDO | 7.4939 | 13.34 | 8.3 | 12.15 | 0.16 | 41 | 277 | 60.56 | 2.5 | 39 | 73.94 | 34397.15 | 138.09 | 968.34 | 50.8 | 23.91 | 12519.97 | 0.47 | 0.81 | 1.15 | 0.81 | 1 | 10 | 681.2786 | 932.1554 | 843.1918 | 681278.5598 | 932155.3814 | 3.9433e-06 | 34.7396 | 843191.7801
7 | 140 | CONCLUIDO | 7.6623 | 13.05 | 8.22 | 13.33 | 0.18 | 37 | 277.48 | 60.56 | 2.75 | 35 | 74.18 | 34457.31 | 135.85 | 968.58 | 47.88 | 23.91 | 11083.3 | 0.5 | 0.82 | 1.15 | 0.72 | 1 | 10 | 665.8648 | 911.0656 | 824.1148 | 665864.8165 | 911065.6178 | 4.0319e-06 | 33.9844 | 824114.7939
8 | 140 | CONCLUIDO | 7.8339 | 12.76 | 8.14 | 14.8 | 0.19 | 33 | 277.97 | 60.56 | 3 | 31 | 74.42 | 34517.57 | 133.94 | 968.4 | 45.79 | 23.91 | 10057.89 | 0.52 | 0.83 | 1.13 | 0.64 | 1 | 10 | 650.9537 | 890.6636 | 805.6599 | 650953.7033 | 890663.575 | 4.1222e-06 | 33.2292 | 805659.8934
9 | 140 | CONCLUIDO | 7.9189 | 12.63 | 8.11 | 15.69 | 0.21 | 31 | 278.46 | 60.56 | 3.25 | 29 | 74.66 | 34577.92 | 132.78 | 968.54 | 44.51 | 23.91 | 9425.92 | 0.54 | 0.83 | 1.13 | 0.61 | 1 | 10 | 638.5037 | 873.6289 | 790.251 | 638503.6779 | 873628.9009 | 4.167e-06 | 32.8906 | 790250.9847
10 | 140 | CONCLUIDO | 8.0727 | 12.39 | 8.02 | 17.19 | 0.22 | 28 | 278.95 | 60.56 | 3.5 | 26 | 74.9 | 34638.36 | 130.74 | 968.37 | 42.04 | 23.91 | 8203.56 | 0.57 | 0.84 | 1.13 | 0.53 | 1 | 10 | 624.0519 | 853.8554 | 772.3646 | 624051.9459 | 853855.4035 | 4.2479e-06 | 32.2656 | 772364.6422
11 | 140 | CONCLUIDO | 8.167 | 12.24 | 7.99 | 18.43 | 0.24 | 26 | 279.44 | 60.56 | 3.75 | 24 | 75.14 | 34698.9 | 129.17 | 968.4 | 40.98 | 23.91 | 7683.74 | 0.58 | 0.85 | 1.12 | 0.49 | 1 | 10 | 621.2277 | 849.9912 | 768.8692 | 621227.7213 | 849991.1749 | 4.2975e-06 | 31.875 | 768869.2101
12 | 140 | CONCLUIDO | 8.2719 | 12.09 | 7.93 | 19.84 | 0.25 | 24 | 279.94 | 60.56 | 4 | 22 | 75.38 | 34759.54 | 127.7 | 968.42 | 39.34 | 23.91 | 6874.66 | 0.61 | 0.85 | 1.11 | 0.44 | 1 | 10 | 608.3097 | 832.3161 | 752.8811 | 608309.6753 | 832316.1345 | 4.3527e-06 | 31.4844 | 752881.0508
13 | 140 | CONCLUIDO | 8.3156 | 12.03 | 7.92 | 20.67 | 0.27 | 23 | 280.43 | 60.56 | 4.25 | 21 | 75.62 | 34820.27 | 126.87 | 968.42 | 38.91 | 23.91 | 6664.57 | 0.61 | 0.85 | 1.12 | 0.43 | 1 | 10 | 607.0535 | 830.5973 | 751.3263 | 607053.4685 | 830597.3369 | 4.3757e-06 | 31.3281 | 751326.2928
14 | 140 | CONCLUIDO | 8.4063 | 11.9 | 7.9 | 22.57 | 0.29 | 21 | 280.92 | 60.56 | 4.5 | 19 | 75.87 | 34881.09 | 125.77 | 968.32 | 38.14 | 23.91 | 6293.04 | 0.63 | 0.86 | 1.11 | 0.4 | 1 | 10 | 594.8909 | 813.9559 | 736.2731 | 594890.8721 | 813955.936 | 4.4234e-06 | 30.9896 | 736273.1239
15 | 140 | CONCLUIDO | 8.4644 | 11.81 | 7.87 | 23.61 | 0.3 | 20 | 281.41 | 60.56 | 4.75 | 18 | 76.11 | 34942.02 | 124.72 | 968.32 | 37.28 | 23.91 | 5866.76 | 0.64 | 0.86 | 1.11 | 0.37 | 1 | 10 | 593.222 | 811.6726 | 734.2077 | 593222.0464 | 811672.5749 | 4.454e-06 | 30.7552 | 734207.6836
16 | 140 | CONCLUIDO | 8.5137 | 11.75 | 7.85 | 24.8 | 0.32 | 19 | 281.91 | 60.56 | 5 | 17 | 76.35 | 35003.04 | 123.32 | 968.46 | 36.53 | 23.91 | 5497.71 | 0.65 | 0.86 | 1.12 | 0.36 | 1 | 10 | 591.5264 | 809.3525 | 732.109 | 591526.3583 | 809352.4597 | 4.4799e-06 | 30.599 | 732108.9969
17 | 140 | CONCLUIDO | 8.5592 | 11.68 | 7.84 | 26.14 | 0.33 | 18 | 282.4 | 60.56 | 5.25 | 16 | 76.6 | 35064.15 | 122.48 | 968.32 | 36.3 | 23.91 | 5386.66 | 0.66 | 0.86 | 1.11 | 0.35 | 1 | 10 | 590.2077 | 807.5482 | 730.4769 | 590207.6589 | 807548.157 | 4.5039e-06 | 30.4167 | 730476.8943
18 | 140 | CONCLUIDO | 8.6085 | 11.62 | 7.83 | 27.63 | 0.35 | 17 | 282.9 | 60.56 | 5.5 | 15 | 76.85 | 35125.37 | 121.38 | 968.48 | 36 | 23.91 | 5241.99 | 0.66 | 0.86 | 1.11 | 0.33 | 1 | 10 | 578.885 | 792.056 | 716.4633 | 578884.9895 | 792055.9813 | 4.5298e-06 | 30.2604 | 716463.2701
19 | 140 | CONCLUIDO | 8.6701 | 11.53 | 7.8 | 29.24 | 0.36 | 16 | 283.4 | 60.56 | 5.75 | 14 | 77.09 | 35186.68 | 120.28 | 968.39 | 34.96 | 23.91 | 4723.55 | 0.68 | 0.87 | 1.11 | 0.3 | 1 | 10 | 577.2176 | 789.7746 | 714.3997 | 577217.6412 | 789774.6417 | 4.5622e-06 | 30.026 | 714399.6584
20 | 140 | CONCLUIDO | 8.6724 | 11.53 | 7.79 | 29.23 | 0.38 | 16 | 283.9 | 60.56 | 6 | 14 | 77.34 | 35248.1 | 119.58 | 968.42 | 35.02 | 23.91 | 4756.38 | 0.68 | 0.87 | 1.1 | 0.3 | 1 | 10 | 576.6978 | 789.0634 | 713.7563 | 576697.813 | 789063.3898 | 4.5635e-06 | 30.026 | 713756.2874
21 | 140 | CONCLUIDO | 8.7275 | 11.46 | 7.77 | 31.09 | 0.39 | 15 | 284.4 | 60.56 | 6.25 | 13 | 77.59 | 35309.61 | 118.52 | 968.32 | 34.38 | 23.91 | 4440.13 | 0.7 | 0.87 | 1.1 | 0.28 | 1 | 10 | 575.1152 | 786.898 | 711.7975 | 575115.1741 | 786897.9534 | 4.5924e-06 | 29.8438 | 711797.5172
22 | 140 | CONCLUIDO | 8.7852 | 11.38 | 7.75 | 33.22 | 0.41 | 14 | 284.89 | 60.56 | 6.5 | 12 | 77.84 | 35371.22 | 116.87 | 968.36 | 33.44 | 23.91 | 3978.13 | 0.71 | 0.87 | 1.11 | 0.25 | 1 | 10 | 563.3517 | 770.8026 | 697.2383 | 563351.6992 | 770802.6481 | 4.6228e-06 | 29.6354 | 697238.3252
23 | 140 | CONCLUIDO | 8.7925 | 11.37 | 7.74 | 33.18 | 0.42 | 14 | 285.39 | 60.56 | 6.75 | 12 | 78.09 | 35432.93 | 116.53 | 968.37 | 33.22 | 23.91 | 3868.39 | 0.72 | 0.87 | 1.1 | 0.24 | 1 | 10 | 562.9998 | 770.3212 | 696.8028 | 562999.8009 | 770321.1654 | 4.6267e-06 | 29.6094 | 696802.7946
24 | 140 | CONCLUIDO | 8.8333 | 11.32 | 7.74 | 35.73 | 0.44 | 13 | 285.9 | 60.56 | 7 | 11 | 78.34 | 35494.74 | 115.7 | 968.43 | 33.29 | 23.91 | 3904.79 | 0.72 | 0.87 | 1.1 | 0.24 | 1 | 10 | 561.8769 | 768.7848 | 695.4131 | 561876.9255 | 768784.7977 | 4.6481e-06 | 29.4792 | 695413.0556
25 | 140 | CONCLUIDO | 8.8346 | 11.32 | 7.74 | 35.72 | 0.45 | 13 | 286.4 | 60.56 | 7.25 | 11 | 78.59 | 35556.78 | 115.13 | 968.46 | 33.15 | 23.91 | 3835.91 | 0.72 | 0.87 | 1.1 | 0.24 | 1 | 10 | 561.5097 | 768.2824 | 694.9586 | 561509.7166 | 768282.3663 | 4.6488e-06 | 29.4792 | 694958.5755
26 | 140 | CONCLUIDO | 8.8983 | 11.24 | 7.71 | 38.55 | 0.47 | 12 | 286.9 | 60.56 | 7.5 | 10 | 78.85 | 35618.8 | 113.34 | 968.32 | 32.38 | 23.91 | 3457.93 | 0.74 | 0.88 | 1.1 | 0.21 | 1 | 10 | 559.4877 | 765.5158 | 692.456 | 559487.7359 | 765515.8031 | 4.6823e-06 | 29.2708 | 692456.0492
27 | 140 | CONCLUIDO | 8.8957 | 11.24 | 7.71 | 38.57 | 0.48 | 12 | 287.41 | 60.56 | 7.75 | 10 | 79.1 | 35680.92 | 112.39 | 968.35 | 32.42 | 23.91 | 3475.23 | 0.74 | 0.88 | 1.1 | 0.22 | 1 | 10 | 558.9379 | 764.7634 | 691.7755 | 558937.8502 | 764763.4252 | 4.681e-06 | 29.2708 | 691775.4773
28 | 140 | CONCLUIDO | 8.9534 | 11.17 | 7.69 | 41.96 | 0.49 | 11 | 287.91 | 60.56 | 8 | 9 | 79.36 | 35743.15 | 111.02 | 968.41 | 31.83 | 23.91 | 3186.85 | 0.75 | 0.88 | 1.1 | 0.2 | 1 | 10 | 557.3218 | 762.5523 | 689.7754 | 557321.8353 | 762552.3223 | 4.7113e-06 | 29.0885 | 689775.3989
29 | 140 | CONCLUIDO | 8.9557 | 11.17 | 7.69 | 41.95 | 0.51 | 11 | 288.42 | 60.56 | 8.25 | 9 | 79.61 | 35805.48 | 110.6 | 968.41 | 31.86 | 23.91 | 3201.66 | 0.75 | 0.88 | 1.09 | 0.19 | 1 | 10 | 557.0397 | 762.1663 | 689.4262 | 557039.6933 | 762166.2833 | 4.7125e-06 | 29.0885 | 689426.2029
30 | 140 | CONCLUIDO | 8.9554 | 11.17 | 7.69 | 41.95 | 0.52 | 11 | 288.92 | 60.56 | 8.5 | 9 | 79.87 | 35867.91 | 109.57 | 968.32 | 31.82 | 23.91 | 3181.02 | 0.75 | 0.88 | 1.1 | 0.19 | 1 | 10 | 556.4173 | 761.3147 | 688.6559 | 556417.2927 | 761314.6872 | 4.7124e-06 | 29.0885 | 688655.882
31 | 140 | CONCLUIDO | 9.0122 | 11.1 | 7.67 | 46.04 | 0.54 | 10 | 289.43 | 60.56 | 8.75 | 8 | 80.12 | 35930.44 | 108.24 | 968.39 | 31.16 | 23.91 | 2853.58 | 0.77 | 0.88 | 1.1 | 0.18 | 1 | 10 | 544.8585 | 745.4994 | 674.35 | 544858.4785 | 745499.4078 | 4.7423e-06 | 28.9062 | 674349.9906
32 | 140 | CONCLUIDO | 9.0156 | 11.09 | 7.67 | 46.01 | 0.55 | 10 | 289.94 | 60.56 | 9 | 8 | 80.38 | 35993.08 | 107.65 | 968.32 | 30.99 | 23.91 | 2769.73 | 0.77 | 0.88 | 1.1 | 0.17 | 1 | 10 | 544.4637 | 744.9593 | 673.8614 | 544463.731 | 744959.2968 | 4.744e-06 | 28.8802 | 673861.4271
33 | 140 | CONCLUIDO | 9.023 | 11.08 | 7.66 | 45.96 | 0.57 | 10 | 290.45 | 60.56 | 9.25 | 8 | 80.64 | 36055.83 | 105.44 | 968.38 | 30.79 | 23.91 | 2671.32 | 0.78 | 0.88 | 1.09 | 0.16 | 1 | 10 | 542.999 | 742.9551 | 672.0485 | 542998.9615 | 742955.1346 | 4.7479e-06 | 28.8542 | 672048.5393
34 | 140 | CONCLUIDO | 9.0657 | 11.03 | 7.66 | 51.06 | 0.58 | 9 | 290.96 | 60.56 | 9.5 | 7 | 80.9 | 36118.68 | 104.73 | 968.32 | 30.85 | 23.91 | 2703.45 | 0.78 | 0.88 | 1.09 | 0.16 | 1 | 10 | 542.0993 | 741.7241 | 670.935 | 542099.2525 | 741724.1131 | 4.7704e-06 | 28.724 | 670935.0047
35 | 140 | CONCLUIDO | 9.0671 | 11.03 | 7.66 | 51.05 | 0.6 | 9 | 291.47 | 60.56 | 9.75 | 6 | 81.16 | 36181.64 | 104.21 | 968.32 | 30.59 | 23.91 | 2577.56 | 0.78 | 0.88 | 1.1 | 0.16 | 1 | 10 | 541.7718 | 741.276 | 670.5297 | 541771.7715 | 741276.0391 | 4.7711e-06 | 28.724 | 670529.6943
36 | 140 | CONCLUIDO | 9.0698 | 11.03 | 7.65 | 51.03 | 0.61 | 9 | 291.98 | 60.56 | 10 | 4 | 81.42 | 36244.71 | 103.8 | 968.4 | 30.49 | 23.91 | 2524.02 | 0.78 | 0.88 | 1.1 | 0.16 | 1 | 10 | 541.4482 | 740.8334 | 670.1293 | 541448.232 | 740833.3581 | 4.7726e-06 | 28.724 | 670129.2621
37 | 140 | CONCLUIDO | 9.0646 | 11.03 | 7.66 | 51.07 | 0.62 | 9 | 292.49 | 60.56 | 10.25 | 4 | 81.68 | 36307.88 | 103.81 | 968.48 | 30.62 | 23.91 | 2591.08 | 0.78 | 0.88 | 1.1 | 0.16 | 1 | 10 | 541.559 | 740.9849 | 670.2664 | 541559.0184 | 740984.9408 | 4.7698e-06 | 28.724 | 670266.378
38 | 140 | CONCLUIDO | 9.0621 | 11.04 | 7.66 | 51.09 | 0.64 | 9 | 293 | 60.56 | 10.5 | 2 | 81.95 | 36371.17 | 103.11 | 968.4 | 30.74 | 23.91 | 2652.43 | 0.78 | 0.88 | 1.1 | 0.17 | 1 | 10 | 541.166 | 740.4472 | 669.7799 | 541165.9923 | 740447.1852 | 4.7685e-06 | 28.75 | 669779.945
39 | 140 | CONCLUIDO | 9.0577 | 11.04 | 7.67 | 51.13 | 0.65 | 9 | 293.52 | 60.56 | 10.75 | 2 | 82.21 | 36434.56 | 102.72 | 968.4 | 30.83 | 23.91 | 2696.21 | 0.78 | 0.88 | 1.1 | 0.17 | 1 | 10 | 541.0277 | 740.2579 | 669.6087 | 541027.6595 | 740257.9122 | 4.7662e-06 | 28.75 | 669608.7361
40 | 140 | CONCLUIDO | 9.0653 | 11.03 | 7.66 | 51.07 | 0.67 | 9 | 294.03 | 60.56 | 11 | 2 | 82.48 | 36498.06 | 102.24 | 968.44 | 30.66 | 23.91 | 2610.12 | 0.78 | 0.88 | 1.1 | 0.16 | 1 | 10 | 540.6089 | 739.6849 | 669.0904 | 540608.8855 | 739684.9272 | 4.7702e-06 | 28.724 | 669090.4359
41 | 140 | CONCLUIDO | 9.1243 | 10.96 | 7.64 | 57.31 | 0.68 | 8 | 294.55 | 60.56 | 11.25 | 0 | 82.74 | 36561.67 | 101.58 | 968.4 | 29.92 | 23.91 | 2244.65 | 0.8 | 0.89 | 1.1 | 0.14 | 1 | 10 | 539.4853 | 738.1475 | 667.6998 | 539485.2627 | 738147.5368 | 4.8012e-06 | 28.5417 | 667699.7719

## RESULTADOS_6
Unnamed: 0 | Volume de calda [L] | STATUS | Capacidade operacional [ha/h] | Tempo de missao [h] | Tempo util [h] | Tempo por voo [min] | Autonomia Projetada [h] | N° Voos | MTOW [kg] | Massa Estrutura [kg] | Combustível [kg] | Abastecimentos | Massa gerador | Potência gerador [W] | Combustível consumido [L] | Calda cons [L] | Distância percorrida [km] | Distância Pulverizando [km] | RTL ACUMULADO[m] | EOC [km/km] | EOC [h/h] | Tempo de manobra [h] | Tempo rtl_rtw [h] | V pulv [m/s] | V desloc [m/s] | Preço Total por ha Simples [R$/ha] | Preço Total por ha Presumido [R$/ha] | Preço Total por ha Real [R$/ha] | Preço Total Simples [R$] | Preço Total Presumido [R$] | Prod CAPEX [ha/h/R$] | Dias Trabalhados | Preço Total Real [R$]
0 | 40 | CONCLUIDO | 8.9146 | 11.22 | 8.41 | 10.97 | 0.2 | 46 | 89.87 | 37.55 | 1 | 44 | 11.32 | 11317.98 | 62.49 | 968.38 | 54.22 | 23.91 | 14205.05 | 0.44 | 0.8 | 1.15 | 0.91 | 1 | 10 | 489.7368 | 670.0796 | 606.1281 | 489736.8456 | 670079.5579 | 7.7753e-06 | 29.2188 | 606128.1053
1 | 40 | CONCLUIDO | 9.3132 | 10.74 | 8.16 | 14.39 | 0.24 | 34 | 90.18 | 37.55 | 1.25 | 31 | 11.37 | 11355.7 | 57.61 | 968.36 | 46.12 | 23.91 | 10214.08 | 0.52 | 0.83 | 1.14 | 0.66 | 1 | 10 | 464.5184 | 635.5746 | 574.9162 | 464518.39 | 635574.5542 | 8.1229e-06 | 27.9688 | 574916.2108
2 | 40 | CONCLUIDO | 9.5097 | 10.52 | 8.05 | 17.24 | 0.29 | 28 | 90.48 | 37.55 | 1.5 | 17 | 11.43 | 11393.43 | 54.6 | 968.38 | 42.4 | 23.91 | 8386.02 | 0.56 | 0.84 | 1.14 | 0.55 | 1 | 10 | 451.8873 | 618.2922 | 559.2832 | 451887.3296 | 618292.1802 | 8.2943e-06 | 27.3958 | 559283.2423
3 | 40 | CONCLUIDO | 9.5691 | 10.45 | 8.02 | 18.51 | 0.34 | 26 | 90.79 | 37.55 | 1.75 | 2 | 11.49 | 11431.19 | 53.26 | 968.34 | 41.08 | 23.91 | 7736.32 | 0.58 | 0.84 | 1.15 | 0.52 | 1 | 10 | 450.7111 | 616.6828 | 557.8274 | 450711.0793 | 616682.7827 | 8.3461e-06 | 27.2135 | 557827.4434
4 | 40 | CONCLUIDO | 9.5745 | 10.44 | 8.01 | 18.49 | 0.39 | 26 | 91.1 | 37.55 | 2 | 0 | 11.54 | 11468.97 | 53.27 | 968.34 | 40.91 | 23.91 | 7652.33 | 0.58 | 0.84 | 1.15 | 0.52 | 1 | 10 | 450.6599 | 616.6127 | 557.764 | 450659.8541 | 616612.6941 | 8.3508e-06 | 27.1875 | 557764.044

## RESULTADOS_23
Unnamed: 0 | Volume de calda [L] | STATUS | Capacidade operacional [ha/h] | Tempo de missao [h] | Tempo util [h] | Tempo por voo [min] | Autonomia Projetada [h] | N° Voos | MTOW [kg] | Massa Estrutura [kg] | Combustível [kg] | Abastecimentos | Massa gerador | Potência gerador [W] | Combustível consumido [L] | Calda cons [L] | Distância percorrida [km] | Distância Pulverizando [km] | RTL ACUMULADO[m] | EOC [km/km] | EOC [h/h] | Tempo de manobra [h] | Tempo rtl_rtw [h] | V pulv [m/s] | V desloc [m/s] | Preço Total por ha Simples [R$/ha] | Preço Total por ha Presumido [R$/ha] | Preço Total por ha Real [R$/ha] | Preço Total Simples [R$] | Preço Total Presumido [R$] | Prod CAPEX [ha/h/R$] | Dias Trabalhados | Preço Total Real [R$]
0 | 125 | CONCLUIDO | 5.6112 | 17.82 | 9.78 | 5.24 | 0.07 | 112 | 242.64 | 58.47 | 1 | 110 | 58.17 | 30160.1 | 154.71 | 968.69 | 96.53 | 23.91 | 35029.38 | 0.25 | 0.69 | 1.27 | 2.28 | 1 | 10 | 931.3223 | 1274.2763 | 1152.6612 | 931322.3289 | 1274276.2975 | 3.0907e-06 | 46.4062 | 1152661.1561
1 | 125 | CONCLUIDO | 6.2871 | 15.91 | 9.18 | 6.56 | 0.09 | 84 | 243.08 | 58.47 | 1.25 | 82 | 58.36 | 30214.33 | 144.37 | 968.73 | 77.95 | 23.91 | 25883.4 | 0.31 | 0.74 | 1.22 | 1.68 | 1 | 10 | 814.7646 | 1114.7969 | 1008.4022 | 814764.608 | 1114796.8815 | 3.463e-06 | 41.4323 | 1008402.2317
2 | 125 | CONCLUIDO | 6.7761 | 14.76 | 8.84 | 7.91 | 0.11 | 67 | 243.52 | 58.47 | 1.5 | 65 | 58.55 | 30268.64 | 138.03 | 968.8 | 67.35 | 23.91 | 20667 | 0.35 | 0.77 | 1.19 | 1.34 | 1 | 10 | 754.227 | 1031.9666 | 933.4772 | 754226.9823 | 1031966.6313 | 3.7324e-06 | 38.4375 | 933477.1844
3 | 125 | CONCLUIDO | 7.1464 | 13.99 | 8.59 | 9.21 | 0.13 | 56 | 243.96 | 58.47 | 1.75 | 54 | 58.74 | 30323.01 | 133.47 | 968.35 | 59.7 | 23.91 | 16897.8 | 0.4 | 0.79 | 1.17 | 1.09 | 1 | 10 | 710.8256 | 972.5829 | 879.761 | 710825.6002 | 972582.9456 | 3.9364e-06 | 36.4323 | 879760.9943
4 | 125 | CONCLUIDO | 7.4247 | 13.47 | 8.45 | 10.56 | 0.15 | 48 | 244.41 | 58.47 | 2 | 46 | 58.93 | 30377.45 | 130.38 | 968.51 | 55.1 | 23.91 | 14634.35 | 0.43 | 0.8 | 1.16 | 0.95 | 1 | 10 | 682.2149 | 933.4365 | 844.3507 | 682214.903 | 933436.5274 | 4.0897e-06 | 35.0781 | 844350.6553
5 | 125 | CONCLUIDO | 7.6505 | 13.07 | 8.33 | 11.9 | 0.16 | 42 | 244.85 | 58.47 | 2.25 | 40 | 59.12 | 30431.96 | 127.64 | 968.4 | 51.67 | 23.91 | 12949.83 | 0.46 | 0.81 | 1.15 | 0.83 | 1 | 10 | 655.5175 | 896.908 | 811.3084 | 655517.5465 | 896908.0265 | 4.214e-06 | 34.0365 | 811308.3833
6 | 125 | CONCLUIDO | 7.8723 | 12.7 | 8.2 | 13.3 | 0.18 | 37 | 245.29 | 58.47 | 2.5 | 35 | 59.32 | 30486.54 | 124.71 | 968.37 | 47.7 | 23.91 | 10990.69 | 0.5 | 0.82 | 1.13 | 0.7 | 1 | 10 | 638.9311 | 874.2138 | 790.78 | 638931.1457 | 874213.7813 | 4.3362e-06 | 33.0729 | 790780.0449
7 | 125 | CONCLUIDO | 8.0339 | 12.45 | 8.13 | 14.79 | 0.2 | 33 | 245.73 | 58.47 | 2.75 | 31 | 59.51 | 30541.19 | 122.87 | 968.55 | 45.56 | 23.91 | 9938.64 | 0.52 | 0.83 | 1.13 | 0.63 | 1 | 10 | 624.6763 | 854.7097 | 773.1374 | 624676.2978 | 854709.6694 | 4.4252e-06 | 32.4219 | 773137.3782
8 | 125 | CONCLUIDO | 8.1592 | 12.26 | 8.08 | 16.16 | 0.22 | 30 | 246.18 | 58.47 | 3 | 28 | 59.7 | 30595.91 | 121.3 | 968.47 | 43.82 | 23.91 | 9085.78 | 0.55 | 0.84 | 1.13 | 0.58 | 1 | 10 | 611.5105 | 836.6956 | 756.8426 | 611510.4931 | 836695.6346 | 4.4942e-06 | 31.9271 | 756842.5775
9 | 125 | CONCLUIDO | 8.259 | 12.11 | 8.03 | 17.2 | 0.23 | 28 | 246.62 | 58.47 | 3.25 | 26 | 59.9 | 30650.7 | 119.61 | 968.4 | 42.38 | 23.91 | 8374.73 | 0.56 | 0.84 | 1.12 | 0.53 | 1 | 10 | 598.8319 | 819.3482 | 741.1508 | 598831.9166 | 819348.2469 | 4.5492e-06 | 31.5365 | 741150.8001
10 | 125 | CONCLUIDO | 8.3472 | 11.98 | 8 | 18.45 | 0.25 | 26 | 247.07 | 58.47 | 3.5 | 24 | 60.09 | 30705.56 | 118.35 | 968.36 | 41.17 | 23.91 | 7782.05 | 0.58 | 0.85 | 1.12 | 0.5 | 1 | 10 | 596.4998 | 816.1573 | 738.2644 | 596499.7783 | 816157.3124 | 4.5978e-06 | 31.1979 | 738264.404
11 | 125 | CONCLUIDO | 8.4499 | 11.83 | 7.94 | 19.86 | 0.27 | 24 | 247.51 | 58.47 | 3.75 | 22 | 60.29 | 30760.49 | 116.65 | 968.38 | 39.72 | 23.91 | 7064.18 | 0.6 | 0.85 | 1.11 | 0.45 | 1 | 10 | 583.748 | 798.7098 | 722.482 | 583747.9889 | 798709.7516 | 4.6543e-06 | 30.8073 | 722482.0139
12 | 125 | CONCLUIDO | 8.5474 | 11.7 | 7.9 | 21.56 | 0.29 | 22 | 247.96 | 58.47 | 4 | 20 | 60.48 | 30815.5 | 115.29 | 968.44 | 38.47 | 23.91 | 6448.6 | 0.62 | 0.86 | 1.11 | 0.41 | 1 | 10 | 581.2836 | 795.3379 | 719.4319 | 581283.5946 | 795337.8585 | 4.7081e-06 | 30.4688 | 719431.9295
13 | 125 | CONCLUIDO | 8.5892 | 11.64 | 7.89 | 22.55 | 0.3 | 21 | 248.4 | 58.47 | 4.25 | 19 | 60.68 | 30870.57 | 114.18 | 968.37 | 38.16 | 23.91 | 6301.49 | 0.63 | 0.86 | 1.11 | 0.4 | 1 | 10 | 570.1494 | 780.1036 | 705.6516 | 570149.4046 | 780103.5686 | 4.7311e-06 | 30.3125 | 705651.5789
14 | 125 | CONCLUIDO | 8.6366 | 11.58 | 7.88 | 23.63 | 0.32 | 20 | 248.85 | 58.47 | 4.5 | 18 | 60.88 | 30925.72 | 113.54 | 968.35 | 37.59 | 23.91 | 6020.61 | 0.64 | 0.86 | 1.11 | 0.38 | 1 | 10 | 569.0914 | 778.656 | 704.3421 | 569091.4141 | 778655.9793 | 4.7572e-06 | 30.1562 | 704342.1455
15 | 125 | CONCLUIDO | 8.7338 | 11.45 | 7.84 | 26.14 | 0.34 | 18 | 249.3 | 58.47 | 4.75 | 16 | 61.07 | 30980.93 | 111.6 | 968.37 | 36.38 | 23.91 | 5427.5 | 0.66 | 0.86 | 1.11 | 0.35 | 1 | 10 | 566.3725 | 774.9358 | 700.977 | 566372.4724 | 774935.8034 | 4.8107e-06 | 29.8177 | 700977.0179
16 | 125 | CONCLUIDO | 8.7828 | 11.39 | 7.83 | 27.62 | 0.36 | 17 | 249.75 | 58.47 | 5 | 15 | 61.27 | 31036.22 | 110.32 | 968.42 | 35.94 | 23.91 | 5210.18 | 0.67 | 0.86 | 1.11 | 0.33 | 1 | 10 | 555.0976 | 759.509 | 687.0225 | 555097.5784 | 759508.9959 | 4.8377e-06 | 29.6615 | 687022.5233
17 | 125 | CONCLUIDO | 8.848 | 11.3 | 7.79 | 29.21 | 0.37 | 16 | 250.2 | 58.47 | 5.25 | 14 | 61.47 | 31091.59 | 109.19 | 968.35 | 34.8 | 23.91 | 4643.93 | 0.69 | 0.87 | 1.11 | 0.29 | 1 | 10 | 553.3364 | 757.0993 | 684.8428 | 553336.3885 | 757099.2582 | 4.8736e-06 | 29.4271 | 684842.7676
18 | 125 | CONCLUIDO | 8.8964 | 11.24 | 7.78 | 31.1 | 0.39 | 15 | 250.64 | 58.47 | 5.5 | 13 | 61.67 | 31147.02 | 107.18 | 968.38 | 34.53 | 23.91 | 4515.66 | 0.69 | 0.87 | 1.1 | 0.28 | 1 | 10 | 551.4957 | 754.5807 | 682.5646 | 551495.6778 | 754580.7166 | 4.9003e-06 | 29.2708 | 682564.5921
19 | 125 | CONCLUIDO | 8.8966 | 11.24 | 7.78 | 31.1 | 0.41 | 15 | 251.09 | 58.47 | 5.75 | 13 | 61.87 | 31202.53 | 107.07 | 968.35 | 34.32 | 23.91 | 4411.11 | 0.7 | 0.87 | 1.1 | 0.28 | 1 | 10 | 551.4261 | 754.4855 | 682.4785 | 551426.1008 | 754485.5184 | 4.9004e-06 | 29.2708 | 682478.4794
20 | 125 | CONCLUIDO | 8.9512 | 11.17 | 7.75 | 33.23 | 0.42 | 14 | 251.55 | 58.47 | 6 | 12 | 62.07 | 31258.11 | 105.54 | 968.34 | 33.67 | 23.91 | 4089.92 | 0.71 | 0.87 | 1.1 | 0.26 | 1 | 10 | 549.7354 | 752.1722 | 680.386 | 549735.392 | 752172.2159 | 4.9305e-06 | 29.0885 | 680385.9553
21 | 125 | CONCLUIDO | 9.0027 | 11.11 | 7.74 | 35.71 | 0.44 | 13 | 252 | 58.47 | 6.25 | 11 | 62.27 | 31313.77 | 104.42 | 968.33 | 33.28 | 23.91 | 3902.92 | 0.72 | 0.87 | 1.1 | 0.24 | 1 | 10 | 538.4995 | 736.7987 | 666.4797 | 538499.4591 | 736798.7169 | 4.9588e-06 | 28.9323 | 666479.6815
22 | 125 | CONCLUIDO | 9.0059 | 11.1 | 7.73 | 35.69 | 0.46 | 13 | 252.45 | 58.47 | 6.5 | 11 | 62.47 | 31369.49 | 103.83 | 968.39 | 32.97 | 23.91 | 3747.57 | 0.73 | 0.87 | 1.1 | 0.24 | 1 | 10 | 538.0617 | 736.1997 | 665.9378 | 538061.6608 | 736199.7019 | 4.9606e-06 | 28.9062 | 665937.8356
23 | 125 | CONCLUIDO | 9.0655 | 11.03 | 7.71 | 38.54 | 0.47 | 12 | 252.9 | 58.47 | 6.75 | 10 | 62.68 | 31425.3 | 101.94 | 968.34 | 32.37 | 23.91 | 3453.11 | 0.74 | 0.88 | 1.09 | 0.21 | 1 | 10 | 536.1884 | 733.6366 | 663.6193 | 536188.3589 | 733636.5676 | 4.9934e-06 | 28.724 | 663619.3232
24 | 125 | CONCLUIDO | 9.0641 | 11.03 | 7.71 | 38.54 | 0.49 | 12 | 253.35 | 58.47 | 7 | 10 | 62.88 | 31481.17 | 100.7 | 968.32 | 32.32 | 23.91 | 3425.76 | 0.74 | 0.88 | 1.1 | 0.21 | 1 | 10 | 535.4588 | 732.6383 | 662.7164 | 535458.7923 | 732638.3424 | 4.9927e-06 | 28.724 | 662716.3672
25 | 125 | CONCLUIDO | 9.1123 | 10.97 | 7.7 | 41.99 | 0.51 | 11 | 253.81 | 58.47 | 7.25 | 9 | 63.08 | 31537.13 | 99.3 | 968.34 | 31.93 | 23.91 | 3234.4 | 0.75 | 0.88 | 1.1 | 0.2 | 1 | 10 | 534.0703 | 730.7385 | 660.9978 | 534070.2567 | 730738.4868 | 5.0192e-06 | 28.5677 | 660997.8312
26 | 125 | CONCLUIDO | 9.1093 | 10.98 | 7.7 | 42.01 | 0.52 | 11 | 254.26 | 58.47 | 7.5 | 9 | 63.29 | 31593.16 | 98.98 | 968.46 | 32.12 | 23.91 | 3332.84 | 0.74 | 0.88 | 1.1 | 0.2 | 1 | 10 | 533.9102 | 730.5195 | 660.7997 | 533910.1847 | 730519.4692 | 5.0176e-06 | 28.5938 | 660799.7164
27 | 125 | CONCLUIDO | 9.1743 | 10.9 | 7.67 | 46.02 | 0.54 | 10 | 254.72 | 58.47 | 7.75 | 8 | 63.49 | 31649.26 | 97.44 | 968.32 | 31.07 | 23.91 | 2810.25 | 0.77 | 0.88 | 1.1 | 0.17 | 1 | 10 | 532.0914 | 728.0309 | 658.5487 | 532091.4 | 728030.9278 | 5.0534e-06 | 28.3854 | 658548.6778
28 | 125 | CONCLUIDO | 9.179 | 10.89 | 7.67 | 45.99 | 0.56 | 10 | 255.17 | 58.47 | 8 | 6 | 63.7 | 31705.44 | 96.31 | 968.32 | 30.8 | 23.91 | 2678.21 | 0.78 | 0.88 | 1.1 | 0.17 | 1 | 10 | 521.5357 | 713.5882 | 645.4843 | 521535.7353 | 713588.2015 | 5.0559e-06 | 28.3594 | 645484.3451
29 | 125 | CONCLUIDO | 9.1722 | 10.9 | 7.67 | 46.04 | 0.57 | 10 | 255.63 | 58.47 | 8.25 | 5 | 63.91 | 31761.69 | 95.9 | 968.34 | 31.15 | 23.91 | 2850.95 | 0.77 | 0.88 | 1.1 | 0.18 | 1 | 10 | 531.1989 | 726.8098 | 657.4441 | 531198.8922 | 726809.7591 | 5.0522e-06 | 28.3854 | 657444.0558
30 | 125 | CONCLUIDO | 9.2414 | 10.82 | 7.64 | 50.93 | 0.59 | 9 | 256.09 | 58.47 | 8.5 | 3 | 64.11 | 31818.02 | 92.88 | 968.41 | 29.94 | 23.91 | 2251.86 | 0.8 | 0.89 | 1.1 | 0.14 | 1 | 10 | 518.7609 | 709.7916 | 642.05 | 518760.9062 | 709791.5579 | 5.0903e-06 | 28.1771 | 642050.0478
31 | 125 | CONCLUIDO | 9.2341 | 10.83 | 7.65 | 50.98 | 0.61 | 9 | 256.54 | 58.47 | 8.75 | 1 | 64.32 | 31874.43 | 93.05 | 968.32 | 30.2 | 23.91 | 2382.05 | 0.79 | 0.88 | 1.1 | 0.15 | 1 | 10 | 518.9765 | 710.0866 | 642.3169 | 518976.5122 | 710086.5597 | 5.0863e-06 | 28.2031 | 642316.895
32 | 125 | CONCLUIDO | 9.2298 | 10.83 | 7.65 | 51.02 | 0.62 | 9 | 257 | 58.47 | 9 | 1 | 64.53 | 31931.04 | 93.54 | 968.32 | 30.3 | 23.91 | 2431.01 | 0.79 | 0.88 | 1.1 | 0.16 | 1 | 10 | 519.307 | 710.5388 | 642.7259 | 519307.0109 | 710538.7625 | 5.0839e-06 | 28.2031 | 642725.9403
33 | 125 | CONCLUIDO | 9.2279 | 10.84 | 7.65 | 51.03 | 0.64 | 9 | 257.46 | 58.47 | 9.25 | 0 | 64.74 | 31987.61 | 93.77 | 968.32 | 30.28 | 23.91 | 2420.59 | 0.79 | 0.88 | 1.1 | 0.16 | 1 | 10 | 519.4611 | 710.7496 | 642.9166 | 519461.0978 | 710749.591 | 5.0829e-06 | 28.2292 | 642916.6476

## RESULTADOS_4
Unnamed: 0 | Volume de calda [L] | STATUS | Capacidade operacional [ha/h] | Tempo de missao [h] | Tempo util [h] | Tempo por voo [min] | Autonomia Projetada [h] | N° Voos | MTOW [kg] | Massa Estrutura [kg] | Combustível [kg] | Abastecimentos | Massa gerador | Potência gerador [W] | Combustível consumido [L] | Calda cons [L] | Distância percorrida [km] | Distância Pulverizando [km] | RTL ACUMULADO[m] | EOC [km/km] | EOC [h/h] | Tempo de manobra [h] | Tempo rtl_rtw [h] | V pulv [m/s] | V desloc [m/s] | Preço Total por ha Simples [R$/ha] | Preço Total por ha Presumido [R$/ha] | Preço Total por ha Real [R$/ha] | Preço Total Simples [R$] | Preço Total Presumido [R$] | Prod CAPEX [ha/h/R$] | Dias Trabalhados | Preço Total Real [R$]
0 | 30 | CONCLUIDO | 9.3956 | 10.64 | 8.22 | 13.34 | 0.24 | 37 | 71.52 | 32.27 | 1 | 23 | 8.25 | 9054.6 | 48.52 | 968.38 | 47.97 | 23.91 | 11127.05 | 0.5 | 0.82 | 1.15 | 0.73 | 1 | 10 | 443.0867 | 606.2508 | 548.3911 | 443086.731 | 606250.8129 | 9.2031e-06 | 27.7083 | 548391.0862
1 | 30 | CONCLUIDO | 9.4578 | 10.57 | 8.2 | 14.47 | 0.3 | 34 | 71.81 | 32.27 | 1.25 | 1 | 8.29 | 9090.98 | 47.36 | 968.39 | 46.34 | 23.91 | 10326.31 | 0.52 | 0.82 | 1.18 | 0.7 | 1 | 10 | 442.0505 | 604.833 | 547.1086 | 442050.5323 | 604833.0402 | 9.264e-06 | 27.526 | 547108.6237
2 | 30 | CONCLUIDO | 9.4498 | 10.58 | 8.21 | 14.49 | 0.36 | 34 | 72.11 | 32.27 | 1.5 | 0 | 8.34 | 9127.38 | 47.78 | 968.53 | 46.38 | 23.91 | 10344.94 | 0.52 | 0.82 | 1.18 | 0.71 | 1 | 10 | 442.3574 | 605.2529 | 547.4884 | 442357.3646 | 605252.8616 | 9.2562e-06 | 27.5521 | 547488.378

## RESULTADOS_1
Unnamed: 0 | Volume de calda [L] | STATUS | Capacidade operacional [ha/h] | Tempo de missao [h] | Tempo util [h] | Tempo por voo [min] | Autonomia Projetada [h] | N° Voos | MTOW [kg] | Massa Estrutura [kg] | Combustível [kg] | Abastecimentos | Massa gerador | Potência gerador [W] | Combustível consumido [L] | Calda cons [L] | Distância percorrida [km] | Distância Pulverizando [km] | RTL ACUMULADO[m] | EOC [km/km] | EOC [h/h] | Tempo de manobra [h] | Tempo rtl_rtw [h] | V pulv [m/s] | V desloc [m/s] | Preço Total por ha Simples [R$/ha] | Preço Total por ha Presumido [R$/ha] | Preço Total por ha Real [R$/ha] | Preço Total Simples [R$] | Preço Total Presumido [R$] | Prod CAPEX [ha/h/R$] | Dias Trabalhados | Preço Total Real [R$]
0 | 15 | CONCLUIDO | 8.8437 | 11.31 | 8.88 | 8.07 | 0.43 | 66 | 39.78 | 19.54 | 1 | 0 | 4.24 | 5140 | 35.16 | 968.67 | 65.97 | 23.91 | 19979.08 | 0.36 | 0.76 | 1.27 | 1.38 | 1 | 10 | 453.4614 | 620.4459 | 561.2314 | 453461.4324 | 620445.9371 | 1.1457e-05 | 29.4531 | 561231.4477

## RESULTADOS_12
Unnamed: 0 | Volume de calda [L] | STATUS | Capacidade operacional [ha/h] | Tempo de missao [h] | Tempo util [h] | Tempo por voo [min] | Autonomia Projetada [h] | N° Voos | MTOW [kg] | Massa Estrutura [kg] | Combustível [kg] | Abastecimentos | Massa gerador | Potência gerador [W] | Combustível consumido [L] | Calda cons [L] | Distância percorrida [km] | Distância Pulverizando [km] | RTL ACUMULADO[m] | EOC [km/km] | EOC [h/h] | Tempo de manobra [h] | Tempo rtl_rtw [h] | V pulv [m/s] | V desloc [m/s] | Preço Total por ha Simples [R$/ha] | Preço Total por ha Presumido [R$/ha] | Preço Total por ha Real [R$/ha] | Preço Total Simples [R$] | Preço Total Presumido [R$] | Prod CAPEX [ha/h/R$] | Dias Trabalhados | Preço Total Real [R$]
0 | 70 | CONCLUIDO | 7.5597 | 13.23 | 8.95 | 7.56 | 0.12 | 71 | 141.81 | 47.83 | 1 | 69 | 22.98 | 17723.39 | 97.38 | 968.48 | 70.57 | 23.91 | 22255.48 | 0.34 | 0.76 | 1.21 | 1.45 | 1 | 10 | 623.1832 | 852.6667 | 771.2894 | 623183.1652 | 852666.6996 | 5.2612e-06 | 34.4531 | 771289.3865
1 | 70 | CONCLUIDO | 8.1028 | 12.34 | 8.55 | 9.5 | 0.16 | 54 | 142.15 | 47.83 | 1.25 | 52 | 23.07 | 17765.46 | 91.42 | 968.45 | 58.72 | 23.91 | 16416.24 | 0.41 | 0.79 | 1.16 | 1.06 | 1 | 10 | 571.6328 | 782.1332 | 707.4875 | 571632.766 | 782133.169 | 5.6392e-06 | 32.1354 | 707487.4771
2 | 70 | CONCLUIDO | 8.4668 | 11.81 | 8.34 | 11.64 | 0.19 | 43 | 142.49 | 47.83 | 1.5 | 41 | 23.16 | 17807.56 | 87.46 | 968.48 | 51.73 | 23.91 | 12973.77 | 0.46 | 0.81 | 1.16 | 0.84 | 1 | 10 | 544.7308 | 745.3247 | 674.192 | 544730.8257 | 745324.7475 | 5.8925e-06 | 30.7552 | 674191.9997
3 | 70 | CONCLUIDO | 8.7285 | 11.46 | 8.19 | 13.65 | 0.22 | 36 | 142.83 | 47.83 | 1.75 | 34 | 23.25 | 17849.7 | 84.5 | 968.53 | 47.16 | 23.91 | 10724.46 | 0.51 | 0.83 | 1.14 | 0.69 | 1 | 10 | 529.9079 | 725.0434 | 655.8462 | 529907.8901 | 725043.3532 | 6.0746e-06 | 29.8438 | 655846.2331
4 | 70 | CONCLUIDO | 8.9085 | 11.23 | 8.1 | 15.68 | 0.25 | 31 | 143.17 | 47.83 | 2 | 29 | 23.34 | 17891.86 | 81.73 | 968.37 | 44.7 | 23.91 | 9521.27 | 0.53 | 0.83 | 1.13 | 0.6 | 1 | 10 | 516.5416 | 706.755 | 639.3033 | 516541.6135 | 706755.0239 | 6.1999e-06 | 29.2448 | 639303.3163
5 | 70 | CONCLUIDO | 9.074 | 11.02 | 8.01 | 17.8 | 0.28 | 27 | 143.51 | 47.83 | 2.25 | 25 | 23.44 | 17934.06 | 78.92 | 968.32 | 41.76 | 23.91 | 8069.16 | 0.57 | 0.84 | 1.12 | 0.52 | 1 | 10 | 503.4203 | 688.8019 | 623.0636 | 503420.2925 | 688801.8535 | 6.3151e-06 | 28.6979 | 623063.5714
6 | 70 | CONCLUIDO | 9.2303 | 10.83 | 7.94 | 20.72 | 0.31 | 23 | 143.86 | 47.83 | 2.5 | 21 | 23.53 | 17976.29 | 76.64 | 968.35 | 39.64 | 23.91 | 7033.01 | 0.6 | 0.85 | 1.12 | 0.44 | 1 | 10 | 490.8797 | 671.6433 | 607.5426 | 490879.7483 | 671643.3277 | 6.4239e-06 | 28.2031 | 607542.6311
7 | 70 | CONCLUIDO | 9.323 | 10.73 | 7.89 | 22.55 | 0.34 | 21 | 144.2 | 47.83 | 2.75 | 19 | 23.62 | 18018.55 | 73.99 | 968.37 | 38.07 | 23.91 | 6256.72 | 0.63 | 0.86 | 1.11 | 0.39 | 1 | 10 | 488.3243 | 668.1469 | 604.3799 | 488324.3156 | 668146.872 | 6.4884e-06 | 27.9427 | 604379.8723
8 | 70 | CONCLUIDO | 9.4538 | 10.58 | 7.83 | 26.1 | 0.37 | 18 | 144.54 | 47.83 | 3 | 16 | 23.71 | 18060.85 | 70.95 | 968.4 | 36.05 | 23.91 | 5261.25 | 0.66 | 0.86 | 1.11 | 0.33 | 1 | 10 | 475.8307 | 651.0526 | 588.917 | 475830.7176 | 651052.58 | 6.5794e-06 | 27.5521 | 588917.0355
9 | 70 | CONCLUIDO | 9.4824 | 10.55 | 7.83 | 27.62 | 0.4 | 17 | 144.89 | 47.83 | 3.25 | 12 | 23.81 | 18103.18 | 69.87 | 968.48 | 35.88 | 23.91 | 5180.87 | 0.67 | 0.86 | 1.11 | 0.33 | 1 | 10 | 474.9041 | 649.7847 | 587.7701 | 474904.0543 | 649784.6784 | 6.5993e-06 | 27.474 | 587770.1406
10 | 70 | CONCLUIDO | 9.5127 | 10.51 | 7.82 | 29.33 | 0.43 | 16 | 145.23 | 47.83 | 3.5 | 4 | 23.9 | 18145.54 | 68.97 | 968.66 | 35.23 | 23.91 | 4861.36 | 0.68 | 0.86 | 1.12 | 0.32 | 1 | 10 | 474.1404 | 648.7398 | 586.8249 | 474140.3541 | 648739.7501 | 6.6204e-06 | 27.3698 | 586824.9389
11 | 70 | CONCLUIDO | 9.5185 | 10.51 | 7.82 | 29.31 | 0.46 | 16 | 145.57 | 47.83 | 3.75 | 3 | 23.99 | 18187.93 | 68.11 | 968.57 | 35.17 | 23.91 | 4832.2 | 0.68 | 0.87 | 1.12 | 0.32 | 1 | 10 | 473.6081 | 648.0116 | 586.1663 | 473608.1498 | 648011.5647 | 6.6244e-06 | 27.3698 | 586166.2504
12 | 70 | CONCLUIDO | 9.5623 | 10.46 | 7.8 | 31.18 | 0.49 | 15 | 145.92 | 47.83 | 4 | 1 | 24.09 | 18230.35 | 67.6 | 968.5 | 34.53 | 23.91 | 4516.55 | 0.69 | 0.87 | 1.12 | 0.3 | 1 | 10 | 472.9469 | 647.1069 | 585.3479 | 472946.9305 | 647106.8553 | 6.6549e-06 | 27.2396 | 585347.8852
13 | 70 | CONCLUIDO | 9.5618 | 10.46 | 7.8 | 31.19 | 0.51 | 15 | 146.26 | 47.83 | 4.25 | 0 | 24.18 | 18272.81 | 67.77 | 968.52 | 34.43 | 23.91 | 4465.39 | 0.69 | 0.87 | 1.12 | 0.3 | 1 | 10 | 473.0471 | 647.2439 | 585.4719 | 473047.0985 | 647243.9096 | 6.6546e-06 | 27.2396 | 585471.8593

## RESULTADOS_16
Unnamed: 0 | Volume de calda [L] | STATUS | Capacidade operacional [ha/h] | Tempo de missao [h] | Tempo util [h] | Tempo por voo [min] | Autonomia Projetada [h] | N° Voos | MTOW [kg] | Massa Estrutura [kg] | Combustível [kg] | Abastecimentos | Massa gerador | Potência gerador [W] | Combustível consumido [L] | Calda cons [L] | Distância percorrida [km] | Distância Pulverizando [km] | RTL ACUMULADO[m] | EOC [km/km] | EOC [h/h] | Tempo de manobra [h] | Tempo rtl_rtw [h] | V pulv [m/s] | V desloc [m/s] | Preço Total por ha Simples [R$/ha] | Preço Total por ha Presumido [R$/ha] | Preço Total por ha Real [R$/ha] | Preço Total Simples [R$] | Preço Total Presumido [R$] | Prod CAPEX [ha/h/R$] | Dias Trabalhados | Preço Total Real [R$]
0 | 90 | CONCLUIDO | 6.7935 | 14.72 | 9.24 | 6.45 | 0.1 | 86 | 176.73 | 52.44 | 1 | 84 | 33.29 | 22031.19 | 117.92 | 968.66 | 79.91 | 23.91 | 26852.09 | 0.3 | 0.73 | 1.23 | 1.74 | 1 | 10 | 723.0763 | 989.345 | 894.9233 | 723076.3433 | 989344.9528 | 4.2722e-06 | 38.3333 | 894923.259
1 | 90 | CONCLUIDO | 7.3917 | 13.53 | 8.8 | 8.12 | 0.13 | 65 | 177.1 | 52.44 | 1.25 | 63 | 33.41 | 22076.81 | 110.93 | 968.47 | 66.3 | 23.91 | 20151.05 | 0.36 | 0.77 | 1.18 | 1.3 | 1 | 10 | 655.1618 | 896.4213 | 810.8682 | 655161.8492 | 896421.3458 | 4.6484e-06 | 35.2344 | 810868.1507
2 | 90 | CONCLUIDO | 7.8183 | 12.79 | 8.52 | 9.83 | 0.15 | 52 | 177.47 | 52.44 | 1.5 | 50 | 33.53 | 22122.46 | 106.25 | 968.35 | 57.63 | 23.91 | 15880.49 | 0.41 | 0.79 | 1.16 | 1.02 | 1 | 10 | 614.3691 | 840.607 | 760.3806 | 614369.1367 | 840606.9569 | 4.9166e-06 | 33.3073 | 760380.6088
3 | 90 | CONCLUIDO | 8.1468 | 12.27 | 8.33 | 11.62 | 0.17 | 43 | 177.84 | 52.44 | 1.75 | 41 | 33.65 | 22168.15 | 102.48 | 968.47 | 51.68 | 23.91 | 12950.24 | 0.46 | 0.81 | 1.14 | 0.83 | 1 | 10 | 586.7793 | 802.8574 | 726.2338 | 586779.3245 | 802857.3586 | 5.1232e-06 | 31.9531 | 726233.7791
4 | 90 | CONCLUIDO | 8.3756 | 11.94 | 8.2 | 13.3 | 0.2 | 37 | 178.21 | 52.44 | 2 | 35 | 33.77 | 22213.89 | 99.65 | 968.46 | 47.63 | 23.91 | 10958.33 | 0.5 | 0.82 | 1.14 | 0.71 | 1 | 10 | 571.719 | 782.2512 | 707.5942 | 571718.9971 | 782251.1544 | 5.2671e-06 | 31.0938 | 707594.2021
5 | 90 | CONCLUIDO | 8.5549 | 11.69 | 8.13 | 15.25 | 0.22 | 32 | 178.59 | 52.44 | 2.25 | 30 | 33.89 | 22259.66 | 97.39 | 968.36 | 45.33 | 23.91 | 9830.63 | 0.53 | 0.83 | 1.14 | 0.63 | 1 | 10 | 558.0084 | 763.4917 | 690.6251 | 558008.4 | 763491.7104 | 5.3798e-06 | 30.4427 | 690625.1332
6 | 90 | CONCLUIDO | 8.6894 | 11.51 | 8.06 | 16.67 | 0.25 | 29 | 178.96 | 52.44 | 2.5 | 27 | 34.02 | 22305.48 | 95.48 | 968.35 | 43.11 | 23.91 | 8736.1 | 0.55 | 0.84 | 1.13 | 0.56 | 1 | 10 | 545.2549 | 746.0419 | 674.8407 | 545254.9388 | 746041.8622 | 5.4644e-06 | 29.974 | 674840.674
7 | 90 | CONCLUIDO | 8.8058 | 11.36 | 8.01 | 18.49 | 0.27 | 26 | 179.33 | 52.44 | 2.75 | 24 | 34.14 | 22351.34 | 93.88 | 968.37 | 41.4 | 23.91 | 7897.9 | 0.58 | 0.84 | 1.13 | 0.51 | 1 | 10 | 533.1546 | 729.4856 | 659.8645 | 533154.5808 | 729485.6186 | 5.5376e-06 | 29.5833 | 659864.535
8 | 90 | CONCLUIDO | 8.9465 | 11.18 | 7.94 | 20.71 | 0.3 | 23 | 179.7 | 52.44 | 3 | 21 | 34.26 | 22397.24 | 91.5 | 968.32 | 39.52 | 23.91 | 6968.54 | 0.61 | 0.85 | 1.12 | 0.44 | 1 | 10 | 529.8872 | 725.0151 | 655.8207 | 529887.2494 | 725015.1116 | 5.6261e-06 | 29.1146 | 655820.6869
9 | 90 | CONCLUIDO | 9.0359 | 11.07 | 7.9 | 22.57 | 0.32 | 21 | 180.07 | 52.44 | 3.25 | 19 | 34.38 | 22443.18 | 89.52 | 968.34 | 37.99 | 23.91 | 6218.03 | 0.63 | 0.86 | 1.12 | 0.4 | 1 | 10 | 517.8938 | 708.6051 | 640.9768 | 517893.7577 | 708605.0871 | 5.6823e-06 | 28.8281 | 640976.8121
10 | 90 | CONCLUIDO | 9.1345 | 10.95 | 7.85 | 24.79 | 0.34 | 19 | 180.45 | 52.44 | 3.5 | 17 | 34.51 | 22489.16 | 87.89 | 968.34 | 36.57 | 23.91 | 5514.35 | 0.65 | 0.86 | 1.11 | 0.35 | 1 | 10 | 515.7978 | 705.7373 | 638.3828 | 515797.8189 | 705737.3312 | 5.7443e-06 | 28.5156 | 638382.7508
11 | 90 | CONCLUIDO | 9.1804 | 10.89 | 7.83 | 26.11 | 0.37 | 18 | 180.82 | 52.44 | 3.75 | 16 | 34.63 | 22535.19 | 85.06 | 968.43 | 35.9 | 23.91 | 5186.78 | 0.67 | 0.86 | 1.11 | 0.34 | 1 | 10 | 503.8532 | 689.3942 | 623.5994 | 503853.219 | 689394.2026 | 5.7732e-06 | 28.3594 | 623599.3875
12 | 90 | CONCLUIDO | 9.2225 | 10.84 | 7.82 | 27.59 | 0.39 | 17 | 181.19 | 52.44 | 4 | 15 | 34.75 | 22581.25 | 84.19 | 968.37 | 35.72 | 23.91 | 5099.31 | 0.67 | 0.87 | 1.11 | 0.32 | 1 | 10 | 502.9285 | 688.1289 | 622.4548 | 502928.4506 | 688128.8937 | 5.7997e-06 | 28.2292 | 622454.8379
13 | 90 | CONCLUIDO | 9.3233 | 10.73 | 7.77 | 31.09 | 0.42 | 15 | 181.57 | 52.44 | 4.25 | 13 | 34.88 | 22627.36 | 81.86 | 968.38 | 34.35 | 23.91 | 4423.48 | 0.7 | 0.87 | 1.1 | 0.28 | 1 | 10 | 500.4008 | 684.6705 | 619.3265 | 500400.8259 | 684670.4862 | 5.8631e-06 | 27.9427 | 619326.4959
14 | 90 | CONCLUIDO | 9.3809 | 10.66 | 7.74 | 33.18 | 0.44 | 14 | 181.94 | 52.44 | 4.5 | 12 | 35 | 22673.63 | 79.95 | 968.4 | 33.24 | 23.91 | 3874.95 | 0.72 | 0.87 | 1.1 | 0.24 | 1 | 10 | 498.6967 | 682.3388 | 617.2174 | 498696.69 | 682338.8122 | 5.8993e-06 | 27.7604 | 617217.3536
15 | 90 | CONCLUIDO | 9.4145 | 10.62 | 7.74 | 35.72 | 0.46 | 13 | 182.32 | 52.44 | 4.75 | 8 | 35.12 | 22719.83 | 78.77 | 968.36 | 33.23 | 23.91 | 3876.48 | 0.72 | 0.87 | 1.1 | 0.24 | 1 | 10 | 488.0739 | 667.8042 | 604.0699 | 488073.8655 | 667804.1951 | 5.9204e-06 | 27.6562 | 604069.9
16 | 90 | CONCLUIDO | 9.4024 | 10.64 | 7.75 | 35.78 | 0.49 | 13 | 182.69 | 52.44 | 5 | 5 | 35.25 | 22766.06 | 78.18 | 968.32 | 33.33 | 23.91 | 3925.11 | 0.72 | 0.87 | 1.11 | 0.26 | 1 | 10 | 487.8682 | 667.5228 | 603.8154 | 487868.2217 | 667522.8241 | 5.9128e-06 | 27.7083 | 603815.3827
17 | 90 | CONCLUIDO | 9.4105 | 10.63 | 7.74 | 35.74 | 0.51 | 13 | 183.07 | 52.44 | 5.25 | 2 | 35.37 | 22812.34 | 77.62 | 968.35 | 33.1 | 23.91 | 3811.39 | 0.72 | 0.87 | 1.11 | 0.25 | 1 | 10 | 487.4409 | 666.9382 | 603.2865 | 487440.9138 | 666938.1626 | 5.9179e-06 | 27.6823 | 603286.5204
18 | 90 | CONCLUIDO | 9.4575 | 10.57 | 7.73 | 38.63 | 0.53 | 12 | 183.44 | 52.44 | 5.5 | 1 | 35.5 | 22858.66 | 76.92 | 968.32 | 32.48 | 23.91 | 3505.13 | 0.74 | 0.88 | 1.11 | 0.23 | 1 | 10 | 486.6277 | 665.8255 | 602.2801 | 486627.7436 | 665825.5473 | 5.9475e-06 | 27.526 | 602280.0915
19 | 90 | CONCLUIDO | 9.4501 | 10.58 | 7.73 | 38.67 | 0.55 | 12 | 183.82 | 52.44 | 5.75 | 1 | 35.63 | 22905.03 | 77.16 | 968.34 | 32.74 | 23.91 | 3638.34 | 0.73 | 0.87 | 1.11 | 0.24 | 1 | 10 | 486.8239 | 666.094 | 602.5229 | 486823.9118 | 666093.9532 | 5.9428e-06 | 27.5521 | 602522.8812
20 | 90 | CONCLUIDO | 9.4436 | 10.59 | 7.74 | 38.71 | 0.58 | 12 | 184.19 | 52.44 | 6 | 0 | 35.75 | 22951.43 | 77.5 | 968.38 | 32.83 | 23.91 | 3681.65 | 0.73 | 0.87 | 1.12 | 0.25 | 1 | 10 | 487.1095 | 666.4847 | 602.8763 | 487109.4753 | 666484.6738 | 5.9387e-06 | 27.5781 | 602876.312

## RESULTADOS_20
Unnamed: 0 | Volume de calda [L] | STATUS | Capacidade operacional [ha/h] | Tempo de missao [h] | Tempo util [h] | Tempo por voo [min] | Autonomia Projetada [h] | N° Voos | MTOW [kg] | Massa Estrutura [kg] | Combustível [kg] | Abastecimentos | Massa gerador | Potência gerador [W] | Combustível consumido [L] | Calda cons [L] | Distância percorrida [km] | Distância Pulverizando [km] | RTL ACUMULADO[m] | EOC [km/km] | EOC [h/h] | Tempo de manobra [h] | Tempo rtl_rtw [h] | V pulv [m/s] | V desloc [m/s] | Preço Total por ha Simples [R$/ha] | Preço Total por ha Presumido [R$/ha] | Preço Total por ha Real [R$/ha] | Preço Total Simples [R$] | Preço Total Presumido [R$] | Prod CAPEX [ha/h/R$] | Dias Trabalhados | Preço Total Real [R$]
0 | 110 | CONCLUIDO | 6.1166 | 16.35 | 9.51 | 5.71 | 0.08 | 100 | 213.37 | 56.13 | 1 | 98 | 46.25 | 26550.29 | 138.08 | 968.62 | 88.72 | 23.91 | 31187.47 | 0.27 | 0.71 | 1.24 | 2.02 | 1 | 10 | 828.8357 | 1134.0495 | 1025.8175 | 828835.6848 | 1134049.5495 | 3.5474e-06 | 42.5781 | 1025817.4522
1 | 110 | CONCLUIDO | 6.7349 | 14.85 | 9.03 | 7.13 | 0.1 | 76 | 213.78 | 56.13 | 1.25 | 74 | 46.4 | 26600.32 | 130.1 | 968.86 | 73.16 | 23.91 | 23526.71 | 0.33 | 0.75 | 1.21 | 1.53 | 1 | 10 | 743.2327 | 1016.9238 | 919.87 | 743232.7184 | 1016923.7944 | 3.906e-06 | 38.6719 | 919870.0147
2 | 110 | CONCLUIDO | 7.1983 | 13.89 | 8.7 | 8.56 | 0.12 | 61 | 214.19 | 56.13 | 1.5 | 59 | 46.56 | 26650.41 | 124.39 | 968.52 | 63.37 | 23.91 | 18706.45 | 0.38 | 0.78 | 1.17 | 1.21 | 1 | 10 | 687.3462 | 940.4574 | 850.7015 | 687346.2391 | 940457.4479 | 4.1748e-06 | 36.1719 | 850701.509
3 | 110 | CONCLUIDO | 7.5347 | 13.27 | 8.51 | 10.01 | 0.14 | 51 | 214.59 | 56.13 | 1.75 | 49 | 46.72 | 26700.55 | 120.55 | 968.53 | 57.18 | 23.91 | 15663.32 | 0.42 | 0.8 | 1.16 | 1.01 | 1 | 10 | 657.4053 | 899.4909 | 813.6448 | 657405.2854 | 899490.9141 | 4.3699e-06 | 34.5573 | 813644.7637
4 | 110 | CONCLUIDO | 7.8363 | 12.76 | 8.33 | 11.63 | 0.17 | 43 | 215 | 56.13 | 2 | 41 | 46.87 | 26750.75 | 117.08 | 968.45 | 51.75 | 23.91 | 12985.27 | 0.46 | 0.81 | 1.15 | 0.84 | 1 | 10 | 629.1784 | 860.8697 | 778.7095 | 629178.446 | 860869.7072 | 4.5448e-06 | 33.2292 | 778709.5106
5 | 110 | CONCLUIDO | 8.0212 | 12.47 | 8.25 | 13.03 | 0.19 | 38 | 215.41 | 56.13 | 2.25 | 36 | 47.03 | 26801 | 115.04 | 968.32 | 49.12 | 23.91 | 11694.39 | 0.49 | 0.82 | 1.14 | 0.75 | 1 | 10 | 614.5868 | 840.9047 | 760.65 | 614586.7586 | 840904.7168 | 4.652e-06 | 32.474 | 760649.9509
6 | 110 | CONCLUIDO | 8.1956 | 12.2 | 8.15 | 14.39 | 0.21 | 34 | 215.82 | 56.13 | 2.5 | 32 | 47.19 | 26851.31 | 112.5 | 968.37 | 45.99 | 23.91 | 10152.73 | 0.52 | 0.83 | 1.14 | 0.66 | 1 | 10 | 600.0227 | 820.9776 | 742.6246 | 600022.7425 | 820977.5875 | 4.7532e-06 | 31.7708 | 742624.6388
7 | 110 | CONCLUIDO | 8.3692 | 11.95 | 8.07 | 16.14 | 0.23 | 30 | 216.22 | 56.13 | 2.75 | 28 | 47.35 | 26901.66 | 110.39 | 968.44 | 43.61 | 23.91 | 8982.11 | 0.55 | 0.84 | 1.12 | 0.57 | 1 | 10 | 586.0387 | 801.844 | 725.3171 | 586038.7097 | 801844.0169 | 4.8538e-06 | 31.1198 | 725317.1493
8 | 110 | CONCLUIDO | 8.5016 | 11.76 | 8.01 | 17.8 | 0.25 | 27 | 216.63 | 56.13 | 3 | 25 | 47.51 | 26952.08 | 108.55 | 968.47 | 41.65 | 23.91 | 8015.89 | 0.57 | 0.84 | 1.12 | 0.51 | 1 | 10 | 573.0008 | 784.0049 | 709.1806 | 573000.757 | 784004.9147 | 4.9306e-06 | 30.625 | 709180.586
9 | 110 | CONCLUIDO | 8.5837 | 11.65 | 7.98 | 19.16 | 0.27 | 25 | 217.04 | 56.13 | 3.25 | 23 | 47.66 | 27002.55 | 107.4 | 968.36 | 40.8 | 23.91 | 7600.96 | 0.59 | 0.85 | 1.12 | 0.49 | 1 | 10 | 561.2425 | 767.9168 | 694.6279 | 561242.509 | 767916.761 | 4.9782e-06 | 30.3385 | 694627.8631
10 | 110 | CONCLUIDO | 8.6833 | 11.52 | 7.93 | 20.69 | 0.29 | 23 | 217.45 | 56.13 | 3.5 | 21 | 47.82 | 27053.07 | 105.5 | 968.43 | 39.2 | 23.91 | 6811.46 | 0.61 | 0.85 | 1.12 | 0.44 | 1 | 10 | 558.521 | 764.193 | 691.2595 | 558520.9503 | 764193.0044 | 5.036e-06 | 30 | 691259.4966
11 | 110 | CONCLUIDO | 8.7694 | 11.4 | 7.9 | 22.58 | 0.31 | 21 | 217.86 | 56.13 | 3.75 | 19 | 47.98 | 27103.65 | 104.1 | 968.35 | 38.32 | 23.91 | 6379.71 | 0.62 | 0.86 | 1.12 | 0.41 | 1 | 10 | 546.7446 | 748.0801 | 676.6844 | 546744.6103 | 748080.0965 | 5.0859e-06 | 29.6875 | 676684.382
12 | 110 | CONCLUIDO | 8.8328 | 11.32 | 7.86 | 23.59 | 0.33 | 20 | 218.27 | 56.13 | 4 | 18 | 48.15 | 27154.29 | 102.79 | 968.35 | 37.01 | 23.91 | 5730.92 | 0.65 | 0.86 | 1.11 | 0.37 | 1 | 10 | 544.9383 | 745.6086 | 674.4488 | 544938.2829 | 745608.5997 | 5.1227e-06 | 29.4792 | 674448.7614
13 | 110 | CONCLUIDO | 8.9213 | 11.21 | 7.84 | 26.12 | 0.35 | 18 | 218.68 | 56.13 | 4.25 | 16 | 48.31 | 27204.98 | 100.89 | 968.45 | 36.44 | 23.91 | 5457.56 | 0.66 | 0.86 | 1.11 | 0.34 | 1 | 10 | 542.7141 | 742.5653 | 671.6959 | 542714.0577 | 742565.3166 | 5.174e-06 | 29.1927 | 671695.925
14 | 110 | CONCLUIDO | 8.9644 | 11.16 | 7.82 | 27.62 | 0.36 | 17 | 219.09 | 56.13 | 4.5 | 15 | 48.47 | 27255.72 | 99.51 | 968.32 | 35.97 | 23.91 | 5227.01 | 0.66 | 0.86 | 1.11 | 0.33 | 1 | 10 | 541.3255 | 740.6655 | 669.9774 | 541325.5409 | 740665.4867 | 5.199e-06 | 29.0625 | 669977.4122
15 | 110 | CONCLUIDO | 9.0271 | 11.08 | 7.79 | 29.21 | 0.38 | 16 | 219.51 | 56.13 | 4.75 | 14 | 48.63 | 27306.53 | 98.28 | 968.32 | 34.86 | 23.91 | 4677.8 | 0.69 | 0.87 | 1.11 | 0.29 | 1 | 10 | 529.9232 | 725.0643 | 655.8652 | 529923.2174 | 725064.3246 | 5.2354e-06 | 28.8542 | 655865.2031
16 | 110 | CONCLUIDO | 9.074 | 11.02 | 7.77 | 31.1 | 0.4 | 15 | 219.92 | 56.13 | 5 | 13 | 48.79 | 27357.39 | 96.59 | 968.32 | 34.47 | 23.91 | 4484.96 | 0.69 | 0.87 | 1.1 | 0.28 | 1 | 10 | 528.3403 | 722.8986 | 653.9061 | 528340.3461 | 722898.5703 | 5.2626e-06 | 28.6979 | 653906.1453
17 | 110 | CONCLUIDO | 9.1357 | 10.95 | 7.74 | 33.18 | 0.42 | 14 | 220.33 | 56.13 | 5.25 | 12 | 48.95 | 27408.3 | 94.71 | 968.36 | 33.38 | 23.91 | 3948.41 | 0.72 | 0.87 | 1.1 | 0.25 | 1 | 10 | 526.4713 | 720.3412 | 651.5929 | 526471.2901 | 720341.2453 | 5.2984e-06 | 28.5156 | 651592.8879
18 | 110 | CONCLUIDO | 9.1287 | 10.95 | 7.75 | 33.22 | 0.44 | 14 | 220.74 | 56.13 | 5.5 | 12 | 49.12 | 27459.27 | 94.29 | 968.44 | 33.59 | 23.91 | 4049.83 | 0.71 | 0.87 | 1.1 | 0.25 | 1 | 10 | 526.3331 | 720.1521 | 651.4218 | 526333.0671 | 720152.1226 | 5.2943e-06 | 28.5156 | 651421.8147
19 | 110 | CONCLUIDO | 9.1755 | 10.9 | 7.74 | 35.71 | 0.46 | 13 | 221.16 | 56.13 | 5.75 | 11 | 49.28 | 27510.3 | 93.16 | 968.32 | 33.31 | 23.91 | 3916.68 | 0.72 | 0.87 | 1.1 | 0.24 | 1 | 10 | 525.0607 | 718.4112 | 649.8471 | 525060.7087 | 718411.2257 | 5.3215e-06 | 28.3854 | 649847.0666
20 | 110 | CONCLUIDO | 9.2327 | 10.83 | 7.71 | 38.56 | 0.48 | 12 | 221.57 | 56.13 | 6 | 10 | 49.45 | 27561.39 | 90.9 | 968.34 | 32.35 | 23.91 | 3442.92 | 0.74 | 0.88 | 1.1 | 0.22 | 1 | 10 | 513.2824 | 702.2956 | 635.2695 | 513282.3554 | 702295.563 | 5.3546e-06 | 28.2031 | 635269.4602
21 | 110 | CONCLUIDO | 9.2291 | 10.84 | 7.72 | 38.58 | 0.5 | 12 | 221.99 | 56.13 | 6.25 | 10 | 49.61 | 27612.53 | 89.74 | 968.32 | 32.46 | 23.91 | 3498 | 0.74 | 0.88 | 1.1 | 0.22 | 1 | 10 | 512.6749 | 701.4644 | 634.5176 | 512674.8934 | 701464.4067 | 5.3525e-06 | 28.2292 | 634517.6283
22 | 110 | CONCLUIDO | 9.2879 | 10.77 | 7.69 | 41.94 | 0.52 | 11 | 222.4 | 56.13 | 6.5 | 7 | 49.78 | 27663.85 | 87.72 | 968.37 | 31.69 | 23.91 | 3117.25 | 0.75 | 0.88 | 1.1 | 0.19 | 1 | 10 | 510.8198 | 698.9261 | 632.2216 | 510819.7635 | 698926.1362 | 5.3867e-06 | 28.0469 | 632221.6067
23 | 110 | CONCLUIDO | 9.276 | 10.78 | 7.7 | 42.02 | 0.54 | 11 | 222.82 | 56.13 | 6.75 | 5 | 49.94 | 27715.11 | 87.61 | 968.66 | 31.99 | 23.91 | 3267.84 | 0.75 | 0.88 | 1.1 | 0.21 | 1 | 10 | 510.9057 | 699.0437 | 632.3279 | 510905.6575 | 699043.6602 | 5.3797e-06 | 28.0729 | 632327.9143
24 | 110 | CONCLUIDO | 9.2764 | 10.78 | 7.7 | 42.02 | 0.56 | 11 | 223.23 | 56.13 | 7 | 2 | 50.11 | 27766.43 | 86.48 | 968.59 | 31.92 | 23.91 | 3230.14 | 0.75 | 0.88 | 1.1 | 0.21 | 1 | 10 | 510.2391 | 698.1317 | 631.503 | 510239.1187 | 698131.6723 | 5.38e-06 | 28.0729 | 631502.9654
25 | 110 | CONCLUIDO | 9.331 | 10.72 | 7.68 | 46.09 | 0.58 | 10 | 223.65 | 56.13 | 7.25 | 1 | 50.27 | 27817.81 | 86.4 | 968.56 | 31.22 | 23.91 | 2883.83 | 0.77 | 0.88 | 1.1 | 0.18 | 1 | 10 | 509.5177 | 697.1447 | 630.6102 | 509517.7484 | 697144.6617 | 5.4116e-06 | 27.9167 | 630610.1536
26 | 110 | CONCLUIDO | 9.3269 | 10.72 | 7.69 | 46.12 | 0.59 | 10 | 224.07 | 56.13 | 7.5 | 1 | 50.44 | 27869.24 | 86.73 | 968.56 | 31.3 | 23.91 | 2926.02 | 0.76 | 0.88 | 1.11 | 0.19 | 1 | 10 | 509.7891 | 697.5159 | 630.9459 | 509789.0545 | 697515.8747 | 5.4093e-06 | 27.9167 | 630945.9386
27 | 110 | CONCLUIDO | 9.3255 | 10.72 | 7.69 | 46.13 | 0.61 | 10 | 224.49 | 56.13 | 7.75 | 0 | 50.61 | 27920.73 | 86.96 | 968.59 | 31.36 | 23.91 | 2953.91 | 0.76 | 0.88 | 1.11 | 0.19 | 1 | 10 | 509.9358 | 697.7166 | 631.1275 | 509935.7561 | 697716.5983 | 5.4085e-06 | 27.9167 | 631127.5054

## RESULTADOS_28
Unnamed: 0 | Volume de calda [L] | STATUS | Capacidade operacional [ha/h] | Tempo de missao [h] | Tempo util [h] | Tempo por voo [min] | Autonomia Projetada [h] | N° Voos | MTOW [kg] | Massa Estrutura [kg] | Combustível [kg] | Abastecimentos | Massa gerador | Potência gerador [W] | Combustível consumido [L] | Calda cons [L] | Distância percorrida [km] | Distância Pulverizando [km] | RTL ACUMULADO[m] | EOC [km/km] | EOC [h/h] | Tempo de manobra [h] | Tempo rtl_rtw [h] | V pulv [m/s] | V desloc [m/s] | Preço Total por ha Simples [R$/ha] | Preço Total por ha Presumido [R$/ha] | Preço Total por ha Real [R$/ha] | Preço Total Simples [R$] | Preço Total Presumido [R$] | Prod CAPEX [ha/h/R$] | Dias Trabalhados | Preço Total Real [R$]
0 | 150 | CONCLUIDO | 4.8325 | 20.69 | 10.25 | 4.59 | 0.06 | 134 | 296.65 | 61.82 | 1 | 132 | 83.83 | 36821.52 | 184.9 | 968.79 | 111.85 | 23.91 | 42580.2 | 0.21 | 0.66 | 1.3 | 2.75 | 1 | 10 | 1130.2757 | 1546.4931 | 1398.898 | 1130275.7333 | 1546493.1226 | 2.4731e-06 | 53.8802 | 1398897.9895
1 | 150 | CONCLUIDO | 5.5547 | 18 | 9.51 | 5.76 | 0.07 | 99 | 297.17 | 61.82 | 1.25 | 97 | 84.1 | 36885.7 | 170.76 | 968.56 | 88.36 | 23.91 | 31010.26 | 0.27 | 0.71 | 1.24 | 2.01 | 1 | 10 | 970.2014 | 1327.4724 | 1200.7803 | 970201.4111 | 1327472.373 | 2.8427e-06 | 46.875 | 1200780.2728
2 | 150 | CONCLUIDO | 6.0733 | 16.47 | 9.08 | 6.9 | 0.09 | 79 | 297.7 | 61.82 | 1.5 | 77 | 84.37 | 36949.99 | 162.36 | 968.62 | 74.84 | 23.91 | 24350.58 | 0.32 | 0.75 | 1.21 | 1.58 | 1 | 10 | 868.2678 | 1188.0022 | 1074.621 | 868267.7516 | 1188002.243 | 3.1081e-06 | 42.8906 | 1074620.9763
3 | 150 | CONCLUIDO | 6.4591 | 15.48 | 8.82 | 8.02 | 0.1 | 66 | 298.22 | 61.82 | 1.75 | 64 | 84.65 | 37014.39 | 157.06 | 968.7 | 66.68 | 23.91 | 20335.24 | 0.36 | 0.77 | 1.19 | 1.32 | 1 | 10 | 818.98 | 1120.5646 | 1013.6195 | 818980.0017 | 1120564.5692 | 3.3055e-06 | 40.3125 | 1013619.4594
4 | 150 | CONCLUIDO | 6.8027 | 14.7 | 8.59 | 9.21 | 0.12 | 56 | 298.74 | 61.82 | 2 | 54 | 84.92 | 37078.91 | 152.44 | 968.63 | 59.7 | 23.91 | 16896.97 | 0.4 | 0.79 | 1.17 | 1.09 | 1 | 10 | 773.7669 | 1058.7019 | 957.6609 | 773766.8557 | 1058701.9482 | 3.4814e-06 | 38.2812 | 957660.9201
5 | 150 | CONCLUIDO | 7.0479 | 14.19 | 8.47 | 10.37 | 0.13 | 49 | 299.26 | 61.82 | 2.25 | 47 | 85.19 | 37143.54 | 149.66 | 968.51 | 56.05 | 23.91 | 15103.72 | 0.43 | 0.8 | 1.16 | 0.97 | 1 | 10 | 734.5168 | 1004.9983 | 909.0827 | 734516.8242 | 1004998.3235 | 3.6068e-06 | 36.9531 | 909082.694
6 | 150 | CONCLUIDO | 7.2892 | 13.72 | 8.33 | 11.63 | 0.15 | 43 | 299.79 | 61.82 | 2.5 | 41 | 85.47 | 37208.42 | 146.45 | 968.44 | 51.61 | 23.91 | 12915.23 | 0.46 | 0.81 | 1.15 | 0.84 | 1 | 10 | 715.5097 | 978.9919 | 885.5583 | 715509.6866 | 978991.9193 | 3.7303e-06 | 35.7292 | 885558.3045
7 | 150 | CONCLUIDO | 7.4545 | 13.41 | 8.25 | 12.69 | 0.16 | 39 | 300.32 | 61.82 | 2.75 | 37 | 85.74 | 37273.29 | 144.4 | 968.32 | 49.08 | 23.91 | 11668.78 | 0.49 | 0.82 | 1.15 | 0.75 | 1 | 10 | 689.8857 | 943.932 | 853.8445 | 689885.6802 | 943932.0233 | 3.8149e-06 | 34.9219 | 853844.4758
8 | 150 | CONCLUIDO | 7.5718 | 13.21 | 8.21 | 13.68 | 0.18 | 36 | 300.84 | 61.82 | 3 | 34 | 86.02 | 37338.27 | 143.19 | 968.32 | 47.72 | 23.91 | 11006.67 | 0.5 | 0.82 | 1.14 | 0.71 | 1 | 10 | 686.2781 | 938.996 | 849.3795 | 686278.0931 | 938995.9635 | 3.875e-06 | 34.401 | 849379.5066
9 | 150 | CONCLUIDO | 7.7516 | 12.9 | 8.13 | 15.24 | 0.19 | 32 | 301.37 | 61.82 | 3.25 | 30 | 86.3 | 37403.38 | 140.82 | 968.52 | 45.22 | 23.91 | 9774.97 | 0.53 | 0.83 | 1.13 | 0.63 | 1 | 10 | 660.6526 | 903.934 | 817.6638 | 660652.604 | 903934.0387 | 3.967e-06 | 33.5938 | 817663.8427
10 | 150 | CONCLUIDO | 7.8604 | 12.72 | 8.06 | 16.12 | 0.21 | 30 | 301.9 | 61.82 | 3.5 | 28 | 86.58 | 37468.6 | 139.23 | 968.61 | 43.19 | 23.91 | 8773.22 | 0.55 | 0.84 | 1.12 | 0.56 | 1 | 10 | 657.034 | 898.9829 | 813.1853 | 657034.0121 | 898982.9216 | 4.0227e-06 | 33.125 | 813185.2533
11 | 150 | CONCLUIDO | 7.9477 | 12.58 | 8.03 | 17.21 | 0.22 | 28 | 302.43 | 61.82 | 3.75 | 26 | 86.86 | 37533.94 | 137.95 | 968.41 | 42.4 | 23.91 | 8386.32 | 0.56 | 0.84 | 1.12 | 0.53 | 1 | 10 | 644.3814 | 881.6711 | 797.5256 | 644381.4193 | 881671.086 | 4.0673e-06 | 32.7604 | 797525.635
12 | 150 | CONCLUIDO | 8.0447 | 12.43 | 7.99 | 18.44 | 0.24 | 26 | 302.96 | 61.82 | 4 | 24 | 87.14 | 37599.4 | 136.77 | 968.47 | 41.07 | 23.91 | 7731.94 | 0.58 | 0.85 | 1.12 | 0.49 | 1 | 10 | 641.5753 | 877.8316 | 794.0526 | 641575.2859 | 877831.6104 | 4.117e-06 | 32.3698 | 794052.5936
13 | 150 | CONCLUIDO | 8.1538 | 12.26 | 7.93 | 19.83 | 0.25 | 24 | 303.49 | 61.82 | 4.25 | 22 | 87.42 | 37664.98 | 135.11 | 968.34 | 39.33 | 23.91 | 6871.1 | 0.61 | 0.85 | 1.12 | 0.44 | 1 | 10 | 628.2611 | 859.6146 | 777.5742 | 628261.1081 | 859614.565 | 4.1728e-06 | 31.9271 | 777574.1574
14 | 150 | CONCLUIDO | 8.1977 | 12.2 | 7.92 | 20.67 | 0.26 | 23 | 304.03 | 61.82 | 4.5 | 21 | 87.7 | 37730.68 | 134.35 | 968.37 | 38.93 | 23.91 | 6675.49 | 0.61 | 0.85 | 1.12 | 0.43 | 1 | 10 | 626.9861 | 857.8701 | 775.9961 | 626986.107 | 857870.0522 | 4.1953e-06 | 31.7708 | 775996.1385
15 | 150 | CONCLUIDO | 8.2321 | 12.15 | 7.93 | 21.62 | 0.28 | 22 | 304.56 | 61.82 | 4.75 | 20 | 87.99 | 37796.51 | 133.84 | 968.46 | 39.03 | 23.91 | 6731.12 | 0.61 | 0.85 | 1.12 | 0.43 | 1 | 10 | 616.2069 | 843.1215 | 762.6552 | 616206.9244 | 843121.4991 | 4.2129e-06 | 31.6406 | 762655.1665
16 | 150 | CONCLUIDO | 8.3511 | 11.97 | 7.87 | 23.6 | 0.29 | 20 | 305.09 | 61.82 | 5 | 18 | 88.27 | 37862.45 | 132.28 | 968.4 | 37.17 | 23.91 | 5811.59 | 0.64 | 0.86 | 1.11 | 0.37 | 1 | 10 | 612.8925 | 838.5866 | 758.5531 | 612892.5487 | 838586.6241 | 4.2738e-06 | 31.1719 | 758553.0937
17 | 150 | CONCLUIDO | 8.3992 | 11.91 | 7.85 | 24.8 | 0.31 | 19 | 305.63 | 61.82 | 5.25 | 17 | 88.56 | 37928.52 | 131.58 | 968.37 | 36.76 | 23.91 | 5612.29 | 0.65 | 0.86 | 1.11 | 0.36 | 1 | 10 | 601.6543 | 823.21 | 744.644 | 601654.3101 | 823209.9702 | 4.2984e-06 | 31.0156 | 744643.966
18 | 150 | CONCLUIDO | 8.4495 | 11.84 | 7.84 | 26.13 | 0.32 | 18 | 306.17 | 61.82 | 5.5 | 16 | 88.84 | 37994.72 | 130.31 | 968.39 | 36.36 | 23.91 | 5417.17 | 0.66 | 0.86 | 1.11 | 0.34 | 1 | 10 | 599.9255 | 820.8445 | 742.5043 | 599925.4955 | 820844.5299 | 4.3241e-06 | 30.8333 | 742504.28
19 | 150 | CONCLUIDO | 8.51 | 11.75 | 7.81 | 27.56 | 0.33 | 17 | 306.7 | 61.82 | 5.75 | 15 | 89.13 | 38061.04 | 128.34 | 968.32 | 35.28 | 23.91 | 4882.5 | 0.68 | 0.87 | 1.11 | 0.31 | 1 | 10 | 597.6162 | 817.6849 | 739.6462 | 597616.2242 | 817684.883 | 4.3551e-06 | 30.599 | 739646.1854
20 | 150 | CONCLUIDO | 8.4998 | 11.76 | 7.82 | 27.61 | 0.35 | 17 | 307.24 | 61.82 | 6 | 15 | 89.42 | 38127.48 | 128.73 | 968.36 | 35.73 | 23.91 | 5107.71 | 0.67 | 0.86 | 1.11 | 0.33 | 1 | 10 | 598.0663 | 818.3007 | 740.2032 | 598066.3148 | 818300.7168 | 4.3499e-06 | 30.625 | 740203.2449
21 | 150 | CONCLUIDO | 8.5549 | 11.69 | 7.8 | 29.26 | 0.36 | 16 | 307.78 | 61.82 | 6.25 | 14 | 89.71 | 38194.05 | 127.92 | 968.44 | 35.15 | 23.91 | 4819.92 | 0.68 | 0.87 | 1.11 | 0.31 | 1 | 10 | 596.549 | 816.2247 | 738.3254 | 596549.0302 | 816224.701 | 4.3781e-06 | 30.4427 | 738325.3611
22 | 150 | CONCLUIDO | 8.6151 | 11.61 | 7.78 | 31.11 | 0.38 | 15 | 308.32 | 61.82 | 6.5 | 13 | 90 | 38260.74 | 126.08 | 968.36 | 34.54 | 23.91 | 4523.36 | 0.69 | 0.87 | 1.1 | 0.28 | 1 | 10 | 584.4862 | 799.7197 | 723.3956 | 584486.1588 | 799719.7481 | 4.4089e-06 | 30.2344 | 723395.6178
23 | 150 | CONCLUIDO | 8.6166 | 11.61 | 7.78 | 31.1 | 0.39 | 15 | 308.86 | 61.82 | 6.75 | 13 | 90.29 | 38327.57 | 126.15 | 968.32 | 34.29 | 23.91 | 4397.46 | 0.7 | 0.87 | 1.11 | 0.28 | 1 | 10 | 584.5095 | 799.7516 | 723.4245 | 584509.4708 | 799751.6447 | 4.4097e-06 | 30.2344 | 723424.4702
24 | 150 | CONCLUIDO | 8.6826 | 11.52 | 7.74 | 33.18 | 0.4 | 14 | 309.41 | 61.82 | 7 | 12 | 90.59 | 38394.52 | 124.42 | 968.38 | 33.26 | 23.91 | 3888.13 | 0.72 | 0.87 | 1.1 | 0.25 | 1 | 10 | 582.2049 | 796.5984 | 720.5722 | 582204.8875 | 796598.4122 | 4.4434e-06 | 30 | 720572.1778
25 | 150 | CONCLUIDO | 8.6797 | 11.52 | 7.75 | 33.2 | 0.42 | 14 | 309.95 | 61.82 | 7.25 | 12 | 90.88 | 38461.6 | 124.13 | 968.37 | 33.4 | 23.91 | 3954.54 | 0.72 | 0.87 | 1.1 | 0.25 | 1 | 10 | 582.114 | 796.474 | 720.4597 | 582113.9894 | 796474.0414 | 4.4419e-06 | 30 | 720459.6767
26 | 150 | CONCLUIDO | 8.7292 | 11.46 | 7.74 | 35.71 | 0.43 | 13 | 310.5 | 61.82 | 7.5 | 11 | 91.18 | 38528.81 | 123.42 | 968.33 | 33.15 | 23.91 | 3833.69 | 0.72 | 0.87 | 1.1 | 0.24 | 1 | 10 | 580.9523 | 794.8845 | 719.0218 | 580952.2591 | 794884.5107 | 4.4673e-06 | 29.8438 | 719021.8486
27 | 150 | CONCLUIDO | 8.7258 | 11.46 | 7.74 | 35.73 | 0.44 | 13 | 311.04 | 61.82 | 7.75 | 11 | 91.47 | 38596.15 | 122.9 | 968.43 | 33.14 | 23.91 | 3828.96 | 0.72 | 0.87 | 1.1 | 0.24 | 1 | 10 | 580.6734 | 794.503 | 718.6767 | 580673.3921 | 794502.9525 | 4.4655e-06 | 29.8438 | 718676.7058
28 | 150 | CONCLUIDO | 8.7925 | 11.37 | 7.71 | 38.55 | 0.46 | 12 | 311.59 | 61.82 | 8 | 10 | 91.77 | 38663.62 | 121.14 | 968.34 | 32.35 | 23.91 | 3440.22 | 0.74 | 0.88 | 1.1 | 0.21 | 1 | 10 | 568.6058 | 777.9916 | 703.7412 | 568605.8443 | 777991.6012 | 4.4997e-06 | 29.6094 | 703741.1747
29 | 150 | CONCLUIDO | 8.7899 | 11.38 | 7.71 | 38.56 | 0.47 | 12 | 312.14 | 61.82 | 8.25 | 10 | 92.07 | 38731.35 | 120.4 | 968.39 | 32.46 | 23.91 | 3494.07 | 0.74 | 0.88 | 1.1 | 0.22 | 1 | 10 | 568.1815 | 777.411 | 703.216 | 568181.4814 | 777410.9692 | 4.4983e-06 | 29.6354 | 703215.9574
30 | 150 | CONCLUIDO | 8.7886 | 11.38 | 7.71 | 38.57 | 0.48 | 12 | 312.69 | 61.82 | 8.5 | 10 | 92.37 | 38799.09 | 119.53 | 968.32 | 32.51 | 23.91 | 3520.15 | 0.74 | 0.88 | 1.1 | 0.22 | 1 | 10 | 567.6596 | 776.6969 | 702.57 | 567659.6025 | 776696.9115 | 4.4977e-06 | 29.6354 | 702570.0484
31 | 150 | CONCLUIDO | 8.8474 | 11.3 | 7.69 | 41.97 | 0.5 | 11 | 313.24 | 61.82 | 8.75 | 9 | 92.67 | 38866.96 | 118.6 | 968.32 | 31.8 | 23.91 | 3171.06 | 0.75 | 0.88 | 1.1 | 0.2 | 1 | 10 | 566.1322 | 774.6071 | 700.6796 | 566132.2036 | 774607.057 | 4.5278e-06 | 29.4271 | 700679.6466
32 | 150 | CONCLUIDO | 8.8435 | 11.31 | 7.7 | 42 | 0.51 | 11 | 313.79 | 61.82 | 9 | 9 | 92.97 | 38934.97 | 118.39 | 968.32 | 32.12 | 23.91 | 3331.71 | 0.74 | 0.88 | 1.1 | 0.2 | 1 | 10 | 566.1029 | 774.5669 | 700.6434 | 566102.8875 | 774566.9454 | 4.5258e-06 | 29.4531 | 700643.3632
33 | 150 | CONCLUIDO | 8.845 | 11.31 | 7.7 | 41.99 | 0.52 | 11 | 314.34 | 61.82 | 9.25 | 9 | 93.27 | 39003.11 | 117.6 | 968.35 | 31.92 | 23.91 | 3233.07 | 0.75 | 0.88 | 1.1 | 0.2 | 1 | 10 | 565.5979 | 773.876 | 700.0183 | 565597.8725 | 773875.9616 | 4.5265e-06 | 29.4531 | 700018.3259
34 | 150 | CONCLUIDO | 8.9151 | 11.22 | 7.66 | 45.98 | 0.54 | 10 | 314.9 | 61.82 | 9.5 | 8 | 93.57 | 39071.38 | 115.72 | 968.42 | 30.91 | 23.91 | 2733.34 | 0.77 | 0.88 | 1.09 | 0.17 | 1 | 10 | 563.3744 | 770.8337 | 697.2664 | 563374.3725 | 770833.6707 | 4.5624e-06 | 29.2188 | 697266.3871
35 | 150 | CONCLUIDO | 8.9111 | 11.22 | 7.67 | 46.02 | 0.55 | 10 | 315.45 | 61.82 | 9.75 | 8 | 93.88 | 39139.8 | 115.34 | 968.32 | 31.14 | 23.91 | 2843.5 | 0.77 | 0.88 | 1.09 | 0.17 | 1 | 10 | 563.2415 | 770.6518 | 697.1019 | 563241.4778 | 770651.8384 | 4.5604e-06 | 29.2188 | 697101.9086
36 | 150 | CONCLUIDO | 8.914 | 11.22 | 7.67 | 45.99 | 0.56 | 10 | 316.01 | 61.82 | 10 | 8 | 94.18 | 39208.35 | 113.4 | 968.41 | 30.79 | 23.91 | 2671.47 | 0.78 | 0.88 | 1.1 | 0.17 | 1 | 10 | 562.0217 | 768.9828 | 695.5922 | 562021.6728 | 768982.8474 | 4.5618e-06 | 29.2188 | 695592.2037
37 | 150 | CONCLUIDO | 8.965 | 11.15 | 7.66 | 51.05 | 0.58 | 9 | 316.56 | 61.82 | 10.25 | 7 | 94.49 | 39277.04 | 112.85 | 968.32 | 30.79 | 23.91 | 2678.18 | 0.78 | 0.88 | 1.09 | 0.16 | 1 | 10 | 551.082 | 754.0147 | 682.0526 | 551082.0023 | 754014.7075 | 4.5879e-06 | 29.0365 | 682052.6021
38 | 150 | CONCLUIDO | 8.9684 | 11.15 | 7.65 | 51.02 | 0.59 | 9 | 317.12 | 61.82 | 10.5 | 7 | 94.8 | 39345.87 | 112.45 | 968.33 | 30.54 | 23.91 | 2552.06 | 0.78 | 0.88 | 1.09 | 0.16 | 1 | 10 | 550.7489 | 753.559 | 681.6404 | 550748.9378 | 753558.994 | 4.5897e-06 | 29.0365 | 681640.3813
39 | 150 | CONCLUIDO | 8.9673 | 11.15 | 7.65 | 51.03 | 0.6 | 9 | 317.68 | 61.82 | 10.75 | 7 | 95.11 | 39414.84 | 111.61 | 968.34 | 30.65 | 23.91 | 2605.22 | 0.78 | 0.88 | 1.09 | 0.16 | 1 | 10 | 550.2522 | 752.8794 | 681.0256 | 550252.2209 | 752879.3641 | 4.5891e-06 | 29.0365 | 681025.6142
40 | 150 | CONCLUIDO | 8.9639 | 11.16 | 7.66 | 51.06 | 0.62 | 9 | 318.24 | 61.82 | 11 | 7 | 95.42 | 39483.95 | 110.57 | 968.32 | 30.68 | 23.91 | 2619.35 | 0.78 | 0.88 | 1.1 | 0.16 | 1 | 10 | 559.654 | 765.7433 | 692.6618 | 559653.9919 | 765743.2819 | 4.5874e-06 | 29.0625 | 692661.8178
41 | 150 | CONCLUIDO | 9.0264 | 11.08 | 7.64 | 57.28 | 0.63 | 8 | 318.8 | 61.82 | 11.25 | 3 | 95.73 | 39553.2 | 108.74 | 968.36 | 29.97 | 23.91 | 2270.31 | 0.8 | 0.89 | 1.1 | 0.14 | 1 | 10 | 547.6775 | 749.3565 | 677.839 | 547677.4937 | 749356.5087 | 4.6194e-06 | 28.8542 | 677838.9752
42 | 150 | CONCLUIDO | 9.0244 | 11.08 | 7.64 | 57.3 | 0.64 | 8 | 319.36 | 61.82 | 11.5 | 3 | 96.04 | 39622.59 | 109.13 | 968.39 | 30.03 | 23.91 | 2300.91 | 0.8 | 0.89 | 1.1 | 0.14 | 1 | 10 | 547.9356 | 749.7097 | 678.1584 | 547935.5957 | 749709.6553 | 4.6183e-06 | 28.8542 | 678158.418
43 | 150 | CONCLUIDO | 9.0241 | 11.08 | 7.64 | 57.3 | 0.65 | 8 | 319.93 | 61.82 | 11.75 | 3 | 96.36 | 39692.13 | 109.64 | 968.36 | 30 | 23.91 | 2286.85 | 0.8 | 0.89 | 1.1 | 0.14 | 1 | 10 | 548.2466 | 750.1352 | 678.5433 | 548246.5967 | 750135.1806 | 4.6182e-06 | 28.8542 | 678543.3318
44 | 150 | CONCLUIDO | 9.0226 | 11.08 | 7.64 | 57.31 | 0.67 | 8 | 320.49 | 61.82 | 12 | 1 | 96.67 | 39761.81 | 109.44 | 968.36 | 29.99 | 23.91 | 2279.89 | 0.8 | 0.88 | 1.1 | 0.15 | 1 | 10 | 548.1433 | 749.9938 | 678.4154 | 548143.2564 | 749993.7857 | 4.6174e-06 | 28.8542 | 678415.4315
45 | 150 | CONCLUIDO | 9.0219 | 11.08 | 7.64 | 57.32 | 0.68 | 8 | 321.06 | 61.82 | 12.25 | 1 | 96.99 | 39831.64 | 109.34 | 968.36 | 30.06 | 23.91 | 2315.26 | 0.8 | 0.88 | 1.1 | 0.15 | 1 | 10 | 548.091 | 749.9223 | 678.3508 | 548090.9978 | 749922.2833 | 4.6171e-06 | 28.8542 | 678350.7531
46 | 150 | CONCLUIDO | 9.0203 | 11.09 | 7.64 | 57.33 | 0.69 | 8 | 321.63 | 61.82 | 12.5 | 1 | 97.31 | 39901.61 | 109.51 | 968.36 | 30.1 | 23.91 | 2335.24 | 0.79 | 0.88 | 1.1 | 0.15 | 1 | 10 | 548.212 | 750.0878 | 678.5005 | 548211.9779 | 750087.8136 | 4.6162e-06 | 28.8802 | 678500.4854
47 | 150 | CONCLUIDO | 9.018 | 11.09 | 7.65 | 57.35 | 0.71 | 8 | 322.2 | 61.82 | 12.75 | 1 | 97.62 | 39971.73 | 109.52 | 968.36 | 30.11 | 23.91 | 2340.12 | 0.79 | 0.88 | 1.1 | 0.15 | 1 | 10 | 548.2941 | 750.2002 | 678.6022 | 548294.1382 | 750200.2289 | 4.6151e-06 | 28.8802 | 678602.172
48 | 150 | CONCLUIDO | 9.0196 | 11.09 | 7.65 | 57.34 | 0.72 | 8 | 322.77 | 61.82 | 13 | 0 | 97.94 | 40042 | 109.65 | 968.38 | 30.06 | 23.91 | 2318.1 | 0.8 | 0.88 | 1.1 | 0.15 | 1 | 10 | 548.3541 | 750.2823 | 678.6764 | 548354.1171 | 750282.2947 | 4.6159e-06 | 28.8802 | 678676.4056

## RESULTADOS_0
Unnamed: 0 | Volume de calda [L] | STATUS | Capacidade operacional [ha/h] | Tempo de missao [h] | Tempo util [h] | Tempo por voo [min] | Autonomia Projetada [h] | N° Voos | MTOW [kg] | Massa Estrutura [kg] | Combustível [kg] | Abastecimentos | Massa gerador | Potência gerador [W] | Combustível consumido [L] | Calda cons [L] | Distância percorrida [km] | Distância Pulverizando [km] | RTL ACUMULADO[m] | EOC [km/km] | EOC [h/h] | Tempo de manobra [h] | Tempo rtl_rtw [h] | V pulv [m/s] | V desloc [m/s] | Preço Total por ha Simples [R$/ha] | Preço Total por ha Presumido [R$/ha] | Preço Total por ha Real [R$/ha] | Preço Total Simples [R$] | Preço Total Presumido [R$] | Prod CAPEX [ha/h/R$] | Dias Trabalhados | Preço Total Real [R$]
0 | 10 | CONCLUIDO | 8.14 | 12.28 | 9.55 | 5.85 | 0.64 | 98 | 26.11 | 12.1 | 1 | 0 | 3.01 | 3454.41 | 27.96 | 968.93 | 85.59 | 23.91 | 29631.35 | 0.28 | 0.71 | 1.36 | 2.05 | 1 | 10 | 482.7694 | 660.5464 | 597.5048 | 482769.4208 | 660546.4198 | 1.2419e-05 | 31.9792 | 597504.7966

## RESULTADOS_7
Unnamed: 0 | Volume de calda [L] | STATUS | Capacidade operacional [ha/h] | Tempo de missao [h] | Tempo util [h] | Tempo por voo [min] | Autonomia Projetada [h] | N° Voos | MTOW [kg] | Massa Estrutura [kg] | Combustível [kg] | Abastecimentos | Massa gerador | Potência gerador [W] | Combustível consumido [L] | Calda cons [L] | Distância percorrida [km] | Distância Pulverizando [km] | RTL ACUMULADO[m] | EOC [km/km] | EOC [h/h] | Tempo de manobra [h] | Tempo rtl_rtw [h] | V pulv [m/s] | V desloc [m/s] | Preço Total por ha Simples [R$/ha] | Preço Total por ha Presumido [R$/ha] | Preço Total por ha Real [R$/ha] | Preço Total Simples [R$] | Preço Total Presumido [R$] | Prod CAPEX [ha/h/R$] | Dias Trabalhados | Preço Total Real [R$]
0 | 45 | CONCLUIDO | 8.6603 | 11.55 | 8.51 | 10.01 | 0.18 | 51 | 98.71 | 39.72 | 1 | 49 | 12.99 | 12407.75 | 69.09 | 968.48 | 57.3 | 23.91 | 15721.55 | 0.42 | 0.79 | 1.16 | 1.01 | 1 | 10 | 508.7653 | 696.1152 | 629.6789 | 508765.3246 | 696115.1623 | 7.203e-06 | 30.0781 | 629678.9082
1 | 45 | CONCLUIDO | 9.0854 | 11.01 | 8.24 | 13.01 | 0.22 | 38 | 99.02 | 39.72 | 1.25 | 36 | 13.05 | 12446.14 | 64.25 | 968.38 | 48.67 | 23.91 | 11470.57 | 0.49 | 0.82 | 1.14 | 0.74 | 1 | 10 | 482.6972 | 660.4476 | 597.4154 | 482697.1622 | 660447.5525 | 7.5566e-06 | 28.6719 | 597415.365
2 | 45 | CONCLUIDO | 9.3657 | 10.68 | 8.07 | 16.14 | 0.27 | 30 | 99.33 | 39.72 | 1.5 | 27 | 13.11 | 12484.55 | 60.23 | 968.4 | 43.64 | 23.91 | 8997.07 | 0.55 | 0.84 | 1.13 | 0.58 | 1 | 10 | 468.3849 | 640.8649 | 579.7017 | 468384.9312 | 640864.9266 | 7.7897e-06 | 27.8125 | 579701.6775
3 | 45 | CONCLUIDO | 9.5248 | 10.5 | 8 | 19.19 | 0.31 | 25 | 99.64 | 39.72 | 1.75 | 17 | 13.18 | 12522.99 | 56.9 | 968.74 | 40.78 | 23.91 | 7590.91 | 0.59 | 0.85 | 1.14 | 0.5 | 1 | 10 | 455.823 | 623.6771 | 564.1543 | 455822.9896 | 623677.1238 | 7.922e-06 | 27.3438 | 564154.2545
4 | 45 | CONCLUIDO | 9.5658 | 10.45 | 7.97 | 19.93 | 0.35 | 24 | 99.95 | 39.72 | 2 | 3 | 13.24 | 12561.45 | 56.12 | 968.49 | 39.62 | 23.91 | 7014.35 | 0.6 | 0.85 | 1.15 | 0.48 | 1 | 10 | 455.0545 | 622.6256 | 563.2031 | 455054.4775 | 622625.6117 | 7.9561e-06 | 27.2135 | 563203.0971
5 | 45 | CONCLUIDO | 9.5816 | 10.44 | 7.98 | 20.81 | 0.39 | 23 | 100.27 | 39.72 | 2.25 | 1 | 13.3 | 12599.94 | 56.07 | 968.47 | 39.75 | 23.91 | 7084.24 | 0.6 | 0.85 | 1.14 | 0.48 | 1 | 10 | 454.9643 | 622.5023 | 563.0915 | 454964.3421 | 622502.2845 | 7.9693e-06 | 27.1875 | 563091.5401
6 | 45 | CONCLUIDO | 9.5775 | 10.44 | 7.98 | 20.82 | 0.44 | 23 | 100.58 | 39.72 | 2.5 | 0 | 13.36 | 12638.45 | 56.25 | 968.54 | 39.79 | 23.91 | 7103.76 | 0.6 | 0.85 | 1.15 | 0.48 | 1 | 10 | 455.0901 | 622.6743 | 563.2471 | 455090.0658 | 622674.3051 | 7.9659e-06 | 27.1875 | 563247.1434

## RESULTADOS_19
Unnamed: 0 | Volume de calda [L] | STATUS | Capacidade operacional [ha/h] | Tempo de missao [h] | Tempo util [h] | Tempo por voo [min] | Autonomia Projetada [h] | N° Voos | MTOW [kg] | Massa Estrutura [kg] | Combustível [kg] | Abastecimentos | Massa gerador | Potência gerador [W] | Combustível consumido [L] | Calda cons [L] | Distância percorrida [km] | Distância Pulverizando [km] | RTL ACUMULADO[m] | EOC [km/km] | EOC [h/h] | Tempo de manobra [h] | Tempo rtl_rtw [h] | V pulv [m/s] | V desloc [m/s] | Preço Total por ha Simples [R$/ha] | Preço Total por ha Presumido [R$/ha] | Preço Total por ha Real [R$/ha] | Preço Total Simples [R$] | Preço Total Presumido [R$] | Prod CAPEX [ha/h/R$] | Dias Trabalhados | Preço Total Real [R$]
0 | 105 | CONCLUIDO | 6.2647 | 15.96 | 9.46 | 5.85 | 0.09 | 97 | 204 | 55.27 | 1 | 95 | 42.72 | 25393.6 | 133.32 | 968.58 | 87.05 | 23.91 | 30368.08 | 0.27 | 0.71 | 1.24 | 1.97 | 1 | 10 | 797.6539 | 1091.3853 | 987.225 | 797653.945 | 1091385.3176 | 3.7021e-06 | 41.5625 | 987225.0347
1 | 105 | CONCLUIDO | 6.9109 | 14.47 | 8.94 | 7.35 | 0.11 | 73 | 204.39 | 55.27 | 1.25 | 71 | 42.87 | 25442.42 | 124.9 | 968.6 | 70.89 | 23.91 | 22405.23 | 0.34 | 0.76 | 1.19 | 1.45 | 1 | 10 | 722.2715 | 988.2438 | 893.9272 | 722271.533 | 988243.7758 | 4.084e-06 | 37.6823 | 893927.1768
2 | 105 | CONCLUIDO | 7.3317 | 13.64 | 8.68 | 8.83 | 0.13 | 59 | 204.79 | 55.27 | 1.5 | 57 | 43.02 | 25491.3 | 120.24 | 968.37 | 62.58 | 23.91 | 18322.92 | 0.38 | 0.78 | 1.18 | 1.19 | 1 | 10 | 669.5308 | 916.0816 | 828.652 | 669530.78 | 916081.5508 | 4.3327e-06 | 35.5208 | 828652.0133
3 | 105 | CONCLUIDO | 7.6753 | 13.03 | 8.48 | 10.38 | 0.15 | 49 | 205.18 | 55.27 | 1.75 | 47 | 43.16 | 25540.22 | 116.4 | 968.53 | 56.04 | 23.91 | 15099.67 | 0.43 | 0.8 | 1.17 | 0.98 | 1 | 10 | 639.8536 | 875.4759 | 791.9217 | 639853.572 | 875475.8855 | 4.5357e-06 | 33.9323 | 791921.6958
4 | 105 | CONCLUIDO | 7.9323 | 12.61 | 8.34 | 11.91 | 0.17 | 42 | 205.58 | 55.27 | 2 | 40 | 43.31 | 25589.2 | 113.38 | 968.4 | 51.8 | 23.91 | 13016.02 | 0.46 | 0.81 | 1.15 | 0.84 | 1 | 10 | 613.3439 | 839.2042 | 759.1117 | 613343.8807 | 839204.1564 | 4.6876e-06 | 32.8385 | 759111.6895
5 | 105 | CONCLUIDO | 8.1385 | 12.29 | 8.22 | 13.33 | 0.19 | 37 | 205.98 | 55.27 | 2.25 | 35 | 43.46 | 25638.22 | 110.81 | 968.54 | 48.09 | 23.91 | 11184 | 0.5 | 0.82 | 1.14 | 0.72 | 1 | 10 | 598.2047 | 818.49 | 740.3745 | 598204.6602 | 818490.007 | 4.8094e-06 | 32.0052 | 740374.4695
6 | 105 | CONCLUIDO | 8.3399 | 11.99 | 8.13 | 15.24 | 0.22 | 32 | 206.38 | 55.27 | 2.5 | 30 | 43.6 | 25687.3 | 108.14 | 968.52 | 45.34 | 23.91 | 9835.16 | 0.53 | 0.83 | 1.13 | 0.63 | 1 | 10 | 583.3619 | 798.1815 | 722.0042 | 583361.9076 | 798181.4981 | 4.9285e-06 | 31.224 | 722004.1761
7 | 105 | CONCLUIDO | 8.4686 | 11.81 | 8.07 | 16.69 | 0.24 | 29 | 206.78 | 55.27 | 2.75 | 27 | 43.75 | 25736.42 | 106.56 | 968.42 | 43.55 | 23.91 | 8953.7 | 0.55 | 0.84 | 1.13 | 0.57 | 1 | 10 | 570.5791 | 780.6915 | 706.1834 | 570579.1186 | 780691.5222 | 5.0045e-06 | 30.7552 | 706183.419
8 | 105 | CONCLUIDO | 8.6063 | 11.62 | 8 | 18.46 | 0.26 | 26 | 207.17 | 55.27 | 3 | 24 | 43.9 | 25785.6 | 104.42 | 968.32 | 41.28 | 23.91 | 7833.7 | 0.58 | 0.85 | 1.13 | 0.5 | 1 | 10 | 557.3779 | 762.629 | 689.8448 | 557377.8794 | 762629.0044 | 5.0859e-06 | 30.2604 | 689844.7626
9 | 105 | CONCLUIDO | 8.7093 | 11.48 | 7.94 | 19.86 | 0.28 | 24 | 207.57 | 55.27 | 3.25 | 22 | 44.05 | 25834.83 | 102.78 | 968.4 | 39.49 | 23.91 | 6952.94 | 0.61 | 0.85 | 1.12 | 0.45 | 1 | 10 | 554.7779 | 759.0717 | 686.6269 | 554777.942 | 759071.6554 | 5.1468e-06 | 29.8958 | 686626.9219
10 | 105 | CONCLUIDO | 8.8048 | 11.36 | 7.9 | 21.55 | 0.3 | 22 | 207.97 | 55.27 | 3.5 | 20 | 44.2 | 25884.1 | 101 | 968.42 | 38.39 | 23.91 | 6412.68 | 0.62 | 0.86 | 1.11 | 0.4 | 1 | 10 | 542.677 | 742.5146 | 671.65 | 542676.9643 | 742514.5637 | 5.2032e-06 | 29.5833 | 671650.0159
11 | 105 | CONCLUIDO | 8.8981 | 11.24 | 7.86 | 23.59 | 0.32 | 20 | 208.37 | 55.27 | 3.75 | 18 | 44.35 | 25933.43 | 99.58 | 968.39 | 37.12 | 23.91 | 5783.95 | 0.64 | 0.86 | 1.11 | 0.37 | 1 | 10 | 540.5138 | 739.5548 | 668.9728 | 540513.8094 | 739554.8398 | 5.2583e-06 | 29.2708 | 668972.7639
12 | 105 | CONCLUIDO | 8.9461 | 11.18 | 7.84 | 24.77 | 0.34 | 19 | 208.77 | 55.27 | 4 | 17 | 44.5 | 25982.82 | 97.56 | 968.35 | 36.39 | 23.91 | 5423.49 | 0.66 | 0.86 | 1.11 | 0.35 | 1 | 10 | 538.688 | 737.0567 | 666.7131 | 538688.0216 | 737056.7164 | 5.2867e-06 | 29.1146 | 666713.0579
13 | 105 | CONCLUIDO | 9.0489 | 11.05 | 7.8 | 27.52 | 0.36 | 17 | 209.17 | 55.27 | 4.25 | 15 | 44.65 | 26032.25 | 95.08 | 968.36 | 34.93 | 23.91 | 4704.68 | 0.68 | 0.87 | 1.11 | 0.3 | 1 | 10 | 526.1188 | 719.8589 | 651.1566 | 526118.756 | 719858.8927 | 5.3474e-06 | 28.776 | 651156.5703
14 | 105 | CONCLUIDO | 9.0269 | 11.08 | 7.82 | 27.61 | 0.38 | 17 | 209.58 | 55.27 | 4.5 | 15 | 44.8 | 26081.73 | 95.37 | 968.36 | 35.84 | 23.91 | 5159.14 | 0.67 | 0.86 | 1.11 | 0.33 | 1 | 10 | 526.6002 | 720.5176 | 651.7524 | 526600.1786 | 720517.5963 | 5.3344e-06 | 28.8542 | 651752.4082
15 | 105 | CONCLUIDO | 9.1308 | 10.95 | 7.78 | 31.12 | 0.4 | 15 | 209.98 | 55.27 | 4.75 | 13 | 44.95 | 26131.27 | 92.7 | 968.4 | 34.45 | 23.91 | 4476.41 | 0.69 | 0.87 | 1.1 | 0.28 | 1 | 10 | 523.803 | 716.6903 | 648.2904 | 523802.964 | 716690.3239 | 5.3958e-06 | 28.5156 | 648290.4053
16 | 105 | CONCLUIDO | 9.1373 | 10.94 | 7.77 | 31.08 | 0.42 | 15 | 210.38 | 55.27 | 5 | 13 | 45.11 | 26180.86 | 91.97 | 968.36 | 34.21 | 23.91 | 4354.45 | 0.7 | 0.87 | 1.1 | 0.27 | 1 | 10 | 523.1615 | 715.8127 | 647.4965 | 523161.5193 | 715812.671 | 5.3997e-06 | 28.4896 | 647496.5143
17 | 105 | CONCLUIDO | 9.1919 | 10.88 | 7.75 | 33.2 | 0.44 | 14 | 210.78 | 55.27 | 5.25 | 12 | 45.26 | 26230.5 | 90.84 | 968.36 | 33.36 | 23.91 | 3935.28 | 0.72 | 0.87 | 1.1 | 0.25 | 1 | 10 | 512.142 | 700.7353 | 633.8581 | 512142.0261 | 700735.3142 | 5.432e-06 | 28.3333 | 633858.1193
18 | 105 | CONCLUIDO | 9.2324 | 10.83 | 7.74 | 35.72 | 0.46 | 13 | 211.18 | 55.27 | 5.5 | 11 | 45.41 | 26280.2 | 89.66 | 968.38 | 33.31 | 23.91 | 3917.79 | 0.72 | 0.87 | 1.1 | 0.24 | 1 | 10 | 511.0253 | 699.2074 | 632.476 | 511025.2994 | 699207.3595 | 5.4559e-06 | 28.2031 | 632475.9905
19 | 105 | CONCLUIDO | 9.292 | 10.76 | 7.71 | 38.55 | 0.48 | 12 | 211.59 | 55.27 | 5.75 | 10 | 45.57 | 26329.94 | 87.18 | 968.39 | 32.38 | 23.91 | 3457.08 | 0.74 | 0.88 | 1.1 | 0.21 | 1 | 10 | 508.9005 | 696.3 | 629.8462 | 508900.452 | 696300.0495 | 5.4911e-06 | 28.0208 | 629846.1501
20 | 105 | CONCLUIDO | 9.2889 | 10.77 | 7.71 | 38.57 | 0.5 | 12 | 211.99 | 55.27 | 6 | 8 | 45.72 | 26379.74 | 86.02 | 968.32 | 32.38 | 23.91 | 3458.22 | 0.74 | 0.88 | 1.1 | 0.22 | 1 | 10 | 508.2486 | 695.4082 | 629.0394 | 508248.6273 | 695408.1942 | 5.4893e-06 | 28.0469 | 629039.4122
21 | 105 | CONCLUIDO | 9.3366 | 10.71 | 7.7 | 42 | 0.52 | 11 | 212.4 | 55.27 | 6.25 | 4 | 45.87 | 26429.59 | 84.4 | 968.39 | 31.84 | 23.91 | 3188.52 | 0.75 | 0.88 | 1.1 | 0.2 | 1 | 10 | 506.7396 | 693.3435 | 627.1718 | 506739.6453 | 693343.5385 | 5.5175e-06 | 27.8906 | 627171.8043
22 | 105 | CONCLUIDO | 9.3325 | 10.72 | 7.7 | 42.02 | 0.54 | 11 | 212.8 | 55.27 | 6.5 | 2 | 46.03 | 26479.5 | 84.32 | 968.36 | 31.99 | 23.91 | 3265.85 | 0.75 | 0.88 | 1.1 | 0.21 | 1 | 10 | 506.7286 | 693.3285 | 627.1582 | 506728.6454 | 693328.4879 | 5.515e-06 | 27.9167 | 627158.1902
23 | 105 | CONCLUIDO | 9.332 | 10.72 | 7.71 | 42.03 | 0.56 | 11 | 213.21 | 55.27 | 6.75 | 2 | 46.18 | 26529.46 | 84.29 | 968.37 | 31.99 | 23.91 | 3266.19 | 0.75 | 0.88 | 1.1 | 0.21 | 1 | 10 | 506.757 | 693.3673 | 627.1933 | 506757.0156 | 693367.3053 | 5.5147e-06 | 27.9167 | 627193.3028
24 | 105 | CONCLUIDO | 9.3305 | 10.72 | 7.71 | 42.04 | 0.58 | 11 | 213.61 | 55.27 | 7 | 1 | 46.34 | 26579.47 | 84.27 | 968.36 | 32.06 | 23.91 | 3299.8 | 0.75 | 0.88 | 1.1 | 0.21 | 1 | 10 | 506.7584 | 693.3692 | 627.195 | 506758.3988 | 693369.1979 | 5.5139e-06 | 27.9167 | 627195.0148
25 | 105 | CONCLUIDO | 9.3298 | 10.72 | 7.71 | 42.04 | 0.6 | 11 | 214.02 | 55.27 | 7.25 | 0 | 46.49 | 26629.54 | 84.31 | 968.36 | 32.01 | 23.91 | 3274.03 | 0.75 | 0.88 | 1.11 | 0.21 | 1 | 10 | 506.7878 | 693.4095 | 627.2314 | 506787.82 | 693409.4533 | 5.5134e-06 | 27.9167 | 627231.4283

## RESULTADOS_10
Unnamed: 0 | Volume de calda [L] | STATUS | Capacidade operacional [ha/h] | Tempo de missao [h] | Tempo util [h] | Tempo por voo [min] | Autonomia Projetada [h] | N° Voos | MTOW [kg] | Massa Estrutura [kg] | Combustível [kg] | Abastecimentos | Massa gerador | Potência gerador [W] | Combustível consumido [L] | Calda cons [L] | Distância percorrida [km] | Distância Pulverizando [km] | RTL ACUMULADO[m] | EOC [km/km] | EOC [h/h] | Tempo de manobra [h] | Tempo rtl_rtw [h] | V pulv [m/s] | V desloc [m/s] | Preço Total por ha Simples [R$/ha] | Preço Total por ha Presumido [R$/ha] | Preço Total por ha Real [R$/ha] | Preço Total Simples [R$] | Preço Total Presumido [R$] | Prod CAPEX [ha/h/R$] | Dias Trabalhados | Preço Total Real [R$]
0 | 60 | CONCLUIDO | 8.0009 | 12.5 | 8.76 | 8.34 | 0.14 | 63 | 124.63 | 45 | 1 | 61 | 18.64 | 15605.44 | 86.28 | 968.49 | 65.04 | 23.91 | 19530.95 | 0.37 | 0.77 | 1.18 | 1.26 | 1 | 10 | 574.432 | 785.9633 | 710.952 | 574432.0385 | 785963.2572 | 5.9255e-06 | 32.5521 | 710952.0271
1 | 60 | CONCLUIDO | 8.4662 | 11.81 | 8.45 | 10.57 | 0.18 | 48 | 124.96 | 45 | 1.25 | 46 | 18.71 | 15645.96 | 81.57 | 968.5 | 55.13 | 23.91 | 14651.61 | 0.43 | 0.8 | 1.17 | 0.96 | 1 | 10 | 536.3211 | 733.8182 | 663.7836 | 536321.1207 | 733818.2182 | 6.2701e-06 | 30.7552 | 663783.6373
2 | 60 | CONCLUIDO | 8.8274 | 11.33 | 8.22 | 12.99 | 0.21 | 38 | 125.29 | 45 | 1.5 | 36 | 18.79 | 15686.51 | 77.43 | 968.47 | 48.3 | 23.91 | 11283.88 | 0.5 | 0.82 | 1.14 | 0.73 | 1 | 10 | 510.3792 | 698.3233 | 631.6763 | 510379.176 | 698323.305 | 6.5376e-06 | 29.5052 | 631676.3089
3 | 60 | CONCLUIDO | 9.0269 | 11.08 | 8.13 | 15.24 | 0.25 | 32 | 125.62 | 45 | 1.75 | 30 | 18.87 | 15727.09 | 74.53 | 968.39 | 45.42 | 23.91 | 9876.4 | 0.53 | 0.83 | 1.13 | 0.63 | 1 | 10 | 496.9419 | 679.9378 | 615.0455 | 496941.8708 | 679937.7911 | 6.6853e-06 | 28.8542 | 615045.4827
4 | 60 | CONCLUIDO | 9.2334 | 10.83 | 8.01 | 17.8 | 0.28 | 27 | 125.95 | 45 | 2 | 25 | 18.95 | 15767.7 | 71.27 | 968.37 | 41.36 | 23.91 | 7868.53 | 0.58 | 0.84 | 1.13 | 0.51 | 1 | 10 | 483.403 | 661.4134 | 598.289 | 483403.0474 | 661413.3757 | 6.8383e-06 | 28.2031 | 598289.0114
5 | 60 | CONCLUIDO | 9.3877 | 10.65 | 7.93 | 20.69 | 0.31 | 23 | 126.28 | 45 | 2.25 | 21 | 19.03 | 15808.34 | 68.33 | 968.39 | 39.1 | 23.91 | 6759.24 | 0.61 | 0.85 | 1.12 | 0.44 | 1 | 10 | 480.2026 | 657.0344 | 594.3279 | 480202.6012 | 657034.3839 | 6.9525e-06 | 27.7344 | 594327.9445
6 | 60 | CONCLUIDO | 9.4989 | 10.53 | 7.88 | 23.65 | 0.35 | 20 | 126.61 | 45 | 2.5 | 17 | 19.11 | 15849 | 66.04 | 968.32 | 37.56 | 23.91 | 6007.98 | 0.64 | 0.86 | 1.12 | 0.39 | 1 | 10 | 468.3704 | 640.845 | 579.6837 | 468370.4002 | 640845.0446 | 7.0349e-06 | 27.4219 | 579683.6929
7 | 60 | CONCLUIDO | 9.5806 | 10.44 | 7.85 | 26.15 | 0.38 | 18 | 126.94 | 45 | 2.75 | 8 | 19.19 | 15889.69 | 63.82 | 968.34 | 36.13 | 23.91 | 5301.76 | 0.66 | 0.86 | 1.12 | 0.35 | 1 | 10 | 466.4713 | 638.2465 | 577.3332 | 466471.2502 | 638246.5438 | 7.0954e-06 | 27.1875 | 577333.1895
8 | 60 | CONCLUIDO | 9.5686 | 10.45 | 7.86 | 26.2 | 0.42 | 18 | 127.27 | 45 | 3 | 2 | 19.27 | 15930.42 | 64.4 | 968.42 | 36.35 | 23.91 | 5412.25 | 0.66 | 0.86 | 1.13 | 0.36 | 1 | 10 | 466.9107 | 638.8478 | 577.877 | 466910.653 | 638847.7541 | 7.0865e-06 | 27.2135 | 577877.0211
9 | 60 | CONCLUIDO | 9.5686 | 10.45 | 7.86 | 26.2 | 0.45 | 18 | 127.6 | 45 | 3.25 | 1 | 19.35 | 15971.17 | 64.06 | 968.35 | 36.35 | 23.91 | 5409.19 | 0.66 | 0.86 | 1.13 | 0.36 | 1 | 10 | 466.7173 | 638.5832 | 577.6377 | 466717.2845 | 638583.1788 | 7.0865e-06 | 27.2135 | 577637.6965
10 | 60 | CONCLUIDO | 9.5681 | 10.45 | 7.86 | 26.2 | 0.48 | 18 | 127.93 | 45 | 3.5 | 0 | 19.43 | 16011.95 | 64.1 | 968.44 | 36.14 | 23.91 | 5305.25 | 0.66 | 0.86 | 1.13 | 0.36 | 1 | 10 | 466.7433 | 638.6187 | 577.6699 | 466743.2659 | 638618.7276 | 7.0861e-06 | 27.2135 | 577669.8526

## RESULTADOS_25
Unnamed: 0 | Volume de calda [L] | STATUS | Capacidade operacional [ha/h] | Tempo de missao [h] | Tempo util [h] | Tempo por voo [min] | Autonomia Projetada [h] | N° Voos | MTOW [kg] | Massa Estrutura [kg] | Combustível [kg] | Abastecimentos | Massa gerador | Potência gerador [W] | Combustível consumido [L] | Calda cons [L] | Distância percorrida [km] | Distância Pulverizando [km] | RTL ACUMULADO[m] | EOC [km/km] | EOC [h/h] | Tempo de manobra [h] | Tempo rtl_rtw [h] | V pulv [m/s] | V desloc [m/s] | Preço Total por ha Simples [R$/ha] | Preço Total por ha Presumido [R$/ha] | Preço Total por ha Real [R$/ha] | Preço Total Simples [R$] | Preço Total Presumido [R$] | Prod CAPEX [ha/h/R$] | Dias Trabalhados | Preço Total Real [R$]
0 | 135 | CONCLUIDO | 5.2781 | 18.95 | 9.98 | 4.95 | 0.07 | 121 | 263.32 | 59.89 | 1 | 119 | 67.43 | 32710.1 | 166.53 | 968.74 | 102.57 | 23.91 | 38005.51 | 0.23 | 0.68 | 1.29 | 2.48 | 1 | 10 | 1004.8119 | 1374.828 | 1243.6164 | 1004811.9499 | 1374828.039 | 2.8184e-06 | 49.349 | 1243616.3805
1 | 135 | CONCLUIDO | 5.9892 | 16.7 | 9.29 | 6.2 | 0.08 | 90 | 263.79 | 59.89 | 1.25 | 88 | 67.65 | 32767.75 | 154.31 | 968.71 | 81.53 | 23.91 | 27640.17 | 0.29 | 0.73 | 1.23 | 1.79 | 1 | 10 | 868.6044 | 1188.4628 | 1075.0376 | 868604.3796 | 1188462.8323 | 3.1981e-06 | 43.4896 | 1075037.6076
2 | 135 | CONCLUIDO | 6.478 | 15.44 | 8.94 | 7.45 | 0.1 | 72 | 264.25 | 59.89 | 1.5 | 70 | 67.87 | 32825.49 | 147.74 | 968.62 | 70.57 | 23.91 | 22248.56 | 0.34 | 0.76 | 1.2 | 1.45 | 1 | 10 | 795.1535 | 1087.9641 | 984.1303 | 795153.4682 | 1087964.0549 | 3.4591e-06 | 40.2083 | 984130.2925
3 | 135 | CONCLUIDO | 6.8639 | 14.57 | 8.68 | 8.68 | 0.12 | 60 | 264.72 | 59.89 | 1.75 | 58 | 68.09 | 32883.31 | 142.64 | 968.4 | 62.77 | 23.91 | 18411.72 | 0.38 | 0.78 | 1.17 | 1.19 | 1 | 10 | 749.029 | 1024.8545 | 927.0438 | 749028.9641 | 1024854.4735 | 3.6652e-06 | 37.9427 | 927043.8009
4 | 135 | CONCLUIDO | 7.1699 | 13.95 | 8.52 | 10.02 | 0.13 | 51 | 265.19 | 59.89 | 2 | 49 | 68.31 | 32941.21 | 139.15 | 968.52 | 57.03 | 23.91 | 15586.29 | 0.42 | 0.79 | 1.17 | 1.02 | 1 | 10 | 718.2149 | 982.6933 | 888.9064 | 718214.8897 | 982693.2975 | 3.8286e-06 | 36.3281 | 888906.4284
5 | 135 | CONCLUIDO | 7.4089 | 13.5 | 8.37 | 11.16 | 0.15 | 45 | 265.66 | 59.89 | 2.25 | 43 | 68.53 | 32999.19 | 135.87 | 968.4 | 52.89 | 23.91 | 13545.73 | 0.45 | 0.81 | 1.15 | 0.87 | 1 | 10 | 689.9208 | 943.9801 | 853.8879 | 689920.7889 | 943980.0606 | 3.9562e-06 | 35.1562 | 853887.9285
6 | 135 | CONCLUIDO | 7.6034 | 13.15 | 8.28 | 12.41 | 0.17 | 40 | 266.13 | 59.89 | 2.5 | 38 | 68.75 | 33057.26 | 133.76 | 968.48 | 49.82 | 23.91 | 12036.45 | 0.48 | 0.82 | 1.15 | 0.78 | 1 | 10 | 664.1448 | 908.7123 | 821.986 | 664144.8412 | 908712.2717 | 4.0601e-06 | 34.2448 | 821986.0479
7 | 135 | CONCLUIDO | 7.767 | 12.88 | 8.2 | 13.67 | 0.18 | 36 | 266.6 | 59.89 | 2.75 | 34 | 68.97 | 33115.41 | 131.91 | 968.45 | 47.64 | 23.91 | 10964.18 | 0.5 | 0.82 | 1.14 | 0.7 | 1 | 10 | 649.4239 | 888.5704 | 803.7665 | 649423.8564 | 888570.3709 | 4.1474e-06 | 33.5417 | 803766.4618
8 | 135 | CONCLUIDO | 7.9414 | 12.59 | 8.12 | 15.23 | 0.2 | 32 | 267.08 | 59.89 | 3 | 30 | 69.19 | 33173.65 | 129.62 | 968.69 | 45.2 | 23.91 | 9764.07 | 0.53 | 0.83 | 1.13 | 0.62 | 1 | 10 | 634.3143 | 867.8968 | 785.0659 | 634314.2686 | 867896.7663 | 4.2406e-06 | 32.7865 | 785065.9171
9 | 135 | CONCLUIDO | 8.0375 | 12.44 | 8.07 | 16.14 | 0.22 | 30 | 267.55 | 59.89 | 3.25 | 28 | 69.41 | 33231.97 | 128.17 | 968.44 | 43.64 | 23.91 | 8994.48 | 0.55 | 0.84 | 1.13 | 0.57 | 1 | 10 | 631.3781 | 863.8793 | 781.4319 | 631378.0803 | 863879.3438 | 4.2919e-06 | 32.3958 | 781431.9117
10 | 135 | CONCLUIDO | 8.1766 | 12.23 | 8.01 | 17.8 | 0.23 | 27 | 268.02 | 59.89 | 3.5 | 25 | 69.64 | 33290.38 | 126.36 | 968.62 | 41.73 | 23.91 | 8057.92 | 0.57 | 0.84 | 1.12 | 0.51 | 1 | 10 | 617.667 | 845.1193 | 764.4623 | 617667.015 | 845119.2594 | 4.3661e-06 | 31.849 | 764462.2634
11 | 135 | CONCLUIDO | 8.2681 | 12.09 | 7.98 | 19.15 | 0.25 | 25 | 268.5 | 59.89 | 3.75 | 23 | 69.86 | 33348.87 | 125.14 | 968.36 | 40.88 | 23.91 | 7641.46 | 0.58 | 0.85 | 1.12 | 0.48 | 1 | 10 | 605.3298 | 828.239 | 749.193 | 605329.8173 | 828238.9613 | 4.415e-06 | 31.4844 | 749192.9973
12 | 135 | CONCLUIDO | 8.3135 | 12.03 | 7.96 | 19.91 | 0.26 | 24 | 268.97 | 59.89 | 4 | 22 | 70.09 | 33407.45 | 123.98 | 968.45 | 40.07 | 23.91 | 7238.75 | 0.6 | 0.85 | 1.12 | 0.47 | 1 | 10 | 603.7915 | 826.1342 | 747.2891 | 603791.5434 | 826134.2271 | 4.4392e-06 | 31.3281 | 747289.1359
13 | 135 | CONCLUIDO | 8.4203 | 11.88 | 7.91 | 21.57 | 0.28 | 22 | 269.45 | 59.89 | 4.25 | 20 | 70.31 | 33466.11 | 122.58 | 968.39 | 38.53 | 23.91 | 6482.47 | 0.62 | 0.85 | 1.11 | 0.41 | 1 | 10 | 591.099 | 808.7677 | 731.58 | 591098.9562 | 808767.6693 | 4.4963e-06 | 30.9375 | 731580.018
14 | 135 | CONCLUIDO | 8.4664 | 11.81 | 7.9 | 22.56 | 0.3 | 21 | 269.92 | 59.89 | 4.5 | 19 | 70.54 | 33524.86 | 121.45 | 968.32 | 38.06 | 23.91 | 6253.13 | 0.63 | 0.86 | 1.12 | 0.4 | 1 | 10 | 589.6713 | 806.8143 | 729.813 | 589671.2884 | 806814.2712 | 4.5209e-06 | 30.7552 | 729813.0495
15 | 135 | CONCLUIDO | 8.5223 | 11.73 | 7.87 | 23.61 | 0.31 | 20 | 270.4 | 59.89 | 4.75 | 18 | 70.76 | 33583.7 | 120.66 | 968.43 | 37.39 | 23.91 | 5919.86 | 0.64 | 0.86 | 1.11 | 0.37 | 1 | 10 | 588.2414 | 804.8579 | 728.0434 | 588241.4159 | 804857.8566 | 4.5507e-06 | 30.5469 | 728043.3524
16 | 135 | CONCLUIDO | 8.5698 | 11.67 | 7.86 | 24.81 | 0.33 | 19 | 270.88 | 59.89 | 5 | 17 | 70.99 | 33642.62 | 119.27 | 968.38 | 36.75 | 23.91 | 5605.1 | 0.65 | 0.86 | 1.11 | 0.36 | 1 | 10 | 586.5607 | 802.5582 | 725.9632 | 586560.7007 | 802558.228 | 4.5761e-06 | 30.3906 | 725963.1971
17 | 135 | CONCLUIDO | 8.6749 | 11.53 | 7.82 | 27.58 | 0.34 | 17 | 271.36 | 59.89 | 5.25 | 15 | 71.22 | 33701.64 | 117.12 | 968.34 | 35.45 | 23.91 | 4966.32 | 0.67 | 0.87 | 1.11 | 0.32 | 1 | 10 | 573.7386 | 785.0144 | 710.0938 | 573738.5847 | 785014.4432 | 4.6322e-06 | 30.026 | 710093.7665
18 | 135 | CONCLUIDO | 8.672 | 11.53 | 7.82 | 27.6 | 0.36 | 17 | 271.84 | 59.89 | 5.5 | 15 | 71.45 | 33760.74 | 117.3 | 968.38 | 35.67 | 23.91 | 5076.04 | 0.67 | 0.86 | 1.11 | 0.32 | 1 | 10 | 573.889 | 785.2203 | 710.28 | 573889.0359 | 785220.2971 | 4.6307e-06 | 30.026 | 710279.974
19 | 135 | CONCLUIDO | 8.7203 | 11.47 | 7.81 | 29.27 | 0.38 | 16 | 272.32 | 59.89 | 5.75 | 14 | 71.68 | 33820.05 | 116.33 | 968.53 | 35.38 | 23.91 | 4935.33 | 0.68 | 0.87 | 1.1 | 0.31 | 1 | 10 | 572.5112 | 783.3351 | 708.5747 | 572511.1794 | 783335.053 | 4.6565e-06 | 29.8698 | 708574.655
20 | 135 | CONCLUIDO | 8.7816 | 11.39 | 7.78 | 31.1 | 0.39 | 15 | 272.8 | 59.89 | 6 | 13 | 71.91 | 33879.33 | 114.63 | 968.37 | 34.36 | 23.91 | 4431.25 | 0.7 | 0.87 | 1.1 | 0.28 | 1 | 10 | 560.6548 | 767.1126 | 693.9005 | 560654.7775 | 767112.6009 | 4.6892e-06 | 29.6615 | 693900.4509
21 | 135 | CONCLUIDO | 8.8411 | 11.31 | 7.75 | 33.21 | 0.41 | 14 | 273.28 | 59.89 | 6.25 | 12 | 72.14 | 33938.7 | 113.25 | 968.4 | 33.53 | 23.91 | 4021.27 | 0.71 | 0.87 | 1.1 | 0.25 | 1 | 10 | 558.8246 | 764.6085 | 691.6354 | 558824.6466 | 764608.5351 | 4.721e-06 | 29.4531 | 691635.3696
22 | 135 | CONCLUIDO | 8.8443 | 11.31 | 7.75 | 33.2 | 0.42 | 14 | 273.76 | 59.89 | 6.5 | 12 | 72.37 | 33998.16 | 112.85 | 968.33 | 33.42 | 23.91 | 3963.72 | 0.72 | 0.87 | 1.1 | 0.25 | 1 | 10 | 558.5397 | 764.2187 | 691.2827 | 558539.703 | 764218.6626 | 4.7227e-06 | 29.4531 | 691282.7061
23 | 135 | CONCLUIDO | 8.888 | 11.25 | 7.74 | 35.73 | 0.44 | 13 | 274.24 | 59.89 | 6.75 | 11 | 72.61 | 34057.71 | 112.07 | 968.37 | 33.25 | 23.91 | 3886.25 | 0.72 | 0.87 | 1.1 | 0.24 | 1 | 10 | 557.4877 | 762.7793 | 689.9807 | 557487.7413 | 762779.3223 | 4.746e-06 | 29.2969 | 689980.7343
24 | 135 | CONCLUIDO | 8.8915 | 11.25 | 7.74 | 35.71 | 0.45 | 13 | 274.73 | 59.89 | 7 | 11 | 72.84 | 34117.35 | 111.29 | 968.36 | 33.17 | 23.91 | 3847.31 | 0.72 | 0.87 | 1.1 | 0.24 | 1 | 10 | 556.9686 | 762.0691 | 689.3383 | 556968.641 | 762069.0663 | 4.7479e-06 | 29.2969 | 689338.2642
25 | 135 | CONCLUIDO | 8.9521 | 11.17 | 7.71 | 38.55 | 0.47 | 12 | 275.21 | 59.89 | 7.25 | 10 | 73.08 | 34177.09 | 109.52 | 968.32 | 32.41 | 23.91 | 3469.16 | 0.74 | 0.88 | 1.1 | 0.21 | 1 | 10 | 555.0352 | 759.4237 | 686.9453 | 555035.2188 | 759423.6728 | 4.7802e-06 | 29.0885 | 686945.3433
26 | 135 | CONCLUIDO | 8.953 | 11.17 | 7.71 | 38.55 | 0.48 | 12 | 275.7 | 59.89 | 7.5 | 10 | 73.31 | 34236.91 | 108.39 | 968.38 | 32.39 | 23.91 | 3461.15 | 0.74 | 0.88 | 1.1 | 0.21 | 1 | 10 | 554.338 | 758.4697 | 686.0824 | 554337.9589 | 758469.651 | 4.7807e-06 | 29.0885 | 686082.372
27 | 135 | CONCLUIDO | 9.0117 | 11.1 | 7.69 | 41.93 | 0.5 | 11 | 276.18 | 59.89 | 7.75 | 9 | 73.55 | 34296.82 | 106.85 | 968.38 | 31.65 | 23.91 | 3096.2 | 0.76 | 0.88 | 1.1 | 0.19 | 1 | 10 | 542.6601 | 742.4914 | 671.6291 | 542660.0685 | 742491.4462 | 4.8121e-06 | 28.9062 | 671629.1046
28 | 135 | CONCLUIDO | 9.0083 | 11.1 | 7.69 | 41.95 | 0.51 | 11 | 276.67 | 59.89 | 8 | 9 | 73.78 | 34356.83 | 106.67 | 968.32 | 31.85 | 23.91 | 3194.91 | 0.75 | 0.88 | 1.1 | 0.2 | 1 | 10 | 542.5895 | 742.3949 | 671.5418 | 542589.4928 | 742394.8814 | 4.8103e-06 | 28.9062 | 671541.7558
29 | 135 | CONCLUIDO | 9.0054 | 11.1 | 7.7 | 41.97 | 0.53 | 11 | 277.16 | 59.89 | 8.25 | 9 | 74.02 | 34416.93 | 106.05 | 968.33 | 31.79 | 23.91 | 3165.76 | 0.75 | 0.88 | 1.1 | 0.2 | 1 | 10 | 542.295 | 741.9919 | 671.1772 | 542294.9791 | 741991.9148 | 4.8087e-06 | 28.9062 | 671177.2478
30 | 135 | CONCLUIDO | 9.0698 | 11.03 | 7.67 | 46 | 0.55 | 10 | 277.65 | 59.89 | 8.5 | 8 | 74.26 | 34477.13 | 103.82 | 968.32 | 31.01 | 23.91 | 2778.64 | 0.77 | 0.88 | 1.1 | 0.17 | 1 | 10 | 540.0998 | 738.9883 | 668.4603 | 540099.7725 | 738988.3363 | 4.8431e-06 | 28.724 | 668460.3267
31 | 135 | CONCLUIDO | 9.0696 | 11.03 | 7.67 | 46 | 0.56 | 10 | 278.13 | 59.89 | 8.75 | 8 | 74.5 | 34537.41 | 103 | 968.35 | 30.95 | 23.91 | 2751.78 | 0.77 | 0.88 | 1.1 | 0.17 | 1 | 10 | 539.6099 | 738.3181 | 667.8541 | 539609.9278 | 738318.1092 | 4.843e-06 | 28.724 | 667854.0651
32 | 135 | CONCLUIDO | 9.1225 | 10.96 | 7.65 | 51.03 | 0.58 | 9 | 278.62 | 59.89 | 9 | 6 | 74.74 | 34597.8 | 100.18 | 968.42 | 30.52 | 23.91 | 2542.18 | 0.78 | 0.88 | 1.1 | 0.16 | 1 | 10 | 537.265 | 735.1097 | 664.9519 | 537265.0203 | 735109.7032 | 4.8712e-06 | 28.5417 | 664951.8649
33 | 135 | CONCLUIDO | 9.113 | 10.97 | 7.67 | 51.1 | 0.59 | 9 | 279.11 | 59.89 | 9.25 | 4 | 74.98 | 34658.27 | 100.73 | 968.33 | 30.81 | 23.91 | 2683.73 | 0.78 | 0.88 | 1.1 | 0.17 | 1 | 10 | 537.7873 | 735.8244 | 665.5983 | 537787.3461 | 735824.3724 | 4.8662e-06 | 28.5677 | 665598.327
34 | 135 | CONCLUIDO | 9.1174 | 10.97 | 7.66 | 51.07 | 0.6 | 9 | 279.61 | 59.89 | 9.5 | 4 | 75.22 | 34718.84 | 100.56 | 968.38 | 30.73 | 23.91 | 2644.45 | 0.78 | 0.88 | 1.1 | 0.16 | 1 | 10 | 537.5924 | 735.5576 | 665.3571 | 537592.4036 | 735557.6435 | 4.8685e-06 | 28.5677 | 665357.0544
35 | 135 | CONCLUIDO | 9.1153 | 10.97 | 7.66 | 51.08 | 0.62 | 9 | 280.1 | 59.89 | 9.75 | 3 | 75.46 | 34779.51 | 99.98 | 968.32 | 30.79 | 23.91 | 2677.33 | 0.78 | 0.88 | 1.1 | 0.17 | 1 | 10 | 537.2683 | 735.1141 | 664.9559 | 537268.2628 | 735114.1398 | 4.8674e-06 | 28.5677 | 664955.8781
36 | 135 | CONCLUIDO | 9.119 | 10.97 | 7.66 | 51.05 | 0.63 | 9 | 280.59 | 59.89 | 10 | 2 | 75.7 | 34840.27 | 99.7 | 968.37 | 30.5 | 23.91 | 2530.33 | 0.78 | 0.88 | 1.1 | 0.16 | 1 | 10 | 537.0623 | 734.8324 | 664.701 | 537062.3282 | 734832.371 | 4.8694e-06 | 28.5677 | 664701.0008
37 | 135 | CONCLUIDO | 9.1128 | 10.97 | 7.67 | 51.1 | 0.65 | 9 | 281.08 | 59.89 | 10.25 | 2 | 75.95 | 34901.13 | 99.55 | 968.32 | 30.76 | 23.91 | 2658.91 | 0.78 | 0.88 | 1.1 | 0.17 | 1 | 10 | 537.0848 | 734.8631 | 664.7288 | 537084.7889 | 734863.1027 | 4.8661e-06 | 28.5677 | 664728.7995
38 | 135 | CONCLUIDO | 9.1091 | 10.98 | 7.67 | 51.13 | 0.66 | 9 | 281.58 | 59.89 | 10.5 | 0 | 76.19 | 34962.08 | 99.77 | 968.41 | 30.75 | 23.91 | 2654.72 | 0.78 | 0.88 | 1.11 | 0.17 | 1 | 10 | 537.255 | 735.096 | 664.9395 | 537255.0276 | 735096.0308 | 4.8641e-06 | 28.5938 | 664939.4974

## RESULTADOS_14
Unnamed: 0 | Volume de calda [L] | STATUS | Capacidade operacional [ha/h] | Tempo de missao [h] | Tempo util [h] | Tempo por voo [min] | Autonomia Projetada [h] | N° Voos | MTOW [kg] | Massa Estrutura [kg] | Combustível [kg] | Abastecimentos | Massa gerador | Potência gerador [W] | Combustível consumido [L] | Calda cons [L] | Distância percorrida [km] | Distância Pulverizando [km] | RTL ACUMULADO[m] | EOC [km/km] | EOC [h/h] | Tempo de manobra [h] | Tempo rtl_rtw [h] | V pulv [m/s] | V desloc [m/s] | Preço Total por ha Simples [R$/ha] | Preço Total por ha Presumido [R$/ha] | Preço Total por ha Real [R$/ha] | Preço Total Simples [R$] | Preço Total Presumido [R$] | Prod CAPEX [ha/h/R$] | Dias Trabalhados | Preço Total Real [R$]
0 | 80 | CONCLUIDO | 7.1954 | 13.9 | 9.06 | 6.97 | 0.11 | 78 | 159.12 | 50.28 | 1 | 76 | 27.84 | 19859.16 | 107.26 | 968.54 | 74.52 | 23.91 | 24195.71 | 0.32 | 0.75 | 1.2 | 1.56 | 1 | 10 | 661.7884 | 905.488 | 819.0695 | 661788.3512 | 905488.0181 | 4.7451e-06 | 36.1979 | 819069.5125
1 | 80 | CONCLUIDO | 7.7566 | 12.89 | 8.67 | 8.81 | 0.14 | 59 | 159.48 | 50.28 | 1.25 | 57 | 27.95 | 19902.91 | 101.22 | 968.69 | 61.8 | 23.91 | 17932.28 | 0.39 | 0.78 | 1.18 | 1.17 | 1 | 10 | 607.8166 | 831.6415 | 752.2708 | 607816.5812 | 831641.4613 | 5.1152e-06 | 33.5677 | 752270.7675
2 | 80 | CONCLUIDO | 8.1275 | 12.3 | 8.43 | 10.54 | 0.17 | 48 | 159.83 | 50.28 | 1.5 | 46 | 28.05 | 19946.71 | 97.18 | 968.45 | 54.92 | 23.91 | 14543.69 | 0.44 | 0.8 | 1.15 | 0.94 | 1 | 10 | 579.5456 | 792.9599 | 717.2809 | 579545.6039 | 792959.863 | 5.3598e-06 | 32.0312 | 717280.8866
3 | 80 | CONCLUIDO | 8.4148 | 11.88 | 8.27 | 12.41 | 0.19 | 40 | 160.19 | 50.28 | 1.75 | 38 | 28.16 | 19990.53 | 93.88 | 968.49 | 49.66 | 23.91 | 11957.76 | 0.48 | 0.82 | 1.15 | 0.77 | 1 | 10 | 553.7713 | 757.6943 | 685.381 | 553771.293 | 757694.3138 | 5.5492e-06 | 30.9375 | 685381.0319
4 | 80 | CONCLUIDO | 8.6426 | 11.57 | 8.15 | 14.38 | 0.22 | 34 | 160.54 | 50.28 | 2 | 32 | 28.26 | 20034.4 | 90.91 | 968.44 | 45.76 | 23.91 | 10036.49 | 0.52 | 0.83 | 1.14 | 0.65 | 1 | 10 | 539.2058 | 737.7651 | 667.3539 | 539205.7693 | 737765.1216 | 5.6994e-06 | 30.1302 | 667353.8538
5 | 80 | CONCLUIDO | 8.7893 | 11.38 | 8.09 | 16.17 | 0.25 | 30 | 160.9 | 50.28 | 2.25 | 28 | 28.37 | 20078.3 | 88.54 | 968.47 | 43.86 | 23.91 | 9105.71 | 0.55 | 0.84 | 1.14 | 0.59 | 1 | 10 | 526.2858 | 720.0874 | 651.3633 | 526285.7657 | 720087.4028 | 5.7962e-06 | 29.6354 | 651363.2717
6 | 80 | CONCLUIDO | 8.965 | 11.15 | 7.99 | 18.44 | 0.27 | 26 | 161.26 | 50.28 | 2.5 | 24 | 28.48 | 20122.23 | 86.18 | 968.39 | 41.05 | 23.91 | 7722.88 | 0.58 | 0.85 | 1.12 | 0.5 | 1 | 10 | 513.0515 | 701.9797 | 634.9838 | 513051.5217 | 701979.7263 | 5.9121e-06 | 29.0365 | 634983.7664
7 | 80 | CONCLUIDO | 9.0742 | 11.02 | 7.95 | 20.75 | 0.3 | 23 | 161.61 | 50.28 | 2.75 | 21 | 28.58 | 20166.2 | 84.36 | 968.34 | 39.87 | 23.91 | 7146.03 | 0.6 | 0.85 | 1.12 | 0.46 | 1 | 10 | 510.7036 | 698.7672 | 632.0778 | 510703.5873 | 698767.1788 | 5.9841e-06 | 28.6979 | 632077.8199
8 | 80 | CONCLUIDO | 9.175 | 10.9 | 7.9 | 22.57 | 0.33 | 21 | 161.97 | 50.28 | 3 | 19 | 28.69 | 20210.21 | 81.87 | 968.32 | 38.14 | 23.91 | 6291.97 | 0.63 | 0.86 | 1.12 | 0.4 | 1 | 10 | 508.046 | 695.131 | 628.7886 | 508045.9999 | 695130.9505 | 6.0505e-06 | 28.3854 | 628788.6282
9 | 80 | CONCLUIDO | 9.2776 | 10.78 | 7.84 | 24.76 | 0.35 | 19 | 162.33 | 50.28 | 3.25 | 17 | 28.8 | 20254.26 | 79.16 | 968.35 | 36.53 | 23.91 | 5497.25 | 0.65 | 0.86 | 1.11 | 0.34 | 1 | 10 | 495.752 | 678.3098 | 613.5729 | 495752.0297 | 678309.7981 | 6.1182e-06 | 28.0729 | 613572.863
10 | 80 | CONCLUIDO | 9.3526 | 10.69 | 7.82 | 27.6 | 0.38 | 17 | 162.68 | 50.28 | 3.5 | 15 | 28.9 | 20298.34 | 77.52 | 968.33 | 35.84 | 23.91 | 5160.91 | 0.67 | 0.86 | 1.11 | 0.32 | 1 | 10 | 494.0144 | 675.9323 | 611.4223 | 494014.4109 | 675932.3114 | 6.1677e-06 | 27.8385 | 611422.2803
11 | 80 | CONCLUIDO | 9.3907 | 10.65 | 7.81 | 29.28 | 0.41 | 16 | 163.04 | 50.28 | 3.75 | 14 | 29.01 | 20342.46 | 75.9 | 968.38 | 35.33 | 23.91 | 4909.84 | 0.68 | 0.87 | 1.11 | 0.31 | 1 | 10 | 492.7379 | 674.1857 | 609.8423 | 492737.8559 | 674185.6725 | 6.1928e-06 | 27.7344 | 609842.3382
12 | 80 | CONCLUIDO | 9.4476 | 10.58 | 7.78 | 31.11 | 0.43 | 15 | 163.4 | 50.28 | 4 | 11 | 29.12 | 20386.62 | 73.58 | 968.47 | 34.29 | 23.91 | 4395.46 | 0.7 | 0.87 | 1.11 | 0.28 | 1 | 10 | 481.2402 | 658.4541 | 595.6122 | 481240.2256 | 658454.1075 | 6.2303e-06 | 27.5521 | 595612.1716
13 | 80 | CONCLUIDO | 9.4874 | 10.54 | 7.76 | 33.28 | 0.46 | 14 | 163.76 | 50.28 | 4.25 | 3 | 29.23 | 20430.81 | 72.37 | 968.48 | 33.73 | 23.91 | 4119.51 | 0.71 | 0.87 | 1.11 | 0.27 | 1 | 10 | 480.0738 | 656.8581 | 594.1685 | 480073.7576 | 656858.0945 | 6.2566e-06 | 27.4479 | 594168.4798
14 | 80 | CONCLUIDO | 9.4934 | 10.53 | 7.76 | 33.25 | 0.49 | 14 | 164.12 | 50.28 | 4.5 | 2 | 29.34 | 20475.04 | 72.08 | 968.47 | 33.45 | 23.91 | 3981.51 | 0.71 | 0.87 | 1.11 | 0.26 | 1 | 10 | 479.8633 | 656.5702 | 593.908 | 479863.3354 | 656570.1855 | 6.2605e-06 | 27.4219 | 593908.0485
15 | 80 | CONCLUIDO | 9.4952 | 10.53 | 7.76 | 33.24 | 0.51 | 14 | 164.48 | 50.28 | 4.75 | 1 | 29.45 | 20519.3 | 71.98 | 968.45 | 33.33 | 23.91 | 3920.49 | 0.72 | 0.87 | 1.11 | 0.26 | 1 | 10 | 479.7928 | 656.4737 | 593.8208 | 479792.8099 | 656473.6895 | 6.2617e-06 | 27.4219 | 593820.7619
16 | 80 | CONCLUIDO | 9.4954 | 10.53 | 7.76 | 33.24 | 0.54 | 14 | 164.83 | 50.28 | 5 | 0 | 29.55 | 20563.61 | 71.88 | 968.45 | 33.29 | 23.91 | 3902.21 | 0.72 | 0.87 | 1.11 | 0.26 | 1 | 10 | 479.734 | 656.3933 | 593.748 | 479734.0318 | 656393.2667 | 6.2618e-06 | 27.4219 | 593748.0146

## RESULTADOS_21
Unnamed: 0 | Volume de calda [L] | STATUS | Capacidade operacional [ha/h] | Tempo de missao [h] | Tempo util [h] | Tempo por voo [min] | Autonomia Projetada [h] | N° Voos | MTOW [kg] | Massa Estrutura [kg] | Combustível [kg] | Abastecimentos | Massa gerador | Potência gerador [W] | Combustível consumido [L] | Calda cons [L] | Distância percorrida [km] | Distância Pulverizando [km] | RTL ACUMULADO[m] | EOC [km/km] | EOC [h/h] | Tempo de manobra [h] | Tempo rtl_rtw [h] | V pulv [m/s] | V desloc [m/s] | Preço Total por ha Simples [R$/ha] | Preço Total por ha Presumido [R$/ha] | Preço Total por ha Real [R$/ha] | Preço Total Simples [R$] | Preço Total Presumido [R$] | Prod CAPEX [ha/h/R$] | Dias Trabalhados | Preço Total Real [R$]
0 | 115 | CONCLUIDO | 5.9093 | 16.92 | 9.65 | 5.52 | 0.08 | 105 | 222.93 | 56.94 | 1 | 103 | 49.99 | 27728.69 | 144.38 | 968.66 | 92.09 | 23.91 | 32844.72 | 0.26 | 0.7 | 1.28 | 2.15 | 1 | 10 | 864.6252 | 1183.0184 | 1070.1128 | 864625.2211 | 1183018.3721 | 3.3663e-06 | 44.0625 | 1070112.759
1 | 115 | CONCLUIDO | 6.6064 | 15.14 | 9.05 | 6.96 | 0.1 | 78 | 223.35 | 56.94 | 1.25 | 76 | 50.15 | 27780.03 | 134.33 | 968.58 | 74.21 | 23.91 | 24038.55 | 0.32 | 0.75 | 1.2 | 1.56 | 1 | 10 | 762.1752 | 1042.8418 | 943.3144 | 762175.2446 | 1042841.7944 | 3.7634e-06 | 39.4271 | 943314.4372
2 | 115 | CONCLUIDO | 7.0505 | 14.18 | 8.76 | 8.34 | 0.12 | 63 | 223.76 | 56.94 | 1.5 | 61 | 50.32 | 27831.42 | 129.05 | 968.55 | 65.15 | 23.91 | 19585.3 | 0.37 | 0.77 | 1.18 | 1.26 | 1 | 10 | 706.3296 | 966.4313 | 874.1964 | 706329.5685 | 966431.2767 | 4.0164e-06 | 36.9271 | 874196.432
3 | 115 | CONCLUIDO | 7.3855 | 13.54 | 8.55 | 9.68 | 0.14 | 53 | 224.18 | 56.94 | 1.75 | 51 | 50.49 | 27882.87 | 125.12 | 968.51 | 58.34 | 23.91 | 16229.61 | 0.41 | 0.79 | 1.17 | 1.06 | 1 | 10 | 675.6174 | 924.4095 | 836.1851 | 675617.364 | 924409.4836 | 4.2072e-06 | 35.2604 | 836185.1399
4 | 115 | CONCLUIDO | 7.6905 | 13 | 8.37 | 11.16 | 0.16 | 45 | 224.6 | 56.94 | 2 | 43 | 50.65 | 27934.37 | 121.47 | 968.48 | 52.94 | 23.91 | 13569.47 | 0.45 | 0.81 | 1.15 | 0.87 | 1 | 10 | 646.7018 | 884.846 | 800.3975 | 646701.8202 | 884845.9609 | 4.381e-06 | 33.8542 | 800397.5043
5 | 115 | CONCLUIDO | 7.9204 | 12.63 | 8.25 | 12.7 | 0.18 | 39 | 225.01 | 56.94 | 2.25 | 37 | 50.82 | 27985.94 | 118.86 | 968.35 | 48.86 | 23.91 | 11562.98 | 0.49 | 0.82 | 1.15 | 0.76 | 1 | 10 | 620.7461 | 849.3322 | 768.2731 | 620746.0891 | 849332.1845 | 4.5119e-06 | 32.8906 | 768273.1128
6 | 115 | CONCLUIDO | 8.0797 | 12.38 | 8.18 | 14.02 | 0.2 | 35 | 225.43 | 56.94 | 2.5 | 33 | 50.99 | 28037.57 | 116.68 | 968.34 | 46.98 | 23.91 | 10640.49 | 0.51 | 0.83 | 1.14 | 0.68 | 1 | 10 | 606.5996 | 829.9763 | 750.7646 | 606599.5941 | 829976.326 | 4.6027e-06 | 32.2396 | 750764.5503
7 | 115 | CONCLUIDO | 8.2487 | 12.12 | 8.1 | 15.68 | 0.22 | 31 | 225.85 | 56.94 | 2.75 | 29 | 51.16 | 28089.25 | 114.82 | 968.42 | 44.48 | 23.91 | 9411.95 | 0.54 | 0.83 | 1.13 | 0.6 | 1 | 10 | 592.6445 | 810.8823 | 733.4928 | 592644.4567 | 810882.2912 | 4.6989e-06 | 31.5625 | 733492.8234
8 | 115 | CONCLUIDO | 8.3863 | 11.92 | 8.03 | 17.22 | 0.24 | 28 | 226.27 | 56.94 | 3 | 26 | 51.33 | 28140.99 | 113.01 | 968.47 | 42.29 | 23.91 | 8331.65 | 0.57 | 0.84 | 1.13 | 0.54 | 1 | 10 | 589.1425 | 806.0907 | 729.1586 | 589142.4878 | 806090.743 | 4.7773e-06 | 31.0417 | 729158.5738
9 | 115 | CONCLUIDO | 8.483 | 11.79 | 7.99 | 18.43 | 0.25 | 26 | 226.69 | 56.94 | 3.25 | 24 | 51.5 | 28192.8 | 111.33 | 968.32 | 41.12 | 23.91 | 7755.36 | 0.58 | 0.85 | 1.12 | 0.49 | 1 | 10 | 576.7062 | 789.0748 | 713.7666 | 576706.1594 | 789074.8098 | 4.8324e-06 | 30.7031 | 713766.6174
10 | 115 | CONCLUIDO | 8.5794 | 11.66 | 7.94 | 19.85 | 0.27 | 24 | 227.11 | 56.94 | 3.5 | 22 | 51.67 | 28244.66 | 109.69 | 968.38 | 39.5 | 23.91 | 6957.56 | 0.61 | 0.85 | 1.12 | 0.45 | 1 | 10 | 574.1023 | 785.5121 | 710.544 | 574102.3259 | 785512.1299 | 4.8873e-06 | 30.3646 | 710543.9547
11 | 115 | CONCLUIDO | 8.6732 | 11.53 | 7.9 | 21.55 | 0.29 | 22 | 227.53 | 56.94 | 3.75 | 20 | 51.84 | 28296.58 | 108.14 | 968.34 | 38.44 | 23.91 | 6438.01 | 0.62 | 0.86 | 1.11 | 0.41 | 1 | 10 | 561.9967 | 768.9487 | 695.5613 | 561996.7347 | 768948.726 | 4.9408e-06 | 30.026 | 695561.3388
12 | 115 | CONCLUIDO | 8.7125 | 11.48 | 7.9 | 22.56 | 0.31 | 21 | 227.95 | 56.94 | 4 | 19 | 52.01 | 28348.56 | 107.12 | 968.42 | 38.11 | 23.91 | 6274.59 | 0.63 | 0.86 | 1.11 | 0.4 | 1 | 10 | 560.7869 | 767.2934 | 694.064 | 560786.9429 | 767293.4355 | 4.9631e-06 | 29.8958 | 694064.0269
13 | 115 | CONCLUIDO | 8.8164 | 11.34 | 7.85 | 24.78 | 0.33 | 19 | 228.38 | 56.94 | 4.25 | 17 | 52.18 | 28400.61 | 105.3 | 968.32 | 36.54 | 23.91 | 5503 | 0.65 | 0.86 | 1.11 | 0.35 | 1 | 10 | 548.4247 | 750.3788 | 678.7637 | 548424.6646 | 750378.8208 | 5.0223e-06 | 29.5312 | 678763.7194
14 | 115 | CONCLUIDO | 8.8707 | 11.27 | 7.82 | 26.07 | 0.35 | 18 | 228.8 | 56.94 | 4.5 | 16 | 52.36 | 28452.71 | 103.69 | 968.42 | 35.73 | 23.91 | 5103.19 | 0.67 | 0.86 | 1.11 | 0.33 | 1 | 10 | 546.5826 | 747.8585 | 676.4839 | 546582.6328 | 747858.4718 | 5.0533e-06 | 29.349 | 676483.9089
15 | 115 | CONCLUIDO | 8.8975 | 11.24 | 7.83 | 27.64 | 0.37 | 17 | 229.22 | 56.94 | 4.75 | 15 | 52.53 | 28504.87 | 103 | 968.44 | 36.22 | 23.91 | 5349.9 | 0.66 | 0.86 | 1.11 | 0.33 | 1 | 10 | 545.9075 | 746.9347 | 675.6483 | 545907.4567 | 746934.666 | 5.0685e-06 | 29.2708 | 675648.2698
16 | 115 | CONCLUIDO | 8.9543 | 11.17 | 7.8 | 29.27 | 0.39 | 16 | 229.65 | 56.94 | 5 | 14 | 52.7 | 28557.1 | 101.92 | 968.52 | 35.28 | 23.91 | 4883.55 | 0.68 | 0.87 | 1.11 | 0.31 | 1 | 10 | 544.4925 | 744.9986 | 673.897 | 544492.4523 | 744998.5946 | 5.1009e-06 | 29.0885 | 673896.9743
17 | 115 | CONCLUIDO | 9.0156 | 11.09 | 7.77 | 31.09 | 0.41 | 15 | 230.07 | 56.94 | 5.25 | 13 | 52.88 | 28609.38 | 100.03 | 968.41 | 34.35 | 23.91 | 4425.68 | 0.7 | 0.87 | 1.1 | 0.28 | 1 | 10 | 532.6642 | 728.8147 | 659.2577 | 532664.2401 | 728814.7127 | 5.1358e-06 | 28.8802 | 659257.6595
18 | 115 | CONCLUIDO | 9.0767 | 11.02 | 7.74 | 33.18 | 0.42 | 14 | 230.49 | 56.94 | 5.5 | 12 | 53.05 | 28661.73 | 98.39 | 968.32 | 33.28 | 23.91 | 3894.56 | 0.72 | 0.87 | 1.1 | 0.25 | 1 | 10 | 530.9085 | 726.4124 | 657.0847 | 530908.5094 | 726412.4446 | 5.1706e-06 | 28.6979 | 657084.6604
19 | 115 | CONCLUIDO | 9.0703 | 11.02 | 7.75 | 33.21 | 0.44 | 14 | 230.92 | 56.94 | 5.75 | 12 | 53.23 | 28714.14 | 98.03 | 968.32 | 33.77 | 23.91 | 4138.75 | 0.71 | 0.87 | 1.1 | 0.25 | 1 | 10 | 530.8026 | 726.2676 | 656.9536 | 530802.6367 | 726267.5849 | 5.167e-06 | 28.6979 | 656953.6259
20 | 115 | CONCLUIDO | 9.122 | 10.96 | 7.73 | 35.68 | 0.46 | 13 | 231.34 | 56.94 | 6 | 11 | 53.4 | 28766.61 | 96.73 | 968.39 | 33.01 | 23.91 | 3766.86 | 0.72 | 0.87 | 1.1 | 0.23 | 1 | 10 | 529.411 | 724.3635 | 655.2312 | 529410.987 | 724363.4684 | 5.1964e-06 | 28.5417 | 655231.2356
21 | 115 | CONCLUIDO | 9.1795 | 10.89 | 7.71 | 38.53 | 0.48 | 12 | 231.77 | 56.94 | 6.25 | 10 | 53.58 | 28819.14 | 94.53 | 968.33 | 32.33 | 23.91 | 3428.84 | 0.74 | 0.88 | 1.1 | 0.21 | 1 | 10 | 517.5499 | 708.1347 | 640.5513 | 517549.9341 | 708134.6525 | 5.2292e-06 | 28.3594 | 640551.2751
22 | 115 | CONCLUIDO | 9.1776 | 10.9 | 7.71 | 38.54 | 0.5 | 12 | 232.2 | 56.94 | 6.5 | 10 | 53.75 | 28871.74 | 93.3 | 968.32 | 32.33 | 23.91 | 3432.91 | 0.74 | 0.88 | 1.1 | 0.21 | 1 | 10 | 526.6321 | 720.5613 | 651.7919 | 526632.1201 | 720561.3001 | 5.2281e-06 | 28.3854 | 651791.9409
23 | 115 | CONCLUIDO | 9.231 | 10.83 | 7.69 | 41.94 | 0.52 | 11 | 232.62 | 56.94 | 6.75 | 9 | 53.93 | 28924.39 | 91.37 | 968.32 | 31.9 | 23.91 | 3219.82 | 0.75 | 0.88 | 1.09 | 0.19 | 1 | 10 | 515.0989 | 704.7811 | 637.5178 | 515098.9441 | 704781.0999 | 5.2585e-06 | 28.2031 | 637517.7809
24 | 115 | CONCLUIDO | 9.2258 | 10.84 | 7.7 | 41.98 | 0.53 | 11 | 233.05 | 56.94 | 7 | 8 | 54.11 | 28977.11 | 90.53 | 968.32 | 31.96 | 23.91 | 3250.09 | 0.75 | 0.88 | 1.1 | 0.2 | 1 | 10 | 514.6963 | 704.2301 | 637.0194 | 514696.2568 | 704230.1254 | 5.2556e-06 | 28.2292 | 637019.3906
25 | 115 | CONCLUIDO | 9.222 | 10.84 | 7.7 | 42 | 0.55 | 11 | 233.48 | 56.94 | 7.25 | 5 | 54.29 | 29029.89 | 90.48 | 968.38 | 31.93 | 23.91 | 3235.94 | 0.75 | 0.88 | 1.1 | 0.2 | 1 | 10 | 514.7026 | 704.2388 | 637.0272 | 514702.5781 | 704238.7744 | 5.2534e-06 | 28.2292 | 637027.2142
26 | 115 | CONCLUIDO | 9.2781 | 10.78 | 7.68 | 46.07 | 0.57 | 10 | 233.91 | 56.94 | 7.5 | 3 | 54.46 | 29082.74 | 90.17 | 968.38 | 31.22 | 23.91 | 2887.84 | 0.77 | 0.88 | 1.1 | 0.18 | 1 | 10 | 513.9084 | 703.1521 | 636.0442 | 513908.3588 | 703152.0886 | 5.2853e-06 | 28.0729 | 636044.2402
27 | 115 | CONCLUIDO | 9.2824 | 10.77 | 7.67 | 46.04 | 0.59 | 10 | 234.34 | 56.94 | 7.75 | 1 | 54.64 | 29135.65 | 89.76 | 968.36 | 31 | 23.91 | 2776.11 | 0.77 | 0.88 | 1.1 | 0.18 | 1 | 10 | 513.5848 | 702.7094 | 635.6438 | 513584.7784 | 702709.3516 | 5.2878e-06 | 28.0469 | 635643.7573
28 | 115 | CONCLUIDO | 9.275 | 10.78 | 7.68 | 46.09 | 0.61 | 10 | 234.77 | 56.94 | 8 | 1 | 54.82 | 29188.62 | 89.41 | 968.34 | 31.12 | 23.91 | 2835.9 | 0.77 | 0.88 | 1.11 | 0.19 | 1 | 10 | 513.4912 | 702.5814 | 635.528 | 513491.2375 | 702581.3648 | 5.2836e-06 | 28.0729 | 635527.9855
29 | 115 | CONCLUIDO | 9.2795 | 10.78 | 7.68 | 46.06 | 0.62 | 10 | 235.2 | 56.94 | 8.25 | 1 | 55 | 29241.66 | 89.25 | 968.32 | 31.03 | 23.91 | 2791.6 | 0.77 | 0.88 | 1.1 | 0.18 | 1 | 10 | 513.3558 | 702.3961 | 635.3604 | 513355.8267 | 702396.0897 | 5.2861e-06 | 28.0729 | 635360.3927
30 | 115 | CONCLUIDO | 9.2791 | 10.78 | 7.68 | 46.06 | 0.64 | 10 | 235.63 | 56.94 | 8.5 | 1 | 55.18 | 29294.76 | 89.75 | 968.32 | 31.08 | 23.91 | 2814.73 | 0.77 | 0.88 | 1.1 | 0.18 | 1 | 10 | 513.6528 | 702.8024 | 635.7279 | 513652.7543 | 702802.3592 | 5.2859e-06 | 28.0729 | 635727.8884
31 | 115 | CONCLUIDO | 9.2769 | 10.78 | 7.68 | 46.08 | 0.66 | 10 | 236.06 | 56.94 | 8.75 | 0 | 55.36 | 29347.92 | 89.84 | 968.32 | 31.11 | 23.91 | 2831.03 | 0.77 | 0.88 | 1.11 | 0.18 | 1 | 10 | 513.7259 | 702.9025 | 635.8184 | 513725.921 | 702902.4692 | 5.2847e-06 | 28.0729 | 635818.444

## RESULTADOS_5
Unnamed: 0 | Volume de calda [L] | STATUS | Capacidade operacional [ha/h] | Tempo de missao [h] | Tempo util [h] | Tempo por voo [min] | Autonomia Projetada [h] | N° Voos | MTOW [kg] | Massa Estrutura [kg] | Combustível [kg] | Abastecimentos | Massa gerador | Potência gerador [W] | Combustível consumido [L] | Calda cons [L] | Distância percorrida [km] | Distância Pulverizando [km] | RTL ACUMULADO[m] | EOC [km/km] | EOC [h/h] | Tempo de manobra [h] | Tempo rtl_rtw [h] | V pulv [m/s] | V desloc [m/s] | Preço Total por ha Simples [R$/ha] | Preço Total por ha Presumido [R$/ha] | Preço Total por ha Real [R$/ha] | Preço Total Simples [R$] | Preço Total Presumido [R$] | Prod CAPEX [ha/h/R$] | Dias Trabalhados | Preço Total Real [R$]
0 | 35 | CONCLUIDO | 9.1748 | 10.9 | 8.3 | 12.15 | 0.22 | 41 | 80.84 | 35.1 | 1 | 39 | 9.74 | 10204.21 | 55.38 | 968.5 | 50.54 | 23.91 | 12389.03 | 0.47 | 0.81 | 1.15 | 0.8 | 1 | 10 | 470.6399 | 643.9503 | 582.4926 | 470639.9462 | 643950.3376 | 8.4451e-06 | 28.3854 | 582492.6211
1 | 35 | CONCLUIDO | 9.4384 | 10.6 | 8.15 | 15.28 | 0.27 | 32 | 81.14 | 35.1 | 1.25 | 18 | 9.79 | 10241.25 | 51.47 | 968.32 | 45.49 | 23.91 | 9908.96 | 0.53 | 0.83 | 1.15 | 0.66 | 1 | 10 | 447.7686 | 612.6567 | 554.1856 | 447768.5682 | 612656.7091 | 8.6877e-06 | 27.6042 | 554185.6127
2 | 35 | CONCLUIDO | 9.5483 | 10.47 | 8.08 | 16.72 | 0.32 | 29 | 81.44 | 35.1 | 1.5 | 2 | 9.84 | 10278.32 | 50.21 | 968.47 | 42.8 | 23.91 | 8580.45 | 0.56 | 0.84 | 1.16 | 0.58 | 1 | 10 | 446.1778 | 610.4802 | 552.2168 | 446177.8102 | 610480.1639 | 8.7889e-06 | 27.2656 | 552216.7938
3 | 35 | CONCLUIDO | 9.5448 | 10.48 | 8.09 | 16.73 | 0.38 | 29 | 81.74 | 35.1 | 1.75 | 0 | 9.89 | 10315.41 | 50.4 | 968.47 | 43 | 23.91 | 8681.42 | 0.56 | 0.84 | 1.16 | 0.59 | 1 | 10 | 446.3304 | 610.689 | 552.4057 | 446330.4111 | 610688.9592 | 8.7856e-06 | 27.2917 | 552405.6621

## RESULTADOS_8
Unnamed: 0 | Volume de calda [L] | STATUS | Capacidade operacional [ha/h] | Tempo de missao [h] | Tempo util [h] | Tempo por voo [min] | Autonomia Projetada [h] | N° Voos | MTOW [kg] | Massa Estrutura [kg] | Combustível [kg] | Abastecimentos | Massa gerador | Potência gerador [W] | Combustível consumido [L] | Calda cons [L] | Distância percorrida [km] | Distância Pulverizando [km] | RTL ACUMULADO[m] | EOC [km/km] | EOC [h/h] | Tempo de manobra [h] | Tempo rtl_rtw [h] | V pulv [m/s] | V desloc [m/s] | Preço Total por ha Simples [R$/ha] | Preço Total por ha Presumido [R$/ha] | Preço Total por ha Real [R$/ha] | Preço Total Simples [R$] | Preço Total Presumido [R$] | Prod CAPEX [ha/h/R$] | Dias Trabalhados | Preço Total Real [R$]
0 | 50 | CONCLUIDO | 8.443 | 11.84 | 8.59 | 9.37 | 0.16 | 55 | 107.41 | 41.65 | 1 | 53 | 14.77 | 13481.73 | 74.92 | 968.42 | 59.33 | 23.91 | 16715.13 | 0.4 | 0.79 | 1.18 | 1.09 | 1 | 10 | 527.1444 | 721.2622 | 652.426 | 527144.4169 | 721262.2472 | 6.7301e-06 | 30.8333 | 652425.9906
1 | 50 | CONCLUIDO | 8.852 | 11.3 | 8.33 | 11.9 | 0.2 | 42 | 107.73 | 41.65 | 1.25 | 40 | 14.83 | 13520.81 | 70.67 | 968.63 | 51.64 | 23.91 | 12934.59 | 0.46 | 0.81 | 1.15 | 0.83 | 1 | 10 | 500.9736 | 685.4542 | 620.0354 | 500973.608 | 685454.1918 | 7.0561e-06 | 29.4271 | 620035.4058
2 | 50 | CONCLUIDO | 9.1624 | 10.91 | 8.14 | 14.81 | 0.24 | 33 | 108.05 | 41.65 | 1.5 | 31 | 14.9 | 13559.91 | 66.56 | 968.37 | 45.99 | 23.91 | 10156.3 | 0.52 | 0.83 | 1.13 | 0.65 | 1 | 10 | 485.9321 | 664.8738 | 601.4191 | 485932.1199 | 664873.7642 | 7.3035e-06 | 28.4115 | 601419.1453
3 | 50 | CONCLUIDO | 9.3992 | 10.64 | 8 | 17.78 | 0.28 | 27 | 108.37 | 41.65 | 1.75 | 24 | 14.97 | 13599.17 | 62.84 | 968.52 | 41.22 | 23.91 | 7800.8 | 0.58 | 0.85 | 1.13 | 0.51 | 1 | 10 | 462.7816 | 633.1983 | 572.7667 | 462781.6449 | 633198.263 | 7.4923e-06 | 27.7083 | 572766.7095
4 | 50 | CONCLUIDO | 9.5402 | 10.48 | 7.93 | 20.7 | 0.32 | 23 | 108.68 | 41.65 | 2 | 17 | 15.03 | 13638.32 | 59.5 | 968.6 | 39.2 | 23.91 | 6812.35 | 0.61 | 0.85 | 1.12 | 0.44 | 1 | 10 | 459.6651 | 628.9341 | 568.9095 | 459665.1417 | 628934.1258 | 7.6047e-06 | 27.2917 | 568909.5356
5 | 50 | CONCLUIDO | 9.599 | 10.42 | 7.92 | 22.61 | 0.36 | 21 | 109 | 41.65 | 2.25 | 3 | 15.1 | 13677.51 | 58.93 | 968.51 | 38.07 | 23.91 | 6255.18 | 0.63 | 0.85 | 1.13 | 0.42 | 1 | 10 | 458.9579 | 627.9665 | 568.0342 | 458957.9115 | 627966.4624 | 7.6516e-06 | 27.1354 | 568034.2246
6 | 50 | CONCLUIDO | 9.5865 | 10.43 | 7.93 | 22.65 | 0.4 | 21 | 109.32 | 41.65 | 2.5 | 1 | 15.17 | 13716.72 | 58.85 | 968.58 | 38.35 | 23.91 | 6396.05 | 0.62 | 0.85 | 1.14 | 0.43 | 1 | 10 | 459.0169 | 628.0472 | 568.1073 | 459016.9247 | 628047.2067 | 7.6416e-06 | 27.1615 | 568107.2628
7 | 50 | CONCLUIDO | 9.599 | 10.42 | 7.92 | 22.61 | 0.44 | 21 | 109.64 | 41.65 | 2.75 | 0 | 15.24 | 13755.95 | 58.83 | 968.52 | 37.98 | 23.91 | 6211.64 | 0.63 | 0.85 | 1.14 | 0.42 | 1 | 10 | 458.9012 | 627.8889 | 567.9641 | 458901.2186 | 627888.8925 | 7.6516e-06 | 27.1354 | 567964.0579

## RESULTADOS_3
Unnamed: 0 | Volume de calda [L] | STATUS | Capacidade operacional [ha/h] | Tempo de missao [h] | Tempo util [h] | Tempo por voo [min] | Autonomia Projetada [h] | N° Voos | MTOW [kg] | Massa Estrutura [kg] | Combustível [kg] | Abastecimentos | Massa gerador | Potência gerador [W] | Combustível consumido [L] | Calda cons [L] | Distância percorrida [km] | Distância Pulverizando [km] | RTL ACUMULADO[m] | EOC [km/km] | EOC [h/h] | Tempo de manobra [h] | Tempo rtl_rtw [h] | V pulv [m/s] | V desloc [m/s] | Preço Total por ha Simples [R$/ha] | Preço Total por ha Presumido [R$/ha] | Preço Total por ha Real [R$/ha] | Preço Total Simples [R$] | Preço Total Presumido [R$] | Prod CAPEX [ha/h/R$] | Dias Trabalhados | Preço Total Real [R$]
0 | 25 | CONCLUIDO | 9.3679 | 10.67 | 8.32 | 12.49 | 0.28 | 40 | 61.76 | 28.92 | 1 | 1 | 6.84 | 7851.41 | 43.85 | 968.68 | 50.03 | 23.91 | 12138.98 | 0.48 | 0.81 | 1.19 | 0.83 | 1 | 10 | 446.1795 | 610.4824 | 552.2189 | 446179.4783 | 610482.4463 | 9.8762e-06 | 27.7865 | 552218.8585
1 | 25 | CONCLUIDO | 9.3826 | 10.66 | 8.31 | 12.46 | 0.35 | 40 | 62.05 | 28.92 | 1.25 | 0 | 6.88 | 7887.12 | 44.15 | 968.45 | 49.46 | 23.91 | 11855.64 | 0.48 | 0.81 | 1.19 | 0.81 | 1 | 10 | 446.2602 | 610.5929 | 552.3188 | 446260.2048 | 610592.8998 | 9.8917e-06 | 27.7604 | 552318.7704

## RESULTADOS_15
Unnamed: 0 | Volume de calda [L] | STATUS | Capacidade operacional [ha/h] | Tempo de missao [h] | Tempo util [h] | Tempo por voo [min] | Autonomia Projetada [h] | N° Voos | MTOW [kg] | Massa Estrutura [kg] | Combustível [kg] | Abastecimentos | Massa gerador | Potência gerador [W] | Combustível consumido [L] | Calda cons [L] | Distância percorrida [km] | Distância Pulverizando [km] | RTL ACUMULADO[m] | EOC [km/km] | EOC [h/h] | Tempo de manobra [h] | Tempo rtl_rtw [h] | V pulv [m/s] | V desloc [m/s] | Preço Total por ha Simples [R$/ha] | Preço Total por ha Presumido [R$/ha] | Preço Total por ha Real [R$/ha] | Preço Total Simples [R$] | Preço Total Presumido [R$] | Prod CAPEX [ha/h/R$] | Dias Trabalhados | Preço Total Real [R$]
0 | 85 | CONCLUIDO | 6.9934 | 14.3 | 9.15 | 6.69 | 0.11 | 82 | 167.88 | 51.39 | 1 | 80 | 30.49 | 20939.59 | 112.55 | 968.43 | 77.25 | 23.91 | 25542.85 | 0.31 | 0.74 | 1.21 | 1.65 | 1 | 10 | 692.1271 | 946.9988 | 856.6185 | 692127.0535 | 946998.7691 | 4.5005e-06 | 37.2396 | 856618.5357
1 | 85 | CONCLUIDO | 7.5756 | 13.2 | 8.73 | 8.45 | 0.13 | 62 | 168.25 | 51.39 | 1.25 | 60 | 30.6 | 20984.25 | 106.15 | 968.57 | 64.06 | 23.91 | 19046.9 | 0.37 | 0.78 | 1.17 | 1.23 | 1 | 10 | 636.0775 | 870.3093 | 787.2482 | 636077.4794 | 870309.2691 | 4.8751e-06 | 34.375 | 787248.1739
2 | 85 | CONCLUIDO | 7.9579 | 12.57 | 8.5 | 10.2 | 0.16 | 50 | 168.61 | 51.39 | 1.5 | 48 | 30.71 | 21028.94 | 101.97 | 968.42 | 56.68 | 23.91 | 15413.72 | 0.42 | 0.8 | 1.17 | 1 | 1 | 10 | 597.3316 | 817.2954 | 739.2939 | 597331.5759 | 817295.4146 | 5.1211e-06 | 32.7344 | 739293.8873
3 | 85 | CONCLUIDO | 8.2435 | 12.13 | 8.34 | 11.91 | 0.18 | 42 | 168.97 | 51.39 | 1.75 | 40 | 30.83 | 21073.68 | 98.78 | 968.41 | 51.69 | 23.91 | 12961.26 | 0.46 | 0.81 | 1.15 | 0.84 | 1 | 10 | 571.3185 | 781.7032 | 707.0985 | 571318.4847 | 781703.1555 | 5.3049e-06 | 31.5885 | 707098.5035
4 | 85 | CONCLUIDO | 8.4722 | 11.8 | 8.21 | 13.68 | 0.21 | 36 | 169.33 | 51.39 | 2 | 34 | 30.94 | 21118.46 | 95.99 | 968.34 | 47.73 | 23.91 | 11013.24 | 0.5 | 0.82 | 1.15 | 0.71 | 1 | 10 | 556.4049 | 761.2978 | 688.6406 | 556404.9422 | 761297.7888 | 5.4521e-06 | 30.7292 | 688640.5963
5 | 85 | CONCLUIDO | 8.6816 | 11.52 | 8.1 | 15.67 | 0.24 | 31 | 169.7 | 51.39 | 2.25 | 29 | 31.05 | 21163.27 | 93.08 | 968.46 | 44.16 | 23.91 | 9252.38 | 0.54 | 0.84 | 1.13 | 0.6 | 1 | 10 | 541.9677 | 741.5441 | 670.7722 | 541967.7055 | 741544.1246 | 5.5869e-06 | 30 | 670772.1942
6 | 85 | CONCLUIDO | 8.853 | 11.3 | 8.01 | 17.8 | 0.26 | 27 | 170.06 | 51.39 | 2.5 | 25 | 31.17 | 21208.12 | 90.58 | 968.37 | 41.65 | 23.91 | 8017.75 | 0.57 | 0.84 | 1.12 | 0.51 | 1 | 10 | 528.5549 | 723.1921 | 654.1717 | 528554.874 | 723192.0968 | 5.6972e-06 | 29.4271 | 654171.6581
7 | 85 | CONCLUIDO | 8.9354 | 11.19 | 7.97 | 19.13 | 0.29 | 25 | 170.42 | 51.39 | 2.75 | 23 | 31.28 | 21253.01 | 89.16 | 968.37 | 40.29 | 23.91 | 7345.21 | 0.59 | 0.85 | 1.12 | 0.47 | 1 | 10 | 526.7205 | 720.6822 | 651.9013 | 526720.4568 | 720682.1662 | 5.7502e-06 | 29.1406 | 651901.2717
8 | 85 | CONCLUIDO | 9.0724 | 11.02 | 7.9 | 21.56 | 0.31 | 22 | 170.79 | 51.39 | 3 | 20 | 31.4 | 21297.94 | 86.64 | 968.32 | 38.43 | 23.91 | 6432.38 | 0.62 | 0.86 | 1.11 | 0.41 | 1 | 10 | 513.8931 | 703.1312 | 636.0253 | 513893.0625 | 703131.1595 | 5.8383e-06 | 28.6979 | 636025.3085
9 | 85 | CONCLUIDO | 9.1598 | 10.92 | 7.87 | 23.6 | 0.34 | 20 | 171.15 | 51.39 | 3.25 | 18 | 31.51 | 21342.91 | 84.88 | 968.41 | 37.03 | 23.91 | 5742.25 | 0.65 | 0.86 | 1.12 | 0.37 | 1 | 10 | 511.8379 | 700.3192 | 633.4817 | 511837.9211 | 700319.2243 | 5.8946e-06 | 28.4375 | 633481.7404
10 | 85 | CONCLUIDO | 9.2493 | 10.81 | 7.83 | 26.1 | 0.36 | 18 | 171.52 | 51.39 | 3.5 | 16 | 31.63 | 21387.92 | 82.43 | 968.46 | 36.14 | 23.91 | 5307.92 | 0.66 | 0.86 | 1.1 | 0.33 | 1 | 10 | 499.8182 | 683.8733 | 618.6054 | 499818.2046 | 683873.3179 | 5.9522e-06 | 28.151 | 618605.4083
11 | 85 | CONCLUIDO | 9.2829 | 10.77 | 7.82 | 27.61 | 0.39 | 17 | 171.88 | 51.39 | 3.75 | 15 | 31.74 | 21432.96 | 81.36 | 968.41 | 35.89 | 23.91 | 5187.56 | 0.67 | 0.86 | 1.11 | 0.33 | 1 | 10 | 498.868 | 682.5733 | 617.4294 | 498868.044 | 682573.2664 | 5.9738e-06 | 28.0469 | 617429.4318
12 | 85 | CONCLUIDO | 9.3748 | 10.67 | 7.79 | 31.14 | 0.41 | 15 | 172.25 | 51.39 | 4 | 13 | 31.86 | 21478.05 | 78.06 | 968.32 | 34.69 | 23.91 | 4598.33 | 0.69 | 0.87 | 1.11 | 0.29 | 1 | 10 | 495.9757 | 678.6159 | 613.8497 | 495975.7267 | 678615.8702 | 6.033e-06 | 27.7865 | 613849.724
13 | 85 | CONCLUIDO | 9.4456 | 10.59 | 7.74 | 33.17 | 0.44 | 14 | 172.61 | 51.39 | 4.25 | 9 | 31.97 | 21523.17 | 76.22 | 968.45 | 33.23 | 23.91 | 3871.55 | 0.72 | 0.87 | 1.1 | 0.24 | 1 | 10 | 484.5255 | 662.9491 | 599.6782 | 484525.4583 | 662949.1078 | 6.0785e-06 | 27.5781 | 599678.1755
14 | 85 | CONCLUIDO | 9.4406 | 10.59 | 7.75 | 33.2 | 0.46 | 14 | 172.98 | 51.39 | 4.5 | 8 | 32.09 | 21568.34 | 75.86 | 968.39 | 33.26 | 23.91 | 3887.14 | 0.72 | 0.87 | 1.11 | 0.25 | 1 | 10 | 484.3943 | 662.7697 | 599.5159 | 484394.3245 | 662769.6847 | 6.0753e-06 | 27.5781 | 599515.8762
15 | 85 | CONCLUIDO | 9.4744 | 10.55 | 7.74 | 35.73 | 0.49 | 13 | 173.35 | 51.39 | 4.75 | 2 | 32.2 | 21613.54 | 74.87 | 968.51 | 33.02 | 23.91 | 3772.34 | 0.72 | 0.87 | 1.11 | 0.24 | 1 | 10 | 483.4264 | 661.4454 | 598.318 | 483426.4448 | 661445.389 | 6.097e-06 | 27.474 | 598317.9694
16 | 85 | CONCLUIDO | 9.4749 | 10.55 | 7.74 | 35.73 | 0.51 | 13 | 173.71 | 51.39 | 5 | 2 | 32.32 | 21658.78 | 75.16 | 968.46 | 33.04 | 23.91 | 3780.88 | 0.72 | 0.87 | 1.11 | 0.24 | 1 | 10 | 483.5892 | 661.6681 | 598.5194 | 483589.2046 | 661668.0842 | 6.0974e-06 | 27.474 | 598519.4109
17 | 85 | CONCLUIDO | 9.4709 | 10.56 | 7.75 | 35.75 | 0.53 | 13 | 174.08 | 51.39 | 5.25 | 1 | 32.44 | 21704.07 | 74.83 | 968.46 | 33.18 | 23.91 | 3850.22 | 0.72 | 0.87 | 1.11 | 0.25 | 1 | 10 | 483.4677 | 661.5018 | 598.369 | 483467.6607 | 661501.7825 | 6.0948e-06 | 27.5 | 598368.9808
18 | 85 | CONCLUIDO | 9.4722 | 10.56 | 7.74 | 35.74 | 0.56 | 13 | 174.45 | 51.39 | 5.5 | 0 | 32.56 | 21749.39 | 75.06 | 968.46 | 33.17 | 23.91 | 3848.1 | 0.72 | 0.87 | 1.11 | 0.25 | 1 | 10 | 483.5523 | 661.6176 | 598.4738 | 483552.3422 | 661617.6474 | 6.0956e-06 | 27.5 | 598473.7878

## RESULTADOS_2
Unnamed: 0 | Volume de calda [L] | STATUS | Capacidade operacional [ha/h] | Tempo de missao [h] | Tempo util [h] | Tempo por voo [min] | Autonomia Projetada [h] | N° Voos | MTOW [kg] | Massa Estrutura [kg] | Combustível [kg] | Abastecimentos | Massa gerador | Potência gerador [W] | Combustível consumido [L] | Calda cons [L] | Distância percorrida [km] | Distância Pulverizando [km] | RTL ACUMULADO[m] | EOC [km/km] | EOC [h/h] | Tempo de manobra [h] | Tempo rtl_rtw [h] | V pulv [m/s] | V desloc [m/s] | Preço Total por ha Simples [R$/ha] | Preço Total por ha Presumido [R$/ha] | Preço Total por ha Real [R$/ha] | Preço Total Simples [R$] | Preço Total Presumido [R$] | Prod CAPEX [ha/h/R$] | Dias Trabalhados | Preço Total Real [R$]
0 | 20 | CONCLUIDO | 9.1813 | 10.89 | 8.53 | 10.24 | 0.34 | 50 | 51.33 | 24.83 | 1 | 0 | 5.51 | 6564.78 | 40.16 | 968.45 | 55.96 | 23.91 | 15054.8 | 0.43 | 0.79 | 1.22 | 1.04 | 1 | 10 | 441.1093 | 603.5453 | 545.9438 | 441109.3488 | 603545.2714 | 1.0591e-05 | 28.3594 | 545943.7578

## RESULTADOS_22
Unnamed: 0 | Volume de calda [L] | STATUS | Capacidade operacional [ha/h] | Tempo de missao [h] | Tempo util [h] | Tempo por voo [min] | Autonomia Projetada [h] | N° Voos | MTOW [kg] | Massa Estrutura [kg] | Combustível [kg] | Abastecimentos | Massa gerador | Potência gerador [W] | Combustível consumido [L] | Calda cons [L] | Distância percorrida [km] | Distância Pulverizando [km] | RTL ACUMULADO[m] | EOC [km/km] | EOC [h/h] | Tempo de manobra [h] | Tempo rtl_rtw [h] | V pulv [m/s] | V desloc [m/s] | Preço Total por ha Simples [R$/ha] | Preço Total por ha Presumido [R$/ha] | Preço Total por ha Real [R$/ha] | Preço Total Simples [R$] | Preço Total Presumido [R$] | Prod CAPEX [ha/h/R$] | Dias Trabalhados | Preço Total Real [R$]
0 | 120 | CONCLUIDO | 5.7751 | 17.32 | 9.69 | 5.38 | 0.08 | 108 | 232.68 | 57.72 | 1 | 106 | 53.95 | 28931.02 | 149.01 | 968.65 | 94.34 | 23.91 | 33956.72 | 0.25 | 0.7 | 1.25 | 2.19 | 1 | 10 | 896.4236 | 1226.5263 | 1109.4684 | 896423.5911 | 1226526.3048 | 3.2338e-06 | 45.1042 | 1109468.3557
1 | 120 | CONCLUIDO | 6.4488 | 15.51 | 9.11 | 6.75 | 0.1 | 81 | 233.1 | 57.72 | 1.25 | 79 | 54.13 | 28983.75 | 139.21 | 968.52 | 76.04 | 23.91 | 24941.05 | 0.31 | 0.74 | 1.21 | 1.61 | 1 | 10 | 792.9138 | 1084.8996 | 981.3583 | 792913.7733 | 1084899.6055 | 3.6111e-06 | 40.3906 | 981358.3098
2 | 120 | CONCLUIDO | 6.9063 | 14.48 | 8.81 | 8.13 | 0.11 | 65 | 233.53 | 57.72 | 1.5 | 63 | 54.31 | 29036.54 | 133.6 | 968.64 | 66.47 | 23.91 | 20236.11 | 0.36 | 0.77 | 1.19 | 1.31 | 1 | 10 | 735.3377 | 1006.1215 | 910.0986 | 735337.68 | 1006121.4546 | 3.8673e-06 | 37.7083 | 910098.6351
3 | 120 | CONCLUIDO | 7.2844 | 13.73 | 8.56 | 9.51 | 0.13 | 54 | 233.96 | 57.72 | 1.75 | 52 | 54.49 | 29089.39 | 129.01 | 968.81 | 58.55 | 23.91 | 16329 | 0.41 | 0.79 | 1.17 | 1.06 | 1 | 10 | 692.4801 | 947.4818 | 857.0555 | 692480.0909 | 947481.8104 | 4.079e-06 | 35.7552 | 857055.4762
4 | 120 | CONCLUIDO | 7.5352 | 13.27 | 8.42 | 10.75 | 0.15 | 47 | 234.39 | 57.72 | 2 | 45 | 54.67 | 29142.31 | 126.14 | 968.36 | 54.6 | 23.91 | 14392.81 | 0.44 | 0.8 | 1.15 | 0.92 | 1 | 10 | 665.0058 | 909.8902 | 823.0516 | 665005.771 | 909890.2339 | 4.2194e-06 | 34.5573 | 823051.587
5 | 120 | CONCLUIDO | 7.768 | 12.87 | 8.3 | 12.14 | 0.17 | 41 | 234.82 | 57.72 | 2.25 | 39 | 54.85 | 29195.29 | 123.32 | 968.44 | 50.46 | 23.91 | 12352.58 | 0.47 | 0.82 | 1.15 | 0.8 | 1 | 10 | 638.4643 | 873.575 | 790.2023 | 638464.3197 | 873575.0492 | 4.3498e-06 | 33.5156 | 790202.2726
6 | 120 | CONCLUIDO | 7.9688 | 12.55 | 8.2 | 13.67 | 0.19 | 36 | 235.25 | 57.72 | 2.5 | 34 | 55.03 | 29248.33 | 121.19 | 968.46 | 47.2 | 23.91 | 10746.19 | 0.51 | 0.82 | 1.15 | 0.7 | 1 | 10 | 623.1999 | 852.6896 | 771.3101 | 623199.9 | 852689.5968 | 4.4622e-06 | 32.6823 | 771310.0985
7 | 120 | CONCLUIDO | 8.1365 | 12.29 | 8.12 | 15.23 | 0.21 | 32 | 235.68 | 57.72 | 2.75 | 30 | 55.21 | 29301.44 | 118.86 | 968.57 | 45.2 | 23.91 | 9766.78 | 0.53 | 0.83 | 1.13 | 0.63 | 1 | 10 | 608.7491 | 832.9174 | 753.4249 | 608749.118 | 832917.3994 | 4.5561e-06 | 32.0052 | 753424.9318
8 | 120 | CONCLUIDO | 8.2734 | 12.09 | 8.06 | 16.67 | 0.23 | 29 | 236.11 | 57.72 | 3 | 27 | 55.39 | 29354.61 | 116.98 | 968.4 | 43.22 | 23.91 | 8791.01 | 0.55 | 0.84 | 1.13 | 0.56 | 1 | 10 | 595.2065 | 814.3877 | 736.6637 | 595206.4526 | 814387.7271 | 4.6328e-06 | 31.4844 | 736663.7054
9 | 120 | CONCLUIDO | 8.3756 | 11.94 | 8 | 17.78 | 0.24 | 27 | 236.54 | 57.72 | 3.25 | 25 | 55.57 | 29407.85 | 115.45 | 968.32 | 41.34 | 23.91 | 7858.5 | 0.58 | 0.85 | 1.12 | 0.5 | 1 | 10 | 592.4945 | 810.6771 | 733.3072 | 592494.4911 | 810677.1017 | 4.69e-06 | 31.0938 | 733307.2169
10 | 120 | CONCLUIDO | 8.4594 | 11.82 | 7.97 | 19.14 | 0.26 | 25 | 236.98 | 57.72 | 3.5 | 23 | 55.75 | 29461.15 | 114.32 | 968.32 | 40.47 | 23.91 | 7433.56 | 0.59 | 0.85 | 1.12 | 0.48 | 1 | 10 | 580.5752 | 794.3686 | 718.5552 | 580575.1885 | 794368.586 | 4.7369e-06 | 30.7812 | 718555.1631
11 | 120 | CONCLUIDO | 8.5637 | 11.68 | 7.92 | 20.66 | 0.28 | 23 | 237.41 | 57.72 | 3.75 | 21 | 55.93 | 29514.51 | 112.45 | 968.37 | 39.01 | 23.91 | 6716.05 | 0.61 | 0.85 | 1.11 | 0.42 | 1 | 10 | 577.6818 | 790.4097 | 714.9741 | 577681.7712 | 790409.6849 | 4.7953e-06 | 30.4167 | 714974.0939
12 | 120 | CONCLUIDO | 8.6472 | 11.56 | 7.9 | 22.57 | 0.3 | 21 | 237.84 | 57.72 | 4 | 19 | 56.12 | 29567.95 | 111.22 | 968.33 | 38.24 | 23.91 | 6339.39 | 0.63 | 0.86 | 1.11 | 0.4 | 1 | 10 | 565.942 | 774.3469 | 700.4443 | 565942.0309 | 774346.8543 | 4.8421e-06 | 30.1042 | 700444.2773
13 | 120 | CONCLUIDO | 8.706 | 11.49 | 7.87 | 23.6 | 0.32 | 20 | 238.28 | 57.72 | 4.25 | 18 | 56.3 | 29621.44 | 110.15 | 968.43 | 37.12 | 23.91 | 5785.49 | 0.64 | 0.86 | 1.11 | 0.37 | 1 | 10 | 564.3058 | 772.1081 | 698.4192 | 564305.7781 | 772108.061 | 4.875e-06 | 29.9219 | 698419.1514
14 | 120 | CONCLUIDO | 8.7632 | 11.41 | 7.84 | 24.75 | 0.34 | 19 | 238.71 | 57.72 | 4.5 | 17 | 56.49 | 29675.01 | 108.07 | 968.4 | 36.39 | 23.91 | 5423.63 | 0.66 | 0.86 | 1.1 | 0.34 | 1 | 10 | 562.1834 | 769.2042 | 695.7924 | 562183.435 | 769204.1776 | 4.9071e-06 | 29.7135 | 695792.4105
15 | 120 | CONCLUIDO | 8.8554 | 11.29 | 7.81 | 27.56 | 0.35 | 17 | 239.14 | 57.72 | 4.75 | 15 | 56.67 | 29728.63 | 106.1 | 968.43 | 35.33 | 23.91 | 4905.88 | 0.68 | 0.87 | 1.11 | 0.31 | 1 | 10 | 549.8373 | 752.3116 | 680.512 | 549837.2627 | 752311.5999 | 4.9587e-06 | 29.401 | 680512.0367
16 | 120 | CONCLUIDO | 8.8476 | 11.3 | 7.82 | 27.6 | 0.37 | 17 | 239.58 | 57.72 | 5 | 15 | 56.86 | 29782.33 | 106.11 | 968.41 | 35.65 | 23.91 | 5067.6 | 0.67 | 0.86 | 1.11 | 0.32 | 1 | 10 | 549.9789 | 752.5054 | 680.6873 | 549978.9008 | 752505.3954 | 4.9543e-06 | 29.4271 | 680687.3366
17 | 120 | CONCLUIDO | 8.9008 | 11.24 | 7.8 | 29.24 | 0.39 | 16 | 240.02 | 57.72 | 5.25 | 14 | 57.04 | 29836.09 | 104.95 | 968.32 | 35.1 | 23.91 | 4797 | 0.68 | 0.87 | 1.11 | 0.3 | 1 | 10 | 548.5717 | 750.58 | 678.9457 | 548571.7025 | 750580.0047 | 4.9841e-06 | 29.2708 | 678945.7025
18 | 120 | CONCLUIDO | 8.9583 | 11.16 | 7.77 | 31.08 | 0.41 | 15 | 240.45 | 57.72 | 5.5 | 13 | 57.23 | 29890.04 | 103.79 | 968.34 | 34.17 | 23.91 | 4338.26 | 0.7 | 0.87 | 1.1 | 0.27 | 1 | 10 | 547.0883 | 748.5503 | 677.1097 | 547088.2514 | 748550.2813 | 5.0163e-06 | 29.0625 | 677109.6931
19 | 120 | CONCLUIDO | 9.0176 | 11.09 | 7.74 | 33.18 | 0.42 | 14 | 240.89 | 57.72 | 5.75 | 12 | 57.42 | 29943.94 | 101.91 | 968.4 | 33.17 | 23.91 | 3840.51 | 0.72 | 0.87 | 1.11 | 0.25 | 1 | 10 | 535.2524 | 732.356 | 662.461 | 535252.4411 | 732356.0036 | 5.0495e-06 | 28.8802 | 662460.9745
20 | 120 | CONCLUIDO | 9.0061 | 11.1 | 7.76 | 33.24 | 0.44 | 14 | 241.33 | 57.72 | 6 | 12 | 57.6 | 29997.9 | 101.29 | 968.32 | 33.77 | 23.91 | 4138.66 | 0.71 | 0.87 | 1.1 | 0.26 | 1 | 10 | 535.092 | 732.1364 | 662.2623 | 535091.9504 | 732136.4132 | 5.0431e-06 | 28.9062 | 662262.3415
21 | 120 | CONCLUIDO | 9.0646 | 11.03 | 7.73 | 35.68 | 0.46 | 13 | 241.77 | 57.72 | 6.25 | 11 | 57.79 | 30051.93 | 100.25 | 968.36 | 32.91 | 23.91 | 3715.89 | 0.73 | 0.87 | 1.1 | 0.23 | 1 | 10 | 533.7099 | 730.2454 | 660.5518 | 533709.8965 | 730245.426 | 5.0758e-06 | 28.724 | 660551.8275
22 | 120 | CONCLUIDO | 9.1222 | 10.96 | 7.71 | 38.53 | 0.48 | 12 | 242.2 | 57.72 | 6.5 | 10 | 57.98 | 30106.03 | 98.24 | 968.32 | 32.28 | 23.91 | 3406.53 | 0.74 | 0.88 | 1.1 | 0.21 | 1 | 10 | 531.821 | 727.6609 | 658.214 | 531820.9678 | 727660.9104 | 5.1081e-06 | 28.5417 | 658213.9744
23 | 120 | CONCLUIDO | 9.1209 | 10.96 | 7.71 | 38.54 | 0.49 | 12 | 242.64 | 57.72 | 6.75 | 10 | 58.17 | 30160.2 | 96.95 | 968.32 | 32.28 | 23.91 | 3406 | 0.74 | 0.88 | 1.1 | 0.21 | 1 | 10 | 531.0646 | 726.626 | 657.2778 | 531064.5718 | 726625.976 | 5.1074e-06 | 28.5417 | 657277.8127
24 | 120 | CONCLUIDO | 9.1682 | 10.91 | 7.7 | 41.98 | 0.51 | 11 | 243.08 | 57.72 | 7 | 9 | 58.36 | 30214.44 | 95.66 | 968.41 | 31.9 | 23.91 | 3220.87 | 0.75 | 0.88 | 1.1 | 0.2 | 1 | 10 | 529.676 | 724.7261 | 655.5593 | 529676.0381 | 724726.123 | 5.1338e-06 | 28.4115 | 655559.279
25 | 120 | CONCLUIDO | 9.1661 | 10.91 | 7.7 | 42 | 0.53 | 11 | 243.52 | 57.72 | 7.25 | 8 | 58.55 | 30268.74 | 94.58 | 968.34 | 31.88 | 23.91 | 3209.88 | 0.75 | 0.88 | 1.1 | 0.2 | 1 | 10 | 529.0557 | 723.8774 | 654.7915 | 529055.7131 | 723877.367 | 5.1327e-06 | 28.4115 | 654791.5271
26 | 120 | CONCLUIDO | 9.2289 | 10.84 | 7.67 | 46.03 | 0.55 | 10 | 243.96 | 57.72 | 7.5 | 7 | 58.74 | 30323.11 | 93.87 | 968.34 | 31.17 | 23.91 | 2859.38 | 0.77 | 0.88 | 1.09 | 0.17 | 1 | 10 | 518.0724 | 708.8495 | 641.1979 | 518072.3885 | 708849.4977 | 5.1678e-06 | 28.2292 | 641197.8965
27 | 120 | CONCLUIDO | 9.231 | 10.83 | 7.67 | 46.01 | 0.56 | 10 | 244.41 | 57.72 | 7.75 | 4 | 58.93 | 30377.55 | 92.62 | 968.44 | 30.87 | 23.91 | 2710.9 | 0.77 | 0.88 | 1.1 | 0.17 | 1 | 10 | 517.3152 | 707.8134 | 640.2607 | 517315.1522 | 707813.4136 | 5.169e-06 | 28.2031 | 640260.6948
28 | 120 | CONCLUIDO | 9.2192 | 10.85 | 7.68 | 46.09 | 0.58 | 10 | 244.85 | 57.72 | 8 | 2 | 59.12 | 30432.06 | 93.11 | 968.42 | 31.16 | 23.91 | 2853.51 | 0.77 | 0.88 | 1.11 | 0.19 | 1 | 10 | 517.7621 | 708.425 | 640.8139 | 517762.1152 | 708424.968 | 5.1624e-06 | 28.2552 | 640813.8834
29 | 120 | CONCLUIDO | 9.2267 | 10.84 | 7.67 | 46.04 | 0.6 | 10 | 245.29 | 57.72 | 8.25 | 2 | 59.32 | 30486.64 | 92.87 | 968.4 | 31.02 | 23.91 | 2785.87 | 0.77 | 0.88 | 1.1 | 0.18 | 1 | 10 | 517.5039 | 708.0716 | 640.4943 | 517503.8835 | 708071.6441 | 5.1666e-06 | 28.2292 | 640494.2802
30 | 120 | CONCLUIDO | 9.2178 | 10.85 | 7.68 | 46.11 | 0.62 | 10 | 245.73 | 57.72 | 8.5 | 2 | 59.51 | 30541.29 | 92.51 | 968.47 | 31.31 | 23.91 | 2932.68 | 0.76 | 0.88 | 1.1 | 0.19 | 1 | 10 | 517.4214 | 707.9588 | 640.3922 | 517421.411 | 707958.8016 | 5.1616e-06 | 28.2552 | 640392.2072
31 | 120 | CONCLUIDO | 9.2185 | 10.85 | 7.68 | 46.1 | 0.63 | 10 | 246.18 | 57.72 | 8.75 | 2 | 59.7 | 30596.01 | 92.35 | 968.52 | 31.29 | 23.91 | 2918.59 | 0.76 | 0.88 | 1.1 | 0.19 | 1 | 10 | 517.3202 | 707.8204 | 640.267 | 517320.2242 | 707820.3533 | 5.162e-06 | 28.2552 | 640266.9722
32 | 120 | CONCLUIDO | 9.223 | 10.84 | 7.68 | 46.07 | 0.65 | 10 | 246.62 | 57.72 | 9 | 1 | 59.9 | 30650.8 | 92.04 | 968.4 | 31.09 | 23.91 | 2821.95 | 0.77 | 0.88 | 1.1 | 0.18 | 1 | 10 | 517.0941 | 707.5109 | 639.9871 | 517094.0914 | 707510.9484 | 5.1645e-06 | 28.2292 | 639987.0965
33 | 120 | CONCLUIDO | 9.2211 | 10.84 | 7.68 | 46.08 | 0.67 | 10 | 247.07 | 57.72 | 9.25 | 0 | 60.09 | 30705.66 | 92.13 | 968.4 | 31.08 | 23.91 | 2814.7 | 0.77 | 0.88 | 1.11 | 0.18 | 1 | 10 | 517.1654 | 707.6085 | 640.0754 | 517165.4116 | 707608.5319 | 5.1635e-06 | 28.2292 | 640075.3667

## RESULTADOS_27
Unnamed: 0 | Volume de calda [L] | STATUS | Capacidade operacional [ha/h] | Tempo de missao [h] | Tempo util [h] | Tempo por voo [min] | Autonomia Projetada [h] | N° Voos | MTOW [kg] | Massa Estrutura [kg] | Combustível [kg] | Abastecimentos | Massa gerador | Potência gerador [W] | Combustível consumido [L] | Calda cons [L] | Distância percorrida [km] | Distância Pulverizando [km] | RTL ACUMULADO[m] | EOC [km/km] | EOC [h/h] | Tempo de manobra [h] | Tempo rtl_rtw [h] | V pulv [m/s] | V desloc [m/s] | Preço Total por ha Simples [R$/ha] | Preço Total por ha Presumido [R$/ha] | Preço Total por ha Real [R$/ha] | Preço Total Simples [R$] | Preço Total Presumido [R$] | Prod CAPEX [ha/h/R$] | Dias Trabalhados | Preço Total Real [R$]
0 | 145 | CONCLUIDO | 4.9879 | 20.05 | 10.15 | 4.72 | 0.06 | 129 | 285.18 | 61.2 | 1 | 127 | 77.98 | 35406.83 | 178.43 | 968.75 | 108.32 | 23.91 | 40840.66 | 0.22 | 0.67 | 1.29 | 2.65 | 1 | 10 | 1089.844 | 1491.1726 | 1348.8572 | 1089843.997 | 1491172.6372 | 2.5878e-06 | 52.2135 | 1348857.2136
1 | 145 | CONCLUIDO | 5.6898 | 17.58 | 9.45 | 5.91 | 0.08 | 96 | 285.68 | 61.2 | 1.25 | 94 | 78.24 | 35468.6 | 165.45 | 968.73 | 86.43 | 23.91 | 30063.23 | 0.28 | 0.72 | 1.24 | 1.95 | 1 | 10 | 936.3572 | 1281.1652 | 1158.8926 | 936357.1536 | 1281165.1667 | 2.9519e-06 | 45.7812 | 1158892.5613
2 | 145 | CONCLUIDO | 6.2332 | 16.04 | 9 | 7.1 | 0.09 | 76 | 286.19 | 61.2 | 1.5 | 74 | 78.49 | 35530.47 | 156.73 | 968.64 | 72.74 | 23.91 | 23318.41 | 0.33 | 0.75 | 1.19 | 1.5 | 1 | 10 | 845.0228 | 1156.1975 | 1045.8516 | 845022.8206 | 1156197.5029 | 3.2338e-06 | 41.7708 | 1045851.636
3 | 145 | CONCLUIDO | 6.6358 | 15.07 | 8.73 | 8.31 | 0.11 | 63 | 286.69 | 61.2 | 1.75 | 61 | 78.74 | 35592.57 | 151.3 | 968.59 | 63.95 | 23.91 | 18987.66 | 0.37 | 0.78 | 1.18 | 1.23 | 1 | 10 | 786.4067 | 1075.9964 | 973.3048 | 786406.7304 | 1075996.3823 | 3.4427e-06 | 39.2448 | 973304.7978
4 | 145 | CONCLUIDO | 6.9307 | 14.43 | 8.57 | 9.52 | 0.12 | 54 | 287.19 | 61.2 | 2 | 52 | 78.99 | 35654.65 | 147.91 | 968.43 | 58.72 | 23.91 | 16414.53 | 0.41 | 0.79 | 1.18 | 1.07 | 1 | 10 | 744.9026 | 1019.2087 | 921.9368 | 744902.6435 | 1019208.6597 | 3.5957e-06 | 37.5781 | 921936.8156
5 | 145 | CONCLUIDO | 7.1988 | 13.89 | 8.41 | 10.74 | 0.14 | 47 | 287.7 | 61.2 | 2.25 | 45 | 79.25 | 35716.83 | 144.57 | 968.38 | 54 | 23.91 | 14092.22 | 0.44 | 0.8 | 1.16 | 0.91 | 1 | 10 | 714.8888 | 978.1425 | 884.7899 | 714888.8433 | 978142.4541 | 3.7348e-06 | 36.1719 | 884789.9111
6 | 145 | CONCLUIDO | 7.3879 | 13.54 | 8.32 | 11.89 | 0.15 | 42 | 288.2 | 61.2 | 2.5 | 40 | 79.5 | 35779.11 | 142.2 | 968.72 | 51.47 | 23.91 | 12851.05 | 0.46 | 0.81 | 1.14 | 0.83 | 1 | 10 | 698.3625 | 955.5304 | 864.3359 | 698362.5225 | 955530.4128 | 3.8329e-06 | 35.2604 | 864335.9313
7 | 145 | CONCLUIDO | 7.5478 | 13.25 | 8.25 | 13.03 | 0.17 | 38 | 288.71 | 61.2 | 2.75 | 36 | 79.76 | 35841.5 | 140.51 | 968.52 | 49.16 | 23.91 | 11714.11 | 0.49 | 0.82 | 1.14 | 0.75 | 1 | 10 | 683.4383 | 935.1105 | 845.8649 | 683438.3448 | 935110.4945 | 3.9159e-06 | 34.5052 | 845864.8614
8 | 145 | CONCLUIDO | 7.7258 | 12.94 | 8.16 | 14.4 | 0.18 | 34 | 289.21 | 61.2 | 3 | 32 | 80.02 | 35903.99 | 138.19 | 968.63 | 46.39 | 23.91 | 10348.57 | 0.52 | 0.83 | 1.13 | 0.66 | 1 | 10 | 667.7186 | 913.6021 | 826.4092 | 667718.6143 | 913602.0658 | 4.0082e-06 | 33.6979 | 826409.1669
9 | 145 | CONCLUIDO | 7.8137 | 12.8 | 8.12 | 15.23 | 0.2 | 32 | 289.72 | 61.2 | 3.25 | 30 | 80.27 | 35966.59 | 137.06 | 968.37 | 45.03 | 23.91 | 9681.27 | 0.53 | 0.83 | 1.14 | 0.63 | 1 | 10 | 655.0618 | 896.2845 | 810.7443 | 655061.8205 | 896284.4821 | 4.0538e-06 | 33.3333 | 810744.349
10 | 145 | CONCLUIDO | 7.9465 | 12.58 | 8.07 | 16.7 | 0.21 | 29 | 290.23 | 61.2 | 3.5 | 27 | 80.53 | 36029.29 | 135.45 | 968.32 | 43.66 | 23.91 | 9009.55 | 0.55 | 0.84 | 1.13 | 0.58 | 1 | 10 | 641.2954 | 877.4486 | 793.7062 | 641295.3901 | 877448.6447 | 4.1227e-06 | 32.7604 | 793706.1775
11 | 145 | CONCLUIDO | 8.0622 | 12.4 | 8 | 17.78 | 0.23 | 27 | 290.74 | 61.2 | 3.75 | 25 | 80.79 | 36092.1 | 133.64 | 968.35 | 41.33 | 23.91 | 7858.09 | 0.58 | 0.85 | 1.12 | 0.5 | 1 | 10 | 627.6916 | 858.8354 | 776.8693 | 627691.6216 | 858835.3685 | 4.1827e-06 | 32.2917 | 776869.3263
12 | 145 | CONCLUIDO | 8.1455 | 12.28 | 7.98 | 19.15 | 0.24 | 25 | 291.25 | 61.2 | 4 | 23 | 81.05 | 36155.02 | 132.62 | 968.43 | 40.94 | 23.91 | 7668.53 | 0.58 | 0.85 | 1.11 | 0.48 | 1 | 10 | 625.43 | 855.7409 | 774.0702 | 625429.9942 | 855740.9101 | 4.226e-06 | 31.9792 | 774070.1987
13 | 145 | CONCLUIDO | 8.1904 | 12.21 | 7.97 | 19.92 | 0.26 | 24 | 291.76 | 61.2 | 4.25 | 22 | 81.31 | 36218.04 | 131.43 | 968.32 | 40.36 | 23.91 | 7387.76 | 0.59 | 0.85 | 1.12 | 0.47 | 1 | 10 | 623.8627 | 853.5965 | 772.1304 | 623862.7016 | 853596.4712 | 4.2492e-06 | 31.7969 | 772130.4221
14 | 145 | CONCLUIDO | 8.3047 | 12.04 | 7.91 | 21.56 | 0.27 | 22 | 292.27 | 61.2 | 4.5 | 20 | 81.57 | 36281.16 | 129.89 | 968.54 | 38.55 | 23.91 | 6491.33 | 0.62 | 0.86 | 1.11 | 0.41 | 1 | 10 | 610.7173 | 835.6103 | 755.8608 | 610717.274 | 835610.3172 | 4.3085e-06 | 31.3542 | 755860.8413
15 | 145 | CONCLUIDO | 8.3517 | 11.97 | 7.89 | 22.55 | 0.29 | 21 | 292.79 | 61.2 | 4.75 | 19 | 81.84 | 36344.4 | 128.82 | 968.44 | 38.02 | 23.91 | 6231.41 | 0.63 | 0.86 | 1.11 | 0.4 | 1 | 10 | 609.1988 | 833.5327 | 753.9815 | 609198.835 | 833532.7221 | 4.3329e-06 | 31.1719 | 753981.5289
16 | 145 | CONCLUIDO | 8.4077 | 11.89 | 7.87 | 23.6 | 0.3 | 20 | 293.3 | 61.2 | 5 | 18 | 82.1 | 36407.75 | 128.13 | 968.37 | 37.04 | 23.91 | 5746.36 | 0.65 | 0.86 | 1.11 | 0.37 | 1 | 10 | 597.786 | 817.9171 | 739.8563 | 597785.9795 | 817917.1496 | 4.362e-06 | 30.9635 | 739856.2848
17 | 145 | CONCLUIDO | 8.4692 | 11.81 | 7.83 | 24.74 | 0.32 | 19 | 293.81 | 61.2 | 5.25 | 17 | 82.36 | 36471.2 | 126.23 | 968.32 | 36.34 | 23.91 | 5398.89 | 0.66 | 0.86 | 1.11 | 0.34 | 1 | 10 | 595.4545 | 814.7271 | 736.9707 | 595454.484 | 814727.0946 | 4.3939e-06 | 30.7552 | 736970.6842
18 | 145 | CONCLUIDO | 8.5247 | 11.73 | 7.81 | 26.04 | 0.33 | 18 | 294.33 | 61.2 | 5.5 | 16 | 82.63 | 36534.76 | 125.08 | 968.37 | 35.53 | 23.91 | 5002.93 | 0.67 | 0.87 | 1.1 | 0.31 | 1 | 10 | 593.8231 | 812.495 | 734.9516 | 593823.1131 | 812494.981 | 4.4227e-06 | 30.5469 | 734951.6004
19 | 145 | CONCLUIDO | 8.5501 | 11.7 | 7.83 | 27.64 | 0.35 | 17 | 294.84 | 61.2 | 5.75 | 15 | 82.9 | 36598.44 | 125.07 | 968.32 | 36.1 | 23.91 | 5291.41 | 0.66 | 0.86 | 1.11 | 0.33 | 1 | 10 | 593.4612 | 811.9998 | 734.5036 | 593461.1759 | 811999.7625 | 4.4359e-06 | 30.4688 | 734503.6448
20 | 145 | CONCLUIDO | 8.6182 | 11.6 | 7.79 | 29.22 | 0.36 | 16 | 295.36 | 61.2 | 6 | 14 | 83.16 | 36662.22 | 123.97 | 968.38 | 34.83 | 23.91 | 4662.41 | 0.69 | 0.87 | 1.11 | 0.3 | 1 | 10 | 581.6904 | 795.8944 | 719.9354 | 581690.3635 | 795894.4176 | 4.4712e-06 | 30.2083 | 719935.3715
21 | 145 | CONCLUIDO | 8.6722 | 11.53 | 7.77 | 31.09 | 0.38 | 15 | 295.88 | 61.2 | 6.25 | 13 | 83.43 | 36726.12 | 122.04 | 968.35 | 34.38 | 23.91 | 4440.05 | 0.7 | 0.87 | 1.1 | 0.28 | 1 | 10 | 579.6416 | 793.0913 | 717.3998 | 579641.6482 | 793091.275 | 4.4992e-06 | 30.026 | 717399.7569
22 | 145 | CONCLUIDO | 8.6766 | 11.53 | 7.77 | 31.07 | 0.39 | 15 | 296.4 | 61.2 | 6.5 | 13 | 83.7 | 36790.13 | 122.28 | 968.32 | 34.23 | 23.91 | 4364.82 | 0.7 | 0.87 | 1.1 | 0.27 | 1 | 10 | 579.7333 | 793.2167 | 717.5132 | 579733.2889 | 793216.662 | 4.5015e-06 | 30.026 | 717513.177
23 | 145 | CONCLUIDO | 8.7353 | 11.45 | 7.74 | 33.19 | 0.4 | 14 | 296.92 | 61.2 | 6.75 | 12 | 83.97 | 36854.25 | 120.67 | 968.32 | 33.35 | 23.91 | 3931.17 | 0.72 | 0.87 | 1.1 | 0.25 | 1 | 10 | 577.6963 | 790.4296 | 714.9921 | 577696.2911 | 790429.5517 | 4.5319e-06 | 29.8177 | 714992.0646
24 | 145 | CONCLUIDO | 8.737 | 11.45 | 7.74 | 33.18 | 0.42 | 14 | 297.44 | 61.2 | 7 | 12 | 84.24 | 36918.48 | 120.28 | 968.32 | 33.26 | 23.91 | 3884.72 | 0.72 | 0.87 | 1.1 | 0.25 | 1 | 10 | 577.4311 | 790.0668 | 714.6639 | 577431.1386 | 790066.7582 | 4.5328e-06 | 29.8177 | 714663.8957
25 | 145 | CONCLUIDO | 8.7854 | 11.38 | 7.73 | 35.69 | 0.43 | 13 | 297.96 | 61.2 | 7.25 | 11 | 84.51 | 36982.83 | 119.44 | 968.32 | 33.09 | 23.91 | 3806.4 | 0.72 | 0.87 | 1.1 | 0.24 | 1 | 10 | 566.3095 | 774.8496 | 700.899 | 566309.455 | 774849.5801 | 4.5579e-06 | 29.6354 | 700899.0237
26 | 145 | CONCLUIDO | 8.7826 | 11.39 | 7.74 | 35.71 | 0.45 | 13 | 298.48 | 61.2 | 7.5 | 11 | 84.79 | 37047.29 | 118.87 | 968.4 | 33.13 | 23.91 | 3827.23 | 0.72 | 0.87 | 1.1 | 0.24 | 1 | 10 | 566.0425 | 774.4843 | 700.5686 | 566042.4819 | 774484.2957 | 4.5565e-06 | 29.6615 | 700568.6015
27 | 145 | CONCLUIDO | 8.8422 | 11.31 | 7.71 | 38.57 | 0.46 | 12 | 299.01 | 61.2 | 7.75 | 10 | 85.06 | 37111.87 | 117.21 | 968.32 | 32.38 | 23.91 | 3454.94 | 0.74 | 0.88 | 1.1 | 0.22 | 1 | 10 | 564.011 | 771.7047 | 698.0543 | 564010.9948 | 771704.7255 | 4.5874e-06 | 29.4531 | 698054.3096
28 | 145 | CONCLUIDO | 8.8424 | 11.31 | 7.71 | 38.57 | 0.48 | 12 | 299.53 | 61.2 | 8 | 10 | 85.33 | 37176.68 | 116.37 | 968.33 | 32.42 | 23.91 | 3474.45 | 0.74 | 0.88 | 1.1 | 0.22 | 1 | 10 | 563.4915 | 770.994 | 697.4114 | 563491.524 | 770993.9626 | 4.5875e-06 | 29.4531 | 697411.3809
29 | 145 | CONCLUIDO | 8.8986 | 11.24 | 7.7 | 41.98 | 0.49 | 11 | 300.06 | 61.2 | 8.25 | 9 | 85.61 | 37241.49 | 115.11 | 968.32 | 31.89 | 23.91 | 3216.31 | 0.75 | 0.88 | 1.1 | 0.2 | 1 | 10 | 561.976 | 768.9204 | 695.5357 | 561976.0359 | 768920.4049 | 4.6167e-06 | 29.2708 | 695535.7207
30 | 145 | CONCLUIDO | 8.8966 | 11.24 | 7.7 | 41.99 | 0.5 | 11 | 300.59 | 61.2 | 8.5 | 9 | 85.89 | 37306.42 | 114.48 | 968.32 | 32.1 | 23.91 | 3319.6 | 0.74 | 0.88 | 1.1 | 0.2 | 1 | 10 | 561.6151 | 768.4265 | 695.089 | 561615.0814 | 768426.5311 | 4.6156e-06 | 29.2708 | 695088.9814
31 | 145 | CONCLUIDO | 8.8975 | 11.24 | 7.7 | 41.98 | 0.52 | 11 | 301.11 | 61.2 | 8.75 | 9 | 86.16 | 37371.47 | 113.94 | 968.32 | 32.01 | 23.91 | 3275.54 | 0.75 | 0.88 | 1.1 | 0.2 | 1 | 10 | 561.2739 | 767.9597 | 694.6667 | 561273.8555 | 767959.6507 | 4.6161e-06 | 29.2708 | 694666.6595
32 | 145 | CONCLUIDO | 8.961 | 11.16 | 7.67 | 46.03 | 0.53 | 10 | 301.64 | 61.2 | 9 | 8 | 86.44 | 37436.63 | 112.95 | 968.32 | 31.09 | 23.91 | 2819.68 | 0.77 | 0.88 | 1.1 | 0.18 | 1 | 10 | 559.7604 | 765.8889 | 692.7935 | 559760.4169 | 765888.8972 | 4.649e-06 | 29.0625 | 692793.5358
33 | 145 | CONCLUIDO | 8.9697 | 11.15 | 7.66 | 45.96 | 0.55 | 10 | 302.17 | 61.2 | 9.25 | 8 | 86.72 | 37501.91 | 111.62 | 968.36 | 30.84 | 23.91 | 2693.82 | 0.78 | 0.88 | 1.09 | 0.16 | 1 | 10 | 548.8781 | 750.9993 | 679.3249 | 548878.1193 | 750999.2576 | 4.6536e-06 | 29.0365 | 679324.9425
34 | 145 | CONCLUIDO | 8.9679 | 11.15 | 7.66 | 45.98 | 0.56 | 10 | 302.7 | 61.2 | 9.5 | 8 | 87 | 37567.32 | 110.68 | 968.32 | 30.82 | 23.91 | 2686.19 | 0.78 | 0.88 | 1.1 | 0.17 | 1 | 10 | 548.3289 | 750.2477 | 678.6451 | 548328.8596 | 750247.7362 | 4.6526e-06 | 29.0365 | 678645.1453
35 | 145 | CONCLUIDO | 9.0128 | 11.1 | 7.66 | 51.07 | 0.57 | 9 | 303.23 | 61.2 | 9.75 | 7 | 87.28 | 37632.84 | 108.58 | 968.32 | 30.81 | 23.91 | 2684.32 | 0.78 | 0.88 | 1.1 | 0.17 | 1 | 10 | 546.437 | 747.6592 | 676.3037 | 546437.0009 | 747659.2118 | 4.6759e-06 | 28.9062 | 676303.6659
36 | 145 | CONCLUIDO | 9.018 | 11.09 | 7.65 | 51.03 | 0.59 | 9 | 303.76 | 61.2 | 10 | 7 | 87.57 | 37698.48 | 108.64 | 968.32 | 30.74 | 23.91 | 2653.04 | 0.78 | 0.88 | 1.09 | 0.16 | 1 | 10 | 546.3648 | 747.5605 | 676.2144 | 546364.8391 | 747560.4768 | 4.6786e-06 | 28.8802 | 676214.3541
37 | 145 | CONCLUIDO | 9.0185 | 11.09 | 7.65 | 51.03 | 0.6 | 9 | 304.3 | 61.2 | 10.25 | 7 | 87.85 | 37764.25 | 108.04 | 968.36 | 30.6 | 23.91 | 2581.15 | 0.78 | 0.88 | 1.09 | 0.16 | 1 | 10 | 545.9971 | 747.0573 | 675.7592 | 545997.0758 | 747057.2869 | 4.6789e-06 | 28.8802 | 675759.1879
38 | 145 | CONCLUIDO | 9.007 | 11.1 | 7.67 | 51.12 | 0.61 | 9 | 304.83 | 61.2 | 10.5 | 5 | 88.13 | 37830.13 | 107.52 | 968.36 | 30.87 | 23.91 | 2714.19 | 0.77 | 0.88 | 1.1 | 0.17 | 1 | 10 | 545.9119 | 746.9408 | 675.6538 | 545911.9246 | 746940.7792 | 4.6729e-06 | 28.9062 | 675653.7995
39 | 145 | CONCLUIDO | 9.0086 | 11.1 | 7.67 | 51.11 | 0.63 | 9 | 305.37 | 61.2 | 10.75 | 4 | 88.42 | 37896.14 | 106.51 | 968.33 | 30.77 | 23.91 | 2663.45 | 0.78 | 0.88 | 1.1 | 0.17 | 1 | 10 | 545.2836 | 746.0811 | 674.8761 | 545283.5864 | 746081.0591 | 4.6737e-06 | 28.9062 | 674876.1299
40 | 145 | CONCLUIDO | 9.0772 | 11.02 | 7.64 | 57.27 | 0.64 | 8 | 305.9 | 61.2 | 11 | 3 | 88.7 | 37962.28 | 104.87 | 968.32 | 29.88 | 23.91 | 2226.32 | 0.8 | 0.89 | 1.1 | 0.14 | 1 | 10 | 543.3843 | 743.4824 | 672.5255 | 543384.3072 | 743482.3815 | 4.7093e-06 | 28.6979 | 672525.4665
41 | 145 | CONCLUIDO | 9.0762 | 11.02 | 7.64 | 57.28 | 0.65 | 8 | 306.44 | 61.2 | 11.25 | 1 | 88.99 | 38028.53 | 104.68 | 968.41 | 29.92 | 23.91 | 2244.4 | 0.8 | 0.89 | 1.1 | 0.14 | 1 | 10 | 543.2814 | 743.3416 | 672.3981 | 543281.4055 | 743341.5869 | 4.7088e-06 | 28.6979 | 672398.1091
42 | 145 | CONCLUIDO | 9.0765 | 11.02 | 7.64 | 57.28 | 0.67 | 8 | 306.98 | 61.2 | 11.5 | 1 | 89.28 | 38094.91 | 104.92 | 968.37 | 29.94 | 23.91 | 2257.92 | 0.8 | 0.89 | 1.1 | 0.14 | 1 | 10 | 543.422 | 743.534 | 672.5721 | 543421.9989 | 743533.953 | 4.709e-06 | 28.6979 | 672572.1161
43 | 145 | CONCLUIDO | 9.0712 | 11.02 | 7.64 | 57.33 | 0.68 | 8 | 307.52 | 61.2 | 11.75 | 0 | 89.57 | 38161.42 | 105.62 | 968.32 | 29.94 | 23.91 | 2256.2 | 0.8 | 0.88 | 1.1 | 0.15 | 1 | 10 | 543.9004 | 744.1885 | 673.1642 | 543900.3981 | 744188.5199 | 4.7062e-06 | 28.6979 | 673164.212

## RESULTADOS_11
Unnamed: 0 | Volume de calda [L] | STATUS | Capacidade operacional [ha/h] | Tempo de missao [h] | Tempo util [h] | Tempo por voo [min] | Autonomia Projetada [h] | N° Voos | MTOW [kg] | Massa Estrutura [kg] | Combustível [kg] | Abastecimentos | Massa gerador | Potência gerador [W] | Combustível consumido [L] | Calda cons [L] | Distância percorrida [km] | Distância Pulverizando [km] | RTL ACUMULADO[m] | EOC [km/km] | EOC [h/h] | Tempo de manobra [h] | Tempo rtl_rtw [h] | V pulv [m/s] | V desloc [m/s] | Preço Total por ha Simples [R$/ha] | Preço Total por ha Presumido [R$/ha] | Preço Total por ha Real [R$/ha] | Preço Total Simples [R$] | Preço Total Presumido [R$] | Prod CAPEX [ha/h/R$] | Dias Trabalhados | Preço Total Real [R$]
0 | 65 | CONCLUIDO | 7.7991 | 12.82 | 8.82 | 7.9 | 0.13 | 67 | 133.21 | 46.47 | 1 | 65 | 20.75 | 16663.42 | 91.69 | 968.54 | 66.84 | 23.91 | 20408.57 | 0.36 | 0.77 | 1.19 | 1.32 | 1 | 10 | 593.2827 | 811.7556 | 734.2827 | 593282.6934 | 811755.5549 | 5.5925e-06 | 33.3854 | 734282.7441
1 | 65 | CONCLUIDO | 8.2789 | 12.08 | 8.51 | 10.01 | 0.17 | 51 | 133.55 | 46.47 | 1.25 | 49 | 20.83 | 16704.7 | 86.55 | 968.5 | 57.23 | 23.91 | 15684.61 | 0.42 | 0.79 | 1.16 | 1.01 | 1 | 10 | 553.9416 | 757.9274 | 685.5918 | 553941.6213 | 757927.3644 | 5.9366e-06 | 31.4583 | 685591.8405
2 | 65 | CONCLUIDO | 8.6285 | 11.59 | 8.29 | 12.14 | 0.2 | 41 | 133.88 | 46.47 | 1.5 | 39 | 20.91 | 16746.01 | 82.65 | 968.43 | 50.66 | 23.91 | 12452.6 | 0.47 | 0.82 | 1.14 | 0.8 | 1 | 10 | 527.7897 | 722.1452 | 653.2247 | 527789.7219 | 722145.1819 | 6.1873e-06 | 30.1823 | 653224.6593
3 | 65 | CONCLUIDO | 8.8852 | 11.25 | 8.15 | 14.38 | 0.23 | 34 | 134.22 | 46.47 | 1.75 | 32 | 21 | 16787.35 | 79.14 | 968.55 | 45.81 | 23.91 | 10062.21 | 0.52 | 0.83 | 1.14 | 0.65 | 1 | 10 | 513.0215 | 701.9386 | 634.9466 | 513021.4816 | 701938.624 | 6.3713e-06 | 29.2969 | 634946.5869
4 | 65 | CONCLUIDO | 9.0721 | 11.02 | 8.05 | 16.66 | 0.26 | 29 | 134.55 | 46.47 | 2 | 27 | 21.09 | 16828.84 | 76.54 | 968.32 | 43.13 | 23.91 | 8744.91 | 0.55 | 0.84 | 1.12 | 0.56 | 1 | 10 | 499.8863 | 683.9665 | 618.6897 | 499886.3423 | 683966.5469 | 6.5053e-06 | 28.6979 | 618689.7397
5 | 65 | CONCLUIDO | 9.2279 | 10.84 | 7.98 | 19.14 | 0.29 | 25 | 134.89 | 46.47 | 2.25 | 23 | 21.17 | 16870.25 | 74.14 | 968.38 | 40.52 | 23.91 | 7462.58 | 0.59 | 0.85 | 1.12 | 0.48 | 1 | 10 | 487.3537 | 666.8188 | 603.1785 | 487353.6589 | 666818.7766 | 6.6171e-06 | 28.2292 | 603178.5284
6 | 65 | CONCLUIDO | 9.3392 | 10.71 | 7.93 | 21.62 | 0.33 | 22 | 135.22 | 46.47 | 2.5 | 20 | 21.26 | 16911.68 | 71.31 | 968.36 | 38.99 | 23.91 | 6709.91 | 0.61 | 0.85 | 1.12 | 0.43 | 1 | 10 | 484.5821 | 663.0266 | 599.7482 | 484582.0595 | 663026.552 | 6.6969e-06 | 27.8906 | 599748.2285
7 | 65 | CONCLUIDO | 9.4767 | 10.55 | 7.85 | 24.8 | 0.36 | 19 | 135.56 | 46.47 | 2.75 | 15 | 21.34 | 16953.14 | 68.27 | 968.4 | 36.62 | 23.91 | 5540.96 | 0.65 | 0.86 | 1.12 | 0.36 | 1 | 10 | 471.9489 | 645.7414 | 584.1127 | 471948.9437 | 645741.3657 | 6.7955e-06 | 27.474 | 584112.7161
8 | 65 | CONCLUIDO | 9.5595 | 10.46 | 7.82 | 27.59 | 0.39 | 17 | 135.9 | 46.47 | 3 | 9 | 21.43 | 16994.64 | 65.5 | 968.34 | 35.57 | 23.91 | 5026.73 | 0.67 | 0.87 | 1.11 | 0.32 | 1 | 10 | 469.7032 | 642.6686 | 581.3333 | 469703.2035 | 642668.6449 | 6.8548e-06 | 27.2396 | 581333.2514
9 | 65 | CONCLUIDO | 9.5481 | 10.47 | 7.83 | 27.64 | 0.42 | 17 | 136.23 | 46.47 | 3.25 | 3 | 21.52 | 17036.16 | 65.11 | 968.32 | 35.58 | 23.91 | 5032.76 | 0.67 | 0.86 | 1.12 | 0.33 | 1 | 10 | 469.5901 | 642.5138 | 581.1932 | 469590.0681 | 642513.848 | 6.8467e-06 | 27.2656 | 581193.2281
10 | 65 | CONCLUIDO | 9.5954 | 10.42 | 7.81 | 29.27 | 0.45 | 16 | 136.57 | 46.47 | 3.5 | 1 | 21.6 | 17077.72 | 64.45 | 968.38 | 34.85 | 23.91 | 4668.69 | 0.69 | 0.87 | 1.12 | 0.31 | 1 | 10 | 468.8372 | 641.4837 | 580.2614 | 468837.1989 | 641483.7391 | 6.8806e-06 | 27.1354 | 580261.4314
11 | 65 | CONCLUIDO | 9.5944 | 10.42 | 7.81 | 29.28 | 0.48 | 16 | 136.91 | 46.47 | 3.75 | 0 | 21.69 | 17119.3 | 64.61 | 968.38 | 34.86 | 23.91 | 4676.84 | 0.69 | 0.87 | 1.12 | 0.31 | 1 | 10 | 468.9345 | 641.6168 | 580.3818 | 468934.4696 | 641616.8292 | 6.8799e-06 | 27.1354 | 580381.8196

## RESULTADOS_24
Unnamed: 0 | Volume de calda [L] | STATUS | Capacidade operacional [ha/h] | Tempo de missao [h] | Tempo util [h] | Tempo por voo [min] | Autonomia Projetada [h] | N° Voos | MTOW [kg] | Massa Estrutura [kg] | Combustível [kg] | Abastecimentos | Massa gerador | Potência gerador [W] | Combustível consumido [L] | Calda cons [L] | Distância percorrida [km] | Distância Pulverizando [km] | RTL ACUMULADO[m] | EOC [km/km] | EOC [h/h] | Tempo de manobra [h] | Tempo rtl_rtw [h] | V pulv [m/s] | V desloc [m/s] | Preço Total por ha Simples [R$/ha] | Preço Total por ha Presumido [R$/ha] | Preço Total por ha Real [R$/ha] | Preço Total Simples [R$] | Preço Total Presumido [R$] | Prod CAPEX [ha/h/R$] | Dias Trabalhados | Preço Total Real [R$]
0 | 130 | CONCLUIDO | 5.454 | 18.34 | 9.86 | 5.1 | 0.07 | 116 | 252.85 | 59.19 | 1 | 114 | 62.65 | 31418.63 | 160.26 | 968.97 | 99.34 | 23.91 | 36415.86 | 0.24 | 0.69 | 1.27 | 2.36 | 1 | 10 | 966.6598 | 1322.6266 | 1196.397 | 966659.7936 | 1322626.5757 | 2.957e-06 | 47.7604 | 1196396.9516
1 | 130 | CONCLUIDO | 6.133 | 16.31 | 9.25 | 6.38 | 0.09 | 87 | 253.3 | 59.19 | 1.25 | 85 | 62.86 | 31474.5 | 149.45 | 968.59 | 80.22 | 23.91 | 27000.92 | 0.3 | 0.73 | 1.22 | 1.75 | 1 | 10 | 846.7135 | 1158.5107 | 1047.9441 | 846713.4752 | 1158510.7311 | 3.3251e-06 | 42.474 | 1047944.0929
2 | 130 | CONCLUIDO | 6.6077 | 15.13 | 8.91 | 7.63 | 0.11 | 70 | 253.75 | 59.19 | 1.5 | 68 | 63.06 | 31530.44 | 143.14 | 968.46 | 69.39 | 23.91 | 21668.69 | 0.34 | 0.76 | 1.2 | 1.41 | 1 | 10 | 775.3312 | 1060.8424 | 959.5971 | 775331.244 | 1060842.4133 | 3.5825e-06 | 39.401 | 959597.1022
3 | 130 | CONCLUIDO | 7.0008 | 14.28 | 8.64 | 8.94 | 0.12 | 58 | 254.21 | 59.19 | 1.75 | 56 | 63.26 | 31586.46 | 138.09 | 968.38 | 61.42 | 23.91 | 17746.3 | 0.39 | 0.78 | 1.17 | 1.15 | 1 | 10 | 729.9735 | 998.782 | 903.4597 | 729973.5462 | 998782.0101 | 3.7956e-06 | 37.1875 | 903459.6569
4 | 130 | CONCLUIDO | 7.2832 | 13.73 | 8.48 | 10.18 | 0.14 | 50 | 254.66 | 59.19 | 2 | 48 | 63.47 | 31642.55 | 134.72 | 968.5 | 56.13 | 23.91 | 15138.93 | 0.43 | 0.8 | 1.17 | 0.98 | 1 | 10 | 700.32 | 958.2087 | 866.7586 | 700319.968 | 958208.6762 | 3.9487e-06 | 35.7552 | 866758.585
5 | 130 | CONCLUIDO | 7.5508 | 13.24 | 8.34 | 11.63 | 0.16 | 43 | 255.12 | 59.19 | 2.25 | 41 | 63.67 | 31698.72 | 131.62 | 968.43 | 51.77 | 23.91 | 12994.84 | 0.46 | 0.81 | 1.15 | 0.84 | 1 | 10 | 671.9679 | 919.4161 | 831.6683 | 671967.8686 | 919416.083 | 4.0938e-06 | 34.4792 | 831668.3024
6 | 130 | CONCLUIDO | 7.7646 | 12.88 | 8.22 | 12.97 | 0.17 | 38 | 255.57 | 59.19 | 2.5 | 36 | 63.88 | 31754.97 | 128.92 | 968.51 | 48.18 | 23.91 | 11228.35 | 0.5 | 0.82 | 1.13 | 0.72 | 1 | 10 | 645.7046 | 883.4815 | 799.1633 | 645704.6078 | 883481.5309 | 4.2097e-06 | 33.5417 | 799163.2936
7 | 130 | CONCLUIDO | 7.8738 | 12.7 | 8.18 | 14.03 | 0.19 | 35 | 256.03 | 59.19 | 2.75 | 33 | 64.09 | 31811.29 | 127.61 | 968.42 | 46.99 | 23.91 | 10646.16 | 0.51 | 0.83 | 1.14 | 0.69 | 1 | 10 | 642.61 | 879.2474 | 795.3333 | 642610.0316 | 879247.3952 | 4.2689e-06 | 33.0729 | 795333.2578
8 | 130 | CONCLUIDO | 8.0519 | 12.42 | 8.1 | 15.68 | 0.21 | 31 | 256.49 | 59.19 | 3 | 29 | 64.29 | 31867.69 | 125.52 | 968.37 | 44.28 | 23.91 | 9311.01 | 0.54 | 0.84 | 1.13 | 0.6 | 1 | 10 | 627.7935 | 858.9747 | 776.9954 | 627793.4719 | 858974.7246 | 4.3655e-06 | 32.3438 | 776995.3824
9 | 130 | CONCLUIDO | 8.1455 | 12.28 | 8.05 | 16.66 | 0.23 | 29 | 256.95 | 59.19 | 3.25 | 27 | 64.5 | 31924.29 | 124 | 968.32 | 43.28 | 23.91 | 8818.93 | 0.55 | 0.84 | 1.12 | 0.56 | 1 | 10 | 615.0941 | 841.5988 | 761.2778 | 615094.0527 | 841598.8189 | 4.4163e-06 | 31.9792 | 761277.8089
10 | 130 | CONCLUIDO | 8.2852 | 12.07 | 7.99 | 18.45 | 0.24 | 26 | 257.41 | 59.19 | 3.5 | 24 | 64.71 | 31980.84 | 122.18 | 968.36 | 41.01 | 23.91 | 7701.37 | 0.58 | 0.85 | 1.13 | 0.5 | 1 | 10 | 601.5305 | 823.0406 | 744.4908 | 601530.5332 | 823040.6132 | 4.492e-06 | 31.4323 | 744490.7722
11 | 130 | CONCLUIDO | 8.3378 | 11.99 | 7.97 | 19.12 | 0.26 | 25 | 257.86 | 59.19 | 3.75 | 23 | 64.92 | 32037.48 | 121.29 | 968.47 | 40.26 | 23.91 | 7329.51 | 0.59 | 0.85 | 1.12 | 0.47 | 1 | 10 | 600.0852 | 821.063 | 742.7019 | 600085.1505 | 821062.9768 | 4.5205e-06 | 31.224 | 742701.8787
12 | 130 | CONCLUIDO | 8.4366 | 11.85 | 7.92 | 20.67 | 0.28 | 23 | 258.32 | 59.19 | 4 | 21 | 65.13 | 32094.19 | 119.58 | 968.48 | 38.9 | 23.91 | 6658.48 | 0.61 | 0.85 | 1.12 | 0.43 | 1 | 10 | 587.3703 | 803.666 | 726.9652 | 587370.3321 | 803666.0013 | 4.5741e-06 | 30.8594 | 726965.2461
13 | 130 | CONCLUIDO | 8.5278 | 11.73 | 7.89 | 22.56 | 0.29 | 21 | 258.78 | 59.19 | 4.25 | 19 | 65.34 | 32150.98 | 118.42 | 968.38 | 38.05 | 23.91 | 6247.22 | 0.63 | 0.86 | 1.12 | 0.4 | 1 | 10 | 585.2326 | 800.7411 | 724.3195 | 585232.6489 | 800741.1289 | 4.6235e-06 | 30.5469 | 724319.5194
14 | 130 | CONCLUIDO | 8.5829 | 11.65 | 7.87 | 23.61 | 0.31 | 20 | 259.25 | 59.19 | 4.5 | 18 | 65.55 | 32207.85 | 117.24 | 968.45 | 37.01 | 23.91 | 5731.87 | 0.65 | 0.86 | 1.12 | 0.37 | 1 | 10 | 573.6884 | 784.9458 | 710.0317 | 573688.4038 | 784945.7835 | 4.6534e-06 | 30.3385 | 710031.6596
15 | 130 | CONCLUIDO | 8.641 | 11.57 | 7.84 | 24.75 | 0.33 | 19 | 259.71 | 59.19 | 4.75 | 17 | 65.76 | 32264.79 | 115.47 | 968.32 | 36.44 | 23.91 | 5450.15 | 0.66 | 0.86 | 1.11 | 0.34 | 1 | 10 | 571.6669 | 782.1799 | 707.5297 | 571666.8984 | 782179.8706 | 4.6849e-06 | 30.1302 | 707529.7216
16 | 130 | CONCLUIDO | 8.6923 | 11.5 | 7.82 | 26.06 | 0.34 | 18 | 260.17 | 59.19 | 5 | 16 | 65.98 | 32321.82 | 114.21 | 968.53 | 35.69 | 23.91 | 5079.83 | 0.67 | 0.86 | 1.11 | 0.32 | 1 | 10 | 570.0241 | 779.9321 | 705.4965 | 570024.0912 | 779932.1093 | 4.7127e-06 | 29.9479 | 705496.4834
17 | 130 | CONCLUIDO | 8.7211 | 11.47 | 7.83 | 27.64 | 0.36 | 17 | 260.63 | 59.19 | 5.25 | 15 | 66.19 | 32378.93 | 113.85 | 968.4 | 36.31 | 23.91 | 5397.64 | 0.66 | 0.86 | 1.1 | 0.33 | 1 | 10 | 569.4863 | 779.1963 | 704.8309 | 569486.2847 | 779196.2588 | 4.7283e-06 | 29.8698 | 704830.8614
18 | 130 | CONCLUIDO | 8.7835 | 11.38 | 7.8 | 29.24 | 0.37 | 16 | 261.1 | 59.19 | 5.5 | 14 | 66.4 | 32436.11 | 112.78 | 968.32 | 35.1 | 23.91 | 4794.41 | 0.68 | 0.87 | 1.1 | 0.3 | 1 | 10 | 558.0448 | 763.5416 | 690.6702 | 558044.8375 | 763541.5659 | 4.7622e-06 | 29.6354 | 690670.2304
19 | 130 | CONCLUIDO | 8.8348 | 11.32 | 7.78 | 31.12 | 0.39 | 15 | 261.56 | 59.19 | 5.75 | 13 | 66.62 | 32493.38 | 111.25 | 968.36 | 34.72 | 23.91 | 4608.57 | 0.69 | 0.87 | 1.1 | 0.28 | 1 | 10 | 556.2818 | 761.1293 | 688.4882 | 556281.8335 | 761129.3461 | 4.79e-06 | 29.4792 | 688488.2295
20 | 130 | CONCLUIDO | 8.8435 | 11.31 | 7.77 | 31.08 | 0.41 | 15 | 262.03 | 59.19 | 6 | 13 | 66.83 | 32550.72 | 110.09 | 968.37 | 34.18 | 23.91 | 4341.34 | 0.7 | 0.87 | 1.1 | 0.27 | 1 | 10 | 555.4163 | 759.945 | 687.4169 | 555416.2614 | 759945.0321 | 4.7947e-06 | 29.4531 | 687416.9448
21 | 130 | CONCLUIDO | 8.8968 | 11.24 | 7.75 | 33.22 | 0.42 | 14 | 262.49 | 59.19 | 6.25 | 12 | 67.05 | 32608.15 | 109.02 | 968.38 | 33.34 | 23.91 | 3926.1 | 0.72 | 0.87 | 1.11 | 0.25 | 1 | 10 | 554.0387 | 758.0602 | 685.712 | 554038.6939 | 758060.1834 | 4.8236e-06 | 29.2708 | 685711.9834
22 | 130 | CONCLUIDO | 8.9457 | 11.18 | 7.74 | 35.71 | 0.44 | 13 | 262.96 | 59.19 | 6.5 | 11 | 67.26 | 32665.66 | 108.24 | 968.4 | 33.23 | 23.91 | 3876.09 | 0.72 | 0.87 | 1.1 | 0.24 | 1 | 10 | 552.9514 | 756.5725 | 684.3663 | 552951.3807 | 756572.4736 | 4.8501e-06 | 29.1146 | 684366.2585
23 | 130 | CONCLUIDO | 8.9488 | 11.17 | 7.73 | 35.7 | 0.46 | 13 | 263.42 | 59.19 | 6.75 | 11 | 67.48 | 32723.25 | 107.46 | 968.32 | 33.05 | 23.91 | 3787.35 | 0.72 | 0.87 | 1.1 | 0.24 | 1 | 10 | 552.3944 | 755.8104 | 683.6769 | 552394.3879 | 755810.3714 | 4.8518e-06 | 29.0885 | 683676.8903
24 | 130 | CONCLUIDO | 9.0101 | 11.1 | 7.71 | 38.53 | 0.47 | 12 | 263.89 | 59.19 | 7 | 10 | 67.7 | 32780.92 | 105.68 | 968.34 | 32.39 | 23.91 | 3460.09 | 0.74 | 0.88 | 1.09 | 0.21 | 1 | 10 | 540.5711 | 739.6332 | 669.0436 | 540571.0755 | 739633.1938 | 4.885e-06 | 28.9062 | 669043.6398
25 | 130 | CONCLUIDO | 9.0099 | 11.1 | 7.71 | 38.54 | 0.49 | 12 | 264.36 | 59.19 | 7.25 | 10 | 67.92 | 32838.68 | 104.42 | 968.32 | 32.3 | 23.91 | 3413.54 | 0.74 | 0.88 | 1.1 | 0.21 | 1 | 10 | 539.8123 | 738.5949 | 668.1045 | 539812.2574 | 738594.9455 | 4.8849e-06 | 28.9062 | 668104.4805
26 | 130 | CONCLUIDO | 9.0653 | 11.03 | 7.69 | 41.94 | 0.5 | 11 | 264.83 | 59.19 | 7.5 | 9 | 68.14 | 32896.51 | 103.05 | 968.39 | 31.68 | 23.91 | 3109.01 | 0.75 | 0.88 | 1.1 | 0.19 | 1 | 10 | 538.2904 | 736.5127 | 666.2209 | 538290.3961 | 736512.6676 | 4.9149e-06 | 28.724 | 666220.9323
27 | 130 | CONCLUIDO | 9.06 | 11.04 | 7.69 | 41.97 | 0.52 | 11 | 265.3 | 59.19 | 7.75 | 9 | 68.36 | 32954.43 | 103.06 | 968.32 | 31.91 | 23.91 | 3227.39 | 0.75 | 0.88 | 1.1 | 0.2 | 1 | 10 | 538.3535 | 736.5991 | 666.2991 | 538353.5472 | 736599.0737 | 4.9121e-06 | 28.75 | 666299.092
28 | 130 | CONCLUIDO | 9.0605 | 11.04 | 7.69 | 41.97 | 0.54 | 11 | 265.77 | 59.19 | 8 | 9 | 68.58 | 33012.44 | 101.84 | 968.32 | 31.91 | 23.91 | 3223.94 | 0.75 | 0.88 | 1.1 | 0.2 | 1 | 10 | 537.6154 | 735.5891 | 665.3855 | 537615.3911 | 735589.096 | 4.9123e-06 | 28.75 | 665385.5051
29 | 130 | CONCLUIDO | 9.1239 | 10.96 | 7.67 | 46 | 0.55 | 10 | 266.24 | 59.19 | 8.25 | 8 | 68.8 | 33070.52 | 99.91 | 968.32 | 30.87 | 23.91 | 2708.43 | 0.77 | 0.88 | 1.1 | 0.17 | 1 | 10 | 535.6976 | 732.965 | 663.0119 | 535697.571 | 732965.05 | 4.9467e-06 | 28.5417 | 663011.8943
30 | 130 | CONCLUIDO | 9.1246 | 10.96 | 7.67 | 45.99 | 0.57 | 10 | 266.71 | 59.19 | 8.5 | 7 | 69.02 | 33128.7 | 98.95 | 968.32 | 30.86 | 23.91 | 2705.98 | 0.77 | 0.88 | 1.1 | 0.17 | 1 | 10 | 535.1177 | 732.1717 | 662.2942 | 535117.727 | 732171.6818 | 4.9471e-06 | 28.5417 | 662294.2441
31 | 130 | CONCLUIDO | 9.1731 | 10.9 | 7.66 | 51.04 | 0.58 | 9 | 267.18 | 59.19 | 8.75 | 4 | 69.24 | 33186.95 | 96.46 | 968.32 | 30.5 | 23.91 | 2532.03 | 0.78 | 0.88 | 1.1 | 0.16 | 1 | 10 | 532.9933 | 729.265 | 659.6649 | 532993.3037 | 729264.9521 | 4.9734e-06 | 28.3854 | 659664.9286
32 | 130 | CONCLUIDO | 9.1682 | 10.91 | 7.66 | 51.08 | 0.6 | 9 | 267.66 | 59.19 | 9 | 3 | 69.46 | 33245.29 | 96.83 | 968.38 | 30.7 | 23.91 | 2628.83 | 0.78 | 0.88 | 1.1 | 0.17 | 1 | 10 | 533.2624 | 729.6331 | 659.9979 | 533262.3556 | 729633.0808 | 4.9707e-06 | 28.4115 | 659997.9236
33 | 130 | CONCLUIDO | 9.1675 | 10.91 | 7.66 | 51.09 | 0.61 | 9 | 268.13 | 59.19 | 9.25 | 3 | 69.69 | 33303.72 | 96.56 | 968.38 | 30.72 | 23.91 | 2638.65 | 0.78 | 0.88 | 1.1 | 0.17 | 1 | 10 | 533.1092 | 729.4235 | 659.8083 | 533109.1625 | 729423.4752 | 4.9704e-06 | 28.4115 | 659808.3225
34 | 130 | CONCLUIDO | 9.1687 | 10.91 | 7.66 | 51.08 | 0.63 | 9 | 268.61 | 59.19 | 9.5 | 1 | 69.91 | 33362.23 | 96.3 | 968.32 | 30.58 | 23.91 | 2569.79 | 0.78 | 0.88 | 1.1 | 0.17 | 1 | 10 | 532.9427 | 729.1957 | 659.6023 | 532942.7228 | 729195.7451 | 4.971e-06 | 28.4115 | 659602.3266
35 | 130 | CONCLUIDO | 9.168 | 10.91 | 7.66 | 51.08 | 0.64 | 9 | 269.08 | 59.19 | 9.75 | 0 | 70.14 | 33420.83 | 96.35 | 968.32 | 30.59 | 23.91 | 2574.69 | 0.78 | 0.88 | 1.1 | 0.17 | 1 | 10 | 532.9795 | 729.246 | 659.6478 | 532979.4598 | 729246.0103 | 4.9706e-06 | 28.4115 | 659647.7946

## RESULTADOS_13
Unnamed: 0 | Volume de calda [L] | STATUS | Capacidade operacional [ha/h] | Tempo de missao [h] | Tempo util [h] | Tempo por voo [min] | Autonomia Projetada [h] | N° Voos | MTOW [kg] | Massa Estrutura [kg] | Combustível [kg] | Abastecimentos | Massa gerador | Potência gerador [W] | Combustível consumido [L] | Calda cons [L] | Distância percorrida [km] | Distância Pulverizando [km] | RTL ACUMULADO[m] | EOC [km/km] | EOC [h/h] | Tempo de manobra [h] | Tempo rtl_rtw [h] | V pulv [m/s] | V desloc [m/s] | Preço Total por ha Simples [R$/ha] | Preço Total por ha Presumido [R$/ha] | Preço Total por ha Real [R$/ha] | Preço Total Simples [R$] | Preço Total Presumido [R$] | Prod CAPEX [ha/h/R$] | Dias Trabalhados | Preço Total Real [R$]
0 | 75 | CONCLUIDO | 7.3713 | 13.57 | 9 | 7.2 | 0.12 | 75 | 150.44 | 49.1 | 1 | 73 | 25.34 | 18787.76 | 102.28 | 968.73 | 72.3 | 23.91 | 23103.19 | 0.33 | 0.75 | 1.2 | 1.5 | 1 | 10 | 642.355 | 878.8984 | 795.0176 | 642354.9529 | 878898.3852 | 4.9893e-06 | 35.3385 | 795017.5569
1 | 75 | CONCLUIDO | 7.9001 | 12.66 | 8.64 | 9.09 | 0.15 | 57 | 150.78 | 49.1 | 1.25 | 55 | 25.44 | 18830.65 | 96.65 | 968.47 | 61.3 | 23.91 | 17689.76 | 0.39 | 0.78 | 1.17 | 1.14 | 1 | 10 | 590.278 | 807.6444 | 730.564 | 590278.0004 | 807644.4014 | 5.3472e-06 | 32.9688 | 730563.9533
2 | 75 | CONCLUIDO | 8.2622 | 12.1 | 8.42 | 10.98 | 0.18 | 46 | 151.13 | 49.1 | 1.5 | 44 | 25.54 | 18873.58 | 92.79 | 968.4 | 54.08 | 23.91 | 14136.05 | 0.44 | 0.8 | 1.17 | 0.92 | 1 | 10 | 562.9272 | 770.2218 | 696.713 | 562927.2114 | 770221.8452 | 5.5923e-06 | 31.5104 | 696712.9533
3 | 75 | CONCLUIDO | 8.5541 | 11.69 | 8.25 | 13.03 | 0.2 | 38 | 151.48 | 49.1 | 1.75 | 36 | 25.64 | 18916.54 | 89.42 | 968.5 | 49.28 | 23.91 | 11775.55 | 0.49 | 0.82 | 1.14 | 0.76 | 1 | 10 | 546.9619 | 748.3774 | 676.9533 | 546961.899 | 748377.4004 | 5.7899e-06 | 30.4427 | 676953.3117
4 | 75 | CONCLUIDO | 8.7989 | 11.36 | 8.11 | 15.21 | 0.23 | 32 | 151.83 | 49.1 | 2 | 30 | 25.73 | 18959.54 | 86.34 | 968.41 | 44.93 | 23.91 | 9630.51 | 0.53 | 0.83 | 1.13 | 0.61 | 1 | 10 | 522.7614 | 715.2652 | 647.0013 | 522761.3829 | 715265.1867 | 5.9556e-06 | 29.5833 | 647001.2812
5 | 75 | CONCLUIDO | 8.9595 | 11.16 | 8.03 | 17.21 | 0.26 | 28 | 152.18 | 49.1 | 2.25 | 26 | 25.83 | 19002.56 | 83.91 | 968.54 | 42.24 | 23.91 | 8304.34 | 0.57 | 0.84 | 1.12 | 0.53 | 1 | 10 | 519.3658 | 710.6192 | 642.7987 | 519365.8103 | 710619.2144 | 6.0643e-06 | 29.0625 | 642798.7139
6 | 75 | CONCLUIDO | 9.0778 | 11.02 | 7.98 | 19.14 | 0.29 | 25 | 152.53 | 49.1 | 2.5 | 23 | 25.93 | 19045.63 | 81.83 | 968.37 | 40.58 | 23.91 | 7490.6 | 0.59 | 0.85 | 1.12 | 0.48 | 1 | 10 | 507.1891 | 693.9584 | 627.728 | 507189.0526 | 693958.4373 | 6.1443e-06 | 28.6979 | 627728.018
7 | 75 | CONCLUIDO | 9.2119 | 10.86 | 7.91 | 21.56 | 0.32 | 22 | 152.88 | 49.1 | 2.75 | 20 | 26.03 | 19088.72 | 79.07 | 968.48 | 38.44 | 23.91 | 6435.86 | 0.62 | 0.86 | 1.11 | 0.41 | 1 | 10 | 494.4703 | 676.5561 | 611.9865 | 494470.2929 | 676556.0692 | 6.2351e-06 | 28.2812 | 611986.5075
8 | 75 | CONCLUIDO | 9.3016 | 10.75 | 7.86 | 23.59 | 0.35 | 20 | 153.23 | 49.1 | 3 | 18 | 26.13 | 19131.85 | 77.2 | 968.34 | 37.18 | 23.91 | 5815.56 | 0.64 | 0.86 | 1.11 | 0.37 | 1 | 10 | 492.3624 | 673.6719 | 609.3776 | 492362.3548 | 673671.8954 | 6.2958e-06 | 27.9948 | 609377.5952
9 | 75 | CONCLUIDO | 9.3853 | 10.66 | 7.83 | 26.1 | 0.37 | 18 | 153.58 | 49.1 | 3.25 | 16 | 26.23 | 19175.02 | 73.87 | 968.38 | 36.12 | 23.91 | 5296.79 | 0.66 | 0.86 | 1.11 | 0.33 | 1 | 10 | 489.6656 | 669.9821 | 606.04 | 489665.6419 | 669982.1338 | 6.3525e-06 | 27.7604 | 606039.9793
10 | 75 | CONCLUIDO | 9.468 | 10.56 | 7.8 | 29.24 | 0.4 | 16 | 153.93 | 49.1 | 3.5 | 12 | 26.33 | 19218.22 | 72.83 | 968.41 | 34.84 | 23.91 | 4667.75 | 0.69 | 0.87 | 1.11 | 0.3 | 1 | 10 | 478.6558 | 654.918 | 592.4135 | 478655.8156 | 654918.0037 | 6.4084e-06 | 27.5 | 592413.5486
11 | 75 | CONCLUIDO | 9.5055 | 10.52 | 7.79 | 31.14 | 0.43 | 15 | 154.28 | 49.1 | 3.75 | 8 | 26.43 | 19261.45 | 70.79 | 968.45 | 34.51 | 23.91 | 4506.89 | 0.69 | 0.87 | 1.11 | 0.29 | 1 | 10 | 477.1772 | 652.8949 | 590.5836 | 477177.2318 | 652894.9402 | 6.4338e-06 | 27.3958 | 590583.5634
12 | 75 | CONCLUIDO | 9.5052 | 10.52 | 7.79 | 31.14 | 0.46 | 15 | 154.63 | 49.1 | 4 | 5 | 26.53 | 19304.72 | 70.58 | 968.32 | 34.4 | 23.91 | 4452.78 | 0.69 | 0.87 | 1.11 | 0.29 | 1 | 10 | 477.0592 | 652.7334 | 590.4374 | 477059.1558 | 652733.3833 | 6.4336e-06 | 27.3958 | 590437.4253
13 | 75 | CONCLUIDO | 9.5465 | 10.48 | 7.77 | 33.3 | 0.49 | 14 | 154.98 | 49.1 | 4.25 | 0 | 26.63 | 19348.03 | 69.9 | 968.4 | 33.68 | 23.91 | 4097.56 | 0.71 | 0.87 | 1.12 | 0.27 | 1 | 10 | 476.3059 | 651.7028 | 589.5052 | 476305.9049 | 651702.7522 | 6.4616e-06 | 27.2917 | 589505.1562

## RESULTADOS_17
Unnamed: 0 | Volume de calda [L] | STATUS | Capacidade operacional [ha/h] | Tempo de missao [h] | Tempo util [h] | Tempo por voo [min] | Autonomia Projetada [h] | N° Voos | MTOW [kg] | Massa Estrutura [kg] | Combustível [kg] | Abastecimentos | Massa gerador | Potência gerador [W] | Combustível consumido [L] | Calda cons [L] | Distância percorrida [km] | Distância Pulverizando [km] | RTL ACUMULADO[m] | EOC [km/km] | EOC [h/h] | Tempo de manobra [h] | Tempo rtl_rtw [h] | V pulv [m/s] | V desloc [m/s] | Preço Total por ha Simples [R$/ha] | Preço Total por ha Presumido [R$/ha] | Preço Total por ha Real [R$/ha] | Preço Total Simples [R$] | Preço Total Presumido [R$] | Prod CAPEX [ha/h/R$] | Dias Trabalhados | Preço Total Real [R$]
0 | 95 | CONCLUIDO | 6.628 | 15.09 | 9.31 | 6.27 | 0.1 | 89 | 185.69 | 53.44 | 1 | 87 | 36.26 | 23136.14 | 122.87 | 968.5 | 81.74 | 23.91 | 27749.77 | 0.29 | 0.73 | 1.24 | 1.81 | 1 | 10 | 743.7092 | 1017.5757 | 920.4597 | 743709.1737 | 1017575.7016 | 4.0782e-06 | 39.2969 | 920459.7048
1 | 95 | CONCLUIDO | 7.2201 | 13.85 | 8.85 | 7.81 | 0.12 | 68 | 186.07 | 53.44 | 1.25 | 66 | 36.39 | 23182.76 | 115.53 | 968.5 | 67.94 | 23.91 | 20954.45 | 0.35 | 0.76 | 1.19 | 1.35 | 1 | 10 | 674.1651 | 922.4224 | 834.3877 | 674165.1089 | 922422.4441 | 4.4425e-06 | 36.0677 | 834387.7407
2 | 95 | CONCLUIDO | 7.6654 | 13.05 | 8.57 | 9.52 | 0.14 | 54 | 186.45 | 53.44 | 1.5 | 52 | 36.51 | 23229.42 | 110.76 | 968.55 | 58.73 | 23.91 | 16421.02 | 0.41 | 0.79 | 1.18 | 1.07 | 1 | 10 | 632.1203 | 864.8949 | 782.3506 | 632120.3226 | 864894.9126 | 4.7165e-06 | 33.9844 | 782350.556
3 | 95 | CONCLUIDO | 7.9745 | 12.54 | 8.4 | 11.2 | 0.17 | 45 | 186.83 | 53.44 | 1.75 | 43 | 36.64 | 23276.13 | 107.56 | 968.62 | 53.57 | 23.91 | 13885.11 | 0.45 | 0.81 | 1.16 | 0.9 | 1 | 10 | 604.8909 | 827.6384 | 748.6498 | 604890.8893 | 827638.4007 | 4.9067e-06 | 32.6562 | 748649.7533
4 | 95 | CONCLUIDO | 8.2128 | 12.18 | 8.26 | 12.7 | 0.19 | 39 | 187.21 | 53.44 | 2 | 37 | 36.77 | 23322.88 | 104.43 | 968.4 | 49.2 | 23.91 | 11732.04 | 0.49 | 0.82 | 1.15 | 0.76 | 1 | 10 | 589.018 | 805.9204 | 729.0045 | 589017.9924 | 805920.4029 | 5.0533e-06 | 31.7188 | 729004.4907
5 | 95 | CONCLUIDO | 8.4151 | 11.88 | 8.15 | 14.38 | 0.21 | 34 | 187.59 | 53.44 | 2.25 | 32 | 36.9 | 23369.68 | 101.74 | 968.56 | 45.71 | 23.91 | 10009.82 | 0.52 | 0.83 | 1.14 | 0.65 | 1 | 10 | 564.6368 | 772.561 | 698.8288 | 564636.7892 | 772560.965 | 5.1778e-06 | 30.9375 | 698828.8308
6 | 95 | CONCLUIDO | 8.5833 | 11.65 | 8.07 | 16.13 | 0.24 | 30 | 187.97 | 53.44 | 2.5 | 28 | 37.03 | 23416.52 | 99.74 | 968.36 | 43.33 | 23.91 | 8843.32 | 0.55 | 0.84 | 1.13 | 0.57 | 1 | 10 | 551.2304 | 754.2178 | 682.2363 | 551230.3999 | 754217.7518 | 5.2813e-06 | 30.3385 | 682236.2681
7 | 95 | CONCLUIDO | 8.7142 | 11.48 | 8 | 17.78 | 0.26 | 27 | 188.35 | 53.44 | 2.75 | 25 | 37.16 | 23463.4 | 97.66 | 968.32 | 41.34 | 23.91 | 7858.53 | 0.58 | 0.85 | 1.12 | 0.51 | 1 | 10 | 548.0556 | 749.8739 | 678.307 | 548055.6076 | 749873.8608 | 5.3618e-06 | 29.8958 | 678306.9519
8 | 95 | CONCLUIDO | 8.8465 | 11.3 | 7.94 | 19.85 | 0.28 | 24 | 188.73 | 53.44 | 3 | 22 | 37.29 | 23510.33 | 95.73 | 968.45 | 39.41 | 23.91 | 6908.67 | 0.61 | 0.85 | 1.12 | 0.45 | 1 | 10 | 535.397 | 732.5538 | 662.6399 | 535397.0261 | 732553.8312 | 5.4432e-06 | 29.4271 | 662639.9217
9 | 95 | CONCLUIDO | 8.9399 | 11.19 | 7.9 | 21.54 | 0.3 | 22 | 189.11 | 53.44 | 3.25 | 20 | 37.42 | 23557.3 | 93.84 | 968.46 | 38.38 | 23.91 | 6407.51 | 0.62 | 0.86 | 1.11 | 0.4 | 1 | 10 | 533.1159 | 729.4326 | 659.8166 | 533115.8664 | 729432.6478 | 5.5007e-06 | 29.1406 | 659816.6197
10 | 95 | CONCLUIDO | 9.0232 | 11.08 | 7.87 | 23.61 | 0.33 | 20 | 189.49 | 53.44 | 3.5 | 18 | 37.55 | 23604.32 | 92.65 | 968.49 | 37.3 | 23.91 | 5874.02 | 0.64 | 0.86 | 1.11 | 0.37 | 1 | 10 | 521.6476 | 713.7412 | 645.6227 | 521647.5502 | 713741.1917 | 5.5519e-06 | 28.8542 | 645622.7341
11 | 95 | CONCLUIDO | 9.0797 | 11.01 | 7.84 | 24.75 | 0.35 | 19 | 189.87 | 53.44 | 3.75 | 17 | 37.69 | 23651.38 | 90.17 | 968.32 | 36.44 | 23.91 | 5449.36 | 0.66 | 0.86 | 1.11 | 0.34 | 1 | 10 | 519.4885 | 710.7871 | 642.9506 | 519488.5331 | 710787.1293 | 5.5867e-06 | 28.6719 | 642950.6032
12 | 95 | CONCLUIDO | 9.1498 | 10.93 | 7.83 | 27.63 | 0.37 | 17 | 190.25 | 53.44 | 4 | 15 | 37.82 | 23698.48 | 88.71 | 968.39 | 36.05 | 23.91 | 5265.22 | 0.66 | 0.86 | 1.11 | 0.33 | 1 | 10 | 517.8178 | 708.5012 | 640.8828 | 517817.8123 | 708501.1753 | 5.6298e-06 | 28.4635 | 640882.8175
13 | 95 | CONCLUIDO | 9.2032 | 10.87 | 7.8 | 29.26 | 0.4 | 16 | 190.63 | 53.44 | 4.25 | 14 | 37.95 | 23745.63 | 87.44 | 968.49 | 35.21 | 23.91 | 4852.76 | 0.68 | 0.87 | 1.11 | 0.3 | 1 | 10 | 506.7601 | 693.3716 | 627.1972 | 506760.1372 | 693371.5763 | 5.6627e-06 | 28.3073 | 627197.1662
14 | 95 | CONCLUIDO | 9.2605 | 10.8 | 7.77 | 31.09 | 0.42 | 15 | 191.02 | 53.44 | 4.5 | 13 | 38.08 | 23792.83 | 85.73 | 968.38 | 34.28 | 23.91 | 4389.21 | 0.7 | 0.87 | 1.1 | 0.28 | 1 | 10 | 505.1196 | 691.127 | 625.1668 | 505119.6375 | 691126.9723 | 5.6979e-06 | 28.125 | 625166.7841
15 | 95 | CONCLUIDO | 9.3045 | 10.75 | 7.76 | 33.25 | 0.44 | 14 | 191.4 | 53.44 | 4.75 | 12 | 38.22 | 23840.07 | 83.69 | 968.32 | 33.77 | 23.91 | 4141.76 | 0.71 | 0.87 | 1.1 | 0.26 | 1 | 10 | 503.3991 | 688.7729 | 623.0374 | 503399.1324 | 688772.9014 | 5.725e-06 | 27.9948 | 623037.3824
16 | 95 | CONCLUIDO | 9.3531 | 10.69 | 7.74 | 35.72 | 0.46 | 13 | 191.78 | 53.44 | 5 | 10 | 38.35 | 23887.36 | 82.4 | 968.34 | 33.09 | 23.91 | 3807.32 | 0.72 | 0.87 | 1.11 | 0.24 | 1 | 10 | 502.1534 | 687.0684 | 621.4956 | 502153.3962 | 687068.4301 | 5.7549e-06 | 27.8385 | 621495.5835
17 | 95 | CONCLUIDO | 9.3448 | 10.7 | 7.75 | 35.76 | 0.48 | 13 | 192.17 | 53.44 | 5.25 | 7 | 38.48 | 23934.69 | 80.61 | 968.41 | 33.2 | 23.91 | 3860.5 | 0.72 | 0.87 | 1.11 | 0.25 | 1 | 10 | 501.2207 | 685.7923 | 620.3413 | 501220.7406 | 685792.3297 | 5.7498e-06 | 27.8646 | 620341.2722
18 | 95 | CONCLUIDO | 9.4083 | 10.63 | 7.71 | 38.57 | 0.51 | 12 | 192.55 | 53.44 | 5.5 | 4 | 38.62 | 23982.06 | 79.82 | 968.32 | 32.24 | 23.91 | 3385.33 | 0.74 | 0.88 | 1.11 | 0.22 | 1 | 10 | 490.386 | 670.9677 | 606.9315 | 490385.9508 | 670967.6922 | 5.7889e-06 | 27.6823 | 606931.4774
19 | 95 | CONCLUIDO | 9.4024 | 10.64 | 7.72 | 38.6 | 0.53 | 12 | 192.94 | 53.44 | 5.75 | 2 | 38.75 | 24029.48 | 79.52 | 968.32 | 32.34 | 23.91 | 3434.9 | 0.74 | 0.88 | 1.11 | 0.22 | 1 | 10 | 490.3 | 670.8501 | 606.8251 | 490299.9983 | 670850.0882 | 5.7852e-06 | 27.7083 | 606825.0974
20 | 95 | CONCLUIDO | 9.3973 | 10.64 | 7.73 | 38.63 | 0.55 | 12 | 193.32 | 53.44 | 6 | 0 | 38.89 | 24076.95 | 79.48 | 968.32 | 32.38 | 23.91 | 3456.63 | 0.74 | 0.88 | 1.11 | 0.23 | 1 | 10 | 490.358 | 670.9294 | 606.8969 | 490357.9916 | 670929.4372 | 5.7821e-06 | 27.7083 | 606896.8734

## RESULTADOS_9
Unnamed: 0 | Volume de calda [L] | STATUS | Capacidade operacional [ha/h] | Tempo de missao [h] | Tempo util [h] | Tempo por voo [min] | Autonomia Projetada [h] | N° Voos | MTOW [kg] | Massa Estrutura [kg] | Combustível [kg] | Abastecimentos | Massa gerador | Potência gerador [W] | Combustível consumido [L] | Calda cons [L] | Distância percorrida [km] | Distância Pulverizando [km] | RTL ACUMULADO[m] | EOC [km/km] | EOC [h/h] | Tempo de manobra [h] | Tempo rtl_rtw [h] | V pulv [m/s] | V desloc [m/s] | Preço Total por ha Simples [R$/ha] | Preço Total por ha Presumido [R$/ha] | Preço Total por ha Real [R$/ha] | Preço Total Simples [R$] | Preço Total Presumido [R$] | Prod CAPEX [ha/h/R$] | Dias Trabalhados | Preço Total Real [R$]
0 | 55 | CONCLUIDO | 8.2303 | 12.15 | 8.66 | 8.8 | 0.15 | 59 | 116.05 | 43.4 | 1 | 57 | 16.65 | 14546.17 | 80.6 | 968.62 | 61.84 | 23.91 | 17952.11 | 0.39 | 0.78 | 1.17 | 1.16 | 1 | 10 | 545.7336 | 746.6968 | 675.4331 | 545733.6046 | 746696.7939 | 6.3131e-06 | 31.6406 | 675433.0999
1 | 55 | CONCLUIDO | 8.6741 | 11.53 | 8.37 | 11.16 | 0.19 | 45 | 116.37 | 43.4 | 1.25 | 43 | 16.72 | 14585.96 | 75.76 | 968.49 | 52.97 | 23.91 | 13584.56 | 0.45 | 0.81 | 1.15 | 0.87 | 1 | 10 | 518.1582 | 708.967 | 641.3042 | 518158.2463 | 708966.9721 | 6.6535e-06 | 30.026 | 641304.1593
2 | 55 | CONCLUIDO | 8.9717 | 11.15 | 8.2 | 13.67 | 0.23 | 36 | 116.69 | 43.4 | 1.5 | 34 | 16.79 | 14625.77 | 72.27 | 968.41 | 47.39 | 23.91 | 10841.22 | 0.5 | 0.82 | 1.15 | 0.7 | 1 | 10 | 493.8379 | 675.6908 | 611.2038 | 493837.8984 | 675690.7992 | 6.8818e-06 | 29.0365 | 611203.8177
3 | 55 | CONCLUIDO | 9.2223 | 10.84 | 8.07 | 16.69 | 0.26 | 29 | 117.01 | 43.4 | 1.75 | 27 | 16.86 | 14665.62 | 68.48 | 968.52 | 43.42 | 23.91 | 8893.02 | 0.55 | 0.84 | 1.13 | 0.57 | 1 | 10 | 479.5938 | 656.2014 | 593.5745 | 479593.8115 | 656201.411 | 7.074e-06 | 28.2292 | 593574.4693
4 | 55 | CONCLUIDO | 9.386 | 10.65 | 7.97 | 19.13 | 0.3 | 25 | 117.34 | 43.4 | 2 | 22 | 16.94 | 14705.49 | 65.82 | 968.34 | 40.58 | 23.91 | 7491.49 | 0.59 | 0.85 | 1.12 | 0.48 | 1 | 10 | 476.4717 | 651.9297 | 589.7104 | 476471.738 | 651929.6524 | 7.1996e-06 | 27.7344 | 589710.4013
5 | 55 | CONCLUIDO | 9.5052 | 10.52 | 7.91 | 21.57 | 0.34 | 22 | 117.66 | 43.4 | 2.25 | 18 | 17.01 | 14745.39 | 62.81 | 968.33 | 38.53 | 23.91 | 6480.43 | 0.62 | 0.85 | 1.12 | 0.41 | 1 | 10 | 464.2107 | 635.1536 | 574.5354 | 464210.704 | 635153.5647 | 7.291e-06 | 27.3958 | 574535.3999
6 | 55 | CONCLUIDO | 9.587 | 10.43 | 7.87 | 23.61 | 0.37 | 20 | 117.98 | 43.4 | 2.5 | 8 | 17.08 | 14785.31 | 60.96 | 968.42 | 36.93 | 23.91 | 5692.91 | 0.65 | 0.86 | 1.12 | 0.37 | 1 | 10 | 462.5173 | 632.8365 | 572.4395 | 462517.2636 | 632836.5248 | 7.3538e-06 | 27.1615 | 572439.4951
7 | 55 | CONCLUIDO | 9.601 | 10.42 | 7.88 | 24.88 | 0.41 | 19 | 118.31 | 43.4 | 2.75 | 1 | 17.16 | 14825.26 | 61.59 | 968.65 | 37.02 | 23.91 | 5739.83 | 0.65 | 0.86 | 1.13 | 0.38 | 1 | 10 | 462.8193 | 633.2497 | 572.8133 | 462819.2565 | 633249.7248 | 7.3645e-06 | 27.1354 | 572813.2599
8 | 55 | CONCLUIDO | 9.5997 | 10.42 | 7.88 | 24.88 | 0.45 | 19 | 118.63 | 43.4 | 3 | 0 | 17.23 | 14865.24 | 61.78 | 968.65 | 37.06 | 23.91 | 5760.22 | 0.65 | 0.86 | 1.13 | 0.38 | 1 | 10 | 462.935 | 633.4081 | 572.9565 | 462935.0104 | 633408.1045 | 7.3635e-06 | 27.1354 | 572956.524

## resultados
Unnamed: 0 | Volume de calda [L] | STATUS | Capacidade operacional [ha/h] | Tempo de missao [h] | Tempo util [h] | Tempo por voo [min] | Autonomia Projetada [h] | N° Voos | MTOW [kg] | Massa Estrutura [kg] | Combustível [kg] | Abastecimentos | Massa gerador | Potência gerador [W] | Combustível consumido [L] | Calda cons [L] | Distância percorrida [km] | Distância Pulverizando [km] | RTL ACUMULADO[m] | EOC [km/km] | EOC [h/h] | Tempo de manobra [h] | Tempo rtl_rtw [h] | V pulv [m/s] | V desloc [m/s]
0 | 100 | CONCLUIDO | 6.4453 | 15.52 | 9.38 | 6.05 | 0.09 | 93 | 194.77 | 54.38 | 1 | 91 | 39.4 | 24256.19 | 128.05 | 968.49 | 84.45 | 23.91 | 29087.67 | 0.28 | 0.72 | 1.23 | 1.88 | 1 | 10
1 | 100 | CONCLUIDO | 7.0721 | 14.14 | 8.9 | 7.63 | 0.11 | 70 | 195.16 | 54.38 | 1.25 | 68 | 39.53 | 24303.87 | 120.31 | 968.44 | 69.63 | 23.91 | 21790.18 | 0.34 | 0.76 | 1.19 | 1.4 | 1 | 10
2 | 100 | CONCLUIDO | 7.4799 | 13.37 | 8.64 | 9.09 | 0.14 | 57 | 195.55 | 54.38 | 1.5 | 55 | 39.67 | 24351.61 | 115.56 | 968.61 | 61.31 | 23.91 | 17696.09 | 0.39 | 0.78 | 1.17 | 1.14 | 1 | 10
3 | 100 | CONCLUIDO | 7.8404 | 12.75 | 8.41 | 10.74 | 0.16 | 47 | 195.93 | 54.38 | 1.75 | 45 | 39.81 | 24399.39 | 111.65 | 968.37 | 54.07 | 23.91 | 14126.72 | 0.44 | 0.8 | 1.16 | 0.91 | 1 | 10
4 | 100 | CONCLUIDO | 8.0986 | 12.35 | 8.28 | 12.41 | 0.18 | 40 | 196.32 | 54.38 | 2 | 38 | 39.95 | 24447.22 | 108.68 | 968.63 | 49.93 | 23.91 | 12090.01 | 0.48 | 0.82 | 1.14 | 0.78 | 1 | 10
5 | 100 | CONCLUIDO | 8.2764 | 12.08 | 8.2 | 14.07 | 0.2 | 35 | 196.71 | 54.38 | 2.25 | 33 | 40.08 | 24495.09 | 106.65 | 968.49 | 47.45 | 23.91 | 10875.16 | 0.5 | 0.82 | 1.15 | 0.71 | 1 | 10
6 | 100 | CONCLUIDO | 8.4624 | 11.82 | 8.09 | 15.67 | 0.23 | 31 | 197.1 | 54.38 | 2.5 | 29 | 40.22 | 24543.01 | 104.09 | 968.32 | 44.39 | 23.91 | 9364.66 | 0.54 | 0.84 | 1.13 | 0.6 | 1 | 10
7 | 100 | CONCLUIDO | 8.587 | 11.65 | 8.04 | 17.23 | 0.25 | 28 | 197.49 | 54.38 | 2.75 | 26 | 40.36 | 24590.98 | 102.25 | 968.46 | 42.45 | 23.91 | 8412.23 | 0.56 | 0.84 | 1.13 | 0.54 | 1 | 10
8 | 100 | CONCLUIDO | 8.7173 | 11.47 | 7.98 | 19.16 | 0.27 | 25 | 197.88 | 54.38 | 3 | 23 | 40.5 | 24639 | 100.29 | 968.32 | 40.8 | 23.91 | 7599.96 | 0.59 | 0.85 | 1.12 | 0.49 | 1 | 10
9 | 100 | CONCLUIDO | 8.8125 | 11.35 | 7.94 | 20.7 | 0.29 | 23 | 198.27 | 54.38 | 3.25 | 21 | 40.64 | 24687.06 | 98.53 | 968.35 | 39.51 | 23.91 | 6964.55 | 0.61 | 0.85 | 1.11 | 0.44 | 1 | 10
10 | 100 | CONCLUIDO | 8.899 | 11.24 | 7.9 | 22.58 | 0.31 | 21 | 198.66 | 54.38 | 3.5 | 19 | 40.78 | 24735.17 | 97.07 | 968.35 | 38.21 | 23.91 | 6327.93 | 0.63 | 0.86 | 1.12 | 0.41 | 1 | 10
11 | 100 | CONCLUIDO | 8.9568 | 11.16 | 7.87 | 23.61 | 0.33 | 20 | 199.05 | 54.38 | 3.75 | 18 | 40.92 | 24783.33 | 95.67 | 968.32 | 37.21 | 23.91 | 5828.85 | 0.64 | 0.86 | 1.12 | 0.37 | 1 | 10
12 | 100 | CONCLUIDO | 9.055 | 11.04 | 7.83 | 26.09 | 0.36 | 18 | 199.44 | 54.38 | 4 | 16 | 41.06 | 24831.54 | 93.31 | 968.32 | 36 | 23.91 | 5238.39 | 0.66 | 0.86 | 1.11 | 0.33 | 1 | 10
13 | 100 | CONCLUIDO | 9.0817 | 11.01 | 7.83 | 27.65 | 0.38 | 17 | 199.83 | 54.38 | 4.25 | 15 | 41.2 | 24879.79 | 92.28 | 968.32 | 36.19 | 23.91 | 5337.51 | 0.66 | 0.86 | 1.11 | 0.34 | 1 | 10
14 | 100 | CONCLUIDO | 9.1398 | 10.94 | 7.8 | 29.26 | 0.4 | 16 | 200.22 | 54.38 | 4.5 | 14 | 41.35 | 24928.09 | 90.73 | 968.43 | 35.29 | 23.91 | 4890.68 | 0.68 | 0.87 | 1.1 | 0.31 | 1 | 10
15 | 100 | CONCLUIDO | 9.1961 | 10.87 | 7.77 | 31.1 | 0.42 | 15 | 200.61 | 54.38 | 4.75 | 13 | 41.49 | 24976.45 | 89.03 | 968.37 | 34.27 | 23.91 | 4385.8 | 0.7 | 0.87 | 1.11 | 0.28 | 1 | 10
16 | 100 | CONCLUIDO | 9.2478 | 10.81 | 7.75 | 33.22 | 0.44 | 14 | 201.01 | 54.38 | 5 | 12 | 41.63 | 25024.84 | 87.31 | 968.32 | 33.52 | 23.91 | 4015.76 | 0.71 | 0.87 | 1.11 | 0.26 | 1 | 10
17 | 100 | CONCLUIDO | 9.292 | 10.76 | 7.74 | 35.72 | 0.46 | 13 | 201.4 | 54.38 | 5.25 | 11 | 41.77 | 25073.29 | 86.13 | 968.34 | 33.32 | 23.91 | 3923.37 | 0.72 | 0.87 | 1.1 | 0.24 | 1 | 10
18 | 100 | CONCLUIDO | 9.3434 | 10.7 | 7.72 | 38.6 | 0.48 | 12 | 201.79 | 54.38 | 5.5 | 9 | 41.92 | 25121.79 | 84.06 | 968.43 | 32.65 | 23.91 | 3593.34 | 0.73 | 0.88 | 1.1 | 0.22 | 1 | 10
19 | 100 | CONCLUIDO | 9.3511 | 10.69 | 7.71 | 38.55 | 0.51 | 12 | 202.19 | 54.38 | 5.75 | 6 | 42.06 | 25170.34 | 83.66 | 968.38 | 32.29 | 23.91 | 3412.55 | 0.74 | 0.88 | 1.1 | 0.21 | 1 | 10
20 | 100 | CONCLUIDO | 9.3363 | 10.71 | 7.73 | 38.64 | 0.53 | 12 | 202.58 | 54.38 | 6 | 4 | 42.2 | 25218.93 | 82.15 | 968.45 | 32.55 | 23.91 | 3541.61 | 0.73 | 0.88 | 1.11 | 0.23 | 1 | 10
21 | 100 | CONCLUIDO | 9.3818 | 10.66 | 7.71 | 42.08 | 0.55 | 11 | 202.98 | 54.38 | 6.25 | 1 | 42.35 | 25267.7 | 81.59 | 968.47 | 32.14 | 23.91 | 3341.01 | 0.74 | 0.88 | 1.11 | 0.22 | 1 | 10
22 | 100 | CONCLUIDO | 9.3914 | 10.65 | 7.7 | 42.02 | 0.57 | 11 | 203.37 | 54.38 | 6.5 | 0 | 42.49 | 25316.39 | 81.56 | 968.43 | 31.79 | 23.91 | 3164.68 | 0.75 | 0.88 | 1.11 | 0.21 | 1 | 10
0 | 140 | CONCLUIDO | 5.129 | 19.5 | 10.07 | 4.83 | 0.06 | 125 | 274.09 | 60.56 | 1 | 123 | 72.53 | 34038.11 | 172.53 | 968.81 | 105.62 | 23.91 | 39509.34 | 0.23 | 0.67 | 1.3 | 2.57 | 1 | 10
1 | 140 | CONCLUIDO | 5.834 | 17.14 | 9.38 | 6.05 | 0.08 | 93 | 274.57 | 60.56 | 1.25 | 91 | 72.76 | 34097.72 | 160.03 | 968.54 | 84.46 | 23.91 | 29093.41 | 0.28 | 0.72 | 1.23 | 1.88 | 1 | 10
2 | 140 | CONCLUIDO | 6.352 | 15.74 | 8.98 | 7.28 | 0.1 | 74 | 275.05 | 60.56 | 1.5 | 72 | 73 | 34157.42 | 152.31 | 968.48 | 71.69 | 23.91 | 22800.04 | 0.33 | 0.75 | 1.2 | 1.48 | 1 | 10
3 | 140 | CONCLUIDO | 6.7174 | 14.89 | 8.75 | 8.47 | 0.11 | 62 | 275.54 | 60.56 | 1.75 | 60 | 73.23 | 34217.22 | 147.78 | 968.54 | 64.49 | 23.91 | 19262.4 | 0.37 | 0.77 | 1.18 | 1.25 | 1 | 10
4 | 140 | CONCLUIDO | 7.0373 | 14.21 | 8.54 | 9.67 | 0.13 | 53 | 276.02 | 60.56 | 2 | 51 | 73.47 | 34277.1 | 143.53 | 968.5 | 58.13 | 23.91 | 16126.04 | 0.41 | 0.79 | 1.17 | 1.04 | 1 | 10
5 | 140 | CONCLUIDO | 7.2994 | 13.7 | 8.4 | 10.95 | 0.14 | 46 | 276.51 | 60.56 | 2.25 | 44 | 73.71 | 34337.08 | 140.32 | 968.52 | 53.69 | 23.91 | 13940.62 | 0.45 | 0.81 | 1.15 | 0.9 | 1 | 10
6 | 140 | CONCLUIDO | 7.4939 | 13.34 | 8.3 | 12.15 | 0.16 | 41 | 277 | 60.56 | 2.5 | 39 | 73.94 | 34397.15 | 138.09 | 968.34 | 50.8 | 23.91 | 12519.97 | 0.47 | 0.81 | 1.15 | 0.81 | 1 | 10
7 | 140 | CONCLUIDO | 7.6623 | 13.05 | 8.22 | 13.33 | 0.18 | 37 | 277.48 | 60.56 | 2.75 | 35 | 74.18 | 34457.31 | 135.85 | 968.58 | 47.88 | 23.91 | 11083.3 | 0.5 | 0.82 | 1.15 | 0.72 | 1 | 10
8 | 140 | CONCLUIDO | 7.8339 | 12.76 | 8.14 | 14.8 | 0.19 | 33 | 277.97 | 60.56 | 3 | 31 | 74.42 | 34517.57 | 133.94 | 968.4 | 45.79 | 23.91 | 10057.89 | 0.52 | 0.83 | 1.13 | 0.64 | 1 | 10
9 | 140 | CONCLUIDO | 7.9189 | 12.63 | 8.11 | 15.69 | 0.21 | 31 | 278.46 | 60.56 | 3.25 | 29 | 74.66 | 34577.92 | 132.78 | 968.54 | 44.51 | 23.91 | 9425.92 | 0.54 | 0.83 | 1.13 | 0.61 | 1 | 10
10 | 140 | CONCLUIDO | 8.0727 | 12.39 | 8.02 | 17.19 | 0.22 | 28 | 278.95 | 60.56 | 3.5 | 26 | 74.9 | 34638.36 | 130.74 | 968.37 | 42.04 | 23.91 | 8203.56 | 0.57 | 0.84 | 1.13 | 0.53 | 1 | 10
11 | 140 | CONCLUIDO | 8.167 | 12.24 | 7.99 | 18.43 | 0.24 | 26 | 279.44 | 60.56 | 3.75 | 24 | 75.14 | 34698.9 | 129.17 | 968.4 | 40.98 | 23.91 | 7683.74 | 0.58 | 0.85 | 1.12 | 0.49 | 1 | 10
12 | 140 | CONCLUIDO | 8.2719 | 12.09 | 7.93 | 19.84 | 0.25 | 24 | 279.94 | 60.56 | 4 | 22 | 75.38 | 34759.54 | 127.7 | 968.42 | 39.34 | 23.91 | 6874.66 | 0.61 | 0.85 | 1.11 | 0.44 | 1 | 10
13 | 140 | CONCLUIDO | 8.3156 | 12.03 | 7.92 | 20.67 | 0.27 | 23 | 280.43 | 60.56 | 4.25 | 21 | 75.62 | 34820.27 | 126.87 | 968.42 | 38.91 | 23.91 | 6664.57 | 0.61 | 0.85 | 1.12 | 0.43 | 1 | 10
14 | 140 | CONCLUIDO | 8.4063 | 11.9 | 7.9 | 22.57 | 0.29 | 21 | 280.92 | 60.56 | 4.5 | 19 | 75.87 | 34881.09 | 125.77 | 968.32 | 38.14 | 23.91 | 6293.04 | 0.63 | 0.86 | 1.11 | 0.4 | 1 | 10
15 | 140 | CONCLUIDO | 8.4644 | 11.81 | 7.87 | 23.61 | 0.3 | 20 | 281.41 | 60.56 | 4.75 | 18 | 76.11 | 34942.02 | 124.72 | 968.32 | 37.28 | 23.91 | 5866.76 | 0.64 | 0.86 | 1.11 | 0.37 | 1 | 10
16 | 140 | CONCLUIDO | 8.5137 | 11.75 | 7.85 | 24.8 | 0.32 | 19 | 281.91 | 60.56 | 5 | 17 | 76.35 | 35003.04 | 123.32 | 968.46 | 36.53 | 23.91 | 5497.71 | 0.65 | 0.86 | 1.12 | 0.36 | 1 | 10
17 | 140 | CONCLUIDO | 8.5592 | 11.68 | 7.84 | 26.14 | 0.33 | 18 | 282.4 | 60.56 | 5.25 | 16 | 76.6 | 35064.15 | 122.48 | 968.32 | 36.3 | 23.91 | 5386.66 | 0.66 | 0.86 | 1.11 | 0.35 | 1 | 10
18 | 140 | CONCLUIDO | 8.6085 | 11.62 | 7.83 | 27.63 | 0.35 | 17 | 282.9 | 60.56 | 5.5 | 15 | 76.85 | 35125.37 | 121.38 | 968.48 | 36 | 23.91 | 5241.99 | 0.66 | 0.86 | 1.11 | 0.33 | 1 | 10
19 | 140 | CONCLUIDO | 8.6701 | 11.53 | 7.8 | 29.24 | 0.36 | 16 | 283.4 | 60.56 | 5.75 | 14 | 77.09 | 35186.68 | 120.28 | 968.39 | 34.96 | 23.91 | 4723.55 | 0.68 | 0.87 | 1.11 | 0.3 | 1 | 10
20 | 140 | CONCLUIDO | 8.6724 | 11.53 | 7.79 | 29.23 | 0.38 | 16 | 283.9 | 60.56 | 6 | 14 | 77.34 | 35248.1 | 119.58 | 968.42 | 35.02 | 23.91 | 4756.38 | 0.68 | 0.87 | 1.1 | 0.3 | 1 | 10
21 | 140 | CONCLUIDO | 8.7275 | 11.46 | 7.77 | 31.09 | 0.39 | 15 | 284.4 | 60.56 | 6.25 | 13 | 77.59 | 35309.61 | 118.52 | 968.32 | 34.38 | 23.91 | 4440.13 | 0.7 | 0.87 | 1.1 | 0.28 | 1 | 10
22 | 140 | CONCLUIDO | 8.7852 | 11.38 | 7.75 | 33.22 | 0.41 | 14 | 284.89 | 60.56 | 6.5 | 12 | 77.84 | 35371.22 | 116.87 | 968.36 | 33.44 | 23.91 | 3978.13 | 0.71 | 0.87 | 1.11 | 0.25 | 1 | 10
23 | 140 | CONCLUIDO | 8.7925 | 11.37 | 7.74 | 33.18 | 0.42 | 14 | 285.39 | 60.56 | 6.75 | 12 | 78.09 | 35432.93 | 116.53 | 968.37 | 33.22 | 23.91 | 3868.39 | 0.72 | 0.87 | 1.1 | 0.24 | 1 | 10
24 | 140 | CONCLUIDO | 8.8333 | 11.32 | 7.74 | 35.73 | 0.44 | 13 | 285.9 | 60.56 | 7 | 11 | 78.34 | 35494.74 | 115.7 | 968.43 | 33.29 | 23.91 | 3904.79 | 0.72 | 0.87 | 1.1 | 0.24 | 1 | 10
25 | 140 | CONCLUIDO | 8.8346 | 11.32 | 7.74 | 35.72 | 0.45 | 13 | 286.4 | 60.56 | 7.25 | 11 | 78.59 | 35556.78 | 115.13 | 968.46 | 33.15 | 23.91 | 3835.91 | 0.72 | 0.87 | 1.1 | 0.24 | 1 | 10
26 | 140 | CONCLUIDO | 8.8983 | 11.24 | 7.71 | 38.55 | 0.47 | 12 | 286.9 | 60.56 | 7.5 | 10 | 78.85 | 35618.8 | 113.34 | 968.32 | 32.38 | 23.91 | 3457.93 | 0.74 | 0.88 | 1.1 | 0.21 | 1 | 10
27 | 140 | CONCLUIDO | 8.8957 | 11.24 | 7.71 | 38.57 | 0.48 | 12 | 287.41 | 60.56 | 7.75 | 10 | 79.1 | 35680.92 | 112.39 | 968.35 | 32.42 | 23.91 | 3475.23 | 0.74 | 0.88 | 1.1 | 0.22 | 1 | 10
28 | 140 | CONCLUIDO | 8.9534 | 11.17 | 7.69 | 41.96 | 0.49 | 11 | 287.91 | 60.56 | 8 | 9 | 79.36 | 35743.15 | 111.02 | 968.41 | 31.83 | 23.91 | 3186.85 | 0.75 | 0.88 | 1.1 | 0.2 | 1 | 10
29 | 140 | CONCLUIDO | 8.9557 | 11.17 | 7.69 | 41.95 | 0.51 | 11 | 288.42 | 60.56 | 8.25 | 9 | 79.61 | 35805.48 | 110.6 | 968.41 | 31.86 | 23.91 | 3201.66 | 0.75 | 0.88 | 1.09 | 0.19 | 1 | 10
30 | 140 | CONCLUIDO | 8.9554 | 11.17 | 7.69 | 41.95 | 0.52 | 11 | 288.92 | 60.56 | 8.5 | 9 | 79.87 | 35867.91 | 109.57 | 968.32 | 31.82 | 23.91 | 3181.02 | 0.75 | 0.88 | 1.1 | 0.19 | 1 | 10
31 | 140 | CONCLUIDO | 9.0122 | 11.1 | 7.67 | 46.04 | 0.54 | 10 | 289.43 | 60.56 | 8.75 | 8 | 80.12 | 35930.44 | 108.24 | 968.39 | 31.16 | 23.91 | 2853.58 | 0.77 | 0.88 | 1.1 | 0.18 | 1 | 10
32 | 140 | CONCLUIDO | 9.0156 | 11.09 | 7.67 | 46.01 | 0.55 | 10 | 289.94 | 60.56 | 9 | 8 | 80.38 | 35993.08 | 107.65 | 968.32 | 30.99 | 23.91 | 2769.73 | 0.77 | 0.88 | 1.1 | 0.17 | 1 | 10
33 | 140 | CONCLUIDO | 9.023 | 11.08 | 7.66 | 45.96 | 0.57 | 10 | 290.45 | 60.56 | 9.25 | 8 | 80.64 | 36055.83 | 105.44 | 968.38 | 30.79 | 23.91 | 2671.32 | 0.78 | 0.88 | 1.09 | 0.16 | 1 | 10
34 | 140 | CONCLUIDO | 9.0657 | 11.03 | 7.66 | 51.06 | 0.58 | 9 | 290.96 | 60.56 | 9.5 | 7 | 80.9 | 36118.68 | 104.73 | 968.32 | 30.85 | 23.91 | 2703.45 | 0.78 | 0.88 | 1.09 | 0.16 | 1 | 10
35 | 140 | CONCLUIDO | 9.0671 | 11.03 | 7.66 | 51.05 | 0.6 | 9 | 291.47 | 60.56 | 9.75 | 6 | 81.16 | 36181.64 | 104.21 | 968.32 | 30.59 | 23.91 | 2577.56 | 0.78 | 0.88 | 1.1 | 0.16 | 1 | 10
36 | 140 | CONCLUIDO | 9.0698 | 11.03 | 7.65 | 51.03 | 0.61 | 9 | 291.98 | 60.56 | 10 | 4 | 81.42 | 36244.71 | 103.8 | 968.4 | 30.49 | 23.91 | 2524.02 | 0.78 | 0.88 | 1.1 | 0.16 | 1 | 10
37 | 140 | CONCLUIDO | 9.0646 | 11.03 | 7.66 | 51.07 | 0.62 | 9 | 292.49 | 60.56 | 10.25 | 4 | 81.68 | 36307.88 | 103.81 | 968.48 | 30.62 | 23.91 | 2591.08 | 0.78 | 0.88 | 1.1 | 0.16 | 1 | 10
38 | 140 | CONCLUIDO | 9.0621 | 11.04 | 7.66 | 51.09 | 0.64 | 9 | 293 | 60.56 | 10.5 | 2 | 81.95 | 36371.17 | 103.11 | 968.4 | 30.74 | 23.91 | 2652.43 | 0.78 | 0.88 | 1.1 | 0.17 | 1 | 10
39 | 140 | CONCLUIDO | 9.0577 | 11.04 | 7.67 | 51.13 | 0.65 | 9 | 293.52 | 60.56 | 10.75 | 2 | 82.21 | 36434.56 | 102.72 | 968.4 | 30.83 | 23.91 | 2696.21 | 0.78 | 0.88 | 1.1 | 0.17 | 1 | 10
40 | 140 | CONCLUIDO | 9.0653 | 11.03 | 7.66 | 51.07 | 0.67 | 9 | 294.03 | 60.56 | 11 | 2 | 82.48 | 36498.06 | 102.24 | 968.44 | 30.66 | 23.91 | 2610.12 | 0.78 | 0.88 | 1.1 | 0.16 | 1 | 10
41 | 140 | CONCLUIDO | 9.1243 | 10.96 | 7.64 | 57.31 | 0.68 | 8 | 294.55 | 60.56 | 11.25 | 0 | 82.74 | 36561.67 | 101.58 | 968.4 | 29.92 | 23.91 | 2244.65 | 0.8 | 0.89 | 1.1 | 0.14 | 1 | 10
0 | 40 | CONCLUIDO | 8.9146 | 11.22 | 8.41 | 10.97 | 0.2 | 46 | 89.87 | 37.55 | 1 | 44 | 11.32 | 11317.98 | 62.49 | 968.38 | 54.22 | 23.91 | 14205.05 | 0.44 | 0.8 | 1.15 | 0.91 | 1 | 10
1 | 40 | CONCLUIDO | 9.3132 | 10.74 | 8.16 | 14.39 | 0.24 | 34 | 90.18 | 37.55 | 1.25 | 31 | 11.37 | 11355.7 | 57.61 | 968.36 | 46.12 | 23.91 | 10214.08 | 0.52 | 0.83 | 1.14 | 0.66 | 1 | 10
2 | 40 | CONCLUIDO | 9.5097 | 10.52 | 8.05 | 17.24 | 0.29 | 28 | 90.48 | 37.55 | 1.5 | 17 | 11.43 | 11393.43 | 54.6 | 968.38 | 42.4 | 23.91 | 8386.02 | 0.56 | 0.84 | 1.14 | 0.55 | 1 | 10
3 | 40 | CONCLUIDO | 9.5691 | 10.45 | 8.02 | 18.51 | 0.34 | 26 | 90.79 | 37.55 | 1.75 | 2 | 11.49 | 11431.19 | 53.26 | 968.34 | 41.08 | 23.91 | 7736.32 | 0.58 | 0.84 | 1.15 | 0.52 | 1 | 10
4 | 40 | CONCLUIDO | 9.5745 | 10.44 | 8.01 | 18.49 | 0.39 | 26 | 91.1 | 37.55 | 2 | 0 | 11.54 | 11468.97 | 53.27 | 968.34 | 40.91 | 23.91 | 7652.33 | 0.58 | 0.84 | 1.15 | 0.52 | 1 | 10
0 | 125 | CONCLUIDO | 5.6112 | 17.82 | 9.78 | 5.24 | 0.07 | 112 | 242.64 | 58.47 | 1 | 110 | 58.17 | 30160.1 | 154.71 | 968.69 | 96.53 | 23.91 | 35029.38 | 0.25 | 0.69 | 1.27 | 2.28 | 1 | 10
1 | 125 | CONCLUIDO | 6.2871 | 15.91 | 9.18 | 6.56 | 0.09 | 84 | 243.08 | 58.47 | 1.25 | 82 | 58.36 | 30214.33 | 144.37 | 968.73 | 77.95 | 23.91 | 25883.4 | 0.31 | 0.74 | 1.22 | 1.68 | 1 | 10
2 | 125 | CONCLUIDO | 6.7761 | 14.76 | 8.84 | 7.91 | 0.11 | 67 | 243.52 | 58.47 | 1.5 | 65 | 58.55 | 30268.64 | 138.03 | 968.8 | 67.35 | 23.91 | 20667 | 0.35 | 0.77 | 1.19 | 1.34 | 1 | 10
3 | 125 | CONCLUIDO | 7.1464 | 13.99 | 8.59 | 9.21 | 0.13 | 56 | 243.96 | 58.47 | 1.75 | 54 | 58.74 | 30323.01 | 133.47 | 968.35 | 59.7 | 23.91 | 16897.8 | 0.4 | 0.79 | 1.17 | 1.09 | 1 | 10
4 | 125 | CONCLUIDO | 7.4247 | 13.47 | 8.45 | 10.56 | 0.15 | 48 | 244.41 | 58.47 | 2 | 46 | 58.93 | 30377.45 | 130.38 | 968.51 | 55.1 | 23.91 | 14634.35 | 0.43 | 0.8 | 1.16 | 0.95 | 1 | 10
5 | 125 | CONCLUIDO | 7.6505 | 13.07 | 8.33 | 11.9 | 0.16 | 42 | 244.85 | 58.47 | 2.25 | 40 | 59.12 | 30431.96 | 127.64 | 968.4 | 51.67 | 23.91 | 12949.83 | 0.46 | 0.81 | 1.15 | 0.83 | 1 | 10
6 | 125 | CONCLUIDO | 7.8723 | 12.7 | 8.2 | 13.3 | 0.18 | 37 | 245.29 | 58.47 | 2.5 | 35 | 59.32 | 30486.54 | 124.71 | 968.37 | 47.7 | 23.91 | 10990.69 | 0.5 | 0.82 | 1.13 | 0.7 | 1 | 10
7 | 125 | CONCLUIDO | 8.0339 | 12.45 | 8.13 | 14.79 | 0.2 | 33 | 245.73 | 58.47 | 2.75 | 31 | 59.51 | 30541.19 | 122.87 | 968.55 | 45.56 | 23.91 | 9938.64 | 0.52 | 0.83 | 1.13 | 0.63 | 1 | 10
8 | 125 | CONCLUIDO | 8.1592 | 12.26 | 8.08 | 16.16 | 0.22 | 30 | 246.18 | 58.47 | 3 | 28 | 59.7 | 30595.91 | 121.3 | 968.47 | 43.82 | 23.91 | 9085.78 | 0.55 | 0.84 | 1.13 | 0.58 | 1 | 10
9 | 125 | CONCLUIDO | 8.259 | 12.11 | 8.03 | 17.2 | 0.23 | 28 | 246.62 | 58.47 | 3.25 | 26 | 59.9 | 30650.7 | 119.61 | 968.4 | 42.38 | 23.91 | 8374.73 | 0.56 | 0.84 | 1.12 | 0.53 | 1 | 10
10 | 125 | CONCLUIDO | 8.3472 | 11.98 | 8 | 18.45 | 0.25 | 26 | 247.07 | 58.47 | 3.5 | 24 | 60.09 | 30705.56 | 118.35 | 968.36 | 41.17 | 23.91 | 7782.05 | 0.58 | 0.85 | 1.12 | 0.5 | 1 | 10
11 | 125 | CONCLUIDO | 8.4499 | 11.83 | 7.94 | 19.86 | 0.27 | 24 | 247.51 | 58.47 | 3.75 | 22 | 60.29 | 30760.49 | 116.65 | 968.38 | 39.72 | 23.91 | 7064.18 | 0.6 | 0.85 | 1.11 | 0.45 | 1 | 10
12 | 125 | CONCLUIDO | 8.5474 | 11.7 | 7.9 | 21.56 | 0.29 | 22 | 247.96 | 58.47 | 4 | 20 | 60.48 | 30815.5 | 115.29 | 968.44 | 38.47 | 23.91 | 6448.6 | 0.62 | 0.86 | 1.11 | 0.41 | 1 | 10
13 | 125 | CONCLUIDO | 8.5892 | 11.64 | 7.89 | 22.55 | 0.3 | 21 | 248.4 | 58.47 | 4.25 | 19 | 60.68 | 30870.57 | 114.18 | 968.37 | 38.16 | 23.91 | 6301.49 | 0.63 | 0.86 | 1.11 | 0.4 | 1 | 10
14 | 125 | CONCLUIDO | 8.6366 | 11.58 | 7.88 | 23.63 | 0.32 | 20 | 248.85 | 58.47 | 4.5 | 18 | 60.88 | 30925.72 | 113.54 | 968.35 | 37.59 | 23.91 | 6020.61 | 0.64 | 0.86 | 1.11 | 0.38 | 1 | 10
15 | 125 | CONCLUIDO | 8.7338 | 11.45 | 7.84 | 26.14 | 0.34 | 18 | 249.3 | 58.47 | 4.75 | 16 | 61.07 | 30980.93 | 111.6 | 968.37 | 36.38 | 23.91 | 5427.5 | 0.66 | 0.86 | 1.11 | 0.35 | 1 | 10
16 | 125 | CONCLUIDO | 8.7828 | 11.39 | 7.83 | 27.62 | 0.36 | 17 | 249.75 | 58.47 | 5 | 15 | 61.27 | 31036.22 | 110.32 | 968.42 | 35.94 | 23.91 | 5210.18 | 0.67 | 0.86 | 1.11 | 0.33 | 1 | 10
17 | 125 | CONCLUIDO | 8.848 | 11.3 | 7.79 | 29.21 | 0.37 | 16 | 250.2 | 58.47 | 5.25 | 14 | 61.47 | 31091.59 | 109.19 | 968.35 | 34.8 | 23.91 | 4643.93 | 0.69 | 0.87 | 1.11 | 0.29 | 1 | 10
18 | 125 | CONCLUIDO | 8.8964 | 11.24 | 7.78 | 31.1 | 0.39 | 15 | 250.64 | 58.47 | 5.5 | 13 | 61.67 | 31147.02 | 107.18 | 968.38 | 34.53 | 23.91 | 4515.66 | 0.69 | 0.87 | 1.1 | 0.28 | 1 | 10
19 | 125 | CONCLUIDO | 8.8966 | 11.24 | 7.78 | 31.1 | 0.41 | 15 | 251.09 | 58.47 | 5.75 | 13 | 61.87 | 31202.53 | 107.07 | 968.35 | 34.32 | 23.91 | 4411.11 | 0.7 | 0.87 | 1.1 | 0.28 | 1 | 10
20 | 125 | CONCLUIDO | 8.9512 | 11.17 | 7.75 | 33.23 | 0.42 | 14 | 251.55 | 58.47 | 6 | 12 | 62.07 | 31258.11 | 105.54 | 968.34 | 33.67 | 23.91 | 4089.92 | 0.71 | 0.87 | 1.1 | 0.26 | 1 | 10
21 | 125 | CONCLUIDO | 9.0027 | 11.11 | 7.74 | 35.71 | 0.44 | 13 | 252 | 58.47 | 6.25 | 11 | 62.27 | 31313.77 | 104.42 | 968.33 | 33.28 | 23.91 | 3902.92 | 0.72 | 0.87 | 1.1 | 0.24 | 1 | 10
22 | 125 | CONCLUIDO | 9.0059 | 11.1 | 7.73 | 35.69 | 0.46 | 13 | 252.45 | 58.47 | 6.5 | 11 | 62.47 | 31369.49 | 103.83 | 968.39 | 32.97 | 23.91 | 3747.57 | 0.73 | 0.87 | 1.1 | 0.24 | 1 | 10
23 | 125 | CONCLUIDO | 9.0655 | 11.03 | 7.71 | 38.54 | 0.47 | 12 | 252.9 | 58.47 | 6.75 | 10 | 62.68 | 31425.3 | 101.94 | 968.34 | 32.37 | 23.91 | 3453.11 | 0.74 | 0.88 | 1.09 | 0.21 | 1 | 10
24 | 125 | CONCLUIDO | 9.0641 | 11.03 | 7.71 | 38.54 | 0.49 | 12 | 253.35 | 58.47 | 7 | 10 | 62.88 | 31481.17 | 100.7 | 968.32 | 32.32 | 23.91 | 3425.76 | 0.74 | 0.88 | 1.1 | 0.21 | 1 | 10
25 | 125 | CONCLUIDO | 9.1123 | 10.97 | 7.7 | 41.99 | 0.51 | 11 | 253.81 | 58.47 | 7.25 | 9 | 63.08 | 31537.13 | 99.3 | 968.34 | 31.93 | 23.91 | 3234.4 | 0.75 | 0.88 | 1.1 | 0.2 | 1 | 10
26 | 125 | CONCLUIDO | 9.1093 | 10.98 | 7.7 | 42.01 | 0.52 | 11 | 254.26 | 58.47 | 7.5 | 9 | 63.29 | 31593.16 | 98.98 | 968.46 | 32.12 | 23.91 | 3332.84 | 0.74 | 0.88 | 1.1 | 0.2 | 1 | 10
27 | 125 | CONCLUIDO | 9.1743 | 10.9 | 7.67 | 46.02 | 0.54 | 10 | 254.72 | 58.47 | 7.75 | 8 | 63.49 | 31649.26 | 97.44 | 968.32 | 31.07 | 23.91 | 2810.25 | 0.77 | 0.88 | 1.1 | 0.17 | 1 | 10
28 | 125 | CONCLUIDO | 9.179 | 10.89 | 7.67 | 45.99 | 0.56 | 10 | 255.17 | 58.47 | 8 | 6 | 63.7 | 31705.44 | 96.31 | 968.32 | 30.8 | 23.91 | 2678.21 | 0.78 | 0.88 | 1.1 | 0.17 | 1 | 10
29 | 125 | CONCLUIDO | 9.1722 | 10.9 | 7.67 | 46.04 | 0.57 | 10 | 255.63 | 58.47 | 8.25 | 5 | 63.91 | 31761.69 | 95.9 | 968.34 | 31.15 | 23.91 | 2850.95 | 0.77 | 0.88 | 1.1 | 0.18 | 1 | 10
30 | 125 | CONCLUIDO | 9.2414 | 10.82 | 7.64 | 50.93 | 0.59 | 9 | 256.09 | 58.47 | 8.5 | 3 | 64.11 | 31818.02 | 92.88 | 968.41 | 29.94 | 23.91 | 2251.86 | 0.8 | 0.89 | 1.1 | 0.14 | 1 | 10
31 | 125 | CONCLUIDO | 9.2341 | 10.83 | 7.65 | 50.98 | 0.61 | 9 | 256.54 | 58.47 | 8.75 | 1 | 64.32 | 31874.43 | 93.05 | 968.32 | 30.2 | 23.91 | 2382.05 | 0.79 | 0.88 | 1.1 | 0.15 | 1 | 10
32 | 125 | CONCLUIDO | 9.2298 | 10.83 | 7.65 | 51.02 | 0.62 | 9 | 257 | 58.47 | 9 | 1 | 64.53 | 31931.04 | 93.54 | 968.32 | 30.3 | 23.91 | 2431.01 | 0.79 | 0.88 | 1.1 | 0.16 | 1 | 10
33 | 125 | CONCLUIDO | 9.2279 | 10.84 | 7.65 | 51.03 | 0.64 | 9 | 257.46 | 58.47 | 9.25 | 0 | 64.74 | 31987.61 | 93.77 | 968.32 | 30.28 | 23.91 | 2420.59 | 0.79 | 0.88 | 1.1 | 0.16 | 1 | 10
0 | 30 | CONCLUIDO | 9.3956 | 10.64 | 8.22 | 13.34 | 0.24 | 37 | 71.52 | 32.27 | 1 | 23 | 8.25 | 9054.6 | 48.52 | 968.38 | 47.97 | 23.91 | 11127.05 | 0.5 | 0.82 | 1.15 | 0.73 | 1 | 10
1 | 30 | CONCLUIDO | 9.4578 | 10.57 | 8.2 | 14.47 | 0.3 | 34 | 71.81 | 32.27 | 1.25 | 1 | 8.29 | 9090.98 | 47.36 | 968.39 | 46.34 | 23.91 | 10326.31 | 0.52 | 0.82 | 1.18 | 0.7 | 1 | 10
2 | 30 | CONCLUIDO | 9.4498 | 10.58 | 8.21 | 14.49 | 0.36 | 34 | 72.11 | 32.27 | 1.5 | 0 | 8.34 | 9127.38 | 47.78 | 968.53 | 46.38 | 23.91 | 10344.94 | 0.52 | 0.82 | 1.18 | 0.71 | 1 | 10
0 | 15 | CONCLUIDO | 8.8437 | 11.31 | 8.88 | 8.07 | 0.43 | 66 | 39.78 | 19.54 | 1 | 0 | 4.24 | 5140 | 35.16 | 968.67 | 65.97 | 23.91 | 19979.08 | 0.36 | 0.76 | 1.27 | 1.38 | 1 | 10
0 | 70 | CONCLUIDO | 7.5597 | 13.23 | 8.95 | 7.56 | 0.12 | 71 | 141.81 | 47.83 | 1 | 69 | 22.98 | 17723.39 | 97.38 | 968.48 | 70.57 | 23.91 | 22255.48 | 0.34 | 0.76 | 1.21 | 1.45 | 1 | 10
1 | 70 | CONCLUIDO | 8.1028 | 12.34 | 8.55 | 9.5 | 0.16 | 54 | 142.15 | 47.83 | 1.25 | 52 | 23.07 | 17765.46 | 91.42 | 968.45 | 58.72 | 23.91 | 16416.24 | 0.41 | 0.79 | 1.16 | 1.06 | 1 | 10
2 | 70 | CONCLUIDO | 8.4668 | 11.81 | 8.34 | 11.64 | 0.19 | 43 | 142.49 | 47.83 | 1.5 | 41 | 23.16 | 17807.56 | 87.46 | 968.48 | 51.73 | 23.91 | 12973.77 | 0.46 | 0.81 | 1.16 | 0.84 | 1 | 10
3 | 70 | CONCLUIDO | 8.7285 | 11.46 | 8.19 | 13.65 | 0.22 | 36 | 142.83 | 47.83 | 1.75 | 34 | 23.25 | 17849.7 | 84.5 | 968.53 | 47.16 | 23.91 | 10724.46 | 0.51 | 0.83 | 1.14 | 0.69 | 1 | 10
4 | 70 | CONCLUIDO | 8.9085 | 11.23 | 8.1 | 15.68 | 0.25 | 31 | 143.17 | 47.83 | 2 | 29 | 23.34 | 17891.86 | 81.73 | 968.37 | 44.7 | 23.91 | 9521.27 | 0.53 | 0.83 | 1.13 | 0.6 | 1 | 10
5 | 70 | CONCLUIDO | 9.074 | 11.02 | 8.01 | 17.8 | 0.28 | 27 | 143.51 | 47.83 | 2.25 | 25 | 23.44 | 17934.06 | 78.92 | 968.32 | 41.76 | 23.91 | 8069.16 | 0.57 | 0.84 | 1.12 | 0.52 | 1 | 10
6 | 70 | CONCLUIDO | 9.2303 | 10.83 | 7.94 | 20.72 | 0.31 | 23 | 143.86 | 47.83 | 2.5 | 21 | 23.53 | 17976.29 | 76.64 | 968.35 | 39.64 | 23.91 | 7033.01 | 0.6 | 0.85 | 1.12 | 0.44 | 1 | 10
7 | 70 | CONCLUIDO | 9.323 | 10.73 | 7.89 | 22.55 | 0.34 | 21 | 144.2 | 47.83 | 2.75 | 19 | 23.62 | 18018.55 | 73.99 | 968.37 | 38.07 | 23.91 | 6256.72 | 0.63 | 0.86 | 1.11 | 0.39 | 1 | 10
8 | 70 | CONCLUIDO | 9.4538 | 10.58 | 7.83 | 26.1 | 0.37 | 18 | 144.54 | 47.83 | 3 | 16 | 23.71 | 18060.85 | 70.95 | 968.4 | 36.05 | 23.91 | 5261.25 | 0.66 | 0.86 | 1.11 | 0.33 | 1 | 10
9 | 70 | CONCLUIDO | 9.4824 | 10.55 | 7.83 | 27.62 | 0.4 | 17 | 144.89 | 47.83 | 3.25 | 12 | 23.81 | 18103.18 | 69.87 | 968.48 | 35.88 | 23.91 | 5180.87 | 0.67 | 0.86 | 1.11 | 0.33 | 1 | 10
10 | 70 | CONCLUIDO | 9.5127 | 10.51 | 7.82 | 29.33 | 0.43 | 16 | 145.23 | 47.83 | 3.5 | 4 | 23.9 | 18145.54 | 68.97 | 968.66 | 35.23 | 23.91 | 4861.36 | 0.68 | 0.86 | 1.12 | 0.32 | 1 | 10
11 | 70 | CONCLUIDO | 9.5185 | 10.51 | 7.82 | 29.31 | 0.46 | 16 | 145.57 | 47.83 | 3.75 | 3 | 23.99 | 18187.93 | 68.11 | 968.57 | 35.17 | 23.91 | 4832.2 | 0.68 | 0.87 | 1.12 | 0.32 | 1 | 10
12 | 70 | CONCLUIDO | 9.5623 | 10.46 | 7.8 | 31.18 | 0.49 | 15 | 145.92 | 47.83 | 4 | 1 | 24.09 | 18230.35 | 67.6 | 968.5 | 34.53 | 23.91 | 4516.55 | 0.69 | 0.87 | 1.12 | 0.3 | 1 | 10
13 | 70 | CONCLUIDO | 9.5618 | 10.46 | 7.8 | 31.19 | 0.51 | 15 | 146.26 | 47.83 | 4.25 | 0 | 24.18 | 18272.81 | 67.77 | 968.52 | 34.43 | 23.91 | 4465.39 | 0.69 | 0.87 | 1.12 | 0.3 | 1 | 10
0 | 90 | CONCLUIDO | 6.7935 | 14.72 | 9.24 | 6.45 | 0.1 | 86 | 176.73 | 52.44 | 1 | 84 | 33.29 | 22031.19 | 117.92 | 968.66 | 79.91 | 23.91 | 26852.09 | 0.3 | 0.73 | 1.23 | 1.74 | 1 | 10
1 | 90 | CONCLUIDO | 7.3917 | 13.53 | 8.8 | 8.12 | 0.13 | 65 | 177.1 | 52.44 | 1.25 | 63 | 33.41 | 22076.81 | 110.93 | 968.47 | 66.3 | 23.91 | 20151.05 | 0.36 | 0.77 | 1.18 | 1.3 | 1 | 10
2 | 90 | CONCLUIDO | 7.8183 | 12.79 | 8.52 | 9.83 | 0.15 | 52 | 177.47 | 52.44 | 1.5 | 50 | 33.53 | 22122.46 | 106.25 | 968.35 | 57.63 | 23.91 | 15880.49 | 0.41 | 0.79 | 1.16 | 1.02 | 1 | 10
3 | 90 | CONCLUIDO | 8.1468 | 12.27 | 8.33 | 11.62 | 0.17 | 43 | 177.84 | 52.44 | 1.75 | 41 | 33.65 | 22168.15 | 102.48 | 968.47 | 51.68 | 23.91 | 12950.24 | 0.46 | 0.81 | 1.14 | 0.83 | 1 | 10
4 | 90 | CONCLUIDO | 8.3756 | 11.94 | 8.2 | 13.3 | 0.2 | 37 | 178.21 | 52.44 | 2 | 35 | 33.77 | 22213.89 | 99.65 | 968.46 | 47.63 | 23.91 | 10958.33 | 0.5 | 0.82 | 1.14 | 0.71 | 1 | 10
5 | 90 | CONCLUIDO | 8.5549 | 11.69 | 8.13 | 15.25 | 0.22 | 32 | 178.59 | 52.44 | 2.25 | 30 | 33.89 | 22259.66 | 97.39 | 968.36 | 45.33 | 23.91 | 9830.63 | 0.53 | 0.83 | 1.14 | 0.63 | 1 | 10
6 | 90 | CONCLUIDO | 8.6894 | 11.51 | 8.06 | 16.67 | 0.25 | 29 | 178.96 | 52.44 | 2.5 | 27 | 34.02 | 22305.48 | 95.48 | 968.35 | 43.11 | 23.91 | 8736.1 | 0.55 | 0.84 | 1.13 | 0.56 | 1 | 10
7 | 90 | CONCLUIDO | 8.8058 | 11.36 | 8.01 | 18.49 | 0.27 | 26 | 179.33 | 52.44 | 2.75 | 24 | 34.14 | 22351.34 | 93.88 | 968.37 | 41.4 | 23.91 | 7897.9 | 0.58 | 0.84 | 1.13 | 0.51 | 1 | 10
8 | 90 | CONCLUIDO | 8.9465 | 11.18 | 7.94 | 20.71 | 0.3 | 23 | 179.7 | 52.44 | 3 | 21 | 34.26 | 22397.24 | 91.5 | 968.32 | 39.52 | 23.91 | 6968.54 | 0.61 | 0.85 | 1.12 | 0.44 | 1 | 10
9 | 90 | CONCLUIDO | 9.0359 | 11.07 | 7.9 | 22.57 | 0.32 | 21 | 180.07 | 52.44 | 3.25 | 19 | 34.38 | 22443.18 | 89.52 | 968.34 | 37.99 | 23.91 | 6218.03 | 0.63 | 0.86 | 1.12 | 0.4 | 1 | 10
10 | 90 | CONCLUIDO | 9.1345 | 10.95 | 7.85 | 24.79 | 0.34 | 19 | 180.45 | 52.44 | 3.5 | 17 | 34.51 | 22489.16 | 87.89 | 968.34 | 36.57 | 23.91 | 5514.35 | 0.65 | 0.86 | 1.11 | 0.35 | 1 | 10
11 | 90 | CONCLUIDO | 9.1804 | 10.89 | 7.83 | 26.11 | 0.37 | 18 | 180.82 | 52.44 | 3.75 | 16 | 34.63 | 22535.19 | 85.06 | 968.43 | 35.9 | 23.91 | 5186.78 | 0.67 | 0.86 | 1.11 | 0.34 | 1 | 10
12 | 90 | CONCLUIDO | 9.2225 | 10.84 | 7.82 | 27.59 | 0.39 | 17 | 181.19 | 52.44 | 4 | 15 | 34.75 | 22581.25 | 84.19 | 968.37 | 35.72 | 23.91 | 5099.31 | 0.67 | 0.87 | 1.11 | 0.32 | 1 | 10
13 | 90 | CONCLUIDO | 9.3233 | 10.73 | 7.77 | 31.09 | 0.42 | 15 | 181.57 | 52.44 | 4.25 | 13 | 34.88 | 22627.36 | 81.86 | 968.38 | 34.35 | 23.91 | 4423.48 | 0.7 | 0.87 | 1.1 | 0.28 | 1 | 10
14 | 90 | CONCLUIDO | 9.3809 | 10.66 | 7.74 | 33.18 | 0.44 | 14 | 181.94 | 52.44 | 4.5 | 12 | 35 | 22673.63 | 79.95 | 968.4 | 33.24 | 23.91 | 3874.95 | 0.72 | 0.87 | 1.1 | 0.24 | 1 | 10
15 | 90 | CONCLUIDO | 9.4145 | 10.62 | 7.74 | 35.72 | 0.46 | 13 | 182.32 | 52.44 | 4.75 | 8 | 35.12 | 22719.83 | 78.77 | 968.36 | 33.23 | 23.91 | 3876.48 | 0.72 | 0.87 | 1.1 | 0.24 | 1 | 10
16 | 90 | CONCLUIDO | 9.4024 | 10.64 | 7.75 | 35.78 | 0.49 | 13 | 182.69 | 52.44 | 5 | 5 | 35.25 | 22766.06 | 78.18 | 968.32 | 33.33 | 23.91 | 3925.11 | 0.72 | 0.87 | 1.11 | 0.26 | 1 | 10
17 | 90 | CONCLUIDO | 9.4105 | 10.63 | 7.74 | 35.74 | 0.51 | 13 | 183.07 | 52.44 | 5.25 | 2 | 35.37 | 22812.34 | 77.62 | 968.35 | 33.1 | 23.91 | 3811.39 | 0.72 | 0.87 | 1.11 | 0.25 | 1 | 10
18 | 90 | CONCLUIDO | 9.4575 | 10.57 | 7.73 | 38.63 | 0.53 | 12 | 183.44 | 52.44 | 5.5 | 1 | 35.5 | 22858.66 | 76.92 | 968.32 | 32.48 | 23.91 | 3505.13 | 0.74 | 0.88 | 1.11 | 0.23 | 1 | 10
19 | 90 | CONCLUIDO | 9.4501 | 10.58 | 7.73 | 38.67 | 0.55 | 12 | 183.82 | 52.44 | 5.75 | 1 | 35.63 | 22905.03 | 77.16 | 968.34 | 32.74 | 23.91 | 3638.34 | 0.73 | 0.87 | 1.11 | 0.24 | 1 | 10
20 | 90 | CONCLUIDO | 9.4436 | 10.59 | 7.74 | 38.71 | 0.58 | 12 | 184.19 | 52.44 | 6 | 0 | 35.75 | 22951.43 | 77.5 | 968.38 | 32.83 | 23.91 | 3681.65 | 0.73 | 0.87 | 1.12 | 0.25 | 1 | 10
0 | 110 | CONCLUIDO | 6.1166 | 16.35 | 9.51 | 5.71 | 0.08 | 100 | 213.37 | 56.13 | 1 | 98 | 46.25 | 26550.29 | 138.08 | 968.62 | 88.72 | 23.91 | 31187.47 | 0.27 | 0.71 | 1.24 | 2.02 | 1 | 10
1 | 110 | CONCLUIDO | 6.7349 | 14.85 | 9.03 | 7.13 | 0.1 | 76 | 213.78 | 56.13 | 1.25 | 74 | 46.4 | 26600.32 | 130.1 | 968.86 | 73.16 | 23.91 | 23526.71 | 0.33 | 0.75 | 1.21 | 1.53 | 1 | 10
2 | 110 | CONCLUIDO | 7.1983 | 13.89 | 8.7 | 8.56 | 0.12 | 61 | 214.19 | 56.13 | 1.5 | 59 | 46.56 | 26650.41 | 124.39 | 968.52 | 63.37 | 23.91 | 18706.45 | 0.38 | 0.78 | 1.17 | 1.21 | 1 | 10
3 | 110 | CONCLUIDO | 7.5347 | 13.27 | 8.51 | 10.01 | 0.14 | 51 | 214.59 | 56.13 | 1.75 | 49 | 46.72 | 26700.55 | 120.55 | 968.53 | 57.18 | 23.91 | 15663.32 | 0.42 | 0.8 | 1.16 | 1.01 | 1 | 10
4 | 110 | CONCLUIDO | 7.8363 | 12.76 | 8.33 | 11.63 | 0.17 | 43 | 215 | 56.13 | 2 | 41 | 46.87 | 26750.75 | 117.08 | 968.45 | 51.75 | 23.91 | 12985.27 | 0.46 | 0.81 | 1.15 | 0.84 | 1 | 10
5 | 110 | CONCLUIDO | 8.0212 | 12.47 | 8.25 | 13.03 | 0.19 | 38 | 215.41 | 56.13 | 2.25 | 36 | 47.03 | 26801 | 115.04 | 968.32 | 49.12 | 23.91 | 11694.39 | 0.49 | 0.82 | 1.14 | 0.75 | 1 | 10
6 | 110 | CONCLUIDO | 8.1956 | 12.2 | 8.15 | 14.39 | 0.21 | 34 | 215.82 | 56.13 | 2.5 | 32 | 47.19 | 26851.31 | 112.5 | 968.37 | 45.99 | 23.91 | 10152.73 | 0.52 | 0.83 | 1.14 | 0.66 | 1 | 10
7 | 110 | CONCLUIDO | 8.3692 | 11.95 | 8.07 | 16.14 | 0.23 | 30 | 216.22 | 56.13 | 2.75 | 28 | 47.35 | 26901.66 | 110.39 | 968.44 | 43.61 | 23.91 | 8982.11 | 0.55 | 0.84 | 1.12 | 0.57 | 1 | 10
8 | 110 | CONCLUIDO | 8.5016 | 11.76 | 8.01 | 17.8 | 0.25 | 27 | 216.63 | 56.13 | 3 | 25 | 47.51 | 26952.08 | 108.55 | 968.47 | 41.65 | 23.91 | 8015.89 | 0.57 | 0.84 | 1.12 | 0.51 | 1 | 10
9 | 110 | CONCLUIDO | 8.5837 | 11.65 | 7.98 | 19.16 | 0.27 | 25 | 217.04 | 56.13 | 3.25 | 23 | 47.66 | 27002.55 | 107.4 | 968.36 | 40.8 | 23.91 | 7600.96 | 0.59 | 0.85 | 1.12 | 0.49 | 1 | 10
10 | 110 | CONCLUIDO | 8.6833 | 11.52 | 7.93 | 20.69 | 0.29 | 23 | 217.45 | 56.13 | 3.5 | 21 | 47.82 | 27053.07 | 105.5 | 968.43 | 39.2 | 23.91 | 6811.46 | 0.61 | 0.85 | 1.12 | 0.44 | 1 | 10
11 | 110 | CONCLUIDO | 8.7694 | 11.4 | 7.9 | 22.58 | 0.31 | 21 | 217.86 | 56.13 | 3.75 | 19 | 47.98 | 27103.65 | 104.1 | 968.35 | 38.32 | 23.91 | 6379.71 | 0.62 | 0.86 | 1.12 | 0.41 | 1 | 10
12 | 110 | CONCLUIDO | 8.8328 | 11.32 | 7.86 | 23.59 | 0.33 | 20 | 218.27 | 56.13 | 4 | 18 | 48.15 | 27154.29 | 102.79 | 968.35 | 37.01 | 23.91 | 5730.92 | 0.65 | 0.86 | 1.11 | 0.37 | 1 | 10
13 | 110 | CONCLUIDO | 8.9213 | 11.21 | 7.84 | 26.12 | 0.35 | 18 | 218.68 | 56.13 | 4.25 | 16 | 48.31 | 27204.98 | 100.89 | 968.45 | 36.44 | 23.91 | 5457.56 | 0.66 | 0.86 | 1.11 | 0.34 | 1 | 10
14 | 110 | CONCLUIDO | 8.9644 | 11.16 | 7.82 | 27.62 | 0.36 | 17 | 219.09 | 56.13 | 4.5 | 15 | 48.47 | 27255.72 | 99.51 | 968.32 | 35.97 | 23.91 | 5227.01 | 0.66 | 0.86 | 1.11 | 0.33 | 1 | 10
15 | 110 | CONCLUIDO | 9.0271 | 11.08 | 7.79 | 29.21 | 0.38 | 16 | 219.51 | 56.13 | 4.75 | 14 | 48.63 | 27306.53 | 98.28 | 968.32 | 34.86 | 23.91 | 4677.8 | 0.69 | 0.87 | 1.11 | 0.29 | 1 | 10
16 | 110 | CONCLUIDO | 9.074 | 11.02 | 7.77 | 31.1 | 0.4 | 15 | 219.92 | 56.13 | 5 | 13 | 48.79 | 27357.39 | 96.59 | 968.32 | 34.47 | 23.91 | 4484.96 | 0.69 | 0.87 | 1.1 | 0.28 | 1 | 10
17 | 110 | CONCLUIDO | 9.1357 | 10.95 | 7.74 | 33.18 | 0.42 | 14 | 220.33 | 56.13 | 5.25 | 12 | 48.95 | 27408.3 | 94.71 | 968.36 | 33.38 | 23.91 | 3948.41 | 0.72 | 0.87 | 1.1 | 0.25 | 1 | 10
18 | 110 | CONCLUIDO | 9.1287 | 10.95 | 7.75 | 33.22 | 0.44 | 14 | 220.74 | 56.13 | 5.5 | 12 | 49.12 | 27459.27 | 94.29 | 968.44 | 33.59 | 23.91 | 4049.83 | 0.71 | 0.87 | 1.1 | 0.25 | 1 | 10
19 | 110 | CONCLUIDO | 9.1755 | 10.9 | 7.74 | 35.71 | 0.46 | 13 | 221.16 | 56.13 | 5.75 | 11 | 49.28 | 27510.3 | 93.16 | 968.32 | 33.31 | 23.91 | 3916.68 | 0.72 | 0.87 | 1.1 | 0.24 | 1 | 10
20 | 110 | CONCLUIDO | 9.2327 | 10.83 | 7.71 | 38.56 | 0.48 | 12 | 221.57 | 56.13 | 6 | 10 | 49.45 | 27561.39 | 90.9 | 968.34 | 32.35 | 23.91 | 3442.92 | 0.74 | 0.88 | 1.1 | 0.22 | 1 | 10
21 | 110 | CONCLUIDO | 9.2291 | 10.84 | 7.72 | 38.58 | 0.5 | 12 | 221.99 | 56.13 | 6.25 | 10 | 49.61 | 27612.53 | 89.74 | 968.32 | 32.46 | 23.91 | 3498 | 0.74 | 0.88 | 1.1 | 0.22 | 1 | 10
22 | 110 | CONCLUIDO | 9.2879 | 10.77 | 7.69 | 41.94 | 0.52 | 11 | 222.4 | 56.13 | 6.5 | 7 | 49.78 | 27663.85 | 87.72 | 968.37 | 31.69 | 23.91 | 3117.25 | 0.75 | 0.88 | 1.1 | 0.19 | 1 | 10
23 | 110 | CONCLUIDO | 9.276 | 10.78 | 7.7 | 42.02 | 0.54 | 11 | 222.82 | 56.13 | 6.75 | 5 | 49.94 | 27715.11 | 87.61 | 968.66 | 31.99 | 23.91 | 3267.84 | 0.75 | 0.88 | 1.1 | 0.21 | 1 | 10
24 | 110 | CONCLUIDO | 9.2764 | 10.78 | 7.7 | 42.02 | 0.56 | 11 | 223.23 | 56.13 | 7 | 2 | 50.11 | 27766.43 | 86.48 | 968.59 | 31.92 | 23.91 | 3230.14 | 0.75 | 0.88 | 1.1 | 0.21 | 1 | 10
25 | 110 | CONCLUIDO | 9.331 | 10.72 | 7.68 | 46.09 | 0.58 | 10 | 223.65 | 56.13 | 7.25 | 1 | 50.27 | 27817.81 | 86.4 | 968.56 | 31.22 | 23.91 | 2883.83 | 0.77 | 0.88 | 1.1 | 0.18 | 1 | 10
26 | 110 | CONCLUIDO | 9.3269 | 10.72 | 7.69 | 46.12 | 0.59 | 10 | 224.07 | 56.13 | 7.5 | 1 | 50.44 | 27869.24 | 86.73 | 968.56 | 31.3 | 23.91 | 2926.02 | 0.76 | 0.88 | 1.11 | 0.19 | 1 | 10
27 | 110 | CONCLUIDO | 9.3255 | 10.72 | 7.69 | 46.13 | 0.61 | 10 | 224.49 | 56.13 | 7.75 | 0 | 50.61 | 27920.73 | 86.96 | 968.59 | 31.36 | 23.91 | 2953.91 | 0.76 | 0.88 | 1.11 | 0.19 | 1 | 10
0 | 150 | CONCLUIDO | 4.8325 | 20.69 | 10.25 | 4.59 | 0.06 | 134 | 296.65 | 61.82 | 1 | 132 | 83.83 | 36821.52 | 184.9 | 968.79 | 111.85 | 23.91 | 42580.2 | 0.21 | 0.66 | 1.3 | 2.75 | 1 | 10
1 | 150 | CONCLUIDO | 5.5547 | 18 | 9.51 | 5.76 | 0.07 | 99 | 297.17 | 61.82 | 1.25 | 97 | 84.1 | 36885.7 | 170.76 | 968.56 | 88.36 | 23.91 | 31010.26 | 0.27 | 0.71 | 1.24 | 2.01 | 1 | 10
2 | 150 | CONCLUIDO | 6.0733 | 16.47 | 9.08 | 6.9 | 0.09 | 79 | 297.7 | 61.82 | 1.5 | 77 | 84.37 | 36949.99 | 162.36 | 968.62 | 74.84 | 23.91 | 24350.58 | 0.32 | 0.75 | 1.21 | 1.58 | 1 | 10
3 | 150 | CONCLUIDO | 6.4591 | 15.48 | 8.82 | 8.02 | 0.1 | 66 | 298.22 | 61.82 | 1.75 | 64 | 84.65 | 37014.39 | 157.06 | 968.7 | 66.68 | 23.91 | 20335.24 | 0.36 | 0.77 | 1.19 | 1.32 | 1 | 10
4 | 150 | CONCLUIDO | 6.8027 | 14.7 | 8.59 | 9.21 | 0.12 | 56 | 298.74 | 61.82 | 2 | 54 | 84.92 | 37078.91 | 152.44 | 968.63 | 59.7 | 23.91 | 16896.97 | 0.4 | 0.79 | 1.17 | 1.09 | 1 | 10
5 | 150 | CONCLUIDO | 7.0479 | 14.19 | 8.47 | 10.37 | 0.13 | 49 | 299.26 | 61.82 | 2.25 | 47 | 85.19 | 37143.54 | 149.66 | 968.51 | 56.05 | 23.91 | 15103.72 | 0.43 | 0.8 | 1.16 | 0.97 | 1 | 10
6 | 150 | CONCLUIDO | 7.2892 | 13.72 | 8.33 | 11.63 | 0.15 | 43 | 299.79 | 61.82 | 2.5 | 41 | 85.47 | 37208.42 | 146.45 | 968.44 | 51.61 | 23.91 | 12915.23 | 0.46 | 0.81 | 1.15 | 0.84 | 1 | 10
7 | 150 | CONCLUIDO | 7.4545 | 13.41 | 8.25 | 12.69 | 0.16 | 39 | 300.32 | 61.82 | 2.75 | 37 | 85.74 | 37273.29 | 144.4 | 968.32 | 49.08 | 23.91 | 11668.78 | 0.49 | 0.82 | 1.15 | 0.75 | 1 | 10
8 | 150 | CONCLUIDO | 7.5718 | 13.21 | 8.21 | 13.68 | 0.18 | 36 | 300.84 | 61.82 | 3 | 34 | 86.02 | 37338.27 | 143.19 | 968.32 | 47.72 | 23.91 | 11006.67 | 0.5 | 0.82 | 1.14 | 0.71 | 1 | 10
9 | 150 | CONCLUIDO | 7.7516 | 12.9 | 8.13 | 15.24 | 0.19 | 32 | 301.37 | 61.82 | 3.25 | 30 | 86.3 | 37403.38 | 140.82 | 968.52 | 45.22 | 23.91 | 9774.97 | 0.53 | 0.83 | 1.13 | 0.63 | 1 | 10
10 | 150 | CONCLUIDO | 7.8604 | 12.72 | 8.06 | 16.12 | 0.21 | 30 | 301.9 | 61.82 | 3.5 | 28 | 86.58 | 37468.6 | 139.23 | 968.61 | 43.19 | 23.91 | 8773.22 | 0.55 | 0.84 | 1.12 | 0.56 | 1 | 10
11 | 150 | CONCLUIDO | 7.9477 | 12.58 | 8.03 | 17.21 | 0.22 | 28 | 302.43 | 61.82 | 3.75 | 26 | 86.86 | 37533.94 | 137.95 | 968.41 | 42.4 | 23.91 | 8386.32 | 0.56 | 0.84 | 1.12 | 0.53 | 1 | 10
12 | 150 | CONCLUIDO | 8.0447 | 12.43 | 7.99 | 18.44 | 0.24 | 26 | 302.96 | 61.82 | 4 | 24 | 87.14 | 37599.4 | 136.77 | 968.47 | 41.07 | 23.91 | 7731.94 | 0.58 | 0.85 | 1.12 | 0.49 | 1 | 10
13 | 150 | CONCLUIDO | 8.1538 | 12.26 | 7.93 | 19.83 | 0.25 | 24 | 303.49 | 61.82 | 4.25 | 22 | 87.42 | 37664.98 | 135.11 | 968.34 | 39.33 | 23.91 | 6871.1 | 0.61 | 0.85 | 1.12 | 0.44 | 1 | 10
14 | 150 | CONCLUIDO | 8.1977 | 12.2 | 7.92 | 20.67 | 0.26 | 23 | 304.03 | 61.82 | 4.5 | 21 | 87.7 | 37730.68 | 134.35 | 968.37 | 38.93 | 23.91 | 6675.49 | 0.61 | 0.85 | 1.12 | 0.43 | 1 | 10
15 | 150 | CONCLUIDO | 8.2321 | 12.15 | 7.93 | 21.62 | 0.28 | 22 | 304.56 | 61.82 | 4.75 | 20 | 87.99 | 37796.51 | 133.84 | 968.46 | 39.03 | 23.91 | 6731.12 | 0.61 | 0.85 | 1.12 | 0.43 | 1 | 10
16 | 150 | CONCLUIDO | 8.3511 | 11.97 | 7.87 | 23.6 | 0.29 | 20 | 305.09 | 61.82 | 5 | 18 | 88.27 | 37862.45 | 132.28 | 968.4 | 37.17 | 23.91 | 5811.59 | 0.64 | 0.86 | 1.11 | 0.37 | 1 | 10
17 | 150 | CONCLUIDO | 8.3992 | 11.91 | 7.85 | 24.8 | 0.31 | 19 | 305.63 | 61.82 | 5.25 | 17 | 88.56 | 37928.52 | 131.58 | 968.37 | 36.76 | 23.91 | 5612.29 | 0.65 | 0.86 | 1.11 | 0.36 | 1 | 10
18 | 150 | CONCLUIDO | 8.4495 | 11.84 | 7.84 | 26.13 | 0.32 | 18 | 306.17 | 61.82 | 5.5 | 16 | 88.84 | 37994.72 | 130.31 | 968.39 | 36.36 | 23.91 | 5417.17 | 0.66 | 0.86 | 1.11 | 0.34 | 1 | 10
19 | 150 | CONCLUIDO | 8.51 | 11.75 | 7.81 | 27.56 | 0.33 | 17 | 306.7 | 61.82 | 5.75 | 15 | 89.13 | 38061.04 | 128.34 | 968.32 | 35.28 | 23.91 | 4882.5 | 0.68 | 0.87 | 1.11 | 0.31 | 1 | 10
20 | 150 | CONCLUIDO | 8.4998 | 11.76 | 7.82 | 27.61 | 0.35 | 17 | 307.24 | 61.82 | 6 | 15 | 89.42 | 38127.48 | 128.73 | 968.36 | 35.73 | 23.91 | 5107.71 | 0.67 | 0.86 | 1.11 | 0.33 | 1 | 10
21 | 150 | CONCLUIDO | 8.5549 | 11.69 | 7.8 | 29.26 | 0.36 | 16 | 307.78 | 61.82 | 6.25 | 14 | 89.71 | 38194.05 | 127.92 | 968.44 | 35.15 | 23.91 | 4819.92 | 0.68 | 0.87 | 1.11 | 0.31 | 1 | 10
22 | 150 | CONCLUIDO | 8.6151 | 11.61 | 7.78 | 31.11 | 0.38 | 15 | 308.32 | 61.82 | 6.5 | 13 | 90 | 38260.74 | 126.08 | 968.36 | 34.54 | 23.91 | 4523.36 | 0.69 | 0.87 | 1.1 | 0.28 | 1 | 10
23 | 150 | CONCLUIDO | 8.6166 | 11.61 | 7.78 | 31.1 | 0.39 | 15 | 308.86 | 61.82 | 6.75 | 13 | 90.29 | 38327.57 | 126.15 | 968.32 | 34.29 | 23.91 | 4397.46 | 0.7 | 0.87 | 1.11 | 0.28 | 1 | 10
24 | 150 | CONCLUIDO | 8.6826 | 11.52 | 7.74 | 33.18 | 0.4 | 14 | 309.41 | 61.82 | 7 | 12 | 90.59 | 38394.52 | 124.42 | 968.38 | 33.26 | 23.91 | 3888.13 | 0.72 | 0.87 | 1.1 | 0.25 | 1 | 10
25 | 150 | CONCLUIDO | 8.6797 | 11.52 | 7.75 | 33.2 | 0.42 | 14 | 309.95 | 61.82 | 7.25 | 12 | 90.88 | 38461.6 | 124.13 | 968.37 | 33.4 | 23.91 | 3954.54 | 0.72 | 0.87 | 1.1 | 0.25 | 1 | 10
26 | 150 | CONCLUIDO | 8.7292 | 11.46 | 7.74 | 35.71 | 0.43 | 13 | 310.5 | 61.82 | 7.5 | 11 | 91.18 | 38528.81 | 123.42 | 968.33 | 33.15 | 23.91 | 3833.69 | 0.72 | 0.87 | 1.1 | 0.24 | 1 | 10
27 | 150 | CONCLUIDO | 8.7258 | 11.46 | 7.74 | 35.73 | 0.44 | 13 | 311.04 | 61.82 | 7.75 | 11 | 91.47 | 38596.15 | 122.9 | 968.43 | 33.14 | 23.91 | 3828.96 | 0.72 | 0.87 | 1.1 | 0.24 | 1 | 10
28 | 150 | CONCLUIDO | 8.7925 | 11.37 | 7.71 | 38.55 | 0.46 | 12 | 311.59 | 61.82 | 8 | 10 | 91.77 | 38663.62 | 121.14 | 968.34 | 32.35 | 23.91 | 3440.22 | 0.74 | 0.88 | 1.1 | 0.21 | 1 | 10
29 | 150 | CONCLUIDO | 8.7899 | 11.38 | 7.71 | 38.56 | 0.47 | 12 | 312.14 | 61.82 | 8.25 | 10 | 92.07 | 38731.35 | 120.4 | 968.39 | 32.46 | 23.91 | 3494.07 | 0.74 | 0.88 | 1.1 | 0.22 | 1 | 10
30 | 150 | CONCLUIDO | 8.7886 | 11.38 | 7.71 | 38.57 | 0.48 | 12 | 312.69 | 61.82 | 8.5 | 10 | 92.37 | 38799.09 | 119.53 | 968.32 | 32.51 | 23.91 | 3520.15 | 0.74 | 0.88 | 1.1 | 0.22 | 1 | 10
31 | 150 | CONCLUIDO | 8.8474 | 11.3 | 7.69 | 41.97 | 0.5 | 11 | 313.24 | 61.82 | 8.75 | 9 | 92.67 | 38866.96 | 118.6 | 968.32 | 31.8 | 23.91 | 3171.06 | 0.75 | 0.88 | 1.1 | 0.2 | 1 | 10
32 | 150 | CONCLUIDO | 8.8435 | 11.31 | 7.7 | 42 | 0.51 | 11 | 313.79 | 61.82 | 9 | 9 | 92.97 | 38934.97 | 118.39 | 968.32 | 32.12 | 23.91 | 3331.71 | 0.74 | 0.88 | 1.1 | 0.2 | 1 | 10
33 | 150 | CONCLUIDO | 8.845 | 11.31 | 7.7 | 41.99 | 0.52 | 11 | 314.34 | 61.82 | 9.25 | 9 | 93.27 | 39003.11 | 117.6 | 968.35 | 31.92 | 23.91 | 3233.07 | 0.75 | 0.88 | 1.1 | 0.2 | 1 | 10
34 | 150 | CONCLUIDO | 8.9151 | 11.22 | 7.66 | 45.98 | 0.54 | 10 | 314.9 | 61.82 | 9.5 | 8 | 93.57 | 39071.38 | 115.72 | 968.42 | 30.91 | 23.91 | 2733.34 | 0.77 | 0.88 | 1.09 | 0.17 | 1 | 10
35 | 150 | CONCLUIDO | 8.9111 | 11.22 | 7.67 | 46.02 | 0.55 | 10 | 315.45 | 61.82 | 9.75 | 8 | 93.88 | 39139.8 | 115.34 | 968.32 | 31.14 | 23.91 | 2843.5 | 0.77 | 0.88 | 1.09 | 0.17 | 1 | 10
36 | 150 | CONCLUIDO | 8.914 | 11.22 | 7.67 | 45.99 | 0.56 | 10 | 316.01 | 61.82 | 10 | 8 | 94.18 | 39208.35 | 113.4 | 968.41 | 30.79 | 23.91 | 2671.47 | 0.78 | 0.88 | 1.1 | 0.17 | 1 | 10
37 | 150 | CONCLUIDO | 8.965 | 11.15 | 7.66 | 51.05 | 0.58 | 9 | 316.56 | 61.82 | 10.25 | 7 | 94.49 | 39277.04 | 112.85 | 968.32 | 30.79 | 23.91 | 2678.18 | 0.78 | 0.88 | 1.09 | 0.16 | 1 | 10
38 | 150 | CONCLUIDO | 8.9684 | 11.15 | 7.65 | 51.02 | 0.59 | 9 | 317.12 | 61.82 | 10.5 | 7 | 94.8 | 39345.87 | 112.45 | 968.33 | 30.54 | 23.91 | 2552.06 | 0.78 | 0.88 | 1.09 | 0.16 | 1 | 10
39 | 150 | CONCLUIDO | 8.9673 | 11.15 | 7.65 | 51.03 | 0.6 | 9 | 317.68 | 61.82 | 10.75 | 7 | 95.11 | 39414.84 | 111.61 | 968.34 | 30.65 | 23.91 | 2605.22 | 0.78 | 0.88 | 1.09 | 0.16 | 1 | 10
40 | 150 | CONCLUIDO | 8.9639 | 11.16 | 7.66 | 51.06 | 0.62 | 9 | 318.24 | 61.82 | 11 | 7 | 95.42 | 39483.95 | 110.57 | 968.32 | 30.68 | 23.91 | 2619.35 | 0.78 | 0.88 | 1.1 | 0.16 | 1 | 10
41 | 150 | CONCLUIDO | 9.0264 | 11.08 | 7.64 | 57.28 | 0.63 | 8 | 318.8 | 61.82 | 11.25 | 3 | 95.73 | 39553.2 | 108.74 | 968.36 | 29.97 | 23.91 | 2270.31 | 0.8 | 0.89 | 1.1 | 0.14 | 1 | 10
42 | 150 | CONCLUIDO | 9.0244 | 11.08 | 7.64 | 57.3 | 0.64 | 8 | 319.36 | 61.82 | 11.5 | 3 | 96.04 | 39622.59 | 109.13 | 968.39 | 30.03 | 23.91 | 2300.91 | 0.8 | 0.89 | 1.1 | 0.14 | 1 | 10
43 | 150 | CONCLUIDO | 9.0241 | 11.08 | 7.64 | 57.3 | 0.65 | 8 | 319.93 | 61.82 | 11.75 | 3 | 96.36 | 39692.13 | 109.64 | 968.36 | 30 | 23.91 | 2286.85 | 0.8 | 0.89 | 1.1 | 0.14 | 1 | 10
44 | 150 | CONCLUIDO | 9.0226 | 11.08 | 7.64 | 57.31 | 0.67 | 8 | 320.49 | 61.82 | 12 | 1 | 96.67 | 39761.81 | 109.44 | 968.36 | 29.99 | 23.91 | 2279.89 | 0.8 | 0.88 | 1.1 | 0.15 | 1 | 10
45 | 150 | CONCLUIDO | 9.0219 | 11.08 | 7.64 | 57.32 | 0.68 | 8 | 321.06 | 61.82 | 12.25 | 1 | 96.99 | 39831.64 | 109.34 | 968.36 | 30.06 | 23.91 | 2315.26 | 0.8 | 0.88 | 1.1 | 0.15 | 1 | 10
46 | 150 | CONCLUIDO | 9.0203 | 11.09 | 7.64 | 57.33 | 0.69 | 8 | 321.63 | 61.82 | 12.5 | 1 | 97.31 | 39901.61 | 109.51 | 968.36 | 30.1 | 23.91 | 2335.24 | 0.79 | 0.88 | 1.1 | 0.15 | 1 | 10
47 | 150 | CONCLUIDO | 9.018 | 11.09 | 7.65 | 57.35 | 0.71 | 8 | 322.2 | 61.82 | 12.75 | 1 | 97.62 | 39971.73 | 109.52 | 968.36 | 30.11 | 23.91 | 2340.12 | 0.79 | 0.88 | 1.1 | 0.15 | 1 | 10
48 | 150 | CONCLUIDO | 9.0196 | 11.09 | 7.65 | 57.34 | 0.72 | 8 | 322.77 | 61.82 | 13 | 0 | 97.94 | 40042 | 109.65 | 968.38 | 30.06 | 23.91 | 2318.1 | 0.8 | 0.88 | 1.1 | 0.15 | 1 | 10
0 | 10 | CONCLUIDO | 8.14 | 12.28 | 9.55 | 5.85 | 0.64 | 98 | 26.11 | 12.1 | 1 | 0 | 3.01 | 3454.41 | 27.96 | 968.93 | 85.59 | 23.91 | 29631.35 | 0.28 | 0.71 | 1.36 | 2.05 | 1 | 10
0 | 45 | CONCLUIDO | 8.6603 | 11.55 | 8.51 | 10.01 | 0.18 | 51 | 98.71 | 39.72 | 1 | 49 | 12.99 | 12407.75 | 69.09 | 968.48 | 57.3 | 23.91 | 15721.55 | 0.42 | 0.79 | 1.16 | 1.01 | 1 | 10
1 | 45 | CONCLUIDO | 9.0854 | 11.01 | 8.24 | 13.01 | 0.22 | 38 | 99.02 | 39.72 | 1.25 | 36 | 13.05 | 12446.14 | 64.25 | 968.38 | 48.67 | 23.91 | 11470.57 | 0.49 | 0.82 | 1.14 | 0.74 | 1 | 10
2 | 45 | CONCLUIDO | 9.3657 | 10.68 | 8.07 | 16.14 | 0.27 | 30 | 99.33 | 39.72 | 1.5 | 27 | 13.11 | 12484.55 | 60.23 | 968.4 | 43.64 | 23.91 | 8997.07 | 0.55 | 0.84 | 1.13 | 0.58 | 1 | 10
3 | 45 | CONCLUIDO | 9.5248 | 10.5 | 8 | 19.19 | 0.31 | 25 | 99.64 | 39.72 | 1.75 | 17 | 13.18 | 12522.99 | 56.9 | 968.74 | 40.78 | 23.91 | 7590.91 | 0.59 | 0.85 | 1.14 | 0.5 | 1 | 10
4 | 45 | CONCLUIDO | 9.5658 | 10.45 | 7.97 | 19.93 | 0.35 | 24 | 99.95 | 39.72 | 2 | 3 | 13.24 | 12561.45 | 56.12 | 968.49 | 39.62 | 23.91 | 7014.35 | 0.6 | 0.85 | 1.15 | 0.48 | 1 | 10
5 | 45 | CONCLUIDO | 9.5816 | 10.44 | 7.98 | 20.81 | 0.39 | 23 | 100.27 | 39.72 | 2.25 | 1 | 13.3 | 12599.94 | 56.07 | 968.47 | 39.75 | 23.91 | 7084.24 | 0.6 | 0.85 | 1.14 | 0.48 | 1 | 10
6 | 45 | CONCLUIDO | 9.5775 | 10.44 | 7.98 | 20.82 | 0.44 | 23 | 100.58 | 39.72 | 2.5 | 0 | 13.36 | 12638.45 | 56.25 | 968.54 | 39.79 | 23.91 | 7103.76 | 0.6 | 0.85 | 1.15 | 0.48 | 1 | 10
0 | 105 | CONCLUIDO | 6.2647 | 15.96 | 9.46 | 5.85 | 0.09 | 97 | 204 | 55.27 | 1 | 95 | 42.72 | 25393.6 | 133.32 | 968.58 | 87.05 | 23.91 | 30368.08 | 0.27 | 0.71 | 1.24 | 1.97 | 1 | 10
1 | 105 | CONCLUIDO | 6.9109 | 14.47 | 8.94 | 7.35 | 0.11 | 73 | 204.39 | 55.27 | 1.25 | 71 | 42.87 | 25442.42 | 124.9 | 968.6 | 70.89 | 23.91 | 22405.23 | 0.34 | 0.76 | 1.19 | 1.45 | 1 | 10
2 | 105 | CONCLUIDO | 7.3317 | 13.64 | 8.68 | 8.83 | 0.13 | 59 | 204.79 | 55.27 | 1.5 | 57 | 43.02 | 25491.3 | 120.24 | 968.37 | 62.58 | 23.91 | 18322.92 | 0.38 | 0.78 | 1.18 | 1.19 | 1 | 10
3 | 105 | CONCLUIDO | 7.6753 | 13.03 | 8.48 | 10.38 | 0.15 | 49 | 205.18 | 55.27 | 1.75 | 47 | 43.16 | 25540.22 | 116.4 | 968.53 | 56.04 | 23.91 | 15099.67 | 0.43 | 0.8 | 1.17 | 0.98 | 1 | 10
4 | 105 | CONCLUIDO | 7.9323 | 12.61 | 8.34 | 11.91 | 0.17 | 42 | 205.58 | 55.27 | 2 | 40 | 43.31 | 25589.2 | 113.38 | 968.4 | 51.8 | 23.91 | 13016.02 | 0.46 | 0.81 | 1.15 | 0.84 | 1 | 10
5 | 105 | CONCLUIDO | 8.1385 | 12.29 | 8.22 | 13.33 | 0.19 | 37 | 205.98 | 55.27 | 2.25 | 35 | 43.46 | 25638.22 | 110.81 | 968.54 | 48.09 | 23.91 | 11184 | 0.5 | 0.82 | 1.14 | 0.72 | 1 | 10
6 | 105 | CONCLUIDO | 8.3399 | 11.99 | 8.13 | 15.24 | 0.22 | 32 | 206.38 | 55.27 | 2.5 | 30 | 43.6 | 25687.3 | 108.14 | 968.52 | 45.34 | 23.91 | 9835.16 | 0.53 | 0.83 | 1.13 | 0.63 | 1 | 10
7 | 105 | CONCLUIDO | 8.4686 | 11.81 | 8.07 | 16.69 | 0.24 | 29 | 206.78 | 55.27 | 2.75 | 27 | 43.75 | 25736.42 | 106.56 | 968.42 | 43.55 | 23.91 | 8953.7 | 0.55 | 0.84 | 1.13 | 0.57 | 1 | 10
8 | 105 | CONCLUIDO | 8.6063 | 11.62 | 8 | 18.46 | 0.26 | 26 | 207.17 | 55.27 | 3 | 24 | 43.9 | 25785.6 | 104.42 | 968.32 | 41.28 | 23.91 | 7833.7 | 0.58 | 0.85 | 1.13 | 0.5 | 1 | 10
9 | 105 | CONCLUIDO | 8.7093 | 11.48 | 7.94 | 19.86 | 0.28 | 24 | 207.57 | 55.27 | 3.25 | 22 | 44.05 | 25834.83 | 102.78 | 968.4 | 39.49 | 23.91 | 6952.94 | 0.61 | 0.85 | 1.12 | 0.45 | 1 | 10
10 | 105 | CONCLUIDO | 8.8048 | 11.36 | 7.9 | 21.55 | 0.3 | 22 | 207.97 | 55.27 | 3.5 | 20 | 44.2 | 25884.1 | 101 | 968.42 | 38.39 | 23.91 | 6412.68 | 0.62 | 0.86 | 1.11 | 0.4 | 1 | 10
11 | 105 | CONCLUIDO | 8.8981 | 11.24 | 7.86 | 23.59 | 0.32 | 20 | 208.37 | 55.27 | 3.75 | 18 | 44.35 | 25933.43 | 99.58 | 968.39 | 37.12 | 23.91 | 5783.95 | 0.64 | 0.86 | 1.11 | 0.37 | 1 | 10
12 | 105 | CONCLUIDO | 8.9461 | 11.18 | 7.84 | 24.77 | 0.34 | 19 | 208.77 | 55.27 | 4 | 17 | 44.5 | 25982.82 | 97.56 | 968.35 | 36.39 | 23.91 | 5423.49 | 0.66 | 0.86 | 1.11 | 0.35 | 1 | 10
13 | 105 | CONCLUIDO | 9.0489 | 11.05 | 7.8 | 27.52 | 0.36 | 17 | 209.17 | 55.27 | 4.25 | 15 | 44.65 | 26032.25 | 95.08 | 968.36 | 34.93 | 23.91 | 4704.68 | 0.68 | 0.87 | 1.11 | 0.3 | 1 | 10
14 | 105 | CONCLUIDO | 9.0269 | 11.08 | 7.82 | 27.61 | 0.38 | 17 | 209.58 | 55.27 | 4.5 | 15 | 44.8 | 26081.73 | 95.37 | 968.36 | 35.84 | 23.91 | 5159.14 | 0.67 | 0.86 | 1.11 | 0.33 | 1 | 10
15 | 105 | CONCLUIDO | 9.1308 | 10.95 | 7.78 | 31.12 | 0.4 | 15 | 209.98 | 55.27 | 4.75 | 13 | 44.95 | 26131.27 | 92.7 | 968.4 | 34.45 | 23.91 | 4476.41 | 0.69 | 0.87 | 1.1 | 0.28 | 1 | 10
16 | 105 | CONCLUIDO | 9.1373 | 10.94 | 7.77 | 31.08 | 0.42 | 15 | 210.38 | 55.27 | 5 | 13 | 45.11 | 26180.86 | 91.97 | 968.36 | 34.21 | 23.91 | 4354.45 | 0.7 | 0.87 | 1.1 | 0.27 | 1 | 10
17 | 105 | CONCLUIDO | 9.1919 | 10.88 | 7.75 | 33.2 | 0.44 | 14 | 210.78 | 55.27 | 5.25 | 12 | 45.26 | 26230.5 | 90.84 | 968.36 | 33.36 | 23.91 | 3935.28 | 0.72 | 0.87 | 1.1 | 0.25 | 1 | 10
18 | 105 | CONCLUIDO | 9.2324 | 10.83 | 7.74 | 35.72 | 0.46 | 13 | 211.18 | 55.27 | 5.5 | 11 | 45.41 | 26280.2 | 89.66 | 968.38 | 33.31 | 23.91 | 3917.79 | 0.72 | 0.87 | 1.1 | 0.24 | 1 | 10
19 | 105 | CONCLUIDO | 9.292 | 10.76 | 7.71 | 38.55 | 0.48 | 12 | 211.59 | 55.27 | 5.75 | 10 | 45.57 | 26329.94 | 87.18 | 968.39 | 32.38 | 23.91 | 3457.08 | 0.74 | 0.88 | 1.1 | 0.21 | 1 | 10
20 | 105 | CONCLUIDO | 9.2889 | 10.77 | 7.71 | 38.57 | 0.5 | 12 | 211.99 | 55.27 | 6 | 8 | 45.72 | 26379.74 | 86.02 | 968.32 | 32.38 | 23.91 | 3458.22 | 0.74 | 0.88 | 1.1 | 0.22 | 1 | 10
21 | 105 | CONCLUIDO | 9.3366 | 10.71 | 7.7 | 42 | 0.52 | 11 | 212.4 | 55.27 | 6.25 | 4 | 45.87 | 26429.59 | 84.4 | 968.39 | 31.84 | 23.91 | 3188.52 | 0.75 | 0.88 | 1.1 | 0.2 | 1 | 10
22 | 105 | CONCLUIDO | 9.3325 | 10.72 | 7.7 | 42.02 | 0.54 | 11 | 212.8 | 55.27 | 6.5 | 2 | 46.03 | 26479.5 | 84.32 | 968.36 | 31.99 | 23.91 | 3265.85 | 0.75 | 0.88 | 1.1 | 0.21 | 1 | 10
23 | 105 | CONCLUIDO | 9.332 | 10.72 | 7.71 | 42.03 | 0.56 | 11 | 213.21 | 55.27 | 6.75 | 2 | 46.18 | 26529.46 | 84.29 | 968.37 | 31.99 | 23.91 | 3266.19 | 0.75 | 0.88 | 1.1 | 0.21 | 1 | 10
24 | 105 | CONCLUIDO | 9.3305 | 10.72 | 7.71 | 42.04 | 0.58 | 11 | 213.61 | 55.27 | 7 | 1 | 46.34 | 26579.47 | 84.27 | 968.36 | 32.06 | 23.91 | 3299.8 | 0.75 | 0.88 | 1.1 | 0.21 | 1 | 10
25 | 105 | CONCLUIDO | 9.3298 | 10.72 | 7.71 | 42.04 | 0.6 | 11 | 214.02 | 55.27 | 7.25 | 0 | 46.49 | 26629.54 | 84.31 | 968.36 | 32.01 | 23.91 | 3274.03 | 0.75 | 0.88 | 1.11 | 0.21 | 1 | 10
0 | 60 | CONCLUIDO | 8.0009 | 12.5 | 8.76 | 8.34 | 0.14 | 63 | 124.63 | 45 | 1 | 61 | 18.64 | 15605.44 | 86.28 | 968.49 | 65.04 | 23.91 | 19530.95 | 0.37 | 0.77 | 1.18 | 1.26 | 1 | 10
1 | 60 | CONCLUIDO | 8.4662 | 11.81 | 8.45 | 10.57 | 0.18 | 48 | 124.96 | 45 | 1.25 | 46 | 18.71 | 15645.96 | 81.57 | 968.5 | 55.13 | 23.91 | 14651.61 | 0.43 | 0.8 | 1.17 | 0.96 | 1 | 10
2 | 60 | CONCLUIDO | 8.8274 | 11.33 | 8.22 | 12.99 | 0.21 | 38 | 125.29 | 45 | 1.5 | 36 | 18.79 | 15686.51 | 77.43 | 968.47 | 48.3 | 23.91 | 11283.88 | 0.5 | 0.82 | 1.14 | 0.73 | 1 | 10
3 | 60 | CONCLUIDO | 9.0269 | 11.08 | 8.13 | 15.24 | 0.25 | 32 | 125.62 | 45 | 1.75 | 30 | 18.87 | 15727.09 | 74.53 | 968.39 | 45.42 | 23.91 | 9876.4 | 0.53 | 0.83 | 1.13 | 0.63 | 1 | 10
4 | 60 | CONCLUIDO | 9.2334 | 10.83 | 8.01 | 17.8 | 0.28 | 27 | 125.95 | 45 | 2 | 25 | 18.95 | 15767.7 | 71.27 | 968.37 | 41.36 | 23.91 | 7868.53 | 0.58 | 0.84 | 1.13 | 0.51 | 1 | 10
5 | 60 | CONCLUIDO | 9.3877 | 10.65 | 7.93 | 20.69 | 0.31 | 23 | 126.28 | 45 | 2.25 | 21 | 19.03 | 15808.34 | 68.33 | 968.39 | 39.1 | 23.91 | 6759.24 | 0.61 | 0.85 | 1.12 | 0.44 | 1 | 10
6 | 60 | CONCLUIDO | 9.4989 | 10.53 | 7.88 | 23.65 | 0.35 | 20 | 126.61 | 45 | 2.5 | 17 | 19.11 | 15849 | 66.04 | 968.32 | 37.56 | 23.91 | 6007.98 | 0.64 | 0.86 | 1.12 | 0.39 | 1 | 10
7 | 60 | CONCLUIDO | 9.5806 | 10.44 | 7.85 | 26.15 | 0.38 | 18 | 126.94 | 45 | 2.75 | 8 | 19.19 | 15889.69 | 63.82 | 968.34 | 36.13 | 23.91 | 5301.76 | 0.66 | 0.86 | 1.12 | 0.35 | 1 | 10
8 | 60 | CONCLUIDO | 9.5686 | 10.45 | 7.86 | 26.2 | 0.42 | 18 | 127.27 | 45 | 3 | 2 | 19.27 | 15930.42 | 64.4 | 968.42 | 36.35 | 23.91 | 5412.25 | 0.66 | 0.86 | 1.13 | 0.36 | 1 | 10
9 | 60 | CONCLUIDO | 9.5686 | 10.45 | 7.86 | 26.2 | 0.45 | 18 | 127.6 | 45 | 3.25 | 1 | 19.35 | 15971.17 | 64.06 | 968.35 | 36.35 | 23.91 | 5409.19 | 0.66 | 0.86 | 1.13 | 0.36 | 1 | 10
10 | 60 | CONCLUIDO | 9.5681 | 10.45 | 7.86 | 26.2 | 0.48 | 18 | 127.93 | 45 | 3.5 | 0 | 19.43 | 16011.95 | 64.1 | 968.44 | 36.14 | 23.91 | 5305.25 | 0.66 | 0.86 | 1.13 | 0.36 | 1 | 10
0 | 135 | CONCLUIDO | 5.2781 | 18.95 | 9.98 | 4.95 | 0.07 | 121 | 263.32 | 59.89 | 1 | 119 | 67.43 | 32710.1 | 166.53 | 968.74 | 102.57 | 23.91 | 38005.51 | 0.23 | 0.68 | 1.29 | 2.48 | 1 | 10
1 | 135 | CONCLUIDO | 5.9892 | 16.7 | 9.29 | 6.2 | 0.08 | 90 | 263.79 | 59.89 | 1.25 | 88 | 67.65 | 32767.75 | 154.31 | 968.71 | 81.53 | 23.91 | 27640.17 | 0.29 | 0.73 | 1.23 | 1.79 | 1 | 10
2 | 135 | CONCLUIDO | 6.478 | 15.44 | 8.94 | 7.45 | 0.1 | 72 | 264.25 | 59.89 | 1.5 | 70 | 67.87 | 32825.49 | 147.74 | 968.62 | 70.57 | 23.91 | 22248.56 | 0.34 | 0.76 | 1.2 | 1.45 | 1 | 10
3 | 135 | CONCLUIDO | 6.8639 | 14.57 | 8.68 | 8.68 | 0.12 | 60 | 264.72 | 59.89 | 1.75 | 58 | 68.09 | 32883.31 | 142.64 | 968.4 | 62.77 | 23.91 | 18411.72 | 0.38 | 0.78 | 1.17 | 1.19 | 1 | 10
4 | 135 | CONCLUIDO | 7.1699 | 13.95 | 8.52 | 10.02 | 0.13 | 51 | 265.19 | 59.89 | 2 | 49 | 68.31 | 32941.21 | 139.15 | 968.52 | 57.03 | 23.91 | 15586.29 | 0.42 | 0.79 | 1.17 | 1.02 | 1 | 10
5 | 135 | CONCLUIDO | 7.4089 | 13.5 | 8.37 | 11.16 | 0.15 | 45 | 265.66 | 59.89 | 2.25 | 43 | 68.53 | 32999.19 | 135.87 | 968.4 | 52.89 | 23.91 | 13545.73 | 0.45 | 0.81 | 1.15 | 0.87 | 1 | 10
6 | 135 | CONCLUIDO | 7.6034 | 13.15 | 8.28 | 12.41 | 0.17 | 40 | 266.13 | 59.89 | 2.5 | 38 | 68.75 | 33057.26 | 133.76 | 968.48 | 49.82 | 23.91 | 12036.45 | 0.48 | 0.82 | 1.15 | 0.78 | 1 | 10
7 | 135 | CONCLUIDO | 7.767 | 12.88 | 8.2 | 13.67 | 0.18 | 36 | 266.6 | 59.89 | 2.75 | 34 | 68.97 | 33115.41 | 131.91 | 968.45 | 47.64 | 23.91 | 10964.18 | 0.5 | 0.82 | 1.14 | 0.7 | 1 | 10
8 | 135 | CONCLUIDO | 7.9414 | 12.59 | 8.12 | 15.23 | 0.2 | 32 | 267.08 | 59.89 | 3 | 30 | 69.19 | 33173.65 | 129.62 | 968.69 | 45.2 | 23.91 | 9764.07 | 0.53 | 0.83 | 1.13 | 0.62 | 1 | 10
9 | 135 | CONCLUIDO | 8.0375 | 12.44 | 8.07 | 16.14 | 0.22 | 30 | 267.55 | 59.89 | 3.25 | 28 | 69.41 | 33231.97 | 128.17 | 968.44 | 43.64 | 23.91 | 8994.48 | 0.55 | 0.84 | 1.13 | 0.57 | 1 | 10
10 | 135 | CONCLUIDO | 8.1766 | 12.23 | 8.01 | 17.8 | 0.23 | 27 | 268.02 | 59.89 | 3.5 | 25 | 69.64 | 33290.38 | 126.36 | 968.62 | 41.73 | 23.91 | 8057.92 | 0.57 | 0.84 | 1.12 | 0.51 | 1 | 10
11 | 135 | CONCLUIDO | 8.2681 | 12.09 | 7.98 | 19.15 | 0.25 | 25 | 268.5 | 59.89 | 3.75 | 23 | 69.86 | 33348.87 | 125.14 | 968.36 | 40.88 | 23.91 | 7641.46 | 0.58 | 0.85 | 1.12 | 0.48 | 1 | 10
12 | 135 | CONCLUIDO | 8.3135 | 12.03 | 7.96 | 19.91 | 0.26 | 24 | 268.97 | 59.89 | 4 | 22 | 70.09 | 33407.45 | 123.98 | 968.45 | 40.07 | 23.91 | 7238.75 | 0.6 | 0.85 | 1.12 | 0.47 | 1 | 10
13 | 135 | CONCLUIDO | 8.4203 | 11.88 | 7.91 | 21.57 | 0.28 | 22 | 269.45 | 59.89 | 4.25 | 20 | 70.31 | 33466.11 | 122.58 | 968.39 | 38.53 | 23.91 | 6482.47 | 0.62 | 0.85 | 1.11 | 0.41 | 1 | 10
14 | 135 | CONCLUIDO | 8.4664 | 11.81 | 7.9 | 22.56 | 0.3 | 21 | 269.92 | 59.89 | 4.5 | 19 | 70.54 | 33524.86 | 121.45 | 968.32 | 38.06 | 23.91 | 6253.13 | 0.63 | 0.86 | 1.12 | 0.4 | 1 | 10
15 | 135 | CONCLUIDO | 8.5223 | 11.73 | 7.87 | 23.61 | 0.31 | 20 | 270.4 | 59.89 | 4.75 | 18 | 70.76 | 33583.7 | 120.66 | 968.43 | 37.39 | 23.91 | 5919.86 | 0.64 | 0.86 | 1.11 | 0.37 | 1 | 10
16 | 135 | CONCLUIDO | 8.5698 | 11.67 | 7.86 | 24.81 | 0.33 | 19 | 270.88 | 59.89 | 5 | 17 | 70.99 | 33642.62 | 119.27 | 968.38 | 36.75 | 23.91 | 5605.1 | 0.65 | 0.86 | 1.11 | 0.36 | 1 | 10
17 | 135 | CONCLUIDO | 8.6749 | 11.53 | 7.82 | 27.58 | 0.34 | 17 | 271.36 | 59.89 | 5.25 | 15 | 71.22 | 33701.64 | 117.12 | 968.34 | 35.45 | 23.91 | 4966.32 | 0.67 | 0.87 | 1.11 | 0.32 | 1 | 10
18 | 135 | CONCLUIDO | 8.672 | 11.53 | 7.82 | 27.6 | 0.36 | 17 | 271.84 | 59.89 | 5.5 | 15 | 71.45 | 33760.74 | 117.3 | 968.38 | 35.67 | 23.91 | 5076.04 | 0.67 | 0.86 | 1.11 | 0.32 | 1 | 10
19 | 135 | CONCLUIDO | 8.7203 | 11.47 | 7.81 | 29.27 | 0.38 | 16 | 272.32 | 59.89 | 5.75 | 14 | 71.68 | 33820.05 | 116.33 | 968.53 | 35.38 | 23.91 | 4935.33 | 0.68 | 0.87 | 1.1 | 0.31 | 1 | 10
20 | 135 | CONCLUIDO | 8.7816 | 11.39 | 7.78 | 31.1 | 0.39 | 15 | 272.8 | 59.89 | 6 | 13 | 71.91 | 33879.33 | 114.63 | 968.37 | 34.36 | 23.91 | 4431.25 | 0.7 | 0.87 | 1.1 | 0.28 | 1 | 10
21 | 135 | CONCLUIDO | 8.8411 | 11.31 | 7.75 | 33.21 | 0.41 | 14 | 273.28 | 59.89 | 6.25 | 12 | 72.14 | 33938.7 | 113.25 | 968.4 | 33.53 | 23.91 | 4021.27 | 0.71 | 0.87 | 1.1 | 0.25 | 1 | 10
22 | 135 | CONCLUIDO | 8.8443 | 11.31 | 7.75 | 33.2 | 0.42 | 14 | 273.76 | 59.89 | 6.5 | 12 | 72.37 | 33998.16 | 112.85 | 968.33 | 33.42 | 23.91 | 3963.72 | 0.72 | 0.87 | 1.1 | 0.25 | 1 | 10
23 | 135 | CONCLUIDO | 8.888 | 11.25 | 7.74 | 35.73 | 0.44 | 13 | 274.24 | 59.89 | 6.75 | 11 | 72.61 | 34057.71 | 112.07 | 968.37 | 33.25 | 23.91 | 3886.25 | 0.72 | 0.87 | 1.1 | 0.24 | 1 | 10
24 | 135 | CONCLUIDO | 8.8915 | 11.25 | 7.74 | 35.71 | 0.45 | 13 | 274.73 | 59.89 | 7 | 11 | 72.84 | 34117.35 | 111.29 | 968.36 | 33.17 | 23.91 | 3847.31 | 0.72 | 0.87 | 1.1 | 0.24 | 1 | 10
25 | 135 | CONCLUIDO | 8.9521 | 11.17 | 7.71 | 38.55 | 0.47 | 12 | 275.21 | 59.89 | 7.25 | 10 | 73.08 | 34177.09 | 109.52 | 968.32 | 32.41 | 23.91 | 3469.16 | 0.74 | 0.88 | 1.1 | 0.21 | 1 | 10
26 | 135 | CONCLUIDO | 8.953 | 11.17 | 7.71 | 38.55 | 0.48 | 12 | 275.7 | 59.89 | 7.5 | 10 | 73.31 | 34236.91 | 108.39 | 968.38 | 32.39 | 23.91 | 3461.15 | 0.74 | 0.88 | 1.1 | 0.21 | 1 | 10
27 | 135 | CONCLUIDO | 9.0117 | 11.1 | 7.69 | 41.93 | 0.5 | 11 | 276.18 | 59.89 | 7.75 | 9 | 73.55 | 34296.82 | 106.85 | 968.38 | 31.65 | 23.91 | 3096.2 | 0.76 | 0.88 | 1.1 | 0.19 | 1 | 10
28 | 135 | CONCLUIDO | 9.0083 | 11.1 | 7.69 | 41.95 | 0.51 | 11 | 276.67 | 59.89 | 8 | 9 | 73.78 | 34356.83 | 106.67 | 968.32 | 31.85 | 23.91 | 3194.91 | 0.75 | 0.88 | 1.1 | 0.2 | 1 | 10
29 | 135 | CONCLUIDO | 9.0054 | 11.1 | 7.7 | 41.97 | 0.53 | 11 | 277.16 | 59.89 | 8.25 | 9 | 74.02 | 34416.93 | 106.05 | 968.33 | 31.79 | 23.91 | 3165.76 | 0.75 | 0.88 | 1.1 | 0.2 | 1 | 10
30 | 135 | CONCLUIDO | 9.0698 | 11.03 | 7.67 | 46 | 0.55 | 10 | 277.65 | 59.89 | 8.5 | 8 | 74.26 | 34477.13 | 103.82 | 968.32 | 31.01 | 23.91 | 2778.64 | 0.77 | 0.88 | 1.1 | 0.17 | 1 | 10
31 | 135 | CONCLUIDO | 9.0696 | 11.03 | 7.67 | 46 | 0.56 | 10 | 278.13 | 59.89 | 8.75 | 8 | 74.5 | 34537.41 | 103 | 968.35 | 30.95 | 23.91 | 2751.78 | 0.77 | 0.88 | 1.1 | 0.17 | 1 | 10
32 | 135 | CONCLUIDO | 9.1225 | 10.96 | 7.65 | 51.03 | 0.58 | 9 | 278.62 | 59.89 | 9 | 6 | 74.74 | 34597.8 | 100.18 | 968.42 | 30.52 | 23.91 | 2542.18 | 0.78 | 0.88 | 1.1 | 0.16 | 1 | 10
33 | 135 | CONCLUIDO | 9.113 | 10.97 | 7.67 | 51.1 | 0.59 | 9 | 279.11 | 59.89 | 9.25 | 4 | 74.98 | 34658.27 | 100.73 | 968.33 | 30.81 | 23.91 | 2683.73 | 0.78 | 0.88 | 1.1 | 0.17 | 1 | 10
34 | 135 | CONCLUIDO | 9.1174 | 10.97 | 7.66 | 51.07 | 0.6 | 9 | 279.61 | 59.89 | 9.5 | 4 | 75.22 | 34718.84 | 100.56 | 968.38 | 30.73 | 23.91 | 2644.45 | 0.78 | 0.88 | 1.1 | 0.16 | 1 | 10
35 | 135 | CONCLUIDO | 9.1153 | 10.97 | 7.66 | 51.08 | 0.62 | 9 | 280.1 | 59.89 | 9.75 | 3 | 75.46 | 34779.51 | 99.98 | 968.32 | 30.79 | 23.91 | 2677.33 | 0.78 | 0.88 | 1.1 | 0.17 | 1 | 10
36 | 135 | CONCLUIDO | 9.119 | 10.97 | 7.66 | 51.05 | 0.63 | 9 | 280.59 | 59.89 | 10 | 2 | 75.7 | 34840.27 | 99.7 | 968.37 | 30.5 | 23.91 | 2530.33 | 0.78 | 0.88 | 1.1 | 0.16 | 1 | 10
37 | 135 | CONCLUIDO | 9.1128 | 10.97 | 7.67 | 51.1 | 0.65 | 9 | 281.08 | 59.89 | 10.25 | 2 | 75.95 | 34901.13 | 99.55 | 968.32 | 30.76 | 23.91 | 2658.91 | 0.78 | 0.88 | 1.1 | 0.17 | 1 | 10
38 | 135 | CONCLUIDO | 9.1091 | 10.98 | 7.67 | 51.13 | 0.66 | 9 | 281.58 | 59.89 | 10.5 | 0 | 76.19 | 34962.08 | 99.77 | 968.41 | 30.75 | 23.91 | 2654.72 | 0.78 | 0.88 | 1.11 | 0.17 | 1 | 10
0 | 80 | CONCLUIDO | 7.1954 | 13.9 | 9.06 | 6.97 | 0.11 | 78 | 159.12 | 50.28 | 1 | 76 | 27.84 | 19859.16 | 107.26 | 968.54 | 74.52 | 23.91 | 24195.71 | 0.32 | 0.75 | 1.2 | 1.56 | 1 | 10
1 | 80 | CONCLUIDO | 7.7566 | 12.89 | 8.67 | 8.81 | 0.14 | 59 | 159.48 | 50.28 | 1.25 | 57 | 27.95 | 19902.91 | 101.22 | 968.69 | 61.8 | 23.91 | 17932.28 | 0.39 | 0.78 | 1.18 | 1.17 | 1 | 10
2 | 80 | CONCLUIDO | 8.1275 | 12.3 | 8.43 | 10.54 | 0.17 | 48 | 159.83 | 50.28 | 1.5 | 46 | 28.05 | 19946.71 | 97.18 | 968.45 | 54.92 | 23.91 | 14543.69 | 0.44 | 0.8 | 1.15 | 0.94 | 1 | 10
3 | 80 | CONCLUIDO | 8.4148 | 11.88 | 8.27 | 12.41 | 0.19 | 40 | 160.19 | 50.28 | 1.75 | 38 | 28.16 | 19990.53 | 93.88 | 968.49 | 49.66 | 23.91 | 11957.76 | 0.48 | 0.82 | 1.15 | 0.77 | 1 | 10
4 | 80 | CONCLUIDO | 8.6426 | 11.57 | 8.15 | 14.38 | 0.22 | 34 | 160.54 | 50.28 | 2 | 32 | 28.26 | 20034.4 | 90.91 | 968.44 | 45.76 | 23.91 | 10036.49 | 0.52 | 0.83 | 1.14 | 0.65 | 1 | 10
5 | 80 | CONCLUIDO | 8.7893 | 11.38 | 8.09 | 16.17 | 0.25 | 30 | 160.9 | 50.28 | 2.25 | 28 | 28.37 | 20078.3 | 88.54 | 968.47 | 43.86 | 23.91 | 9105.71 | 0.55 | 0.84 | 1.14 | 0.59 | 1 | 10
6 | 80 | CONCLUIDO | 8.965 | 11.15 | 7.99 | 18.44 | 0.27 | 26 | 161.26 | 50.28 | 2.5 | 24 | 28.48 | 20122.23 | 86.18 | 968.39 | 41.05 | 23.91 | 7722.88 | 0.58 | 0.85 | 1.12 | 0.5 | 1 | 10
7 | 80 | CONCLUIDO | 9.0742 | 11.02 | 7.95 | 20.75 | 0.3 | 23 | 161.61 | 50.28 | 2.75 | 21 | 28.58 | 20166.2 | 84.36 | 968.34 | 39.87 | 23.91 | 7146.03 | 0.6 | 0.85 | 1.12 | 0.46 | 1 | 10
8 | 80 | CONCLUIDO | 9.175 | 10.9 | 7.9 | 22.57 | 0.33 | 21 | 161.97 | 50.28 | 3 | 19 | 28.69 | 20210.21 | 81.87 | 968.32 | 38.14 | 23.91 | 6291.97 | 0.63 | 0.86 | 1.12 | 0.4 | 1 | 10
9 | 80 | CONCLUIDO | 9.2776 | 10.78 | 7.84 | 24.76 | 0.35 | 19 | 162.33 | 50.28 | 3.25 | 17 | 28.8 | 20254.26 | 79.16 | 968.35 | 36.53 | 23.91 | 5497.25 | 0.65 | 0.86 | 1.11 | 0.34 | 1 | 10
10 | 80 | CONCLUIDO | 9.3526 | 10.69 | 7.82 | 27.6 | 0.38 | 17 | 162.68 | 50.28 | 3.5 | 15 | 28.9 | 20298.34 | 77.52 | 968.33 | 35.84 | 23.91 | 5160.91 | 0.67 | 0.86 | 1.11 | 0.32 | 1 | 10
11 | 80 | CONCLUIDO | 9.3907 | 10.65 | 7.81 | 29.28 | 0.41 | 16 | 163.04 | 50.28 | 3.75 | 14 | 29.01 | 20342.46 | 75.9 | 968.38 | 35.33 | 23.91 | 4909.84 | 0.68 | 0.87 | 1.11 | 0.31 | 1 | 10
12 | 80 | CONCLUIDO | 9.4476 | 10.58 | 7.78 | 31.11 | 0.43 | 15 | 163.4 | 50.28 | 4 | 11 | 29.12 | 20386.62 | 73.58 | 968.47 | 34.29 | 23.91 | 4395.46 | 0.7 | 0.87 | 1.11 | 0.28 | 1 | 10
13 | 80 | CONCLUIDO | 9.4874 | 10.54 | 7.76 | 33.28 | 0.46 | 14 | 163.76 | 50.28 | 4.25 | 3 | 29.23 | 20430.81 | 72.37 | 968.48 | 33.73 | 23.91 | 4119.51 | 0.71 | 0.87 | 1.11 | 0.27 | 1 | 10
14 | 80 | CONCLUIDO | 9.4934 | 10.53 | 7.76 | 33.25 | 0.49 | 14 | 164.12 | 50.28 | 4.5 | 2 | 29.34 | 20475.04 | 72.08 | 968.47 | 33.45 | 23.91 | 3981.51 | 0.71 | 0.87 | 1.11 | 0.26 | 1 | 10
15 | 80 | CONCLUIDO | 9.4952 | 10.53 | 7.76 | 33.24 | 0.51 | 14 | 164.48 | 50.28 | 4.75 | 1 | 29.45 | 20519.3 | 71.98 | 968.45 | 33.33 | 23.91 | 3920.49 | 0.72 | 0.87 | 1.11 | 0.26 | 1 | 10
16 | 80 | CONCLUIDO | 9.4954 | 10.53 | 7.76 | 33.24 | 0.54 | 14 | 164.83 | 50.28 | 5 | 0 | 29.55 | 20563.61 | 71.88 | 968.45 | 33.29 | 23.91 | 3902.21 | 0.72 | 0.87 | 1.11 | 0.26 | 1 | 10
0 | 115 | CONCLUIDO | 5.9093 | 16.92 | 9.65 | 5.52 | 0.08 | 105 | 222.93 | 56.94 | 1 | 103 | 49.99 | 27728.69 | 144.38 | 968.66 | 92.09 | 23.91 | 32844.72 | 0.26 | 0.7 | 1.28 | 2.15 | 1 | 10
1 | 115 | CONCLUIDO | 6.6064 | 15.14 | 9.05 | 6.96 | 0.1 | 78 | 223.35 | 56.94 | 1.25 | 76 | 50.15 | 27780.03 | 134.33 | 968.58 | 74.21 | 23.91 | 24038.55 | 0.32 | 0.75 | 1.2 | 1.56 | 1 | 10
2 | 115 | CONCLUIDO | 7.0505 | 14.18 | 8.76 | 8.34 | 0.12 | 63 | 223.76 | 56.94 | 1.5 | 61 | 50.32 | 27831.42 | 129.05 | 968.55 | 65.15 | 23.91 | 19585.3 | 0.37 | 0.77 | 1.18 | 1.26 | 1 | 10
3 | 115 | CONCLUIDO | 7.3855 | 13.54 | 8.55 | 9.68 | 0.14 | 53 | 224.18 | 56.94 | 1.75 | 51 | 50.49 | 27882.87 | 125.12 | 968.51 | 58.34 | 23.91 | 16229.61 | 0.41 | 0.79 | 1.17 | 1.06 | 1 | 10
4 | 115 | CONCLUIDO | 7.6905 | 13 | 8.37 | 11.16 | 0.16 | 45 | 224.6 | 56.94 | 2 | 43 | 50.65 | 27934.37 | 121.47 | 968.48 | 52.94 | 23.91 | 13569.47 | 0.45 | 0.81 | 1.15 | 0.87 | 1 | 10
5 | 115 | CONCLUIDO | 7.9204 | 12.63 | 8.25 | 12.7 | 0.18 | 39 | 225.01 | 56.94 | 2.25 | 37 | 50.82 | 27985.94 | 118.86 | 968.35 | 48.86 | 23.91 | 11562.98 | 0.49 | 0.82 | 1.15 | 0.76 | 1 | 10
6 | 115 | CONCLUIDO | 8.0797 | 12.38 | 8.18 | 14.02 | 0.2 | 35 | 225.43 | 56.94 | 2.5 | 33 | 50.99 | 28037.57 | 116.68 | 968.34 | 46.98 | 23.91 | 10640.49 | 0.51 | 0.83 | 1.14 | 0.68 | 1 | 10
7 | 115 | CONCLUIDO | 8.2487 | 12.12 | 8.1 | 15.68 | 0.22 | 31 | 225.85 | 56.94 | 2.75 | 29 | 51.16 | 28089.25 | 114.82 | 968.42 | 44.48 | 23.91 | 9411.95 | 0.54 | 0.83 | 1.13 | 0.6 | 1 | 10
8 | 115 | CONCLUIDO | 8.3863 | 11.92 | 8.03 | 17.22 | 0.24 | 28 | 226.27 | 56.94 | 3 | 26 | 51.33 | 28140.99 | 113.01 | 968.47 | 42.29 | 23.91 | 8331.65 | 0.57 | 0.84 | 1.13 | 0.54 | 1 | 10
9 | 115 | CONCLUIDO | 8.483 | 11.79 | 7.99 | 18.43 | 0.25 | 26 | 226.69 | 56.94 | 3.25 | 24 | 51.5 | 28192.8 | 111.33 | 968.32 | 41.12 | 23.91 | 7755.36 | 0.58 | 0.85 | 1.12 | 0.49 | 1 | 10
10 | 115 | CONCLUIDO | 8.5794 | 11.66 | 7.94 | 19.85 | 0.27 | 24 | 227.11 | 56.94 | 3.5 | 22 | 51.67 | 28244.66 | 109.69 | 968.38 | 39.5 | 23.91 | 6957.56 | 0.61 | 0.85 | 1.12 | 0.45 | 1 | 10
11 | 115 | CONCLUIDO | 8.6732 | 11.53 | 7.9 | 21.55 | 0.29 | 22 | 227.53 | 56.94 | 3.75 | 20 | 51.84 | 28296.58 | 108.14 | 968.34 | 38.44 | 23.91 | 6438.01 | 0.62 | 0.86 | 1.11 | 0.41 | 1 | 10
12 | 115 | CONCLUIDO | 8.7125 | 11.48 | 7.9 | 22.56 | 0.31 | 21 | 227.95 | 56.94 | 4 | 19 | 52.01 | 28348.56 | 107.12 | 968.42 | 38.11 | 23.91 | 6274.59 | 0.63 | 0.86 | 1.11 | 0.4 | 1 | 10
13 | 115 | CONCLUIDO | 8.8164 | 11.34 | 7.85 | 24.78 | 0.33 | 19 | 228.38 | 56.94 | 4.25 | 17 | 52.18 | 28400.61 | 105.3 | 968.32 | 36.54 | 23.91 | 5503 | 0.65 | 0.86 | 1.11 | 0.35 | 1 | 10
14 | 115 | CONCLUIDO | 8.8707 | 11.27 | 7.82 | 26.07 | 0.35 | 18 | 228.8 | 56.94 | 4.5 | 16 | 52.36 | 28452.71 | 103.69 | 968.42 | 35.73 | 23.91 | 5103.19 | 0.67 | 0.86 | 1.11 | 0.33 | 1 | 10
15 | 115 | CONCLUIDO | 8.8975 | 11.24 | 7.83 | 27.64 | 0.37 | 17 | 229.22 | 56.94 | 4.75 | 15 | 52.53 | 28504.87 | 103 | 968.44 | 36.22 | 23.91 | 5349.9 | 0.66 | 0.86 | 1.11 | 0.33 | 1 | 10
16 | 115 | CONCLUIDO | 8.9543 | 11.17 | 7.8 | 29.27 | 0.39 | 16 | 229.65 | 56.94 | 5 | 14 | 52.7 | 28557.1 | 101.92 | 968.52 | 35.28 | 23.91 | 4883.55 | 0.68 | 0.87 | 1.11 | 0.31 | 1 | 10
17 | 115 | CONCLUIDO | 9.0156 | 11.09 | 7.77 | 31.09 | 0.41 | 15 | 230.07 | 56.94 | 5.25 | 13 | 52.88 | 28609.38 | 100.03 | 968.41 | 34.35 | 23.91 | 4425.68 | 0.7 | 0.87 | 1.1 | 0.28 | 1 | 10
18 | 115 | CONCLUIDO | 9.0767 | 11.02 | 7.74 | 33.18 | 0.42 | 14 | 230.49 | 56.94 | 5.5 | 12 | 53.05 | 28661.73 | 98.39 | 968.32 | 33.28 | 23.91 | 3894.56 | 0.72 | 0.87 | 1.1 | 0.25 | 1 | 10
19 | 115 | CONCLUIDO | 9.0703 | 11.02 | 7.75 | 33.21 | 0.44 | 14 | 230.92 | 56.94 | 5.75 | 12 | 53.23 | 28714.14 | 98.03 | 968.32 | 33.77 | 23.91 | 4138.75 | 0.71 | 0.87 | 1.1 | 0.25 | 1 | 10
20 | 115 | CONCLUIDO | 9.122 | 10.96 | 7.73 | 35.68 | 0.46 | 13 | 231.34 | 56.94 | 6 | 11 | 53.4 | 28766.61 | 96.73 | 968.39 | 33.01 | 23.91 | 3766.86 | 0.72 | 0.87 | 1.1 | 0.23 | 1 | 10
21 | 115 | CONCLUIDO | 9.1795 | 10.89 | 7.71 | 38.53 | 0.48 | 12 | 231.77 | 56.94 | 6.25 | 10 | 53.58 | 28819.14 | 94.53 | 968.33 | 32.33 | 23.91 | 3428.84 | 0.74 | 0.88 | 1.1 | 0.21 | 1 | 10
22 | 115 | CONCLUIDO | 9.1776 | 10.9 | 7.71 | 38.54 | 0.5 | 12 | 232.2 | 56.94 | 6.5 | 10 | 53.75 | 28871.74 | 93.3 | 968.32 | 32.33 | 23.91 | 3432.91 | 0.74 | 0.88 | 1.1 | 0.21 | 1 | 10
23 | 115 | CONCLUIDO | 9.231 | 10.83 | 7.69 | 41.94 | 0.52 | 11 | 232.62 | 56.94 | 6.75 | 9 | 53.93 | 28924.39 | 91.37 | 968.32 | 31.9 | 23.91 | 3219.82 | 0.75 | 0.88 | 1.09 | 0.19 | 1 | 10
24 | 115 | CONCLUIDO | 9.2258 | 10.84 | 7.7 | 41.98 | 0.53 | 11 | 233.05 | 56.94 | 7 | 8 | 54.11 | 28977.11 | 90.53 | 968.32 | 31.96 | 23.91 | 3250.09 | 0.75 | 0.88 | 1.1 | 0.2 | 1 | 10
25 | 115 | CONCLUIDO | 9.222 | 10.84 | 7.7 | 42 | 0.55 | 11 | 233.48 | 56.94 | 7.25 | 5 | 54.29 | 29029.89 | 90.48 | 968.38 | 31.93 | 23.91 | 3235.94 | 0.75 | 0.88 | 1.1 | 0.2 | 1 | 10
26 | 115 | CONCLUIDO | 9.2781 | 10.78 | 7.68 | 46.07 | 0.57 | 10 | 233.91 | 56.94 | 7.5 | 3 | 54.46 | 29082.74 | 90.17 | 968.38 | 31.22 | 23.91 | 2887.84 | 0.77 | 0.88 | 1.1 | 0.18 | 1 | 10
27 | 115 | CONCLUIDO | 9.2824 | 10.77 | 7.67 | 46.04 | 0.59 | 10 | 234.34 | 56.94 | 7.75 | 1 | 54.64 | 29135.65 | 89.76 | 968.36 | 31 | 23.91 | 2776.11 | 0.77 | 0.88 | 1.1 | 0.18 | 1 | 10
28 | 115 | CONCLUIDO | 9.275 | 10.78 | 7.68 | 46.09 | 0.61 | 10 | 234.77 | 56.94 | 8 | 1 | 54.82 | 29188.62 | 89.41 | 968.34 | 31.12 | 23.91 | 2835.9 | 0.77 | 0.88 | 1.11 | 0.19 | 1 | 10
29 | 115 | CONCLUIDO | 9.2795 | 10.78 | 7.68 | 46.06 | 0.62 | 10 | 235.2 | 56.94 | 8.25 | 1 | 55 | 29241.66 | 89.25 | 968.32 | 31.03 | 23.91 | 2791.6 | 0.77 | 0.88 | 1.1 | 0.18 | 1 | 10
30 | 115 | CONCLUIDO | 9.2791 | 10.78 | 7.68 | 46.06 | 0.64 | 10 | 235.63 | 56.94 | 8.5 | 1 | 55.18 | 29294.76 | 89.75 | 968.32 | 31.08 | 23.91 | 2814.73 | 0.77 | 0.88 | 1.1 | 0.18 | 1 | 10
31 | 115 | CONCLUIDO | 9.2769 | 10.78 | 7.68 | 46.08 | 0.66 | 10 | 236.06 | 56.94 | 8.75 | 0 | 55.36 | 29347.92 | 89.84 | 968.32 | 31.11 | 23.91 | 2831.03 | 0.77 | 0.88 | 1.11 | 0.18 | 1 | 10
0 | 35 | CONCLUIDO | 9.1748 | 10.9 | 8.3 | 12.15 | 0.22 | 41 | 80.84 | 35.1 | 1 | 39 | 9.74 | 10204.21 | 55.38 | 968.5 | 50.54 | 23.91 | 12389.03 | 0.47 | 0.81 | 1.15 | 0.8 | 1 | 10
1 | 35 | CONCLUIDO | 9.4384 | 10.6 | 8.15 | 15.28 | 0.27 | 32 | 81.14 | 35.1 | 1.25 | 18 | 9.79 | 10241.25 | 51.47 | 968.32 | 45.49 | 23.91 | 9908.96 | 0.53 | 0.83 | 1.15 | 0.66 | 1 | 10
2 | 35 | CONCLUIDO | 9.5483 | 10.47 | 8.08 | 16.72 | 0.32 | 29 | 81.44 | 35.1 | 1.5 | 2 | 9.84 | 10278.32 | 50.21 | 968.47 | 42.8 | 23.91 | 8580.45 | 0.56 | 0.84 | 1.16 | 0.58 | 1 | 10
3 | 35 | CONCLUIDO | 9.5448 | 10.48 | 8.09 | 16.73 | 0.38 | 29 | 81.74 | 35.1 | 1.75 | 0 | 9.89 | 10315.41 | 50.4 | 968.47 | 43 | 23.91 | 8681.42 | 0.56 | 0.84 | 1.16 | 0.59 | 1 | 10
0 | 50 | CONCLUIDO | 8.443 | 11.84 | 8.59 | 9.37 | 0.16 | 55 | 107.41 | 41.65 | 1 | 53 | 14.77 | 13481.73 | 74.92 | 968.42 | 59.33 | 23.91 | 16715.13 | 0.4 | 0.79 | 1.18 | 1.09 | 1 | 10
1 | 50 | CONCLUIDO | 8.852 | 11.3 | 8.33 | 11.9 | 0.2 | 42 | 107.73 | 41.65 | 1.25 | 40 | 14.83 | 13520.81 | 70.67 | 968.63 | 51.64 | 23.91 | 12934.59 | 0.46 | 0.81 | 1.15 | 0.83 | 1 | 10
2 | 50 | CONCLUIDO | 9.1624 | 10.91 | 8.14 | 14.81 | 0.24 | 33 | 108.05 | 41.65 | 1.5 | 31 | 14.9 | 13559.91 | 66.56 | 968.37 | 45.99 | 23.91 | 10156.3 | 0.52 | 0.83 | 1.13 | 0.65 | 1 | 10
3 | 50 | CONCLUIDO | 9.3992 | 10.64 | 8 | 17.78 | 0.28 | 27 | 108.37 | 41.65 | 1.75 | 24 | 14.97 | 13599.17 | 62.84 | 968.52 | 41.22 | 23.91 | 7800.8 | 0.58 | 0.85 | 1.13 | 0.51 | 1 | 10
4 | 50 | CONCLUIDO | 9.5402 | 10.48 | 7.93 | 20.7 | 0.32 | 23 | 108.68 | 41.65 | 2 | 17 | 15.03 | 13638.32 | 59.5 | 968.6 | 39.2 | 23.91 | 6812.35 | 0.61 | 0.85 | 1.12 | 0.44 | 1 | 10
5 | 50 | CONCLUIDO | 9.599 | 10.42 | 7.92 | 22.61 | 0.36 | 21 | 109 | 41.65 | 2.25 | 3 | 15.1 | 13677.51 | 58.93 | 968.51 | 38.07 | 23.91 | 6255.18 | 0.63 | 0.85 | 1.13 | 0.42 | 1 | 10
6 | 50 | CONCLUIDO | 9.5865 | 10.43 | 7.93 | 22.65 | 0.4 | 21 | 109.32 | 41.65 | 2.5 | 1 | 15.17 | 13716.72 | 58.85 | 968.58 | 38.35 | 23.91 | 6396.05 | 0.62 | 0.85 | 1.14 | 0.43 | 1 | 10
7 | 50 | CONCLUIDO | 9.599 | 10.42 | 7.92 | 22.61 | 0.44 | 21 | 109.64 | 41.65 | 2.75 | 0 | 15.24 | 13755.95 | 58.83 | 968.52 | 37.98 | 23.91 | 6211.64 | 0.63 | 0.85 | 1.14 | 0.42 | 1 | 10
0 | 25 | CONCLUIDO | 9.3679 | 10.67 | 8.32 | 12.49 | 0.28 | 40 | 61.76 | 28.92 | 1 | 1 | 6.84 | 7851.41 | 43.85 | 968.68 | 50.03 | 23.91 | 12138.98 | 0.48 | 0.81 | 1.19 | 0.83 | 1 | 10
1 | 25 | CONCLUIDO | 9.3826 | 10.66 | 8.31 | 12.46 | 0.35 | 40 | 62.05 | 28.92 | 1.25 | 0 | 6.88 | 7887.12 | 44.15 | 968.45 | 49.46 | 23.91 | 11855.64 | 0.48 | 0.81 | 1.19 | 0.81 | 1 | 10
0 | 85 | CONCLUIDO | 6.9934 | 14.3 | 9.15 | 6.69 | 0.11 | 82 | 167.88 | 51.39 | 1 | 80 | 30.49 | 20939.59 | 112.55 | 968.43 | 77.25 | 23.91 | 25542.85 | 0.31 | 0.74 | 1.21 | 1.65 | 1 | 10
1 | 85 | CONCLUIDO | 7.5756 | 13.2 | 8.73 | 8.45 | 0.13 | 62 | 168.25 | 51.39 | 1.25 | 60 | 30.6 | 20984.25 | 106.15 | 968.57 | 64.06 | 23.91 | 19046.9 | 0.37 | 0.78 | 1.17 | 1.23 | 1 | 10
2 | 85 | CONCLUIDO | 7.9579 | 12.57 | 8.5 | 10.2 | 0.16 | 50 | 168.61 | 51.39 | 1.5 | 48 | 30.71 | 21028.94 | 101.97 | 968.42 | 56.68 | 23.91 | 15413.72 | 0.42 | 0.8 | 1.17 | 1 | 1 | 10
3 | 85 | CONCLUIDO | 8.2435 | 12.13 | 8.34 | 11.91 | 0.18 | 42 | 168.97 | 51.39 | 1.75 | 40 | 30.83 | 21073.68 | 98.78 | 968.41 | 51.69 | 23.91 | 12961.26 | 0.46 | 0.81 | 1.15 | 0.84 | 1 | 10
4 | 85 | CONCLUIDO | 8.4722 | 11.8 | 8.21 | 13.68 | 0.21 | 36 | 169.33 | 51.39 | 2 | 34 | 30.94 | 21118.46 | 95.99 | 968.34 | 47.73 | 23.91 | 11013.24 | 0.5 | 0.82 | 1.15 | 0.71 | 1 | 10
5 | 85 | CONCLUIDO | 8.6816 | 11.52 | 8.1 | 15.67 | 0.24 | 31 | 169.7 | 51.39 | 2.25 | 29 | 31.05 | 21163.27 | 93.08 | 968.46 | 44.16 | 23.91 | 9252.38 | 0.54 | 0.84 | 1.13 | 0.6 | 1 | 10
6 | 85 | CONCLUIDO | 8.853 | 11.3 | 8.01 | 17.8 | 0.26 | 27 | 170.06 | 51.39 | 2.5 | 25 | 31.17 | 21208.12 | 90.58 | 968.37 | 41.65 | 23.91 | 8017.75 | 0.57 | 0.84 | 1.12 | 0.51 | 1 | 10
7 | 85 | CONCLUIDO | 8.9354 | 11.19 | 7.97 | 19.13 | 0.29 | 25 | 170.42 | 51.39 | 2.75 | 23 | 31.28 | 21253.01 | 89.16 | 968.37 | 40.29 | 23.91 | 7345.21 | 0.59 | 0.85 | 1.12 | 0.47 | 1 | 10
8 | 85 | CONCLUIDO | 9.0724 | 11.02 | 7.9 | 21.56 | 0.31 | 22 | 170.79 | 51.39 | 3 | 20 | 31.4 | 21297.94 | 86.64 | 968.32 | 38.43 | 23.91 | 6432.38 | 0.62 | 0.86 | 1.11 | 0.41 | 1 | 10
9 | 85 | CONCLUIDO | 9.1598 | 10.92 | 7.87 | 23.6 | 0.34 | 20 | 171.15 | 51.39 | 3.25 | 18 | 31.51 | 21342.91 | 84.88 | 968.41 | 37.03 | 23.91 | 5742.25 | 0.65 | 0.86 | 1.12 | 0.37 | 1 | 10
10 | 85 | CONCLUIDO | 9.2493 | 10.81 | 7.83 | 26.1 | 0.36 | 18 | 171.52 | 51.39 | 3.5 | 16 | 31.63 | 21387.92 | 82.43 | 968.46 | 36.14 | 23.91 | 5307.92 | 0.66 | 0.86 | 1.1 | 0.33 | 1 | 10
11 | 85 | CONCLUIDO | 9.2829 | 10.77 | 7.82 | 27.61 | 0.39 | 17 | 171.88 | 51.39 | 3.75 | 15 | 31.74 | 21432.96 | 81.36 | 968.41 | 35.89 | 23.91 | 5187.56 | 0.67 | 0.86 | 1.11 | 0.33 | 1 | 10
12 | 85 | CONCLUIDO | 9.3748 | 10.67 | 7.79 | 31.14 | 0.41 | 15 | 172.25 | 51.39 | 4 | 13 | 31.86 | 21478.05 | 78.06 | 968.32 | 34.69 | 23.91 | 4598.33 | 0.69 | 0.87 | 1.11 | 0.29 | 1 | 10
13 | 85 | CONCLUIDO | 9.4456 | 10.59 | 7.74 | 33.17 | 0.44 | 14 | 172.61 | 51.39 | 4.25 | 9 | 31.97 | 21523.17 | 76.22 | 968.45 | 33.23 | 23.91 | 3871.55 | 0.72 | 0.87 | 1.1 | 0.24 | 1 | 10
14 | 85 | CONCLUIDO | 9.4406 | 10.59 | 7.75 | 33.2 | 0.46 | 14 | 172.98 | 51.39 | 4.5 | 8 | 32.09 | 21568.34 | 75.86 | 968.39 | 33.26 | 23.91 | 3887.14 | 0.72 | 0.87 | 1.11 | 0.25 | 1 | 10
15 | 85 | CONCLUIDO | 9.4744 | 10.55 | 7.74 | 35.73 | 0.49 | 13 | 173.35 | 51.39 | 4.75 | 2 | 32.2 | 21613.54 | 74.87 | 968.51 | 33.02 | 23.91 | 3772.34 | 0.72 | 0.87 | 1.11 | 0.24 | 1 | 10
16 | 85 | CONCLUIDO | 9.4749 | 10.55 | 7.74 | 35.73 | 0.51 | 13 | 173.71 | 51.39 | 5 | 2 | 32.32 | 21658.78 | 75.16 | 968.46 | 33.04 | 23.91 | 3780.88 | 0.72 | 0.87 | 1.11 | 0.24 | 1 | 10
17 | 85 | CONCLUIDO | 9.4709 | 10.56 | 7.75 | 35.75 | 0.53 | 13 | 174.08 | 51.39 | 5.25 | 1 | 32.44 | 21704.07 | 74.83 | 968.46 | 33.18 | 23.91 | 3850.22 | 0.72 | 0.87 | 1.11 | 0.25 | 1 | 10
18 | 85 | CONCLUIDO | 9.4722 | 10.56 | 7.74 | 35.74 | 0.56 | 13 | 174.45 | 51.39 | 5.5 | 0 | 32.56 | 21749.39 | 75.06 | 968.46 | 33.17 | 23.91 | 3848.1 | 0.72 | 0.87 | 1.11 | 0.25 | 1 | 10
0 | 20 | CONCLUIDO | 9.1813 | 10.89 | 8.53 | 10.24 | 0.34 | 50 | 51.33 | 24.83 | 1 | 0 | 5.51 | 6564.78 | 40.16 | 968.45 | 55.96 | 23.91 | 15054.8 | 0.43 | 0.79 | 1.22 | 1.04 | 1 | 10
0 | 120 | CONCLUIDO | 5.7751 | 17.32 | 9.69 | 5.38 | 0.08 | 108 | 232.68 | 57.72 | 1 | 106 | 53.95 | 28931.02 | 149.01 | 968.65 | 94.34 | 23.91 | 33956.72 | 0.25 | 0.7 | 1.25 | 2.19 | 1 | 10
1 | 120 | CONCLUIDO | 6.4488 | 15.51 | 9.11 | 6.75 | 0.1 | 81 | 233.1 | 57.72 | 1.25 | 79 | 54.13 | 28983.75 | 139.21 | 968.52 | 76.04 | 23.91 | 24941.05 | 0.31 | 0.74 | 1.21 | 1.61 | 1 | 10
2 | 120 | CONCLUIDO | 6.9063 | 14.48 | 8.81 | 8.13 | 0.11 | 65 | 233.53 | 57.72 | 1.5 | 63 | 54.31 | 29036.54 | 133.6 | 968.64 | 66.47 | 23.91 | 20236.11 | 0.36 | 0.77 | 1.19 | 1.31 | 1 | 10
3 | 120 | CONCLUIDO | 7.2844 | 13.73 | 8.56 | 9.51 | 0.13 | 54 | 233.96 | 57.72 | 1.75 | 52 | 54.49 | 29089.39 | 129.01 | 968.81 | 58.55 | 23.91 | 16329 | 0.41 | 0.79 | 1.17 | 1.06 | 1 | 10
4 | 120 | CONCLUIDO | 7.5352 | 13.27 | 8.42 | 10.75 | 0.15 | 47 | 234.39 | 57.72 | 2 | 45 | 54.67 | 29142.31 | 126.14 | 968.36 | 54.6 | 23.91 | 14392.81 | 0.44 | 0.8 | 1.15 | 0.92 | 1 | 10
5 | 120 | CONCLUIDO | 7.768 | 12.87 | 8.3 | 12.14 | 0.17 | 41 | 234.82 | 57.72 | 2.25 | 39 | 54.85 | 29195.29 | 123.32 | 968.44 | 50.46 | 23.91 | 12352.58 | 0.47 | 0.82 | 1.15 | 0.8 | 1 | 10
6 | 120 | CONCLUIDO | 7.9688 | 12.55 | 8.2 | 13.67 | 0.19 | 36 | 235.25 | 57.72 | 2.5 | 34 | 55.03 | 29248.33 | 121.19 | 968.46 | 47.2 | 23.91 | 10746.19 | 0.51 | 0.82 | 1.15 | 0.7 | 1 | 10
7 | 120 | CONCLUIDO | 8.1365 | 12.29 | 8.12 | 15.23 | 0.21 | 32 | 235.68 | 57.72 | 2.75 | 30 | 55.21 | 29301.44 | 118.86 | 968.57 | 45.2 | 23.91 | 9766.78 | 0.53 | 0.83 | 1.13 | 0.63 | 1 | 10
8 | 120 | CONCLUIDO | 8.2734 | 12.09 | 8.06 | 16.67 | 0.23 | 29 | 236.11 | 57.72 | 3 | 27 | 55.39 | 29354.61 | 116.98 | 968.4 | 43.22 | 23.91 | 8791.01 | 0.55 | 0.84 | 1.13 | 0.56 | 1 | 10
9 | 120 | CONCLUIDO | 8.3756 | 11.94 | 8 | 17.78 | 0.24 | 27 | 236.54 | 57.72 | 3.25 | 25 | 55.57 | 29407.85 | 115.45 | 968.32 | 41.34 | 23.91 | 7858.5 | 0.58 | 0.85 | 1.12 | 0.5 | 1 | 10
10 | 120 | CONCLUIDO | 8.4594 | 11.82 | 7.97 | 19.14 | 0.26 | 25 | 236.98 | 57.72 | 3.5 | 23 | 55.75 | 29461.15 | 114.32 | 968.32 | 40.47 | 23.91 | 7433.56 | 0.59 | 0.85 | 1.12 | 0.48 | 1 | 10
11 | 120 | CONCLUIDO | 8.5637 | 11.68 | 7.92 | 20.66 | 0.28 | 23 | 237.41 | 57.72 | 3.75 | 21 | 55.93 | 29514.51 | 112.45 | 968.37 | 39.01 | 23.91 | 6716.05 | 0.61 | 0.85 | 1.11 | 0.42 | 1 | 10
12 | 120 | CONCLUIDO | 8.6472 | 11.56 | 7.9 | 22.57 | 0.3 | 21 | 237.84 | 57.72 | 4 | 19 | 56.12 | 29567.95 | 111.22 | 968.33 | 38.24 | 23.91 | 6339.39 | 0.63 | 0.86 | 1.11 | 0.4 | 1 | 10
13 | 120 | CONCLUIDO | 8.706 | 11.49 | 7.87 | 23.6 | 0.32 | 20 | 238.28 | 57.72 | 4.25 | 18 | 56.3 | 29621.44 | 110.15 | 968.43 | 37.12 | 23.91 | 5785.49 | 0.64 | 0.86 | 1.11 | 0.37 | 1 | 10
14 | 120 | CONCLUIDO | 8.7632 | 11.41 | 7.84 | 24.75 | 0.34 | 19 | 238.71 | 57.72 | 4.5 | 17 | 56.49 | 29675.01 | 108.07 | 968.4 | 36.39 | 23.91 | 5423.63 | 0.66 | 0.86 | 1.1 | 0.34 | 1 | 10
15 | 120 | CONCLUIDO | 8.8554 | 11.29 | 7.81 | 27.56 | 0.35 | 17 | 239.14 | 57.72 | 4.75 | 15 | 56.67 | 29728.63 | 106.1 | 968.43 | 35.33 | 23.91 | 4905.88 | 0.68 | 0.87 | 1.11 | 0.31 | 1 | 10
16 | 120 | CONCLUIDO | 8.8476 | 11.3 | 7.82 | 27.6 | 0.37 | 17 | 239.58 | 57.72 | 5 | 15 | 56.86 | 29782.33 | 106.11 | 968.41 | 35.65 | 23.91 | 5067.6 | 0.67 | 0.86 | 1.11 | 0.32 | 1 | 10
17 | 120 | CONCLUIDO | 8.9008 | 11.24 | 7.8 | 29.24 | 0.39 | 16 | 240.02 | 57.72 | 5.25 | 14 | 57.04 | 29836.09 | 104.95 | 968.32 | 35.1 | 23.91 | 4797 | 0.68 | 0.87 | 1.11 | 0.3 | 1 | 10
18 | 120 | CONCLUIDO | 8.9583 | 11.16 | 7.77 | 31.08 | 0.41 | 15 | 240.45 | 57.72 | 5.5 | 13 | 57.23 | 29890.04 | 103.79 | 968.34 | 34.17 | 23.91 | 4338.26 | 0.7 | 0.87 | 1.1 | 0.27 | 1 | 10
19 | 120 | CONCLUIDO | 9.0176 | 11.09 | 7.74 | 33.18 | 0.42 | 14 | 240.89 | 57.72 | 5.75 | 12 | 57.42 | 29943.94 | 101.91 | 968.4 | 33.17 | 23.91 | 3840.51 | 0.72 | 0.87 | 1.11 | 0.25 | 1 | 10
20 | 120 | CONCLUIDO | 9.0061 | 11.1 | 7.76 | 33.24 | 0.44 | 14 | 241.33 | 57.72 | 6 | 12 | 57.6 | 29997.9 | 101.29 | 968.32 | 33.77 | 23.91 | 4138.66 | 0.71 | 0.87 | 1.1 | 0.26 | 1 | 10
21 | 120 | CONCLUIDO | 9.0646 | 11.03 | 7.73 | 35.68 | 0.46 | 13 | 241.77 | 57.72 | 6.25 | 11 | 57.79 | 30051.93 | 100.25 | 968.36 | 32.91 | 23.91 | 3715.89 | 0.73 | 0.87 | 1.1 | 0.23 | 1 | 10
22 | 120 | CONCLUIDO | 9.1222 | 10.96 | 7.71 | 38.53 | 0.48 | 12 | 242.2 | 57.72 | 6.5 | 10 | 57.98 | 30106.03 | 98.24 | 968.32 | 32.28 | 23.91 | 3406.53 | 0.74 | 0.88 | 1.1 | 0.21 | 1 | 10
23 | 120 | CONCLUIDO | 9.1209 | 10.96 | 7.71 | 38.54 | 0.49 | 12 | 242.64 | 57.72 | 6.75 | 10 | 58.17 | 30160.2 | 96.95 | 968.32 | 32.28 | 23.91 | 3406 | 0.74 | 0.88 | 1.1 | 0.21 | 1 | 10
24 | 120 | CONCLUIDO | 9.1682 | 10.91 | 7.7 | 41.98 | 0.51 | 11 | 243.08 | 57.72 | 7 | 9 | 58.36 | 30214.44 | 95.66 | 968.41 | 31.9 | 23.91 | 3220.87 | 0.75 | 0.88 | 1.1 | 0.2 | 1 | 10
25 | 120 | CONCLUIDO | 9.1661 | 10.91 | 7.7 | 42 | 0.53 | 11 | 243.52 | 57.72 | 7.25 | 8 | 58.55 | 30268.74 | 94.58 | 968.34 | 31.88 | 23.91 | 3209.88 | 0.75 | 0.88 | 1.1 | 0.2 | 1 | 10
26 | 120 | CONCLUIDO | 9.2289 | 10.84 | 7.67 | 46.03 | 0.55 | 10 | 243.96 | 57.72 | 7.5 | 7 | 58.74 | 30323.11 | 93.87 | 968.34 | 31.17 | 23.91 | 2859.38 | 0.77 | 0.88 | 1.09 | 0.17 | 1 | 10
27 | 120 | CONCLUIDO | 9.231 | 10.83 | 7.67 | 46.01 | 0.56 | 10 | 244.41 | 57.72 | 7.75 | 4 | 58.93 | 30377.55 | 92.62 | 968.44 | 30.87 | 23.91 | 2710.9 | 0.77 | 0.88 | 1.1 | 0.17 | 1 | 10
28 | 120 | CONCLUIDO | 9.2192 | 10.85 | 7.68 | 46.09 | 0.58 | 10 | 244.85 | 57.72 | 8 | 2 | 59.12 | 30432.06 | 93.11 | 968.42 | 31.16 | 23.91 | 2853.51 | 0.77 | 0.88 | 1.11 | 0.19 | 1 | 10
29 | 120 | CONCLUIDO | 9.2267 | 10.84 | 7.67 | 46.04 | 0.6 | 10 | 245.29 | 57.72 | 8.25 | 2 | 59.32 | 30486.64 | 92.87 | 968.4 | 31.02 | 23.91 | 2785.87 | 0.77 | 0.88 | 1.1 | 0.18 | 1 | 10
30 | 120 | CONCLUIDO | 9.2178 | 10.85 | 7.68 | 46.11 | 0.62 | 10 | 245.73 | 57.72 | 8.5 | 2 | 59.51 | 30541.29 | 92.51 | 968.47 | 31.31 | 23.91 | 2932.68 | 0.76 | 0.88 | 1.1 | 0.19 | 1 | 10
31 | 120 | CONCLUIDO | 9.2185 | 10.85 | 7.68 | 46.1 | 0.63 | 10 | 246.18 | 57.72 | 8.75 | 2 | 59.7 | 30596.01 | 92.35 | 968.52 | 31.29 | 23.91 | 2918.59 | 0.76 | 0.88 | 1.1 | 0.19 | 1 | 10
32 | 120 | CONCLUIDO | 9.223 | 10.84 | 7.68 | 46.07 | 0.65 | 10 | 246.62 | 57.72 | 9 | 1 | 59.9 | 30650.8 | 92.04 | 968.4 | 31.09 | 23.91 | 2821.95 | 0.77 | 0.88 | 1.1 | 0.18 | 1 | 10
33 | 120 | CONCLUIDO | 9.2211 | 10.84 | 7.68 | 46.08 | 0.67 | 10 | 247.07 | 57.72 | 9.25 | 0 | 60.09 | 30705.66 | 92.13 | 968.4 | 31.08 | 23.91 | 2814.7 | 0.77 | 0.88 | 1.11 | 0.18 | 1 | 10
0 | 145 | CONCLUIDO | 4.9879 | 20.05 | 10.15 | 4.72 | 0.06 | 129 | 285.18 | 61.2 | 1 | 127 | 77.98 | 35406.83 | 178.43 | 968.75 | 108.32 | 23.91 | 40840.66 | 0.22 | 0.67 | 1.29 | 2.65 | 1 | 10
1 | 145 | CONCLUIDO | 5.6898 | 17.58 | 9.45 | 5.91 | 0.08 | 96 | 285.68 | 61.2 | 1.25 | 94 | 78.24 | 35468.6 | 165.45 | 968.73 | 86.43 | 23.91 | 30063.23 | 0.28 | 0.72 | 1.24 | 1.95 | 1 | 10
2 | 145 | CONCLUIDO | 6.2332 | 16.04 | 9 | 7.1 | 0.09 | 76 | 286.19 | 61.2 | 1.5 | 74 | 78.49 | 35530.47 | 156.73 | 968.64 | 72.74 | 23.91 | 23318.41 | 0.33 | 0.75 | 1.19 | 1.5 | 1 | 10
3 | 145 | CONCLUIDO | 6.6358 | 15.07 | 8.73 | 8.31 | 0.11 | 63 | 286.69 | 61.2 | 1.75 | 61 | 78.74 | 35592.57 | 151.3 | 968.59 | 63.95 | 23.91 | 18987.66 | 0.37 | 0.78 | 1.18 | 1.23 | 1 | 10
4 | 145 | CONCLUIDO | 6.9307 | 14.43 | 8.57 | 9.52 | 0.12 | 54 | 287.19 | 61.2 | 2 | 52 | 78.99 | 35654.65 | 147.91 | 968.43 | 58.72 | 23.91 | 16414.53 | 0.41 | 0.79 | 1.18 | 1.07 | 1 | 10
5 | 145 | CONCLUIDO | 7.1988 | 13.89 | 8.41 | 10.74 | 0.14 | 47 | 287.7 | 61.2 | 2.25 | 45 | 79.25 | 35716.83 | 144.57 | 968.38 | 54 | 23.91 | 14092.22 | 0.44 | 0.8 | 1.16 | 0.91 | 1 | 10
6 | 145 | CONCLUIDO | 7.3879 | 13.54 | 8.32 | 11.89 | 0.15 | 42 | 288.2 | 61.2 | 2.5 | 40 | 79.5 | 35779.11 | 142.2 | 968.72 | 51.47 | 23.91 | 12851.05 | 0.46 | 0.81 | 1.14 | 0.83 | 1 | 10
7 | 145 | CONCLUIDO | 7.5478 | 13.25 | 8.25 | 13.03 | 0.17 | 38 | 288.71 | 61.2 | 2.75 | 36 | 79.76 | 35841.5 | 140.51 | 968.52 | 49.16 | 23.91 | 11714.11 | 0.49 | 0.82 | 1.14 | 0.75 | 1 | 10
8 | 145 | CONCLUIDO | 7.7258 | 12.94 | 8.16 | 14.4 | 0.18 | 34 | 289.21 | 61.2 | 3 | 32 | 80.02 | 35903.99 | 138.19 | 968.63 | 46.39 | 23.91 | 10348.57 | 0.52 | 0.83 | 1.13 | 0.66 | 1 | 10
9 | 145 | CONCLUIDO | 7.8137 | 12.8 | 8.12 | 15.23 | 0.2 | 32 | 289.72 | 61.2 | 3.25 | 30 | 80.27 | 35966.59 | 137.06 | 968.37 | 45.03 | 23.91 | 9681.27 | 0.53 | 0.83 | 1.14 | 0.63 | 1 | 10
10 | 145 | CONCLUIDO | 7.9465 | 12.58 | 8.07 | 16.7 | 0.21 | 29 | 290.23 | 61.2 | 3.5 | 27 | 80.53 | 36029.29 | 135.45 | 968.32 | 43.66 | 23.91 | 9009.55 | 0.55 | 0.84 | 1.13 | 0.58 | 1 | 10
11 | 145 | CONCLUIDO | 8.0622 | 12.4 | 8 | 17.78 | 0.23 | 27 | 290.74 | 61.2 | 3.75 | 25 | 80.79 | 36092.1 | 133.64 | 968.35 | 41.33 | 23.91 | 7858.09 | 0.58 | 0.85 | 1.12 | 0.5 | 1 | 10
12 | 145 | CONCLUIDO | 8.1455 | 12.28 | 7.98 | 19.15 | 0.24 | 25 | 291.25 | 61.2 | 4 | 23 | 81.05 | 36155.02 | 132.62 | 968.43 | 40.94 | 23.91 | 7668.53 | 0.58 | 0.85 | 1.11 | 0.48 | 1 | 10
13 | 145 | CONCLUIDO | 8.1904 | 12.21 | 7.97 | 19.92 | 0.26 | 24 | 291.76 | 61.2 | 4.25 | 22 | 81.31 | 36218.04 | 131.43 | 968.32 | 40.36 | 23.91 | 7387.76 | 0.59 | 0.85 | 1.12 | 0.47 | 1 | 10
14 | 145 | CONCLUIDO | 8.3047 | 12.04 | 7.91 | 21.56 | 0.27 | 22 | 292.27 | 61.2 | 4.5 | 20 | 81.57 | 36281.16 | 129.89 | 968.54 | 38.55 | 23.91 | 6491.33 | 0.62 | 0.86 | 1.11 | 0.41 | 1 | 10
15 | 145 | CONCLUIDO | 8.3517 | 11.97 | 7.89 | 22.55 | 0.29 | 21 | 292.79 | 61.2 | 4.75 | 19 | 81.84 | 36344.4 | 128.82 | 968.44 | 38.02 | 23.91 | 6231.41 | 0.63 | 0.86 | 1.11 | 0.4 | 1 | 10
16 | 145 | CONCLUIDO | 8.4077 | 11.89 | 7.87 | 23.6 | 0.3 | 20 | 293.3 | 61.2 | 5 | 18 | 82.1 | 36407.75 | 128.13 | 968.37 | 37.04 | 23.91 | 5746.36 | 0.65 | 0.86 | 1.11 | 0.37 | 1 | 10
17 | 145 | CONCLUIDO | 8.4692 | 11.81 | 7.83 | 24.74 | 0.32 | 19 | 293.81 | 61.2 | 5.25 | 17 | 82.36 | 36471.2 | 126.23 | 968.32 | 36.34 | 23.91 | 5398.89 | 0.66 | 0.86 | 1.11 | 0.34 | 1 | 10
18 | 145 | CONCLUIDO | 8.5247 | 11.73 | 7.81 | 26.04 | 0.33 | 18 | 294.33 | 61.2 | 5.5 | 16 | 82.63 | 36534.76 | 125.08 | 968.37 | 35.53 | 23.91 | 5002.93 | 0.67 | 0.87 | 1.1 | 0.31 | 1 | 10
19 | 145 | CONCLUIDO | 8.5501 | 11.7 | 7.83 | 27.64 | 0.35 | 17 | 294.84 | 61.2 | 5.75 | 15 | 82.9 | 36598.44 | 125.07 | 968.32 | 36.1 | 23.91 | 5291.41 | 0.66 | 0.86 | 1.11 | 0.33 | 1 | 10
20 | 145 | CONCLUIDO | 8.6182 | 11.6 | 7.79 | 29.22 | 0.36 | 16 | 295.36 | 61.2 | 6 | 14 | 83.16 | 36662.22 | 123.97 | 968.38 | 34.83 | 23.91 | 4662.41 | 0.69 | 0.87 | 1.11 | 0.3 | 1 | 10
21 | 145 | CONCLUIDO | 8.6722 | 11.53 | 7.77 | 31.09 | 0.38 | 15 | 295.88 | 61.2 | 6.25 | 13 | 83.43 | 36726.12 | 122.04 | 968.35 | 34.38 | 23.91 | 4440.05 | 0.7 | 0.87 | 1.1 | 0.28 | 1 | 10
22 | 145 | CONCLUIDO | 8.6766 | 11.53 | 7.77 | 31.07 | 0.39 | 15 | 296.4 | 61.2 | 6.5 | 13 | 83.7 | 36790.13 | 122.28 | 968.32 | 34.23 | 23.91 | 4364.82 | 0.7 | 0.87 | 1.1 | 0.27 | 1 | 10
23 | 145 | CONCLUIDO | 8.7353 | 11.45 | 7.74 | 33.19 | 0.4 | 14 | 296.92 | 61.2 | 6.75 | 12 | 83.97 | 36854.25 | 120.67 | 968.32 | 33.35 | 23.91 | 3931.17 | 0.72 | 0.87 | 1.1 | 0.25 | 1 | 10
24 | 145 | CONCLUIDO | 8.737 | 11.45 | 7.74 | 33.18 | 0.42 | 14 | 297.44 | 61.2 | 7 | 12 | 84.24 | 36918.48 | 120.28 | 968.32 | 33.26 | 23.91 | 3884.72 | 0.72 | 0.87 | 1.1 | 0.25 | 1 | 10
25 | 145 | CONCLUIDO | 8.7854 | 11.38 | 7.73 | 35.69 | 0.43 | 13 | 297.96 | 61.2 | 7.25 | 11 | 84.51 | 36982.83 | 119.44 | 968.32 | 33.09 | 23.91 | 3806.4 | 0.72 | 0.87 | 1.1 | 0.24 | 1 | 10
26 | 145 | CONCLUIDO | 8.7826 | 11.39 | 7.74 | 35.71 | 0.45 | 13 | 298.48 | 61.2 | 7.5 | 11 | 84.79 | 37047.29 | 118.87 | 968.4 | 33.13 | 23.91 | 3827.23 | 0.72 | 0.87 | 1.1 | 0.24 | 1 | 10
27 | 145 | CONCLUIDO | 8.8422 | 11.31 | 7.71 | 38.57 | 0.46 | 12 | 299.01 | 61.2 | 7.75 | 10 | 85.06 | 37111.87 | 117.21 | 968.32 | 32.38 | 23.91 | 3454.94 | 0.74 | 0.88 | 1.1 | 0.22 | 1 | 10
28 | 145 | CONCLUIDO | 8.8424 | 11.31 | 7.71 | 38.57 | 0.48 | 12 | 299.53 | 61.2 | 8 | 10 | 85.33 | 37176.68 | 116.37 | 968.33 | 32.42 | 23.91 | 3474.45 | 0.74 | 0.88 | 1.1 | 0.22 | 1 | 10
29 | 145 | CONCLUIDO | 8.8986 | 11.24 | 7.7 | 41.98 | 0.49 | 11 | 300.06 | 61.2 | 8.25 | 9 | 85.61 | 37241.49 | 115.11 | 968.32 | 31.89 | 23.91 | 3216.31 | 0.75 | 0.88 | 1.1 | 0.2 | 1 | 10
30 | 145 | CONCLUIDO | 8.8966 | 11.24 | 7.7 | 41.99 | 0.5 | 11 | 300.59 | 61.2 | 8.5 | 9 | 85.89 | 37306.42 | 114.48 | 968.32 | 32.1 | 23.91 | 3319.6 | 0.74 | 0.88 | 1.1 | 0.2 | 1 | 10
31 | 145 | CONCLUIDO | 8.8975 | 11.24 | 7.7 | 41.98 | 0.52 | 11 | 301.11 | 61.2 | 8.75 | 9 | 86.16 | 37371.47 | 113.94 | 968.32 | 32.01 | 23.91 | 3275.54 | 0.75 | 0.88 | 1.1 | 0.2 | 1 | 10
32 | 145 | CONCLUIDO | 8.961 | 11.16 | 7.67 | 46.03 | 0.53 | 10 | 301.64 | 61.2 | 9 | 8 | 86.44 | 37436.63 | 112.95 | 968.32 | 31.09 | 23.91 | 2819.68 | 0.77 | 0.88 | 1.1 | 0.18 | 1 | 10
33 | 145 | CONCLUIDO | 8.9697 | 11.15 | 7.66 | 45.96 | 0.55 | 10 | 302.17 | 61.2 | 9.25 | 8 | 86.72 | 37501.91 | 111.62 | 968.36 | 30.84 | 23.91 | 2693.82 | 0.78 | 0.88 | 1.09 | 0.16 | 1 | 10
34 | 145 | CONCLUIDO | 8.9679 | 11.15 | 7.66 | 45.98 | 0.56 | 10 | 302.7 | 61.2 | 9.5 | 8 | 87 | 37567.32 | 110.68 | 968.32 | 30.82 | 23.91 | 2686.19 | 0.78 | 0.88 | 1.1 | 0.17 | 1 | 10
35 | 145 | CONCLUIDO | 9.0128 | 11.1 | 7.66 | 51.07 | 0.57 | 9 | 303.23 | 61.2 | 9.75 | 7 | 87.28 | 37632.84 | 108.58 | 968.32 | 30.81 | 23.91 | 2684.32 | 0.78 | 0.88 | 1.1 | 0.17 | 1 | 10
36 | 145 | CONCLUIDO | 9.018 | 11.09 | 7.65 | 51.03 | 0.59 | 9 | 303.76 | 61.2 | 10 | 7 | 87.57 | 37698.48 | 108.64 | 968.32 | 30.74 | 23.91 | 2653.04 | 0.78 | 0.88 | 1.09 | 0.16 | 1 | 10
37 | 145 | CONCLUIDO | 9.0185 | 11.09 | 7.65 | 51.03 | 0.6 | 9 | 304.3 | 61.2 | 10.25 | 7 | 87.85 | 37764.25 | 108.04 | 968.36 | 30.6 | 23.91 | 2581.15 | 0.78 | 0.88 | 1.09 | 0.16 | 1 | 10
38 | 145 | CONCLUIDO | 9.007 | 11.1 | 7.67 | 51.12 | 0.61 | 9 | 304.83 | 61.2 | 10.5 | 5 | 88.13 | 37830.13 | 107.52 | 968.36 | 30.87 | 23.91 | 2714.19 | 0.77 | 0.88 | 1.1 | 0.17 | 1 | 10
39 | 145 | CONCLUIDO | 9.0086 | 11.1 | 7.67 | 51.11 | 0.63 | 9 | 305.37 | 61.2 | 10.75 | 4 | 88.42 | 37896.14 | 106.51 | 968.33 | 30.77 | 23.91 | 2663.45 | 0.78 | 0.88 | 1.1 | 0.17 | 1 | 10
40 | 145 | CONCLUIDO | 9.0772 | 11.02 | 7.64 | 57.27 | 0.64 | 8 | 305.9 | 61.2 | 11 | 3 | 88.7 | 37962.28 | 104.87 | 968.32 | 29.88 | 23.91 | 2226.32 | 0.8 | 0.89 | 1.1 | 0.14 | 1 | 10
41 | 145 | CONCLUIDO | 9.0762 | 11.02 | 7.64 | 57.28 | 0.65 | 8 | 306.44 | 61.2 | 11.25 | 1 | 88.99 | 38028.53 | 104.68 | 968.41 | 29.92 | 23.91 | 2244.4 | 0.8 | 0.89 | 1.1 | 0.14 | 1 | 10
42 | 145 | CONCLUIDO | 9.0765 | 11.02 | 7.64 | 57.28 | 0.67 | 8 | 306.98 | 61.2 | 11.5 | 1 | 89.28 | 38094.91 | 104.92 | 968.37 | 29.94 | 23.91 | 2257.92 | 0.8 | 0.89 | 1.1 | 0.14 | 1 | 10
43 | 145 | CONCLUIDO | 9.0712 | 11.02 | 7.64 | 57.33 | 0.68 | 8 | 307.52 | 61.2 | 11.75 | 0 | 89.57 | 38161.42 | 105.62 | 968.32 | 29.94 | 23.91 | 2256.2 | 0.8 | 0.88 | 1.1 | 0.15 | 1 | 10
0 | 65 | CONCLUIDO | 7.7991 | 12.82 | 8.82 | 7.9 | 0.13 | 67 | 133.21 | 46.47 | 1 | 65 | 20.75 | 16663.42 | 91.69 | 968.54 | 66.84 | 23.91 | 20408.57 | 0.36 | 0.77 | 1.19 | 1.32 | 1 | 10
1 | 65 | CONCLUIDO | 8.2789 | 12.08 | 8.51 | 10.01 | 0.17 | 51 | 133.55 | 46.47 | 1.25 | 49 | 20.83 | 16704.7 | 86.55 | 968.5 | 57.23 | 23.91 | 15684.61 | 0.42 | 0.79 | 1.16 | 1.01 | 1 | 10
2 | 65 | CONCLUIDO | 8.6285 | 11.59 | 8.29 | 12.14 | 0.2 | 41 | 133.88 | 46.47 | 1.5 | 39 | 20.91 | 16746.01 | 82.65 | 968.43 | 50.66 | 23.91 | 12452.6 | 0.47 | 0.82 | 1.14 | 0.8 | 1 | 10
3 | 65 | CONCLUIDO | 8.8852 | 11.25 | 8.15 | 14.38 | 0.23 | 34 | 134.22 | 46.47 | 1.75 | 32 | 21 | 16787.35 | 79.14 | 968.55 | 45.81 | 23.91 | 10062.21 | 0.52 | 0.83 | 1.14 | 0.65 | 1 | 10
4 | 65 | CONCLUIDO | 9.0721 | 11.02 | 8.05 | 16.66 | 0.26 | 29 | 134.55 | 46.47 | 2 | 27 | 21.09 | 16828.84 | 76.54 | 968.32 | 43.13 | 23.91 | 8744.91 | 0.55 | 0.84 | 1.12 | 0.56 | 1 | 10
5 | 65 | CONCLUIDO | 9.2279 | 10.84 | 7.98 | 19.14 | 0.29 | 25 | 134.89 | 46.47 | 2.25 | 23 | 21.17 | 16870.25 | 74.14 | 968.38 | 40.52 | 23.91 | 7462.58 | 0.59 | 0.85 | 1.12 | 0.48 | 1 | 10
6 | 65 | CONCLUIDO | 9.3392 | 10.71 | 7.93 | 21.62 | 0.33 | 22 | 135.22 | 46.47 | 2.5 | 20 | 21.26 | 16911.68 | 71.31 | 968.36 | 38.99 | 23.91 | 6709.91 | 0.61 | 0.85 | 1.12 | 0.43 | 1 | 10
7 | 65 | CONCLUIDO | 9.4767 | 10.55 | 7.85 | 24.8 | 0.36 | 19 | 135.56 | 46.47 | 2.75 | 15 | 21.34 | 16953.14 | 68.27 | 968.4 | 36.62 | 23.91 | 5540.96 | 0.65 | 0.86 | 1.12 | 0.36 | 1 | 10
8 | 65 | CONCLUIDO | 9.5595 | 10.46 | 7.82 | 27.59 | 0.39 | 17 | 135.9 | 46.47 | 3 | 9 | 21.43 | 16994.64 | 65.5 | 968.34 | 35.57 | 23.91 | 5026.73 | 0.67 | 0.87 | 1.11 | 0.32 | 1 | 10
9 | 65 | CONCLUIDO | 9.5481 | 10.47 | 7.83 | 27.64 | 0.42 | 17 | 136.23 | 46.47 | 3.25 | 3 | 21.52 | 17036.16 | 65.11 | 968.32 | 35.58 | 23.91 | 5032.76 | 0.67 | 0.86 | 1.12 | 0.33 | 1 | 10
10 | 65 | CONCLUIDO | 9.5954 | 10.42 | 7.81 | 29.27 | 0.45 | 16 | 136.57 | 46.47 | 3.5 | 1 | 21.6 | 17077.72 | 64.45 | 968.38 | 34.85 | 23.91 | 4668.69 | 0.69 | 0.87 | 1.12 | 0.31 | 1 | 10
11 | 65 | CONCLUIDO | 9.5944 | 10.42 | 7.81 | 29.28 | 0.48 | 16 | 136.91 | 46.47 | 3.75 | 0 | 21.69 | 17119.3 | 64.61 | 968.38 | 34.86 | 23.91 | 4676.84 | 0.69 | 0.87 | 1.12 | 0.31 | 1 | 10
0 | 130 | CONCLUIDO | 5.454 | 18.34 | 9.86 | 5.1 | 0.07 | 116 | 252.85 | 59.19 | 1 | 114 | 62.65 | 31418.63 | 160.26 | 968.97 | 99.34 | 23.91 | 36415.86 | 0.24 | 0.69 | 1.27 | 2.36 | 1 | 10
1 | 130 | CONCLUIDO | 6.133 | 16.31 | 9.25 | 6.38 | 0.09 | 87 | 253.3 | 59.19 | 1.25 | 85 | 62.86 | 31474.5 | 149.45 | 968.59 | 80.22 | 23.91 | 27000.92 | 0.3 | 0.73 | 1.22 | 1.75 | 1 | 10
2 | 130 | CONCLUIDO | 6.6077 | 15.13 | 8.91 | 7.63 | 0.11 | 70 | 253.75 | 59.19 | 1.5 | 68 | 63.06 | 31530.44 | 143.14 | 968.46 | 69.39 | 23.91 | 21668.69 | 0.34 | 0.76 | 1.2 | 1.41 | 1 | 10
3 | 130 | CONCLUIDO | 7.0008 | 14.28 | 8.64 | 8.94 | 0.12 | 58 | 254.21 | 59.19 | 1.75 | 56 | 63.26 | 31586.46 | 138.09 | 968.38 | 61.42 | 23.91 | 17746.3 | 0.39 | 0.78 | 1.17 | 1.15 | 1 | 10
4 | 130 | CONCLUIDO | 7.2832 | 13.73 | 8.48 | 10.18 | 0.14 | 50 | 254.66 | 59.19 | 2 | 48 | 63.47 | 31642.55 | 134.72 | 968.5 | 56.13 | 23.91 | 15138.93 | 0.43 | 0.8 | 1.17 | 0.98 | 1 | 10
5 | 130 | CONCLUIDO | 7.5508 | 13.24 | 8.34 | 11.63 | 0.16 | 43 | 255.12 | 59.19 | 2.25 | 41 | 63.67 | 31698.72 | 131.62 | 968.43 | 51.77 | 23.91 | 12994.84 | 0.46 | 0.81 | 1.15 | 0.84 | 1 | 10
6 | 130 | CONCLUIDO | 7.7646 | 12.88 | 8.22 | 12.97 | 0.17 | 38 | 255.57 | 59.19 | 2.5 | 36 | 63.88 | 31754.97 | 128.92 | 968.51 | 48.18 | 23.91 | 11228.35 | 0.5 | 0.82 | 1.13 | 0.72 | 1 | 10
7 | 130 | CONCLUIDO | 7.8738 | 12.7 | 8.18 | 14.03 | 0.19 | 35 | 256.03 | 59.19 | 2.75 | 33 | 64.09 | 31811.29 | 127.61 | 968.42 | 46.99 | 23.91 | 10646.16 | 0.51 | 0.83 | 1.14 | 0.69 | 1 | 10
8 | 130 | CONCLUIDO | 8.0519 | 12.42 | 8.1 | 15.68 | 0.21 | 31 | 256.49 | 59.19 | 3 | 29 | 64.29 | 31867.69 | 125.52 | 968.37 | 44.28 | 23.91 | 9311.01 | 0.54 | 0.84 | 1.13 | 0.6 | 1 | 10
9 | 130 | CONCLUIDO | 8.1455 | 12.28 | 8.05 | 16.66 | 0.23 | 29 | 256.95 | 59.19 | 3.25 | 27 | 64.5 | 31924.29 | 124 | 968.32 | 43.28 | 23.91 | 8818.93 | 0.55 | 0.84 | 1.12 | 0.56 | 1 | 10
10 | 130 | CONCLUIDO | 8.2852 | 12.07 | 7.99 | 18.45 | 0.24 | 26 | 257.41 | 59.19 | 3.5 | 24 | 64.71 | 31980.84 | 122.18 | 968.36 | 41.01 | 23.91 | 7701.37 | 0.58 | 0.85 | 1.13 | 0.5 | 1 | 10
11 | 130 | CONCLUIDO | 8.3378 | 11.99 | 7.97 | 19.12 | 0.26 | 25 | 257.86 | 59.19 | 3.75 | 23 | 64.92 | 32037.48 | 121.29 | 968.47 | 40.26 | 23.91 | 7329.51 | 0.59 | 0.85 | 1.12 | 0.47 | 1 | 10
12 | 130 | CONCLUIDO | 8.4366 | 11.85 | 7.92 | 20.67 | 0.28 | 23 | 258.32 | 59.19 | 4 | 21 | 65.13 | 32094.19 | 119.58 | 968.48 | 38.9 | 23.91 | 6658.48 | 0.61 | 0.85 | 1.12 | 0.43 | 1 | 10
13 | 130 | CONCLUIDO | 8.5278 | 11.73 | 7.89 | 22.56 | 0.29 | 21 | 258.78 | 59.19 | 4.25 | 19 | 65.34 | 32150.98 | 118.42 | 968.38 | 38.05 | 23.91 | 6247.22 | 0.63 | 0.86 | 1.12 | 0.4 | 1 | 10
14 | 130 | CONCLUIDO | 8.5829 | 11.65 | 7.87 | 23.61 | 0.31 | 20 | 259.25 | 59.19 | 4.5 | 18 | 65.55 | 32207.85 | 117.24 | 968.45 | 37.01 | 23.91 | 5731.87 | 0.65 | 0.86 | 1.12 | 0.37 | 1 | 10
15 | 130 | CONCLUIDO | 8.641 | 11.57 | 7.84 | 24.75 | 0.33 | 19 | 259.71 | 59.19 | 4.75 | 17 | 65.76 | 32264.79 | 115.47 | 968.32 | 36.44 | 23.91 | 5450.15 | 0.66 | 0.86 | 1.11 | 0.34 | 1 | 10
16 | 130 | CONCLUIDO | 8.6923 | 11.5 | 7.82 | 26.06 | 0.34 | 18 | 260.17 | 59.19 | 5 | 16 | 65.98 | 32321.82 | 114.21 | 968.53 | 35.69 | 23.91 | 5079.83 | 0.67 | 0.86 | 1.11 | 0.32 | 1 | 10
17 | 130 | CONCLUIDO | 8.7211 | 11.47 | 7.83 | 27.64 | 0.36 | 17 | 260.63 | 59.19 | 5.25 | 15 | 66.19 | 32378.93 | 113.85 | 968.4 | 36.31 | 23.91 | 5397.64 | 0.66 | 0.86 | 1.1 | 0.33 | 1 | 10
18 | 130 | CONCLUIDO | 8.7835 | 11.38 | 7.8 | 29.24 | 0.37 | 16 | 261.1 | 59.19 | 5.5 | 14 | 66.4 | 32436.11 | 112.78 | 968.32 | 35.1 | 23.91 | 4794.41 | 0.68 | 0.87 | 1.1 | 0.3 | 1 | 10
19 | 130 | CONCLUIDO | 8.8348 | 11.32 | 7.78 | 31.12 | 0.39 | 15 | 261.56 | 59.19 | 5.75 | 13 | 66.62 | 32493.38 | 111.25 | 968.36 | 34.72 | 23.91 | 4608.57 | 0.69 | 0.87 | 1.1 | 0.28 | 1 | 10
20 | 130 | CONCLUIDO | 8.8435 | 11.31 | 7.77 | 31.08 | 0.41 | 15 | 262.03 | 59.19 | 6 | 13 | 66.83 | 32550.72 | 110.09 | 968.37 | 34.18 | 23.91 | 4341.34 | 0.7 | 0.87 | 1.1 | 0.27 | 1 | 10
21 | 130 | CONCLUIDO | 8.8968 | 11.24 | 7.75 | 33.22 | 0.42 | 14 | 262.49 | 59.19 | 6.25 | 12 | 67.05 | 32608.15 | 109.02 | 968.38 | 33.34 | 23.91 | 3926.1 | 0.72 | 0.87 | 1.11 | 0.25 | 1 | 10
22 | 130 | CONCLUIDO | 8.9457 | 11.18 | 7.74 | 35.71 | 0.44 | 13 | 262.96 | 59.19 | 6.5 | 11 | 67.26 | 32665.66 | 108.24 | 968.4 | 33.23 | 23.91 | 3876.09 | 0.72 | 0.87 | 1.1 | 0.24 | 1 | 10
23 | 130 | CONCLUIDO | 8.9488 | 11.17 | 7.73 | 35.7 | 0.46 | 13 | 263.42 | 59.19 | 6.75 | 11 | 67.48 | 32723.25 | 107.46 | 968.32 | 33.05 | 23.91 | 3787.35 | 0.72 | 0.87 | 1.1 | 0.24 | 1 | 10
24 | 130 | CONCLUIDO | 9.0101 | 11.1 | 7.71 | 38.53 | 0.47 | 12 | 263.89 | 59.19 | 7 | 10 | 67.7 | 32780.92 | 105.68 | 968.34 | 32.39 | 23.91 | 3460.09 | 0.74 | 0.88 | 1.09 | 0.21 | 1 | 10
25 | 130 | CONCLUIDO | 9.0099 | 11.1 | 7.71 | 38.54 | 0.49 | 12 | 264.36 | 59.19 | 7.25 | 10 | 67.92 | 32838.68 | 104.42 | 968.32 | 32.3 | 23.91 | 3413.54 | 0.74 | 0.88 | 1.1 | 0.21 | 1 | 10
26 | 130 | CONCLUIDO | 9.0653 | 11.03 | 7.69 | 41.94 | 0.5 | 11 | 264.83 | 59.19 | 7.5 | 9 | 68.14 | 32896.51 | 103.05 | 968.39 | 31.68 | 23.91 | 3109.01 | 0.75 | 0.88 | 1.1 | 0.19 | 1 | 10
27 | 130 | CONCLUIDO | 9.06 | 11.04 | 7.69 | 41.97 | 0.52 | 11 | 265.3 | 59.19 | 7.75 | 9 | 68.36 | 32954.43 | 103.06 | 968.32 | 31.91 | 23.91 | 3227.39 | 0.75 | 0.88 | 1.1 | 0.2 | 1 | 10
28 | 130 | CONCLUIDO | 9.0605 | 11.04 | 7.69 | 41.97 | 0.54 | 11 | 265.77 | 59.19 | 8 | 9 | 68.58 | 33012.44 | 101.84 | 968.32 | 31.91 | 23.91 | 3223.94 | 0.75 | 0.88 | 1.1 | 0.2 | 1 | 10
29 | 130 | CONCLUIDO | 9.1239 | 10.96 | 7.67 | 46 | 0.55 | 10 | 266.24 | 59.19 | 8.25 | 8 | 68.8 | 33070.52 | 99.91 | 968.32 | 30.87 | 23.91 | 2708.43 | 0.77 | 0.88 | 1.1 | 0.17 | 1 | 10
30 | 130 | CONCLUIDO | 9.1246 | 10.96 | 7.67 | 45.99 | 0.57 | 10 | 266.71 | 59.19 | 8.5 | 7 | 69.02 | 33128.7 | 98.95 | 968.32 | 30.86 | 23.91 | 2705.98 | 0.77 | 0.88 | 1.1 | 0.17 | 1 | 10
31 | 130 | CONCLUIDO | 9.1731 | 10.9 | 7.66 | 51.04 | 0.58 | 9 | 267.18 | 59.19 | 8.75 | 4 | 69.24 | 33186.95 | 96.46 | 968.32 | 30.5 | 23.91 | 2532.03 | 0.78 | 0.88 | 1.1 | 0.16 | 1 | 10
32 | 130 | CONCLUIDO | 9.1682 | 10.91 | 7.66 | 51.08 | 0.6 | 9 | 267.66 | 59.19 | 9 | 3 | 69.46 | 33245.29 | 96.83 | 968.38 | 30.7 | 23.91 | 2628.83 | 0.78 | 0.88 | 1.1 | 0.17 | 1 | 10
33 | 130 | CONCLUIDO | 9.1675 | 10.91 | 7.66 | 51.09 | 0.61 | 9 | 268.13 | 59.19 | 9.25 | 3 | 69.69 | 33303.72 | 96.56 | 968.38 | 30.72 | 23.91 | 2638.65 | 0.78 | 0.88 | 1.1 | 0.17 | 1 | 10
34 | 130 | CONCLUIDO | 9.1687 | 10.91 | 7.66 | 51.08 | 0.63 | 9 | 268.61 | 59.19 | 9.5 | 1 | 69.91 | 33362.23 | 96.3 | 968.32 | 30.58 | 23.91 | 2569.79 | 0.78 | 0.88 | 1.1 | 0.17 | 1 | 10
35 | 130 | CONCLUIDO | 9.168 | 10.91 | 7.66 | 51.08 | 0.64 | 9 | 269.08 | 59.19 | 9.75 | 0 | 70.14 | 33420.83 | 96.35 | 968.32 | 30.59 | 23.91 | 2574.69 | 0.78 | 0.88 | 1.1 | 0.17 | 1 | 10
0 | 75 | CONCLUIDO | 7.3713 | 13.57 | 9 | 7.2 | 0.12 | 75 | 150.44 | 49.1 | 1 | 73 | 25.34 | 18787.76 | 102.28 | 968.73 | 72.3 | 23.91 | 23103.19 | 0.33 | 0.75 | 1.2 | 1.5 | 1 | 10
1 | 75 | CONCLUIDO | 7.9001 | 12.66 | 8.64 | 9.09 | 0.15 | 57 | 150.78 | 49.1 | 1.25 | 55 | 25.44 | 18830.65 | 96.65 | 968.47 | 61.3 | 23.91 | 17689.76 | 0.39 | 0.78 | 1.17 | 1.14 | 1 | 10
2 | 75 | CONCLUIDO | 8.2622 | 12.1 | 8.42 | 10.98 | 0.18 | 46 | 151.13 | 49.1 | 1.5 | 44 | 25.54 | 18873.58 | 92.79 | 968.4 | 54.08 | 23.91 | 14136.05 | 0.44 | 0.8 | 1.17 | 0.92 | 1 | 10
3 | 75 | CONCLUIDO | 8.5541 | 11.69 | 8.25 | 13.03 | 0.2 | 38 | 151.48 | 49.1 | 1.75 | 36 | 25.64 | 18916.54 | 89.42 | 968.5 | 49.28 | 23.91 | 11775.55 | 0.49 | 0.82 | 1.14 | 0.76 | 1 | 10
4 | 75 | CONCLUIDO | 8.7989 | 11.36 | 8.11 | 15.21 | 0.23 | 32 | 151.83 | 49.1 | 2 | 30 | 25.73 | 18959.54 | 86.34 | 968.41 | 44.93 | 23.91 | 9630.51 | 0.53 | 0.83 | 1.13 | 0.61 | 1 | 10
5 | 75 | CONCLUIDO | 8.9595 | 11.16 | 8.03 | 17.21 | 0.26 | 28 | 152.18 | 49.1 | 2.25 | 26 | 25.83 | 19002.56 | 83.91 | 968.54 | 42.24 | 23.91 | 8304.34 | 0.57 | 0.84 | 1.12 | 0.53 | 1 | 10
6 | 75 | CONCLUIDO | 9.0778 | 11.02 | 7.98 | 19.14 | 0.29 | 25 | 152.53 | 49.1 | 2.5 | 23 | 25.93 | 19045.63 | 81.83 | 968.37 | 40.58 | 23.91 | 7490.6 | 0.59 | 0.85 | 1.12 | 0.48 | 1 | 10
7 | 75 | CONCLUIDO | 9.2119 | 10.86 | 7.91 | 21.56 | 0.32 | 22 | 152.88 | 49.1 | 2.75 | 20 | 26.03 | 19088.72 | 79.07 | 968.48 | 38.44 | 23.91 | 6435.86 | 0.62 | 0.86 | 1.11 | 0.41 | 1 | 10
8 | 75 | CONCLUIDO | 9.3016 | 10.75 | 7.86 | 23.59 | 0.35 | 20 | 153.23 | 49.1 | 3 | 18 | 26.13 | 19131.85 | 77.2 | 968.34 | 37.18 | 23.91 | 5815.56 | 0.64 | 0.86 | 1.11 | 0.37 | 1 | 10
9 | 75 | CONCLUIDO | 9.3853 | 10.66 | 7.83 | 26.1 | 0.37 | 18 | 153.58 | 49.1 | 3.25 | 16 | 26.23 | 19175.02 | 73.87 | 968.38 | 36.12 | 23.91 | 5296.79 | 0.66 | 0.86 | 1.11 | 0.33 | 1 | 10
10 | 75 | CONCLUIDO | 9.468 | 10.56 | 7.8 | 29.24 | 0.4 | 16 | 153.93 | 49.1 | 3.5 | 12 | 26.33 | 19218.22 | 72.83 | 968.41 | 34.84 | 23.91 | 4667.75 | 0.69 | 0.87 | 1.11 | 0.3 | 1 | 10
11 | 75 | CONCLUIDO | 9.5055 | 10.52 | 7.79 | 31.14 | 0.43 | 15 | 154.28 | 49.1 | 3.75 | 8 | 26.43 | 19261.45 | 70.79 | 968.45 | 34.51 | 23.91 | 4506.89 | 0.69 | 0.87 | 1.11 | 0.29 | 1 | 10
12 | 75 | CONCLUIDO | 9.5052 | 10.52 | 7.79 | 31.14 | 0.46 | 15 | 154.63 | 49.1 | 4 | 5 | 26.53 | 19304.72 | 70.58 | 968.32 | 34.4 | 23.91 | 4452.78 | 0.69 | 0.87 | 1.11 | 0.29 | 1 | 10
13 | 75 | CONCLUIDO | 9.5465 | 10.48 | 7.77 | 33.3 | 0.49 | 14 | 154.98 | 49.1 | 4.25 | 0 | 26.63 | 19348.03 | 69.9 | 968.4 | 33.68 | 23.91 | 4097.56 | 0.71 | 0.87 | 1.12 | 0.27 | 1 | 10
0 | 95 | CONCLUIDO | 6.628 | 15.09 | 9.31 | 6.27 | 0.1 | 89 | 185.69 | 53.44 | 1 | 87 | 36.26 | 23136.14 | 122.87 | 968.5 | 81.74 | 23.91 | 27749.77 | 0.29 | 0.73 | 1.24 | 1.81 | 1 | 10
1 | 95 | CONCLUIDO | 7.2201 | 13.85 | 8.85 | 7.81 | 0.12 | 68 | 186.07 | 53.44 | 1.25 | 66 | 36.39 | 23182.76 | 115.53 | 968.5 | 67.94 | 23.91 | 20954.45 | 0.35 | 0.76 | 1.19 | 1.35 | 1 | 10
2 | 95 | CONCLUIDO | 7.6654 | 13.05 | 8.57 | 9.52 | 0.14 | 54 | 186.45 | 53.44 | 1.5 | 52 | 36.51 | 23229.42 | 110.76 | 968.55 | 58.73 | 23.91 | 16421.02 | 0.41 | 0.79 | 1.18 | 1.07 | 1 | 10
3 | 95 | CONCLUIDO | 7.9745 | 12.54 | 8.4 | 11.2 | 0.17 | 45 | 186.83 | 53.44 | 1.75 | 43 | 36.64 | 23276.13 | 107.56 | 968.62 | 53.57 | 23.91 | 13885.11 | 0.45 | 0.81 | 1.16 | 0.9 | 1 | 10
4 | 95 | CONCLUIDO | 8.2128 | 12.18 | 8.26 | 12.7 | 0.19 | 39 | 187.21 | 53.44 | 2 | 37 | 36.77 | 23322.88 | 104.43 | 968.4 | 49.2 | 23.91 | 11732.04 | 0.49 | 0.82 | 1.15 | 0.76 | 1 | 10
5 | 95 | CONCLUIDO | 8.4151 | 11.88 | 8.15 | 14.38 | 0.21 | 34 | 187.59 | 53.44 | 2.25 | 32 | 36.9 | 23369.68 | 101.74 | 968.56 | 45.71 | 23.91 | 10009.82 | 0.52 | 0.83 | 1.14 | 0.65 | 1 | 10
6 | 95 | CONCLUIDO | 8.5833 | 11.65 | 8.07 | 16.13 | 0.24 | 30 | 187.97 | 53.44 | 2.5 | 28 | 37.03 | 23416.52 | 99.74 | 968.36 | 43.33 | 23.91 | 8843.32 | 0.55 | 0.84 | 1.13 | 0.57 | 1 | 10
7 | 95 | CONCLUIDO | 8.7142 | 11.48 | 8 | 17.78 | 0.26 | 27 | 188.35 | 53.44 | 2.75 | 25 | 37.16 | 23463.4 | 97.66 | 968.32 | 41.34 | 23.91 | 7858.53 | 0.58 | 0.85 | 1.12 | 0.51 | 1 | 10
8 | 95 | CONCLUIDO | 8.8465 | 11.3 | 7.94 | 19.85 | 0.28 | 24 | 188.73 | 53.44 | 3 | 22 | 37.29 | 23510.33 | 95.73 | 968.45 | 39.41 | 23.91 | 6908.67 | 0.61 | 0.85 | 1.12 | 0.45 | 1 | 10
9 | 95 | CONCLUIDO | 8.9399 | 11.19 | 7.9 | 21.54 | 0.3 | 22 | 189.11 | 53.44 | 3.25 | 20 | 37.42 | 23557.3 | 93.84 | 968.46 | 38.38 | 23.91 | 6407.51 | 0.62 | 0.86 | 1.11 | 0.4 | 1 | 10
10 | 95 | CONCLUIDO | 9.0232 | 11.08 | 7.87 | 23.61 | 0.33 | 20 | 189.49 | 53.44 | 3.5 | 18 | 37.55 | 23604.32 | 92.65 | 968.49 | 37.3 | 23.91 | 5874.02 | 0.64 | 0.86 | 1.11 | 0.37 | 1 | 10
11 | 95 | CONCLUIDO | 9.0797 | 11.01 | 7.84 | 24.75 | 0.35 | 19 | 189.87 | 53.44 | 3.75 | 17 | 37.69 | 23651.38 | 90.17 | 968.32 | 36.44 | 23.91 | 5449.36 | 0.66 | 0.86 | 1.11 | 0.34 | 1 | 10
12 | 95 | CONCLUIDO | 9.1498 | 10.93 | 7.83 | 27.63 | 0.37 | 17 | 190.25 | 53.44 | 4 | 15 | 37.82 | 23698.48 | 88.71 | 968.39 | 36.05 | 23.91 | 5265.22 | 0.66 | 0.86 | 1.11 | 0.33 | 1 | 10
13 | 95 | CONCLUIDO | 9.2032 | 10.87 | 7.8 | 29.26 | 0.4 | 16 | 190.63 | 53.44 | 4.25 | 14 | 37.95 | 23745.63 | 87.44 | 968.49 | 35.21 | 23.91 | 4852.76 | 0.68 | 0.87 | 1.11 | 0.3 | 1 | 10
14 | 95 | CONCLUIDO | 9.2605 | 10.8 | 7.77 | 31.09 | 0.42 | 15 | 191.02 | 53.44 | 4.5 | 13 | 38.08 | 23792.83 | 85.73 | 968.38 | 34.28 | 23.91 | 4389.21 | 0.7 | 0.87 | 1.1 | 0.28 | 1 | 10
15 | 95 | CONCLUIDO | 9.3045 | 10.75 | 7.76 | 33.25 | 0.44 | 14 | 191.4 | 53.44 | 4.75 | 12 | 38.22 | 23840.07 | 83.69 | 968.32 | 33.77 | 23.91 | 4141.76 | 0.71 | 0.87 | 1.1 | 0.26 | 1 | 10
16 | 95 | CONCLUIDO | 9.3531 | 10.69 | 7.74 | 35.72 | 0.46 | 13 | 191.78 | 53.44 | 5 | 10 | 38.35 | 23887.36 | 82.4 | 968.34 | 33.09 | 23.91 | 3807.32 | 0.72 | 0.87 | 1.11 | 0.24 | 1 | 10
17 | 95 | CONCLUIDO | 9.3448 | 10.7 | 7.75 | 35.76 | 0.48 | 13 | 192.17 | 53.44 | 5.25 | 7 | 38.48 | 23934.69 | 80.61 | 968.41 | 33.2 | 23.91 | 3860.5 | 0.72 | 0.87 | 1.11 | 0.25 | 1 | 10
18 | 95 | CONCLUIDO | 9.4083 | 10.63 | 7.71 | 38.57 | 0.51 | 12 | 192.55 | 53.44 | 5.5 | 4 | 38.62 | 23982.06 | 79.82 | 968.32 | 32.24 | 23.91 | 3385.33 | 0.74 | 0.88 | 1.11 | 0.22 | 1 | 10
19 | 95 | CONCLUIDO | 9.4024 | 10.64 | 7.72 | 38.6 | 0.53 | 12 | 192.94 | 53.44 | 5.75 | 2 | 38.75 | 24029.48 | 79.52 | 968.32 | 32.34 | 23.91 | 3434.9 | 0.74 | 0.88 | 1.11 | 0.22 | 1 | 10
20 | 95 | CONCLUIDO | 9.3973 | 10.64 | 7.73 | 38.63 | 0.55 | 12 | 193.32 | 53.44 | 6 | 0 | 38.89 | 24076.95 | 79.48 | 968.32 | 32.38 | 23.91 | 3456.63 | 0.74 | 0.88 | 1.11 | 0.23 | 1 | 10
0 | 55 | CONCLUIDO | 8.2303 | 12.15 | 8.66 | 8.8 | 0.15 | 59 | 116.05 | 43.4 | 1 | 57 | 16.65 | 14546.17 | 80.6 | 968.62 | 61.84 | 23.91 | 17952.11 | 0.39 | 0.78 | 1.17 | 1.16 | 1 | 10
1 | 55 | CONCLUIDO | 8.6741 | 11.53 | 8.37 | 11.16 | 0.19 | 45 | 116.37 | 43.4 | 1.25 | 43 | 16.72 | 14585.96 | 75.76 | 968.49 | 52.97 | 23.91 | 13584.56 | 0.45 | 0.81 | 1.15 | 0.87 | 1 | 10
2 | 55 | CONCLUIDO | 8.9717 | 11.15 | 8.2 | 13.67 | 0.23 | 36 | 116.69 | 43.4 | 1.5 | 34 | 16.79 | 14625.77 | 72.27 | 968.41 | 47.39 | 23.91 | 10841.22 | 0.5 | 0.82 | 1.15 | 0.7 | 1 | 10
3 | 55 | CONCLUIDO | 9.2223 | 10.84 | 8.07 | 16.69 | 0.26 | 29 | 117.01 | 43.4 | 1.75 | 27 | 16.86 | 14665.62 | 68.48 | 968.52 | 43.42 | 23.91 | 8893.02 | 0.55 | 0.84 | 1.13 | 0.57 | 1 | 10
4 | 55 | CONCLUIDO | 9.386 | 10.65 | 7.97 | 19.13 | 0.3 | 25 | 117.34 | 43.4 | 2 | 22 | 16.94 | 14705.49 | 65.82 | 968.34 | 40.58 | 23.91 | 7491.49 | 0.59 | 0.85 | 1.12 | 0.48 | 1 | 10
5 | 55 | CONCLUIDO | 9.5052 | 10.52 | 7.91 | 21.57 | 0.34 | 22 | 117.66 | 43.4 | 2.25 | 18 | 17.01 | 14745.39 | 62.81 | 968.33 | 38.53 | 23.91 | 6480.43 | 0.62 | 0.85 | 1.12 | 0.41 | 1 | 10
6 | 55 | CONCLUIDO | 9.587 | 10.43 | 7.87 | 23.61 | 0.37 | 20 | 117.98 | 43.4 | 2.5 | 8 | 17.08 | 14785.31 | 60.96 | 968.42 | 36.93 | 23.91 | 5692.91 | 0.65 | 0.86 | 1.12 | 0.37 | 1 | 10
7 | 55 | CONCLUIDO | 9.601 | 10.42 | 7.88 | 24.88 | 0.41 | 19 | 118.31 | 43.4 | 2.75 | 1 | 17.16 | 14825.26 | 61.59 | 968.65 | 37.02 | 23.91 | 5739.83 | 0.65 | 0.86 | 1.13 | 0.38 | 1 | 10
8 | 55 | CONCLUIDO | 9.5997 | 10.42 | 7.88 | 24.88 | 0.45 | 19 | 118.63 | 43.4 | 3 | 0 | 17.23 | 14865.24 | 61.78 | 968.65 | 37.06 | 23.91 | 5760.22 | 0.65 | 0.86 | 1.13 | 0.38 | 1 | 10

## gráficos
Selecione o eixo X:
Selecione o eixo Y:
Selecione o eixo Z:
Eixo X | Eixo Y | Eixo Z

## hidden (hidden)
Unnamed: 0
Volume de calda [L]
STATUS
Capacidade operacional [ha/h]
Tempo de missao [h]
Tempo util [h]
Tempo por voo [min]
Autonomia Projetada [h]
N° Voos
MTOW [kg]
Massa Estrutura [kg]
Combustível [kg]
Abastecimentos
Massa gerador
Potência gerador [W]
Combustível consumido [L]
Calda cons [L]
Distância percorrida [km]
Distância Pulverizando [km]
RTL ACUMULADO[m]
EOC [km/km]
EOC [h/h]
Tempo de manobra [h]
Tempo rtl_rtw [h]
V pulv [m/s]
V desloc [m/s]