## RESULTADOS_18
Unnamed: 0 | Volume de calda [L] | STATUS | Capacidade operacional [ha/h] | Tempo de missao [h] | Tempo util [h] | Tempo por voo [min] | Autonomia Projetada [h] | N° Voos | MTOW [kg] | Massa Estrutura [kg] | Combustível [kg] | Abastecimentos | Massa gerador | Potência gerador [W] | Combustível consumido [L] | Calda cons [L] | Distância percorrida [km] | Distância Pulverizando [km] | RTL ACUMULADO[m] | EOC [km/km] | EOC [h/h] | Tempo de manobra [h] | Tempo rtl_rtw [h] | V pulv [m/s] | V desloc [m/s] | Preço Total por ha Simples [R$/ha] | Preço Total por ha Presumido [R$/ha] | Preço Total por ha Real [R$/ha] | Preço Total Simples [R$] | Preço Total Presumido [R$] | Prod CAPEX [ha/h/R$] | Dias Trabalhados | Preço Total Real [R$]
0 | 100 | CONCLUIDO | 10.7752 | 9.28 | 4.97 | 6.49 | 0.09 | 46 | 194.77 | 54.38 | 1 | 44 | 39.4 | 24256.19 | 62.18 | 1689.13 | 43.13 | 13.91 | 14540.04 | 0.32 | 0.8 | 0.13 | 0.93 | 1 | 10 | 414.4156 | 567.0218 | 512.906 | 414415.6414 | 567021.7633 | 6.4942e-06 | 24.1667 | 512906.002
1 | 100 | CONCLUIDO | 11.6781 | 8.56 | 4.72 | 8.34 | 0.11 | 34 | 195.16 | 54.38 | 1.25 | 32 | 39.53 | 24303.87 | 56.54 | 1689.2 | 35.27 | 13.91 | 10668.99 | 0.39 | 0.85 | 0.11 | 0.68 | 1 | 10 | 377.6249 | 516.6831 | 467.3716 | 377624.9095 | 516683.0608 | 7.0383e-06 | 22.2917 | 467371.5547
2 | 100 | CONCLUIDO | 12.3954 | 8.07 | 4.54 | 10.48 | 0.14 | 26 | 195.55 | 54.38 | 1.5 | 24 | 39.67 | 24351.61 | 51.46 | 1688.92 | 29.54 | 13.91 | 7846.6 | 0.47 | 0.88 | 0.1 | 0.5 | 1 | 10 | 352.7864 | 482.6979 | 436.6299 | 352786.4183 | 482697.9413 | 7.4706e-06 | 21.0156 | 436629.9273
3 | 100 | CONCLUIDO | 12.8829 | 7.76 | 4.43 | 12.65 | 0.16 | 21 | 195.93 | 54.38 | 1.75 | 18 | 39.81 | 24399.39 | 47.28 | 1688.8 | 25.94 | 13.91 | 6068.27 | 0.54 | 0.9 | 0.09 | 0.39 | 1 | 10 | 339.3917 | 464.3708 | 420.0519 | 339391.7448 | 464370.7582 | 7.7645e-06 | 20.2083 | 420051.8647
4 | 100 | CONCLUIDO | 13.2841 | 7.53 | 4.31 | 14.37 | 0.18 | 18 | 196.32 | 54.38 | 2 | 1 | 39.95 | 24447.22 | 44.03 | 1688.94 | 21.61 | 13.91 | 3921.09 | 0.64 | 0.93 | 0.1 | 0.27 | 1 | 10 | 326.8978 | 447.276 | 404.5886 | 326897.797 | 447275.9876 | 8.0063e-06 | 19.6094 | 404588.5951
5 | 100 | CONCLUIDO | 13.2714 | 7.54 | 4.32 | 14.39 | 0.2 | 18 | 196.71 | 54.38 | 2.25 | 0 | 40.08 | 24495.09 | 44.24 | 1688.8 | 21.81 | 13.91 | 4021.79 | 0.64 | 0.93 | 0.1 | 0.28 | 1 | 10 | 327.0416 | 447.4727 | 404.7666 | 327041.5882 | 447472.729 | 7.9986e-06 | 19.6354 | 404766.5598

## RESULTADOS_26
Unnamed: 0 | Volume de calda [L] | STATUS | Capacidade operacional [ha/h] | Tempo de missao [h] | Tempo util [h] | Tempo por voo [min] | Autonomia Projetada [h] | N° Voos | MTOW [kg] | Massa Estrutura [kg] | Combustível [kg] | Abastecimentos | Massa gerador | Potência gerador [W] | Combustível consumido [L] | Calda cons [L] | Distância percorrida [km] | Distância Pulverizando [km] | RTL ACUMULADO[m] | EOC [km/km] | EOC [h/h] | Tempo de manobra [h] | Tempo rtl_rtw [h] | V pulv [m/s] | V desloc [m/s] | Preço Total por ha Simples [R$/ha] | Preço Total por ha Presumido [R$/ha] | Preço Total por ha Real [R$/ha] | Preço Total Simples [R$] | Preço Total Presumido [R$] | Prod CAPEX [ha/h/R$] | Dias Trabalhados | Preço Total Real [R$]
0 | 140 | CONCLUIDO | 8.6256 | 11.59 | 5.35 | 5.02 | 0.06 | 64 | 274.09 | 60.56 | 1 | 62 | 72.53 | 34038.11 | 87.75 | 1689.27 | 54.98 | 13.91 | 20375.71 | 0.25 | 0.75 | 0.16 | 1.31 | 1 | 10 | 544.9268 | 745.5928 | 674.4345 | 544926.7648 | 745592.84 | 4.5388e-06 | 30.1823 | 674434.5058
1 | 140 | CONCLUIDO | 9.6759 | 10.34 | 4.98 | 6.36 | 0.08 | 47 | 274.57 | 60.56 | 1.25 | 45 | 72.76 | 34097.72 | 80 | 1688.95 | 43.5 | 13.91 | 14719.44 | 0.32 | 0.8 | 0.13 | 0.94 | 1 | 10 | 479.7422 | 656.4044 | 593.7581 | 479742.1654 | 656404.3954 | 5.0915e-06 | 26.9271 | 593758.0812
2 | 140 | CONCLUIDO | 10.3977 | 9.62 | 4.78 | 7.76 | 0.1 | 37 | 275.05 | 60.56 | 1.5 | 35 | 73 | 34157.42 | 75.15 | 1689.05 | 37.26 | 13.91 | 11651.72 | 0.37 | 0.84 | 0.11 | 0.74 | 1 | 10 | 441.6767 | 604.3216 | 546.646 | 441676.7344 | 604321.5933 | 5.4713e-06 | 25.0521 | 546645.9886
3 | 140 | CONCLUIDO | 10.8998 | 9.17 | 4.65 | 9.01 | 0.11 | 31 | 275.54 | 60.56 | 1.75 | 29 | 73.23 | 34217.22 | 71.39 | 1689.68 | 33.1 | 13.91 | 9598.28 | 0.42 | 0.86 | 0.1 | 0.61 | 1 | 10 | 426.3403 | 583.3376 | 527.6646 | 426340.2663 | 583337.5611 | 5.7355e-06 | 23.8802 | 527664.643
4 | 140 | CONCLUIDO | 11.3611 | 8.8 | 4.54 | 10.48 | 0.13 | 26 | 276.02 | 60.56 | 2 | 24 | 73.47 | 34277.1 | 68.16 | 1689.39 | 29.75 | 13.91 | 7948.64 | 0.47 | 0.88 | 0.09 | 0.5 | 1 | 10 | 402.1629 | 550.257 | 497.7412 | 402162.8539 | 550256.9588 | 5.9783e-06 | 22.9167 | 497741.207
5 | 140 | CONCLUIDO | 11.7524 | 8.51 | 4.46 | 12.16 | 0.14 | 22 | 276.51 | 60.56 | 2.25 | 20 | 73.71 | 34337.08 | 65.18 | 1689.01 | 26.96 | 13.91 | 6576.66 | 0.52 | 0.9 | 0.09 | 0.42 | 1 | 10 | 388.8168 | 531.9963 | 481.2233 | 388816.7915 | 531996.2876 | 6.1842e-06 | 22.1615 | 481223.3086
6 | 140 | CONCLUIDO | 12.1552 | 8.23 | 4.33 | 13.69 | 0.16 | 19 | 277 | 60.56 | 2.5 | 17 | 73.94 | 34397.15 | 60.97 | 1689.04 | 22.97 | 13.91 | 4593.31 | 0.61 | 0.92 | 0.08 | 0.29 | 1 | 10 | 374.8137 | 512.8367 | 463.8923 | 374813.742 | 512836.6974 | 6.3961e-06 | 21.4323 | 463892.2827
7 | 140 | CONCLUIDO | 12.2441 | 8.17 | 4.38 | 15.45 | 0.18 | 17 | 277.48 | 60.56 | 2.75 | 15 | 74.18 | 34457.31 | 60.17 | 1688.94 | 24.68 | 13.91 | 5460.02 | 0.56 | 0.91 | 0.08 | 0.34 | 1 | 10 | 374.3251 | 512.1682 | 463.2875 | 374325.1302 | 512168.1573 | 6.4429e-06 | 21.276 | 463287.5472
8 | 140 | CONCLUIDO | 12.4801 | 8.01 | 4.33 | 17.31 | 0.19 | 15 | 277.97 | 60.56 | 3 | 13 | 74.42 | 34517.57 | 57.26 | 1689.06 | 23.03 | 13.91 | 4642.56 | 0.6 | 0.92 | 0.08 | 0.29 | 1 | 10 | 362.0778 | 495.4109 | 448.1296 | 362077.8373 | 495410.8708 | 6.5671e-06 | 20.8594 | 448129.5526
9 | 140 | CONCLUIDO | 12.5773 | 7.95 | 4.32 | 18.51 | 0.21 | 14 | 278.46 | 60.56 | 3.25 | 3 | 74.66 | 34577.92 | 55.42 | 1688.8 | 22.35 | 13.91 | 4310.58 | 0.62 | 0.93 | 0.09 | 0.28 | 1 | 10 | 360.9375 | 493.8506 | 446.7182 | 360937.4813 | 493850.5854 | 6.6182e-06 | 20.7031 | 446718.1786
10 | 140 | CONCLUIDO | 12.5729 | 7.95 | 4.32 | 18.52 | 0.22 | 14 | 278.95 | 60.56 | 3.5 | 0 | 74.9 | 34638.36 | 55.23 | 1688.95 | 22.31 | 13.91 | 4288.62 | 0.62 | 0.93 | 0.09 | 0.28 | 1 | 10 | 360.8689 | 493.7567 | 446.6333 | 360868.8651 | 493756.7016 | 6.6159e-06 | 20.7031 | 446633.255

## RESULTADOS_6
Unnamed: 0 | Volume de calda [L] | STATUS | Capacidade operacional [ha/h] | Tempo de missao [h] | Tempo util [h] | Tempo por voo [min] | Autonomia Projetada [h] | N° Voos | MTOW [kg] | Massa Estrutura [kg] | Combustível [kg] | Abastecimentos | Massa gerador | Potência gerador [W] | Combustível consumido [L] | Calda cons [L] | Distância percorrida [km] | Distância Pulverizando [km] | RTL ACUMULADO[m] | EOC [km/km] | EOC [h/h] | Tempo de manobra [h] | Tempo rtl_rtw [h] | V pulv [m/s] | V desloc [m/s] | Preço Total por ha Simples [R$/ha] | Preço Total por ha Presumido [R$/ha] | Preço Total por ha Real [R$/ha] | Preço Total Simples [R$] | Preço Total Presumido [R$] | Prod CAPEX [ha/h/R$] | Dias Trabalhados | Preço Total Real [R$]
0 | 40 | CONCLUIDO | 12.9176 | 7.74 | 4.97 | 6.78 | 0.2 | 44 | 89.87 | 37.55 | 1 | 0 | 11.32 | 11317.98 | 32.52 | 1689.01 | 41.27 | 13.91 | 13618.22 | 0.34 | 0.8 | 0.18 | 0.93 | 1 | 10 | 318.1415 | 435.2952 | 393.7512 | 318141.4597 | 435295.1806 | 1.1267e-05 | 20.1562 | 393751.2195

## RESULTADOS_23
Unnamed: 0 | Volume de calda [L] | STATUS | Capacidade operacional [ha/h] | Tempo de missao [h] | Tempo util [h] | Tempo por voo [min] | Autonomia Projetada [h] | N° Voos | MTOW [kg] | Massa Estrutura [kg] | Combustível [kg] | Abastecimentos | Massa gerador | Potência gerador [W] | Combustível consumido [L] | Calda cons [L] | Distância percorrida [km] | Distância Pulverizando [km] | RTL ACUMULADO[m] | EOC [km/km] | EOC [h/h] | Tempo de manobra [h] | Tempo rtl_rtw [h] | V pulv [m/s] | V desloc [m/s] | Preço Total por ha Simples [R$/ha] | Preço Total por ha Presumido [R$/ha] | Preço Total por ha Real [R$/ha] | Preço Total Simples [R$] | Preço Total Presumido [R$] | Prod CAPEX [ha/h/R$] | Dias Trabalhados | Preço Total Real [R$]
0 | 125 | CONCLUIDO | 9.3963 | 10.64 | 5.19 | 5.47 | 0.07 | 57 | 242.64 | 58.47 | 1 | 55 | 58.17 | 30160.1 | 77.71 | 1689.11 | 50.11 | 13.91 | 17973.1 | 0.28 | 0.77 | 0.14 | 1.15 | 1 | 10 | 487.7289 | 667.3321 | 603.6429 | 487728.8556 | 667332.1373 | 5.1756e-06 | 27.7083 | 603642.8947
1 | 125 | CONCLUIDO | 10.3953 | 9.62 | 4.88 | 6.97 | 0.09 | 42 | 243.08 | 58.47 | 1.25 | 40 | 58.36 | 30214.33 | 71.13 | 1688.8 | 40.25 | 13.91 | 13118.55 | 0.35 | 0.82 | 0.12 | 0.84 | 1 | 10 | 436.6523 | 597.4469 | 540.4274 | 436652.2845 | 597446.9194 | 5.7259e-06 | 25.0521 | 540427.424
2 | 125 | CONCLUIDO | 11.0995 | 9.01 | 4.69 | 8.53 | 0.11 | 33 | 243.52 | 58.47 | 1.5 | 31 | 58.55 | 30268.64 | 66.42 | 1689.28 | 34.46 | 13.91 | 10271.92 | 0.4 | 0.85 | 0.11 | 0.65 | 1 | 10 | 409.9484 | 560.9095 | 507.3771 | 409948.4125 | 560909.5036 | 6.1138e-06 | 23.4635 | 507377.0878
3 | 125 | CONCLUIDO | 11.6253 | 8.6 | 4.57 | 10.16 | 0.13 | 27 | 243.96 | 58.47 | 1.75 | 25 | 58.74 | 30323.01 | 62.65 | 1688.96 | 30.41 | 13.91 | 8272.84 | 0.46 | 0.88 | 0.1 | 0.53 | 1 | 10 | 385.6077 | 527.6054 | 477.2515 | 385607.6505 | 527605.3992 | 6.4034e-06 | 22.3958 | 477251.4804
4 | 125 | CONCLUIDO | 12.018 | 8.32 | 4.48 | 11.68 | 0.15 | 23 | 244.41 | 58.47 | 2 | 21 | 58.93 | 30377.45 | 59.34 | 1689.08 | 27.58 | 13.91 | 6881.09 | 0.5 | 0.89 | 0.09 | 0.44 | 1 | 10 | 372.3655 | 509.4869 | 460.8622 | 372365.4861 | 509486.8857 | 6.6197e-06 | 21.6667 | 460862.1724
5 | 125 | CONCLUIDO | 12.5135 | 7.99 | 4.34 | 13.7 | 0.16 | 19 | 244.85 | 58.47 | 2.25 | 17 | 59.12 | 30431.96 | 54.82 | 1689.14 | 23.07 | 13.91 | 4645.58 | 0.6 | 0.92 | 0.08 | 0.3 | 1 | 10 | 358.2159 | 490.1268 | 443.3498 | 358215.8963 | 490126.7927 | 6.8926e-06 | 20.8073 | 443349.7795
6 | 125 | CONCLUIDO | 12.5703 | 7.96 | 4.4 | 15.51 | 0.18 | 17 | 245.29 | 58.47 | 2.5 | 14 | 59.32 | 30486.54 | 53.76 | 1689.03 | 25.16 | 13.91 | 5698.13 | 0.55 | 0.91 | 0.08 | 0.35 | 1 | 10 | 357.7825 | 489.5339 | 442.8134 | 357782.5375 | 489533.8521 | 6.9239e-06 | 20.7292 | 442813.4283
7 | 125 | CONCLUIDO | 12.8159 | 7.8 | 4.34 | 17.35 | 0.2 | 15 | 245.73 | 58.47 | 2.75 | 2 | 59.51 | 30541.19 | 51.13 | 1688.8 | 22.9 | 13.91 | 4579.75 | 0.61 | 0.92 | 0.09 | 0.3 | 1 | 10 | 345.8065 | 473.1477 | 427.9912 | 345806.5101 | 473147.723 | 7.0592e-06 | 20.3125 | 427991.1684
8 | 125 | CONCLUIDO | 12.8082 | 7.81 | 4.34 | 17.37 | 0.22 | 15 | 246.18 | 58.47 | 3 | 0 | 59.7 | 30595.91 | 51.25 | 1688.8 | 22.97 | 13.91 | 4615.1 | 0.61 | 0.92 | 0.09 | 0.3 | 1 | 10 | 345.879 | 473.2469 | 428.0809 | 345879.0104 | 473246.9212 | 7.055e-06 | 20.3385 | 428080.8992

## RESULTADOS_4
Unnamed: 0 | Volume de calda [L] | STATUS | Capacidade operacional [ha/h] | Tempo de missao [h] | Tempo util [h] | Tempo por voo [min] | Autonomia Projetada [h] | N° Voos | MTOW [kg] | Massa Estrutura [kg] | Combustível [kg] | Abastecimentos | Massa gerador | Potência gerador [W] | Combustível consumido [L] | Calda cons [L] | Distância percorrida [km] | Distância Pulverizando [km] | RTL ACUMULADO[m] | EOC [km/km] | EOC [h/h] | Tempo de manobra [h] | Tempo rtl_rtw [h] | V pulv [m/s] | V desloc [m/s] | Preço Total por ha Simples [R$/ha] | Preço Total por ha Presumido [R$/ha] | Preço Total por ha Real [R$/ha] | Preço Total Simples [R$] | Preço Total Presumido [R$] | Prod CAPEX [ha/h/R$] | Dias Trabalhados | Preço Total Real [R$]
0 | 30 | CONCLUIDO | 12.4641 | 8.02 | 5.28 | 5.46 | 0.24 | 58 | 71.52 | 32.27 | 1 | 0 | 8.25 | 9054.6 | 30.2 | 1689.19 | 50.27 | 13.91 | 18049.38 | 0.28 | 0.76 | 0.22 | 1.24 | 1 | 10 | 323.8242 | 443.0705 | 400.7845 | 323824.1874 | 443070.5393 | 1.2209e-05 | 20.8854 | 400784.5089

## RESULTADOS_1
Unnamed: 0 | Volume de calda [L] | STATUS | Capacidade operacional [ha/h] | Tempo de missao [h] | Tempo util [h] | Tempo por voo [min] | Autonomia Projetada [h] | N° Voos | MTOW [kg] | Massa Estrutura [kg] | Combustível [kg] | Abastecimentos | Massa gerador | Potência gerador [W] | Combustível consumido [L] | Calda cons [L] | Distância percorrida [km] | Distância Pulverizando [km] | RTL ACUMULADO[m] | EOC [km/km] | EOC [h/h] | Tempo de manobra [h] | Tempo rtl_rtw [h] | V pulv [m/s] | V desloc [m/s] | Preço Total por ha Simples [R$/ha] | Preço Total por ha Presumido [R$/ha] | Preço Total por ha Real [R$/ha] | Preço Total Simples [R$] | Preço Total Presumido [R$] | Prod CAPEX [ha/h/R$] | Dias Trabalhados | Preço Total Real [R$]
0 | 15 | CONCLUIDO | 10.5708 | 9.46 | 6.49 | 3.42 | 0.43 | 114 | 39.78 | 19.54 | 1 | 0 | 4.24 | 5140 | 25.59 | 1690.44 | 85.84 | 13.91 | 35552.92 | 0.16 | 0.62 | 0.39 | 2.45 | 1 | 10 | 373.8454 | 511.5118 | 462.6939 | 373845.444 | 511511.8294 | 1.3694e-05 | 24.6354 | 462693.8583

## RESULTADOS_12
Unnamed: 0 | Volume de calda [L] | STATUS | Capacidade operacional [ha/h] | Tempo de missao [h] | Tempo util [h] | Tempo por voo [min] | Autonomia Projetada [h] | N° Voos | MTOW [kg] | Massa Estrutura [kg] | Combustível [kg] | Abastecimentos | Massa gerador | Potência gerador [W] | Combustível consumido [L] | Calda cons [L] | Distância percorrida [km] | Distância Pulverizando [km] | RTL ACUMULADO[m] | EOC [km/km] | EOC [h/h] | Tempo de manobra [h] | Tempo rtl_rtw [h] | V pulv [m/s] | V desloc [m/s] | Preço Total por ha Simples [R$/ha] | Preço Total por ha Presumido [R$/ha] | Preço Total por ha Real [R$/ha] | Preço Total Simples [R$] | Preço Total Presumido [R$] | Prod CAPEX [ha/h/R$] | Dias Trabalhados | Preço Total Real [R$]
0 | 70 | CONCLUIDO | 12.8608 | 7.78 | 4.65 | 9 | 0.12 | 31 | 141.81 | 47.83 | 1 | 29 | 22.98 | 17723.39 | 41.56 | 1688.95 | 33.12 | 13.91 | 9610.19 | 0.42 | 0.86 | 0.1 | 0.61 | 1 | 10 | 330.6268 | 452.3781 | 409.2038 | 330626.7505 | 452378.1063 | 8.9505e-06 | 20.2604 | 409203.7748
1 | 70 | CONCLUIDO | 13.2295 | 7.56 | 4.58 | 10.57 | 0.16 | 26 | 142.15 | 47.83 | 1.25 | 0 | 23.07 | 17765.46 | 38.86 | 1689.01 | 29.9 | 13.91 | 8027.12 | 0.47 | 0.87 | 0.13 | 0.54 | 1 | 10 | 318.8668 | 436.2877 | 394.649 | 318866.8276 | 436287.6609 | 9.2071e-06 | 19.6875 | 394648.9789

## RESULTADOS_16
Unnamed: 0 | Volume de calda [L] | STATUS | Capacidade operacional [ha/h] | Tempo de missao [h] | Tempo util [h] | Tempo por voo [min] | Autonomia Projetada [h] | N° Voos | MTOW [kg] | Massa Estrutura [kg] | Combustível [kg] | Abastecimentos | Massa gerador | Potência gerador [W] | Combustível consumido [L] | Calda cons [L] | Distância percorrida [km] | Distância Pulverizando [km] | RTL ACUMULADO[m] | EOC [km/km] | EOC [h/h] | Tempo de manobra [h] | Tempo rtl_rtw [h] | V pulv [m/s] | V desloc [m/s] | Preço Total por ha Simples [R$/ha] | Preço Total por ha Presumido [R$/ha] | Preço Total por ha Real [R$/ha] | Preço Total Simples [R$] | Preço Total Presumido [R$] | Prod CAPEX [ha/h/R$] | Dias Trabalhados | Preço Total Real [R$]
0 | 90 | CONCLUIDO | 11.4427 | 8.74 | 4.86 | 7.11 | 0.1 | 41 | 176.73 | 52.44 | 1 | 39 | 33.29 | 22031.19 | 55.55 | 1689.03 | 39.58 | 13.91 | 12789.31 | 0.35 | 0.82 | 0.12 | 0.82 | 1 | 10 | 385.8004 | 527.8691 | 477.49 | 385800.3515 | 527869.0613 | 7.1959e-06 | 22.7604 | 477489.9789
1 | 90 | CONCLUIDO | 12.3195 | 8.12 | 4.63 | 9.26 | 0.13 | 30 | 177.1 | 52.44 | 1.25 | 28 | 33.41 | 22076.81 | 49.94 | 1689.04 | 32.4 | 13.91 | 9253.49 | 0.43 | 0.86 | 0.1 | 0.59 | 1 | 10 | 360.0212 | 492.5969 | 445.5841 | 360021.2039 | 492596.8942 | 7.7473e-06 | 21.1458 | 445584.138
2 | 90 | CONCLUIDO | 12.9632 | 7.71 | 4.48 | 11.68 | 0.15 | 23 | 177.47 | 52.44 | 1.5 | 20 | 33.53 | 22122.46 | 45 | 1688.9 | 27.45 | 13.91 | 6816.73 | 0.51 | 0.89 | 0.09 | 0.44 | 1 | 10 | 336.2123 | 460.0204 | 416.1167 | 336212.2538 | 460020.4383 | 8.1521e-06 | 20.0781 | 416116.7333
3 | 90 | CONCLUIDO | 13.1902 | 7.58 | 4.45 | 13.35 | 0.17 | 20 | 177.84 | 52.44 | 1.75 | 2 | 33.65 | 22168.15 | 43.16 | 1689.36 | 26.11 | 13.91 | 6158.69 | 0.53 | 0.9 | 0.11 | 0.41 | 1 | 10 | 325.0592 | 444.7603 | 402.313 | 325059.1713 | 444760.2987 | 8.2948e-06 | 19.7396 | 402313
4 | 90 | CONCLUIDO | 13.1873 | 7.58 | 4.45 | 13.35 | 0.2 | 20 | 178.21 | 52.44 | 2 | 0 | 33.77 | 22213.89 | 43.28 | 1689.32 | 26.07 | 13.91 | 6140.85 | 0.53 | 0.9 | 0.11 | 0.41 | 1 | 10 | 325.1153 | 444.8371 | 402.3825 | 325115.3083 | 444837.1079 | 8.293e-06 | 19.7396 | 402382.4786

## RESULTADOS_20
Unnamed: 0 | Volume de calda [L] | STATUS | Capacidade operacional [ha/h] | Tempo de missao [h] | Tempo util [h] | Tempo por voo [min] | Autonomia Projetada [h] | N° Voos | MTOW [kg] | Massa Estrutura [kg] | Combustível [kg] | Abastecimentos | Massa gerador | Potência gerador [W] | Combustível consumido [L] | Calda cons [L] | Distância percorrida [km] | Distância Pulverizando [km] | RTL ACUMULADO[m] | EOC [km/km] | EOC [h/h] | Tempo de manobra [h] | Tempo rtl_rtw [h] | V pulv [m/s] | V desloc [m/s] | Preço Total por ha Simples [R$/ha] | Preço Total por ha Presumido [R$/ha] | Preço Total por ha Real [R$/ha] | Preço Total Simples [R$] | Preço Total Presumido [R$] | Prod CAPEX [ha/h/R$] | Dias Trabalhados | Preço Total Real [R$]
0 | 110 | CONCLUIDO | 10.2252 | 9.78 | 5.06 | 6.07 | 0.08 | 50 | 213.37 | 56.13 | 1 | 48 | 46.25 | 26550.29 | 68.24 | 1689.39 | 45.79 | 13.91 | 15849.74 | 0.3 | 0.79 | 0.13 | 1.01 | 1 | 10 | 442.9044 | 606.0013 | 548.1654 | 442904.3937 | 606001.3311 | 5.9303e-06 | 25.4688 | 548165.4145
1 | 110 | CONCLUIDO | 11.16 | 8.96 | 4.79 | 7.76 | 0.1 | 37 | 213.78 | 56.13 | 1.25 | 35 | 46.4 | 26600.32 | 62.36 | 1688.8 | 37.27 | 13.91 | 11655.4 | 0.37 | 0.84 | 0.11 | 0.75 | 1 | 10 | 404.6895 | 553.714 | 500.8683 | 404689.4878 | 553714.0109 | 6.4724e-06 | 23.3333 | 500868.3228
2 | 110 | CONCLUIDO | 11.8437 | 8.44 | 4.61 | 9.53 | 0.12 | 29 | 214.19 | 56.13 | 1.5 | 27 | 46.56 | 26650.41 | 57.72 | 1689.03 | 31.53 | 13.91 | 8823.37 | 0.44 | 0.87 | 0.1 | 0.56 | 1 | 10 | 379.3808 | 519.0855 | 469.5448 | 379380.8002 | 519085.548 | 6.8689e-06 | 21.9792 | 469544.7518
3 | 110 | CONCLUIDO | 12.4035 | 8.06 | 4.48 | 11.68 | 0.14 | 23 | 214.59 | 56.13 | 1.75 | 21 | 46.72 | 26700.55 | 53.58 | 1688.96 | 27.54 | 13.91 | 6861.76 | 0.5 | 0.89 | 0.09 | 0.44 | 1 | 10 | 355.5185 | 486.4361 | 440.0113 | 355518.4706 | 486436.0558 | 7.1936e-06 | 20.9896 | 440011.2814
4 | 110 | CONCLUIDO | 12.8972 | 7.75 | 4.34 | 13.7 | 0.17 | 19 | 215 | 56.13 | 2 | 16 | 46.87 | 26750.75 | 48.74 | 1688.94 | 23.11 | 13.91 | 4666.03 | 0.6 | 0.92 | 0.08 | 0.3 | 1 | 10 | 341.7312 | 467.5716 | 422.9473 | 341731.1596 | 467571.6487 | 7.4799e-06 | 20.1823 | 422947.2668
5 | 110 | CONCLUIDO | 12.9468 | 7.72 | 4.39 | 15.51 | 0.19 | 17 | 215.41 | 56.13 | 2.25 | 3 | 47.03 | 26801 | 47.65 | 1688.8 | 24.73 | 13.91 | 5484.07 | 0.56 | 0.91 | 0.09 | 0.35 | 1 | 10 | 341.2958 | 466.9759 | 422.4084 | 341295.7768 | 466975.9387 | 7.5087e-06 | 20.1042 | 422408.4105
6 | 110 | CONCLUIDO | 12.9408 | 7.73 | 4.4 | 15.52 | 0.21 | 17 | 215.82 | 56.13 | 2.5 | 0 | 47.19 | 26851.31 | 47.7 | 1688.99 | 24.63 | 13.91 | 5437.23 | 0.56 | 0.91 | 0.1 | 0.36 | 1 | 10 | 341.3628 | 467.0676 | 422.4914 | 341362.8027 | 467067.6465 | 7.5052e-06 | 20.1302 | 422491.3658

## RESULTADOS_28
Unnamed: 0 | Volume de calda [L] | STATUS | Capacidade operacional [ha/h] | Tempo de missao [h] | Tempo util [h] | Tempo por voo [min] | Autonomia Projetada [h] | N° Voos | MTOW [kg] | Massa Estrutura [kg] | Combustível [kg] | Abastecimentos | Massa gerador | Potência gerador [W] | Combustível consumido [L] | Calda cons [L] | Distância percorrida [km] | Distância Pulverizando [km] | RTL ACUMULADO[m] | EOC [km/km] | EOC [h/h] | Tempo de manobra [h] | Tempo rtl_rtw [h] | V pulv [m/s] | V desloc [m/s] | Preço Total por ha Simples [R$/ha] | Preço Total por ha Presumido [R$/ha] | Preço Total por ha Real [R$/ha] | Preço Total Simples [R$] | Preço Total Presumido [R$] | Prod CAPEX [ha/h/R$] | Dias Trabalhados | Preço Total Real [R$]
0 | 150 | CONCLUIDO | 8.1371 | 12.29 | 5.46 | 4.75 | 0.06 | 69 | 296.65 | 61.82 | 1 | 67 | 83.83 | 36821.52 | 94.78 | 1689.64 | 58.36 | 13.91 | 22041.23 | 0.24 | 0.73 | 0.16 | 1.42 | 1 | 10 | 588.0844 | 804.643 | 727.849 | 588084.4127 | 804643.0379 | 4.1643e-06 | 32.0052 | 727849.0357
1 | 150 | CONCLUIDO | 9.1736 | 10.9 | 5.07 | 5.97 | 0.07 | 51 | 297.17 | 61.82 | 1.25 | 49 | 84.1 | 36885.7 | 86.53 | 1689.47 | 46.29 | 13.91 | 16092.57 | 0.3 | 0.79 | 0.13 | 1.03 | 1 | 10 | 520.2072 | 711.7705 | 643.8401 | 520207.2429 | 711770.4997 | 4.6947e-06 | 28.3854 | 643840.1222
2 | 150 | CONCLUIDO | 9.9406 | 10.06 | 4.84 | 7.26 | 0.09 | 40 | 297.7 | 61.82 | 1.5 | 38 | 84.37 | 36949.99 | 81.11 | 1689.2 | 38.92 | 13.91 | 12462.76 | 0.36 | 0.83 | 0.12 | 0.8 | 1 | 10 | 470.1582 | 643.2912 | 581.8964 | 470158.2224 | 643291.2219 | 5.0872e-06 | 26.1979 | 581896.4105
3 | 150 | CONCLUIDO | 10.5014 | 9.52 | 4.69 | 8.53 | 0.1 | 33 | 298.22 | 61.82 | 1.75 | 31 | 84.65 | 37014.39 | 77.15 | 1689.26 | 34.28 | 13.91 | 10181.74 | 0.41 | 0.85 | 0.11 | 0.65 | 1 | 10 | 443.7419 | 607.1473 | 549.202 | 443741.9223 | 607147.2746 | 5.3742e-06 | 24.7917 | 549201.9909
4 | 150 | CONCLUIDO | 10.9489 | 9.13 | 4.58 | 9.82 | 0.12 | 28 | 298.74 | 61.82 | 2 | 26 | 84.92 | 37078.91 | 73.88 | 1688.86 | 30.91 | 13.91 | 8518.08 | 0.45 | 0.87 | 0.1 | 0.54 | 1 | 10 | 429.0704 | 587.073 | 531.0436 | 429070.3951 | 587073.0438 | 5.6032e-06 | 23.776 | 531043.6165
5 | 150 | CONCLUIDO | 11.3229 | 8.83 | 4.5 | 11.25 | 0.13 | 24 | 299.26 | 61.82 | 2.25 | 22 | 85.19 | 37143.54 | 71.08 | 1688.91 | 28.36 | 13.91 | 7267.14 | 0.49 | 0.89 | 0.09 | 0.46 | 1 | 10 | 405.4884 | 554.8071 | 501.8571 | 405488.3995 | 554807.1171 | 5.7946e-06 | 22.9948 | 501857.1045
6 | 150 | CONCLUIDO | 11.6471 | 8.59 | 4.42 | 12.63 | 0.15 | 21 | 299.79 | 61.82 | 2.5 | 19 | 85.47 | 37208.42 | 68.14 | 1689.28 | 25.76 | 13.91 | 5977.59 | 0.54 | 0.9 | 0.09 | 0.38 | 1 | 10 | 392.317 | 536.7855 | 485.5554 | 392317.0281 | 536785.4657 | 5.9605e-06 | 22.3698 | 485555.4142
7 | 150 | CONCLUIDO | 11.9808 | 8.35 | 4.35 | 14.5 | 0.16 | 18 | 300.32 | 61.82 | 2.75 | 16 | 85.74 | 37273.29 | 64.91 | 1688.87 | 23.88 | 13.91 | 5056.75 | 0.58 | 0.92 | 0.07 | 0.31 | 1 | 10 | 379.1843 | 518.8166 | 469.3015 | 379184.2688 | 518816.645 | 6.1313e-06 | 21.7448 | 469301.5126
8 | 150 | CONCLUIDO | 12.0008 | 8.33 | 4.39 | 15.5 | 0.18 | 17 | 300.84 | 61.82 | 3 | 15 | 86.02 | 37338.27 | 64.44 | 1688.8 | 25.13 | 13.91 | 5684.03 | 0.55 | 0.91 | 0.08 | 0.35 | 1 | 10 | 379.0441 | 518.6248 | 469.128 | 379044.053 | 518624.7955 | 6.1416e-06 | 21.6927 | 469127.9729
9 | 150 | CONCLUIDO | 12.247 | 8.17 | 4.33 | 17.34 | 0.19 | 15 | 301.37 | 61.82 | 3.25 | 13 | 86.3 | 37403.38 | 61.63 | 1688.94 | 23.21 | 13.91 | 4734.77 | 0.6 | 0.92 | 0.08 | 0.29 | 1 | 10 | 376.5583 | 515.2237 | 466.0515 | 376558.3207 | 515223.707 | 6.2676e-06 | 21.276 | 466051.4795
10 | 150 | CONCLUIDO | 12.4939 | 8 | 4.28 | 19.77 | 0.21 | 13 | 301.9 | 61.82 | 3.5 | 10 | 86.58 | 37468.6 | 58.54 | 1688.86 | 21.6 | 13.91 | 3940.26 | 0.64 | 0.93 | 0.08 | 0.24 | 1 | 10 | 364.135 | 498.2256 | 450.6757 | 364135.0431 | 498225.6305 | 6.3939e-06 | 20.8333 | 450675.6756
11 | 150 | CONCLUIDO | 12.4636 | 8.02 | 4.3 | 19.86 | 0.22 | 13 | 302.43 | 61.82 | 3.75 | 2 | 86.86 | 37533.94 | 58.09 | 1689.01 | 21.97 | 13.91 | 4122.66 | 0.63 | 0.93 | 0.09 | 0.26 | 1 | 10 | 364.1096 | 498.1908 | 450.6442 | 364109.5997 | 498190.8177 | 6.3784e-06 | 20.8854 | 450644.1852
12 | 150 | CONCLUIDO | 12.4606 | 8.03 | 4.31 | 19.87 | 0.24 | 13 | 302.96 | 61.82 | 4 | 0 | 87.14 | 37599.4 | 58.22 | 1688.8 | 21.93 | 13.91 | 4106.78 | 0.63 | 0.93 | 0.09 | 0.27 | 1 | 10 | 364.2121 | 498.3311 | 450.771 | 364212.1023 | 498331.0663 | 6.3769e-06 | 20.9115 | 450771.0487

## RESULTADOS_0
Unnamed: 0 | Volume de calda [L] | STATUS | Capacidade operacional [ha/h] | Tempo de missao [h] | Tempo util [h] | Tempo por voo [min] | Autonomia Projetada [h] | N° Voos | MTOW [kg] | Massa Estrutura [kg] | Combustível [kg] | Abastecimentos | Massa gerador | Potência gerador [W] | Combustível consumido [L] | Calda cons [L] | Distância percorrida [km] | Distância Pulverizando [km] | RTL ACUMULADO[m] | EOC [km/km] | EOC [h/h] | Tempo de manobra [h] | Tempo rtl_rtw [h] | V pulv [m/s] | V desloc [m/s] | Preço Total por ha Simples [R$/ha] | Preço Total por ha Presumido [R$/ha] | Preço Total por ha Real [R$/ha] | Preço Total Simples [R$] | Preço Total Presumido [R$] | Prod CAPEX [ha/h/R$] | Dias Trabalhados | Preço Total Real [R$]
0 | 10 | CONCLUIDO | 8.9224 | 11.21 | 7.68 | 2.73 | 0.64 | 169 | 26.11 | 12.1 | 1 | 0 | 3.01 | 3454.41 | 22.35 | 1690.81 | 120.7 | 13.91 | 52709.18 | 0.12 | 0.52 | 0.54 | 3.64 | 1 | 10 | 436.6667 | 597.4667 | 540.4453 | 436666.7346 | 597466.6907 | 1.3613e-05 | 29.1927 | 540445.3083

## RESULTADOS_7
Unnamed: 0 | Volume de calda [L] | STATUS | Capacidade operacional [ha/h] | Tempo de missao [h] | Tempo util [h] | Tempo por voo [min] | Autonomia Projetada [h] | N° Voos | MTOW [kg] | Massa Estrutura [kg] | Combustível [kg] | Abastecimentos | Massa gerador | Potência gerador [W] | Combustível consumido [L] | Calda cons [L] | Distância percorrida [km] | Distância Pulverizando [km] | RTL ACUMULADO[m] | EOC [km/km] | EOC [h/h] | Tempo de manobra [h] | Tempo rtl_rtw [h] | V pulv [m/s] | V desloc [m/s] | Preço Total por ha Simples [R$/ha] | Preço Total por ha Presumido [R$/ha] | Preço Total por ha Real [R$/ha] | Preço Total Simples [R$] | Preço Total Presumido [R$] | Prod CAPEX [ha/h/R$] | Dias Trabalhados | Preço Total Real [R$]
0 | 45 | CONCLUIDO | 13.0539 | 7.66 | 4.87 | 7.49 | 0.18 | 39 | 98.71 | 39.72 | 1 | 0 | 12.99 | 12407.75 | 33.64 | 1689.41 | 38.37 | 13.91 | 12194.47 | 0.36 | 0.82 | 0.17 | 0.83 | 1 | 10 | 319.8412 | 437.6208 | 395.8549 | 319841.2055 | 437620.8478 | 1.0857e-05 | 19.9479 | 395854.9283

## RESULTADOS_19
Unnamed: 0 | Volume de calda [L] | STATUS | Capacidade operacional [ha/h] | Tempo de missao [h] | Tempo util [h] | Tempo por voo [min] | Autonomia Projetada [h] | N° Voos | MTOW [kg] | Massa Estrutura [kg] | Combustível [kg] | Abastecimentos | Massa gerador | Potência gerador [W] | Combustível consumido [L] | Calda cons [L] | Distância percorrida [km] | Distância Pulverizando [km] | RTL ACUMULADO[m] | EOC [km/km] | EOC [h/h] | Tempo de manobra [h] | Tempo rtl_rtw [h] | V pulv [m/s] | V desloc [m/s] | Preço Total por ha Simples [R$/ha] | Preço Total por ha Presumido [R$/ha] | Preço Total por ha Real [R$/ha] | Preço Total Simples [R$] | Preço Total Presumido [R$] | Prod CAPEX [ha/h/R$] | Dias Trabalhados | Preço Total Real [R$]
0 | 105 | CONCLUIDO | 10.503 | 9.52 | 5.01 | 6.26 | 0.09 | 48 | 204 | 55.27 | 1 | 46 | 42.72 | 25393.6 | 65.2 | 1689.45 | 44.44 | 13.91 | 15186.32 | 0.31 | 0.8 | 0.13 | 0.97 | 1 | 10 | 428.5223 | 586.3231 | 530.3652 | 428522.2824 | 586323.0919 | 6.2067e-06 | 24.7917 | 530365.2389
1 | 105 | CONCLUIDO | 11.484 | 8.71 | 4.72 | 8.1 | 0.11 | 35 | 204.39 | 55.27 | 1.25 | 33 | 42.87 | 25442.42 | 59.01 | 1689.17 | 35.34 | 13.91 | 10701.41 | 0.39 | 0.85 | 0.11 | 0.68 | 1 | 10 | 390.5048 | 534.3059 | 483.3125 | 390504.7969 | 534305.891 | 6.7865e-06 | 22.6823 | 483312.4866
2 | 105 | CONCLUIDO | 12.1581 | 8.22 | 4.57 | 10.15 | 0.13 | 27 | 204.79 | 55.27 | 1.5 | 25 | 43.02 | 25491.3 | 54.38 | 1689.09 | 30.46 | 13.91 | 8298.51 | 0.46 | 0.88 | 0.1 | 0.52 | 1 | 10 | 365.7264 | 500.403 | 452.6452 | 365726.3956 | 500402.9892 | 7.1848e-06 | 21.4062 | 452645.2303
3 | 105 | CONCLUIDO | 12.6449 | 7.91 | 4.45 | 12.14 | 0.15 | 22 | 205.18 | 55.27 | 1.75 | 20 | 43.16 | 25540.22 | 50.49 | 1689.14 | 26.72 | 13.91 | 6455.61 | 0.52 | 0.9 | 0.09 | 0.41 | 1 | 10 | 352.3403 | 482.0875 | 436.0778 | 352340.2739 | 482087.5069 | 7.4725e-06 | 20.599 | 436077.7518
4 | 105 | CONCLUIDO | 13.0506 | 7.66 | 4.37 | 14.56 | 0.17 | 18 | 205.58 | 55.27 | 2 | 9 | 43.31 | 25589.2 | 46.46 | 1689.04 | 24.19 | 13.91 | 5208.27 | 0.58 | 0.92 | 0.08 | 0.33 | 1 | 10 | 339.3749 | 464.3477 | 420.031 | 339374.8606 | 464347.6564 | 7.7123e-06 | 19.9479 | 420030.9678
5 | 105 | CONCLUIDO | 13.0138 | 7.68 | 4.39 | 14.63 | 0.19 | 18 | 205.98 | 55.27 | 2.25 | 0 | 43.46 | 25638.22 | 46.29 | 1689.03 | 24.14 | 13.91 | 5182.99 | 0.58 | 0.91 | 0.1 | 0.35 | 1 | 10 | 339.4548 | 464.457 | 420.1299 | 339454.7844 | 464457.0117 | 7.6905e-06 | 20 | 420129.8864

## RESULTADOS_10
Unnamed: 0 | Volume de calda [L] | STATUS | Capacidade operacional [ha/h] | Tempo de missao [h] | Tempo util [h] | Tempo por voo [min] | Autonomia Projetada [h] | N° Voos | MTOW [kg] | Massa Estrutura [kg] | Combustível [kg] | Abastecimentos | Massa gerador | Potência gerador [W] | Combustível consumido [L] | Calda cons [L] | Distância percorrida [km] | Distância Pulverizando [km] | RTL ACUMULADO[m] | EOC [km/km] | EOC [h/h] | Tempo de manobra [h] | Tempo rtl_rtw [h] | V pulv [m/s] | V desloc [m/s] | Preço Total por ha Simples [R$/ha] | Preço Total por ha Presumido [R$/ha] | Preço Total por ha Real [R$/ha] | Preço Total Simples [R$] | Preço Total Presumido [R$] | Prod CAPEX [ha/h/R$] | Dias Trabalhados | Preço Total Real [R$]
0 | 60 | CONCLUIDO | 13.2197 | 7.56 | 4.67 | 9.33 | 0.14 | 30 | 124.63 | 45 | 1 | 3 | 18.64 | 15605.44 | 36.78 | 1688.95 | 32.47 | 13.91 | 9287.73 | 0.43 | 0.86 | 0.14 | 0.62 | 1 | 10 | 315.5896 | 431.8036 | 390.5929 | 315589.6079 | 431803.6243 | 9.7905e-06 | 19.6875 | 390592.8924
1 | 60 | CONCLUIDO | 13.2163 | 7.57 | 4.67 | 9.34 | 0.18 | 30 | 124.96 | 45 | 1.25 | 0 | 18.71 | 15645.96 | 36.87 | 1689.38 | 32.4 | 13.91 | 9253.26 | 0.43 | 0.86 | 0.14 | 0.63 | 1 | 10 | 315.6334 | 431.8635 | 390.6471 | 315633.371 | 431863.5029 | 9.788e-06 | 19.7135 | 390647.0563

## RESULTADOS_25
Unnamed: 0 | Volume de calda [L] | STATUS | Capacidade operacional [ha/h] | Tempo de missao [h] | Tempo util [h] | Tempo por voo [min] | Autonomia Projetada [h] | N° Voos | MTOW [kg] | Massa Estrutura [kg] | Combustível [kg] | Abastecimentos | Massa gerador | Potência gerador [W] | Combustível consumido [L] | Calda cons [L] | Distância percorrida [km] | Distância Pulverizando [km] | RTL ACUMULADO[m] | EOC [km/km] | EOC [h/h] | Tempo de manobra [h] | Tempo rtl_rtw [h] | V pulv [m/s] | V desloc [m/s] | Preço Total por ha Simples [R$/ha] | Preço Total por ha Presumido [R$/ha] | Preço Total por ha Real [R$/ha] | Preço Total Simples [R$] | Preço Total Presumido [R$] | Prod CAPEX [ha/h/R$] | Dias Trabalhados | Preço Total Real [R$]
0 | 135 | CONCLUIDO | 8.8502 | 11.3 | 5.31 | 5.14 | 0.07 | 62 | 263.32 | 59.89 | 1 | 60 | 67.43 | 32710.1 | 84.55 | 1689.87 | 53.66 | 13.91 | 19725.01 | 0.26 | 0.75 | 0.15 | 1.27 | 1 | 10 | 529.2454 | 724.1369 | 655.0263 | 529245.405 | 724136.9118 | 4.7258e-06 | 29.4271 | 655026.3012
1 | 135 | CONCLUIDO | 9.8519 | 10.15 | 4.97 | 6.48 | 0.08 | 46 | 263.79 | 59.89 | 1.25 | 44 | 67.65 | 32767.75 | 77.41 | 1689.35 | 43.06 | 13.91 | 14506.2 | 0.32 | 0.8 | 0.13 | 0.93 | 1 | 10 | 475.7845 | 650.9894 | 588.8599 | 475784.544 | 650989.4033 | 5.2607e-06 | 26.4323 | 588859.8883
2 | 135 | CONCLUIDO | 10.6163 | 9.42 | 4.75 | 7.91 | 0.1 | 36 | 264.25 | 59.89 | 1.5 | 34 | 67.87 | 32825.49 | 72.05 | 1689.18 | 35.96 | 13.91 | 11006.1 | 0.39 | 0.84 | 0.11 | 0.71 | 1 | 10 | 437.5629 | 598.6929 | 541.5545 | 437562.9162 | 598692.8859 | 5.6689e-06 | 24.5312 | 541554.4771
3 | 135 | CONCLUIDO | 11.2038 | 8.93 | 4.61 | 9.53 | 0.12 | 29 | 264.72 | 59.89 | 1.75 | 27 | 68.09 | 32883.31 | 68.27 | 1689.03 | 31.71 | 13.91 | 8913.06 | 0.44 | 0.87 | 0.1 | 0.57 | 1 | 10 | 412.1807 | 563.9639 | 510.14 | 412180.7425 | 563963.876 | 5.9826e-06 | 23.2552 | 510139.9552
4 | 135 | CONCLUIDO | 11.5778 | 8.64 | 4.52 | 10.85 | 0.13 | 25 | 265.19 | 59.89 | 2 | 23 | 68.31 | 32941.21 | 65.06 | 1688.92 | 28.96 | 13.91 | 7561.19 | 0.48 | 0.88 | 0.09 | 0.48 | 1 | 10 | 398.6129 | 545.3998 | 493.3476 | 398612.9402 | 545399.8103 | 6.1823e-06 | 22.5 | 493347.6179
5 | 135 | CONCLUIDO | 11.9884 | 8.34 | 4.43 | 12.65 | 0.15 | 21 | 265.66 | 59.89 | 2.25 | 19 | 68.53 | 32999.19 | 62 | 1689.02 | 25.96 | 13.91 | 6078.45 | 0.54 | 0.9 | 0.09 | 0.39 | 1 | 10 | 375.4166 | 513.6616 | 464.6384 | 375416.6054 | 513661.5617 | 6.4016e-06 | 21.7188 | 464638.4232
6 | 135 | CONCLUIDO | 12.2951 | 8.13 | 4.37 | 14.57 | 0.17 | 18 | 266.13 | 59.89 | 2.5 | 16 | 68.75 | 33057.26 | 58.83 | 1688.8 | 24.63 | 13.91 | 5430.14 | 0.56 | 0.92 | 0.07 | 0.33 | 1 | 10 | 372.6055 | 509.8153 | 461.1592 | 372605.5129 | 509815.301 | 6.5653e-06 | 21.1719 | 461159.2442
7 | 135 | CONCLUIDO | 12.4727 | 8.02 | 4.36 | 16.33 | 0.18 | 16 | 266.6 | 59.89 | 2.75 | 14 | 68.97 | 33115.41 | 57.09 | 1689.05 | 23.88 | 13.91 | 5064.52 | 0.58 | 0.92 | 0.08 | 0.31 | 1 | 10 | 361.2411 | 494.266 | 447.0939 | 361241.0923 | 494265.9994 | 6.6602e-06 | 20.8854 | 447093.9461
8 | 135 | CONCLUIDO | 12.7092 | 7.87 | 4.31 | 18.46 | 0.2 | 14 | 267.08 | 59.89 | 3 | 8 | 69.19 | 33173.65 | 54 | 1688.93 | 22.19 | 13.91 | 4229.07 | 0.63 | 0.93 | 0.08 | 0.27 | 1 | 10 | 358.9054 | 491.0702 | 444.2031 | 358905.3775 | 491070.1713 | 6.7865e-06 | 20.4948 | 444203.1234
9 | 135 | CONCLUIDO | 12.6939 | 7.88 | 4.32 | 18.5 | 0.22 | 14 | 267.55 | 59.89 | 3.25 | 1 | 69.41 | 33231.97 | 54.1 | 1689.28 | 22.2 | 13.91 | 4236.1 | 0.63 | 0.93 | 0.09 | 0.28 | 1 | 10 | 359.1289 | 491.376 | 444.4798 | 359128.9071 | 491376.0144 | 6.7783e-06 | 20.5208 | 444479.7772
10 | 135 | CONCLUIDO | 12.693 | 7.88 | 4.32 | 18.5 | 0.23 | 14 | 268.02 | 59.89 | 3.5 | 0 | 69.64 | 33290.38 | 54.17 | 1689.12 | 22.19 | 13.91 | 4229.26 | 0.63 | 0.93 | 0.09 | 0.28 | 1 | 10 | 359.1616 | 491.4207 | 444.5202 | 359161.5979 | 491420.7433 | 6.7778e-06 | 20.5208 | 444520.2373

## RESULTADOS_14
Unnamed: 0 | Volume de calda [L] | STATUS | Capacidade operacional [ha/h] | Tempo de missao [h] | Tempo util [h] | Tempo por voo [min] | Autonomia Projetada [h] | N° Voos | MTOW [kg] | Massa Estrutura [kg] | Combustível [kg] | Abastecimentos | Massa gerador | Potência gerador [W] | Combustível consumido [L] | Calda cons [L] | Distância percorrida [km] | Distância Pulverizando [km] | RTL ACUMULADO[m] | EOC [km/km] | EOC [h/h] | Tempo de manobra [h] | Tempo rtl_rtw [h] | V pulv [m/s] | V desloc [m/s] | Preço Total por ha Simples [R$/ha] | Preço Total por ha Presumido [R$/ha] | Preço Total por ha Real [R$/ha] | Preço Total Simples [R$] | Preço Total Presumido [R$] | Prod CAPEX [ha/h/R$] | Dias Trabalhados | Preço Total Real [R$]
0 | 80 | CONCLUIDO | 12.1453 | 8.23 | 4.75 | 7.92 | 0.11 | 36 | 159.12 | 50.28 | 1 | 34 | 27.84 | 19859.16 | 48.75 | 1688.97 | 36.02 | 13.91 | 11036.34 | 0.39 | 0.84 | 0.11 | 0.71 | 1 | 10 | 357.859 | 489.6384 | 442.908 | 357858.982 | 489638.4468 | 8.0093e-06 | 21.4323 | 442908.0407
1 | 80 | CONCLUIDO | 12.9828 | 7.7 | 4.54 | 10.48 | 0.14 | 26 | 159.48 | 50.28 | 1.25 | 22 | 27.95 | 19902.91 | 42.96 | 1688.9 | 29.42 | 13.91 | 7786.9 | 0.47 | 0.88 | 0.1 | 0.5 | 1 | 10 | 333.158 | 455.8415 | 412.3366 | 333157.9889 | 455841.4583 | 8.5616e-06 | 20.0521 | 412336.5893
2 | 80 | CONCLUIDO | 13.1839 | 7.58 | 4.52 | 11.79 | 0.17 | 23 | 159.83 | 50.28 | 1.5 | 0 | 28.05 | 19946.71 | 41.1 | 1689.04 | 27.99 | 13.91 | 7083.93 | 0.5 | 0.89 | 0.12 | 0.48 | 1 | 10 | 322.164 | 440.799 | 398.7297 | 322163.9905 | 440798.9846 | 8.6942e-06 | 19.7396 | 398729.7482

## RESULTADOS_21
Unnamed: 0 | Volume de calda [L] | STATUS | Capacidade operacional [ha/h] | Tempo de missao [h] | Tempo util [h] | Tempo por voo [min] | Autonomia Projetada [h] | N° Voos | MTOW [kg] | Massa Estrutura [kg] | Combustível [kg] | Abastecimentos | Massa gerador | Potência gerador [W] | Combustível consumido [L] | Calda cons [L] | Distância percorrida [km] | Distância Pulverizando [km] | RTL ACUMULADO[m] | EOC [km/km] | EOC [h/h] | Tempo de manobra [h] | Tempo rtl_rtw [h] | V pulv [m/s] | V desloc [m/s] | Preço Total por ha Simples [R$/ha] | Preço Total por ha Presumido [R$/ha] | Preço Total por ha Real [R$/ha] | Preço Total Simples [R$] | Preço Total Presumido [R$] | Prod CAPEX [ha/h/R$] | Dias Trabalhados | Preço Total Real [R$]
0 | 115 | CONCLUIDO | 9.8926 | 10.11 | 5.12 | 5.8 | 0.08 | 53 | 222.93 | 56.94 | 1 | 51 | 49.99 | 27728.69 | 71.68 | 1689.83 | 47.89 | 13.91 | 16884.06 | 0.29 | 0.78 | 0.14 | 1.08 | 1 | 10 | 458.1994 | 626.9286 | 567.0954 | 458199.3945 | 626928.6259 | 5.6354e-06 | 26.3281 | 567095.4378
1 | 115 | CONCLUIDO | 10.8791 | 9.19 | 4.82 | 7.41 | 0.1 | 39 | 223.35 | 56.94 | 1.25 | 37 | 50.15 | 27780.03 | 65.31 | 1689.11 | 38.34 | 13.91 | 12180.26 | 0.36 | 0.83 | 0.12 | 0.78 | 1 | 10 | 418.5565 | 572.6875 | 518.031 | 418556.5476 | 572687.5339 | 6.1974e-06 | 23.9323 | 518031.0394
2 | 115 | CONCLUIDO | 11.6178 | 8.61 | 4.63 | 9.26 | 0.12 | 30 | 223.76 | 56.94 | 1.5 | 28 | 50.32 | 27831.42 | 60.48 | 1689.13 | 32.37 | 13.91 | 9241.41 | 0.43 | 0.86 | 0.1 | 0.59 | 1 | 10 | 382.744 | 523.6873 | 473.7073 | 382744.0358 | 523687.2752 | 6.6182e-06 | 22.4219 | 473707.2967
3 | 115 | CONCLUIDO | 12.0818 | 8.28 | 4.52 | 10.85 | 0.14 | 25 | 224.18 | 56.94 | 1.75 | 23 | 50.49 | 27882.87 | 56.76 | 1689.13 | 28.92 | 13.91 | 7542.47 | 0.48 | 0.89 | 0.09 | 0.48 | 1 | 10 | 369.1049 | 505.0257 | 456.8267 | 369104.9347 | 505025.6554 | 6.8825e-06 | 21.5625 | 456826.7156
4 | 115 | CONCLUIDO | 12.6294 | 7.92 | 4.38 | 13.14 | 0.16 | 20 | 224.6 | 56.94 | 2 | 18 | 50.65 | 27934.37 | 52.39 | 1688.82 | 24.34 | 13.91 | 5272.94 | 0.57 | 0.91 | 0.09 | 0.34 | 1 | 10 | 355.02 | 485.754 | 439.3943 | 355019.9679 | 485753.9825 | 7.1944e-06 | 20.625 | 439394.3042
5 | 115 | CONCLUIDO | 12.8558 | 7.78 | 4.37 | 15.43 | 0.18 | 17 | 225.01 | 56.94 | 2.25 | 14 | 50.82 | 27985.94 | 49.72 | 1688.99 | 24.33 | 13.91 | 5283.08 | 0.57 | 0.92 | 0.08 | 0.33 | 1 | 10 | 343.321 | 469.747 | 424.915 | 343321.0168 | 469746.9615 | 7.3234e-06 | 20.2604 | 424914.9708
6 | 115 | CONCLUIDO | 12.9604 | 7.72 | 4.35 | 16.32 | 0.2 | 16 | 225.43 | 56.94 | 2.5 | 1 | 50.99 | 28037.57 | 48.73 | 1689.19 | 23.19 | 13.91 | 4719.69 | 0.6 | 0.92 | 0.1 | 0.31 | 1 | 10 | 342.5632 | 468.71 | 423.977 | 342563.1725 | 468710.0454 | 7.383e-06 | 20.1042 | 423977.0165
7 | 115 | CONCLUIDO | 12.9571 | 7.72 | 4.35 | 16.33 | 0.22 | 16 | 225.85 | 56.94 | 2.75 | 0 | 51.16 | 28089.25 | 48.86 | 1689.22 | 23.19 | 13.91 | 4720.66 | 0.6 | 0.92 | 0.1 | 0.31 | 1 | 10 | 342.6264 | 468.7966 | 424.0553 | 342626.4192 | 468796.5823 | 7.3811e-06 | 20.1042 | 424055.2945

## RESULTADOS_5
Unnamed: 0 | Volume de calda [L] | STATUS | Capacidade operacional [ha/h] | Tempo de missao [h] | Tempo util [h] | Tempo por voo [min] | Autonomia Projetada [h] | N° Voos | MTOW [kg] | Massa Estrutura [kg] | Combustível [kg] | Abastecimentos | Massa gerador | Potência gerador [W] | Combustível consumido [L] | Calda cons [L] | Distância percorrida [km] | Distância Pulverizando [km] | RTL ACUMULADO[m] | EOC [km/km] | EOC [h/h] | Tempo de manobra [h] | Tempo rtl_rtw [h] | V pulv [m/s] | V desloc [m/s] | Preço Total por ha Simples [R$/ha] | Preço Total por ha Presumido [R$/ha] | Preço Total por ha Real [R$/ha] | Preço Total Simples [R$] | Preço Total Presumido [R$] | Prod CAPEX [ha/h/R$] | Dias Trabalhados | Preço Total Real [R$]
0 | 35 | CONCLUIDO | 12.7298 | 7.86 | 5.1 | 6.12 | 0.22 | 50 | 80.84 | 35.1 | 1 | 0 | 9.74 | 10204.21 | 31.45 | 1689.41 | 45.17 | 13.91 | 15541.51 | 0.31 | 0.78 | 0.2 | 1.06 | 1 | 10 | 325.6299 | 445.5412 | 403.0194 | 325629.9006 | 445541.1957 | 1.1717e-05 | 20.4688 | 403019.3693

## RESULTADOS_8
Unnamed: 0 | Volume de calda [L] | STATUS | Capacidade operacional [ha/h] | Tempo de missao [h] | Tempo util [h] | Tempo por voo [min] | Autonomia Projetada [h] | N° Voos | MTOW [kg] | Massa Estrutura [kg] | Combustível [kg] | Abastecimentos | Massa gerador | Potência gerador [W] | Combustível consumido [L] | Calda cons [L] | Distância percorrida [km] | Distância Pulverizando [km] | RTL ACUMULADO[m] | EOC [km/km] | EOC [h/h] | Tempo de manobra [h] | Tempo rtl_rtw [h] | V pulv [m/s] | V desloc [m/s] | Preço Total por ha Simples [R$/ha] | Preço Total por ha Presumido [R$/ha] | Preço Total por ha Real [R$/ha] | Preço Total Simples [R$] | Preço Total Presumido [R$] | Prod CAPEX [ha/h/R$] | Dias Trabalhados | Preço Total Real [R$]
0 | 50 | CONCLUIDO | 13.167 | 7.59 | 4.78 | 8.2 | 0.16 | 35 | 107.41 | 41.65 | 1 | 0 | 14.77 | 13481.73 | 34.52 | 1689.17 | 35.84 | 13.91 | 10947.55 | 0.39 | 0.84 | 0.15 | 0.74 | 1 | 10 | 312.051 | 426.962 | 386.2133 | 312051.0336 | 426961.9908 | 1.0496e-05 | 19.7656 | 386213.3377

## RESULTADOS_3
Unnamed: 0 | Volume de calda [L] | STATUS | Capacidade operacional [ha/h] | Tempo de missao [h] | Tempo util [h] | Tempo por voo [min] | Autonomia Projetada [h] | N° Voos | MTOW [kg] | Massa Estrutura [kg] | Combustível [kg] | Abastecimentos | Massa gerador | Potência gerador [W] | Combustível consumido [L] | Calda cons [L] | Distância percorrida [km] | Distância Pulverizando [km] | RTL ACUMULADO[m] | EOC [km/km] | EOC [h/h] | Tempo de manobra [h] | Tempo rtl_rtw [h] | V pulv [m/s] | V desloc [m/s] | Preço Total por ha Simples [R$/ha] | Preço Total por ha Presumido [R$/ha] | Preço Total por ha Real [R$/ha] | Preço Total Simples [R$] | Preço Total Presumido [R$] | Prod CAPEX [ha/h/R$] | Dias Trabalhados | Preço Total Real [R$]
0 | 25 | CONCLUIDO | 12.087 | 8.27 | 5.52 | 4.8 | 0.28 | 69 | 61.76 | 28.92 | 1 | 0 | 6.84 | 7851.41 | 28.92 | 1689.74 | 57.44 | 13.91 | 21582.35 | 0.24 | 0.73 | 0.25 | 1.48 | 1 | 10 | 331.3101 | 453.3131 | 410.0496 | 331310.138 | 453313.1472 | 1.2743e-05 | 21.5365 | 410049.5766

## RESULTADOS_15
Unnamed: 0 | Volume de calda [L] | STATUS | Capacidade operacional [ha/h] | Tempo de missao [h] | Tempo util [h] | Tempo por voo [min] | Autonomia Projetada [h] | N° Voos | MTOW [kg] | Massa Estrutura [kg] | Combustível [kg] | Abastecimentos | Massa gerador | Potência gerador [W] | Combustível consumido [L] | Calda cons [L] | Distância percorrida [km] | Distância Pulverizando [km] | RTL ACUMULADO[m] | EOC [km/km] | EOC [h/h] | Tempo de manobra [h] | Tempo rtl_rtw [h] | V pulv [m/s] | V desloc [m/s] | Preço Total por ha Simples [R$/ha] | Preço Total por ha Presumido [R$/ha] | Preço Total por ha Real [R$/ha] | Preço Total Simples [R$] | Preço Total Presumido [R$] | Prod CAPEX [ha/h/R$] | Dias Trabalhados | Preço Total Real [R$]
0 | 85 | CONCLUIDO | 11.7467 | 8.51 | 4.82 | 7.41 | 0.11 | 39 | 167.88 | 51.39 | 1 | 37 | 30.49 | 20939.59 | 52.4 | 1689.82 | 38.31 | 13.91 | 12162.91 | 0.36 | 0.83 | 0.11 | 0.78 | 1 | 10 | 372.0916 | 509.1121 | 460.5232 | 372091.5725 | 509112.1051 | 7.5593e-06 | 22.1615 | 460523.1603
1 | 85 | CONCLUIDO | 12.6524 | 7.9 | 4.58 | 9.82 | 0.13 | 28 | 168.25 | 51.39 | 1.25 | 26 | 30.6 | 20984.25 | 46.59 | 1689.16 | 30.92 | 13.91 | 8526.58 | 0.45 | 0.87 | 0.1 | 0.54 | 1 | 10 | 346.5493 | 474.1641 | 428.9105 | 346549.319 | 474164.0669 | 8.1422e-06 | 20.5729 | 428910.5138
2 | 85 | CONCLUIDO | 13.1617 | 7.6 | 4.48 | 12.22 | 0.16 | 22 | 168.61 | 51.39 | 1.5 | 9 | 30.71 | 21028.94 | 42.46 | 1689.12 | 27.27 | 13.91 | 6728.31 | 0.51 | 0.89 | 0.1 | 0.44 | 1 | 10 | 323.8134 | 443.0558 | 400.7712 | 323813.4259 | 443055.815 | 8.4699e-06 | 19.7917 | 400771.1898
3 | 85 | CONCLUIDO | 13.2168 | 7.57 | 4.48 | 12.81 | 0.18 | 21 | 168.97 | 51.39 | 1.75 | 0 | 30.83 | 21073.68 | 42.09 | 1689.4 | 27 | 13.91 | 6601.57 | 0.52 | 0.89 | 0.11 | 0.44 | 1 | 10 | 323.5374 | 442.6781 | 400.4296 | 323537.4035 | 442678.149 | 8.5054e-06 | 19.7135 | 400429.5677

## RESULTADOS_2
Unnamed: 0 | Volume de calda [L] | STATUS | Capacidade operacional [ha/h] | Tempo de missao [h] | Tempo util [h] | Tempo por voo [min] | Autonomia Projetada [h] | N° Voos | MTOW [kg] | Massa Estrutura [kg] | Combustível [kg] | Abastecimentos | Massa gerador | Potência gerador [W] | Combustível consumido [L] | Calda cons [L] | Distância percorrida [km] | Distância Pulverizando [km] | RTL ACUMULADO[m] | EOC [km/km] | EOC [h/h] | Tempo de manobra [h] | Tempo rtl_rtw [h] | V pulv [m/s] | V desloc [m/s] | Preço Total por ha Simples [R$/ha] | Preço Total por ha Presumido [R$/ha] | Preço Total por ha Real [R$/ha] | Preço Total Simples [R$] | Preço Total Presumido [R$] | Prod CAPEX [ha/h/R$] | Dias Trabalhados | Preço Total Real [R$]
0 | 20 | CONCLUIDO | 11.5241 | 8.68 | 5.88 | 4.1 | 0.34 | 86 | 51.33 | 24.83 | 1 | 0 | 5.51 | 6564.78 | 27.46 | 1689.98 | 67.82 | 13.91 | 26684.78 | 0.21 | 0.68 | 0.3 | 1.84 | 1 | 10 | 347.8742 | 475.9768 | 430.5502 | 347874.1835 | 475976.805 | 1.3294e-05 | 22.6042 | 430550.2468

## RESULTADOS_22
Unnamed: 0 | Volume de calda [L] | STATUS | Capacidade operacional [ha/h] | Tempo de missao [h] | Tempo util [h] | Tempo por voo [min] | Autonomia Projetada [h] | N° Voos | MTOW [kg] | Massa Estrutura [kg] | Combustível [kg] | Abastecimentos | Massa gerador | Potência gerador [W] | Combustível consumido [L] | Calda cons [L] | Distância percorrida [km] | Distância Pulverizando [km] | RTL ACUMULADO[m] | EOC [km/km] | EOC [h/h] | Tempo de manobra [h] | Tempo rtl_rtw [h] | V pulv [m/s] | V desloc [m/s] | Preço Total por ha Simples [R$/ha] | Preço Total por ha Presumido [R$/ha] | Preço Total por ha Real [R$/ha] | Preço Total Simples [R$] | Preço Total Presumido [R$] | Prod CAPEX [ha/h/R$] | Dias Trabalhados | Preço Total Real [R$]
0 | 120 | CONCLUIDO | 9.6347 | 10.38 | 5.16 | 5.63 | 0.08 | 55 | 232.68 | 57.72 | 1 | 53 | 53.95 | 28931.02 | 74.83 | 1689.23 | 49.4 | 13.91 | 17630.38 | 0.28 | 0.77 | 0.14 | 1.12 | 1 | 10 | 473.0686 | 647.2733 | 585.4984 | 473068.5756 | 647273.2955 | 5.3951e-06 | 27.0312 | 585498.4406
1 | 120 | CONCLUIDO | 10.6784 | 9.36 | 4.83 | 7.25 | 0.1 | 40 | 233.1 | 57.72 | 1.25 | 38 | 54.13 | 28983.75 | 68.03 | 1688.87 | 38.84 | 13.91 | 12423.96 | 0.36 | 0.83 | 0.12 | 0.79 | 1 | 10 | 422.1956 | 577.6666 | 522.5349 | 422195.5808 | 577666.6196 | 5.9795e-06 | 24.375 | 522534.9282
2 | 120 | CONCLUIDO | 11.3172 | 8.84 | 4.67 | 8.76 | 0.11 | 32 | 233.53 | 57.72 | 1.5 | 30 | 54.31 | 29036.54 | 63.66 | 1688.8 | 33.66 | 13.91 | 9872.76 | 0.41 | 0.86 | 0.11 | 0.63 | 1 | 10 | 396.6805 | 542.7558 | 490.9559 | 396680.5162 | 542755.7826 | 6.3372e-06 | 23.0208 | 490955.9325
3 | 120 | CONCLUIDO | 11.8554 | 8.44 | 4.54 | 10.48 | 0.13 | 26 | 233.96 | 57.72 | 1.75 | 24 | 54.49 | 29089.39 | 59.73 | 1689.18 | 29.66 | 13.91 | 7905.91 | 0.47 | 0.88 | 0.09 | 0.5 | 1 | 10 | 382.1522 | 522.8775 | 472.9748 | 382152.1844 | 522877.4781 | 6.6386e-06 | 21.9792 | 472974.7854
4 | 120 | CONCLUIDO | 12.3631 | 8.09 | 4.42 | 12.64 | 0.15 | 21 | 234.39 | 57.72 | 2 | 19 | 54.67 | 29142.31 | 55.83 | 1689.27 | 25.86 | 13.91 | 6029.52 | 0.54 | 0.9 | 0.09 | 0.38 | 1 | 10 | 358.5364 | 490.5653 | 443.7464 | 358536.3601 | 490565.2654 | 6.9229e-06 | 21.0677 | 443746.4049
5 | 120 | CONCLUIDO | 12.6307 | 7.92 | 4.39 | 14.63 | 0.17 | 18 | 234.82 | 57.72 | 2.25 | 16 | 54.85 | 29195.29 | 52.85 | 1688.94 | 25.33 | 13.91 | 5779.04 | 0.55 | 0.91 | 0.07 | 0.35 | 1 | 10 | 356.2235 | 487.4006 | 440.8838 | 356223.4529 | 487400.6438 | 7.0727e-06 | 20.625 | 440883.8104
6 | 120 | CONCLUIDO | 12.8287 | 7.8 | 4.36 | 16.34 | 0.19 | 16 | 235.25 | 57.72 | 2.5 | 8 | 55.03 | 29248.33 | 50.85 | 1689.13 | 23.72 | 13.91 | 4986.32 | 0.59 | 0.92 | 0.09 | 0.32 | 1 | 10 | 344.7912 | 471.7586 | 426.7346 | 344791.2464 | 471758.5945 | 7.1836e-06 | 20.3125 | 426734.6163
7 | 120 | CONCLUIDO | 12.8118 | 7.81 | 4.37 | 16.38 | 0.21 | 16 | 235.68 | 57.72 | 2.75 | 0 | 55.21 | 29301.44 | 50.2 | 1689.25 | 23.61 | 13.91 | 4927.93 | 0.59 | 0.92 | 0.1 | 0.33 | 1 | 10 | 344.5939 | 471.4885 | 426.4903 | 344593.8505 | 471488.5086 | 7.1741e-06 | 20.3385 | 426490.3071

## RESULTADOS_27
Unnamed: 0 | Volume de calda [L] | STATUS | Capacidade operacional [ha/h] | Tempo de missao [h] | Tempo util [h] | Tempo por voo [min] | Autonomia Projetada [h] | N° Voos | MTOW [kg] | Massa Estrutura [kg] | Combustível [kg] | Abastecimentos | Massa gerador | Potência gerador [W] | Combustível consumido [L] | Calda cons [L] | Distância percorrida [km] | Distância Pulverizando [km] | RTL ACUMULADO[m] | EOC [km/km] | EOC [h/h] | Tempo de manobra [h] | Tempo rtl_rtw [h] | V pulv [m/s] | V desloc [m/s] | Preço Total por ha Simples [R$/ha] | Preço Total por ha Presumido [R$/ha] | Preço Total por ha Real [R$/ha] | Preço Total Simples [R$] | Preço Total Presumido [R$] | Prod CAPEX [ha/h/R$] | Dias Trabalhados | Preço Total Real [R$]
0 | 145 | CONCLUIDO | 8.3498 | 11.98 | 5.42 | 4.85 | 0.06 | 67 | 285.18 | 61.2 | 1 | 65 | 77.98 | 35406.83 | 91.43 | 1690.17 | 57.31 | 13.91 | 21524.42 | 0.24 | 0.74 | 0.15 | 1.37 | 1 | 10 | 571.8038 | 782.3672 | 707.6991 | 571803.782 | 782367.1607 | 4.3319e-06 | 31.1979 | 707699.137
1 | 145 | CONCLUIDO | 9.4115 | 10.63 | 5.04 | 6.17 | 0.08 | 49 | 285.68 | 61.2 | 1.25 | 47 | 78.24 | 35468.6 | 83.36 | 1689.51 | 45.26 | 13.91 | 15592.29 | 0.31 | 0.79 | 0.13 | 0.99 | 1 | 10 | 495.1534 | 677.4907 | 612.832 | 495153.4094 | 677490.7394 | 4.8828e-06 | 27.6823 | 612831.9741
2 | 145 | CONCLUIDO | 10.1294 | 9.87 | 4.82 | 7.42 | 0.09 | 39 | 286.19 | 61.2 | 1.5 | 37 | 78.49 | 35530.47 | 78.28 | 1689.52 | 38.31 | 13.91 | 12163.31 | 0.36 | 0.83 | 0.12 | 0.78 | 1 | 10 | 456.1997 | 624.1925 | 564.6205 | 456199.6666 | 624192.51 | 5.2552e-06 | 25.7031 | 564620.4529
3 | 145 | CONCLUIDO | 10.7028 | 9.34 | 4.67 | 8.76 | 0.11 | 32 | 286.69 | 61.2 | 1.75 | 30 | 78.74 | 35592.57 | 74.28 | 1689.37 | 33.64 | 13.91 | 9865.15 | 0.41 | 0.86 | 0.1 | 0.63 | 1 | 10 | 430.0187 | 588.3705 | 532.2173 | 430018.6745 | 588370.5216 | 5.5527e-06 | 24.3229 | 532217.2648
4 | 145 | CONCLUIDO | 11.1541 | 8.97 | 4.56 | 10.14 | 0.12 | 27 | 287.19 | 61.2 | 2 | 25 | 78.99 | 35654.65 | 70.92 | 1688.8 | 30.27 | 13.91 | 8205.67 | 0.46 | 0.88 | 0.1 | 0.52 | 1 | 10 | 415.5109 | 568.5204 | 514.2616 | 415510.9257 | 568520.3796 | 5.7868e-06 | 23.3594 | 514261.5925
5 | 145 | CONCLUIDO | 11.5388 | 8.67 | 4.48 | 11.68 | 0.14 | 23 | 287.7 | 61.2 | 2.25 | 21 | 79.25 | 35716.83 | 68.04 | 1688.8 | 27.64 | 13.91 | 6912.19 | 0.5 | 0.89 | 0.09 | 0.44 | 1 | 10 | 402.0671 | 550.1259 | 497.6227 | 402067.0899 | 550125.9303 | 5.9864e-06 | 22.5781 | 497622.6836
6 | 145 | CONCLUIDO | 11.9095 | 8.4 | 4.37 | 13.11 | 0.15 | 20 | 288.2 | 61.2 | 2.5 | 18 | 79.5 | 35779.11 | 64.45 | 1689.01 | 24.01 | 13.91 | 5108.68 | 0.58 | 0.92 | 0.09 | 0.33 | 1 | 10 | 388.3609 | 531.3725 | 480.6591 | 388360.9191 | 531372.5428 | 6.1788e-06 | 21.875 | 480659.0931
7 | 145 | CONCLUIDO | 11.9713 | 8.35 | 4.43 | 14.78 | 0.17 | 18 | 288.71 | 61.2 | 2.75 | 16 | 79.76 | 35841.5 | 64.14 | 1688.86 | 26.88 | 13.91 | 6556.73 | 0.52 | 0.9 | 0.07 | 0.39 | 1 | 10 | 378.2825 | 517.5829 | 468.1855 | 378282.548 | 517582.8709 | 6.2108e-06 | 21.7448 | 468185.4881
8 | 145 | CONCLUIDO | 12.2407 | 8.17 | 4.36 | 16.34 | 0.18 | 16 | 289.21 | 61.2 | 3 | 14 | 80.02 | 35903.99 | 61.16 | 1689.04 | 24.05 | 13.91 | 5148.55 | 0.58 | 0.92 | 0.08 | 0.32 | 1 | 10 | 375.6027 | 513.9162 | 464.8688 | 375602.7208 | 513916.213 | 6.3506e-06 | 21.276 | 464868.7709
9 | 145 | CONCLUIDO | 12.4818 | 8.01 | 4.31 | 18.46 | 0.2 | 14 | 289.72 | 61.2 | 3.25 | 11 | 80.27 | 35966.59 | 58.1 | 1688.8 | 22.42 | 13.91 | 4347.15 | 0.62 | 0.93 | 0.08 | 0.27 | 1 | 10 | 363.2385 | 496.9989 | 449.566 | 363238.4594 | 496998.8851 | 6.4757e-06 | 20.8594 | 449566.0091
10 | 145 | CONCLUIDO | 12.5953 | 7.94 | 4.29 | 19.8 | 0.21 | 13 | 290.23 | 61.2 | 3.5 | 2 | 80.53 | 36029.29 | 56.2 | 1688.98 | 21.39 | 13.91 | 3835.03 | 0.65 | 0.93 | 0.09 | 0.25 | 1 | 10 | 361.9819 | 495.2796 | 448.0108 | 361981.8769 | 495279.5734 | 6.5345e-06 | 20.6771 | 448010.7861
11 | 145 | CONCLUIDO | 12.5945 | 7.94 | 4.29 | 19.8 | 0.23 | 13 | 290.74 | 61.2 | 3.75 | 0 | 80.79 | 36092.1 | 56.32 | 1688.8 | 21.37 | 13.91 | 3825.64 | 0.65 | 0.93 | 0.09 | 0.25 | 1 | 10 | 362.0362 | 495.3539 | 448.0781 | 362036.2248 | 495353.9347 | 6.5341e-06 | 20.6771 | 448078.0504

## RESULTADOS_11
Unnamed: 0 | Volume de calda [L] | STATUS | Capacidade operacional [ha/h] | Tempo de missao [h] | Tempo util [h] | Tempo por voo [min] | Autonomia Projetada [h] | N° Voos | MTOW [kg] | Massa Estrutura [kg] | Combustível [kg] | Abastecimentos | Massa gerador | Potência gerador [W] | Combustível consumido [L] | Calda cons [L] | Distância percorrida [km] | Distância Pulverizando [km] | RTL ACUMULADO[m] | EOC [km/km] | EOC [h/h] | Tempo de manobra [h] | Tempo rtl_rtw [h] | V pulv [m/s] | V desloc [m/s] | Preço Total por ha Simples [R$/ha] | Preço Total por ha Presumido [R$/ha] | Preço Total por ha Real [R$/ha] | Preço Total Simples [R$] | Preço Total Presumido [R$] | Prod CAPEX [ha/h/R$] | Dias Trabalhados | Preço Total Real [R$]
0 | 65 | CONCLUIDO | 13.1738 | 7.59 | 4.62 | 9.56 | 0.13 | 29 | 133.21 | 46.47 | 1 | 19 | 20.75 | 16663.42 | 38.28 | 1688.89 | 31.82 | 13.91 | 8968.72 | 0.44 | 0.87 | 0.11 | 0.58 | 1 | 10 | 317.5433 | 434.4768 | 393.011 | 317543.3448 | 434476.8134 | 9.4466e-06 | 19.7656 | 393010.9561
1 | 65 | CONCLUIDO | 13.2915 | 7.52 | 4.61 | 10.24 | 0.17 | 27 | 133.55 | 46.47 | 1.25 | 0 | 20.83 | 16704.7 | 37.64 | 1689.2 | 30.68 | 13.91 | 8410.97 | 0.45 | 0.87 | 0.13 | 0.57 | 1 | 10 | 317.0181 | 433.7581 | 392.3609 | 317018.0988 | 433758.1487 | 9.531e-06 | 19.5833 | 392360.8798

## RESULTADOS_24
Unnamed: 0 | Volume de calda [L] | STATUS | Capacidade operacional [ha/h] | Tempo de missao [h] | Tempo util [h] | Tempo por voo [min] | Autonomia Projetada [h] | N° Voos | MTOW [kg] | Massa Estrutura [kg] | Combustível [kg] | Abastecimentos | Massa gerador | Potência gerador [W] | Combustível consumido [L] | Calda cons [L] | Distância percorrida [km] | Distância Pulverizando [km] | RTL ACUMULADO[m] | EOC [km/km] | EOC [h/h] | Tempo de manobra [h] | Tempo rtl_rtw [h] | V pulv [m/s] | V desloc [m/s] | Preço Total por ha Simples [R$/ha] | Preço Total por ha Presumido [R$/ha] | Preço Total por ha Real [R$/ha] | Preço Total Simples [R$] | Preço Total Presumido [R$] | Prod CAPEX [ha/h/R$] | Dias Trabalhados | Preço Total Real [R$]
0 | 130 | CONCLUIDO | 9.1487 | 10.93 | 5.24 | 5.33 | 0.07 | 59 | 252.85 | 59.19 | 1 | 57 | 62.65 | 31418.63 | 80.91 | 1689.89 | 51.5 | 13.91 | 18659.18 | 0.27 | 0.76 | 0.15 | 1.2 | 1 | 10 | 512.8197 | 701.6626 | 634.6969 | 512819.7147 | 701662.5577 | 4.9602e-06 | 28.4635 | 634696.868
1 | 130 | CONCLUIDO | 10.122 | 9.88 | 4.92 | 6.71 | 0.09 | 44 | 253.3 | 59.19 | 1.25 | 42 | 62.86 | 31474.5 | 74.17 | 1689.13 | 41.7 | 13.91 | 13835.54 | 0.33 | 0.81 | 0.12 | 0.88 | 1 | 10 | 451.0988 | 617.2133 | 558.3073 | 451098.8157 | 617213.3007 | 5.4879e-06 | 25.7292 | 558307.3296
2 | 130 | CONCLUIDO | 10.8876 | 9.18 | 4.72 | 8.32 | 0.11 | 34 | 253.75 | 59.19 | 1.5 | 32 | 63.06 | 31530.44 | 69.1 | 1689.3 | 35.19 | 13.91 | 10627.54 | 0.4 | 0.85 | 0.11 | 0.68 | 1 | 10 | 423.4151 | 579.3352 | 524.0443 | 423415.0884 | 579335.2037 | 5.9029e-06 | 23.9062 | 524044.2649
3 | 130 | CONCLUIDO | 11.4246 | 8.75 | 4.58 | 9.81 | 0.12 | 28 | 254.21 | 59.19 | 1.75 | 26 | 63.26 | 31586.46 | 65.4 | 1689.11 | 30.83 | 13.91 | 8480.18 | 0.45 | 0.87 | 0.1 | 0.54 | 1 | 10 | 398.7278 | 545.5569 | 493.4898 | 398727.7811 | 545556.9408 | 6.1941e-06 | 22.7865 | 493489.752
4 | 130 | CONCLUIDO | 11.7971 | 8.48 | 4.5 | 11.25 | 0.14 | 24 | 254.66 | 59.19 | 2 | 22 | 63.47 | 31642.55 | 62.31 | 1688.99 | 28.2 | 13.91 | 7185.49 | 0.49 | 0.89 | 0.09 | 0.46 | 1 | 10 | 385.5361 | 527.5075 | 477.1629 | 385536.0829 | 527507.4773 | 6.3961e-06 | 22.0833 | 477162.904
5 | 130 | CONCLUIDO | 12.267 | 8.15 | 4.37 | 13.11 | 0.16 | 20 | 255.12 | 59.19 | 2.25 | 18 | 63.67 | 31698.72 | 58.18 | 1689.33 | 23.98 | 13.91 | 5094.44 | 0.58 | 0.92 | 0.09 | 0.33 | 1 | 10 | 371.4751 | 508.2686 | 459.7602 | 371475.0861 | 508268.6012 | 6.6508e-06 | 21.224 | 459760.1592
6 | 130 | CONCLUIDO | 12.2653 | 8.15 | 4.47 | 14.89 | 0.17 | 18 | 255.57 | 59.19 | 2.5 | 16 | 63.88 | 31754.97 | 58.1 | 1689.29 | 27.98 | 13.91 | 7106.49 | 0.5 | 0.9 | 0.08 | 0.43 | 1 | 10 | 371.7896 | 508.6989 | 460.1494 | 371789.5576 | 508698.8749 | 6.6499e-06 | 21.224 | 460149.3682
7 | 130 | CONCLUIDO | 12.7087 | 7.87 | 4.33 | 17.32 | 0.19 | 15 | 256.03 | 59.19 | 2.75 | 12 | 64.09 | 31811.29 | 53.33 | 1688.97 | 22.99 | 13.91 | 4625.81 | 0.6 | 0.92 | 0.08 | 0.29 | 1 | 10 | 357.7823 | 489.5335 | 442.8131 | 357782.2601 | 489533.4725 | 6.8903e-06 | 20.4948 | 442813.0849
8 | 130 | CONCLUIDO | 12.6836 | 7.88 | 4.35 | 17.38 | 0.21 | 15 | 256.49 | 59.19 | 3 | 1 | 64.29 | 31867.69 | 52.59 | 1688.92 | 23.06 | 13.91 | 4660.03 | 0.6 | 0.92 | 0.09 | 0.31 | 1 | 10 | 357.7065 | 489.4298 | 442.7193 | 357706.4994 | 489429.8134 | 6.8767e-06 | 20.5208 | 442719.3189
9 | 130 | CONCLUIDO | 12.805 | 7.81 | 4.32 | 18.51 | 0.23 | 14 | 256.95 | 59.19 | 3.25 | 0 | 64.5 | 31924.29 | 52.23 | 1688.8 | 22.24 | 13.91 | 4253.36 | 0.63 | 0.93 | 0.09 | 0.28 | 1 | 10 | 347.1416 | 474.9745 | 429.6436 | 347141.6301 | 474974.4931 | 6.9425e-06 | 20.3385 | 429643.5941

## RESULTADOS_13
Unnamed: 0 | Volume de calda [L] | STATUS | Capacidade operacional [ha/h] | Tempo de missao [h] | Tempo util [h] | Tempo por voo [min] | Autonomia Projetada [h] | N° Voos | MTOW [kg] | Massa Estrutura [kg] | Combustível [kg] | Abastecimentos | Massa gerador | Potência gerador [W] | Combustível consumido [L] | Calda cons [L] | Distância percorrida [km] | Distância Pulverizando [km] | RTL ACUMULADO[m] | EOC [km/km] | EOC [h/h] | Tempo de manobra [h] | Tempo rtl_rtw [h] | V pulv [m/s] | V desloc [m/s] | Preço Total por ha Simples [R$/ha] | Preço Total por ha Presumido [R$/ha] | Preço Total por ha Real [R$/ha] | Preço Total Simples [R$] | Preço Total Presumido [R$] | Prod CAPEX [ha/h/R$] | Dias Trabalhados | Preço Total Real [R$]
0 | 75 | CONCLUIDO | 12.4619 | 8.02 | 4.71 | 8.31 | 0.12 | 34 | 150.44 | 49.1 | 1 | 32 | 25.34 | 18787.76 | 45.48 | 1689.12 | 34.83 | 13.91 | 10451.84 | 0.4 | 0.85 | 0.11 | 0.67 | 1 | 10 | 344.4261 | 471.259 | 426.2827 | 344426.0794 | 471258.9569 | 8.4349e-06 | 20.8854 | 426282.6635
1 | 75 | CONCLUIDO | 13.1936 | 7.58 | 4.54 | 10.89 | 0.15 | 25 | 150.78 | 49.1 | 1.25 | 13 | 25.44 | 18830.65 | 40.24 | 1689.1 | 29.12 | 13.91 | 7638.7 | 0.48 | 0.88 | 0.11 | 0.5 | 1 | 10 | 320.6499 | 438.7274 | 396.8558 | 320649.9095 | 438727.3523 | 8.9301e-06 | 19.7396 | 396855.8295
2 | 75 | CONCLUIDO | 13.2421 | 7.55 | 4.54 | 11.35 | 0.18 | 24 | 151.13 | 49.1 | 1.5 | 0 | 25.54 | 18873.58 | 39.97 | 1689.1 | 28.75 | 13.91 | 7462.26 | 0.48 | 0.88 | 0.12 | 0.5 | 1 | 10 | 320.4355 | 438.434 | 396.5905 | 320435.5278 | 438434.0257 | 8.9629e-06 | 19.6615 | 396590.4977

## RESULTADOS_17
Unnamed: 0 | Volume de calda [L] | STATUS | Capacidade operacional [ha/h] | Tempo de missao [h] | Tempo util [h] | Tempo por voo [min] | Autonomia Projetada [h] | N° Voos | MTOW [kg] | Massa Estrutura [kg] | Combustível [kg] | Abastecimentos | Massa gerador | Potência gerador [W] | Combustível consumido [L] | Calda cons [L] | Distância percorrida [km] | Distância Pulverizando [km] | RTL ACUMULADO[m] | EOC [km/km] | EOC [h/h] | Tempo de manobra [h] | Tempo rtl_rtw [h] | V pulv [m/s] | V desloc [m/s] | Preço Total por ha Simples [R$/ha] | Preço Total por ha Presumido [R$/ha] | Preço Total por ha Real [R$/ha] | Preço Total Simples [R$] | Preço Total Presumido [R$] | Prod CAPEX [ha/h/R$] | Dias Trabalhados | Preço Total Real [R$]
0 | 95 | CONCLUIDO | 11.0657 | 9.04 | 4.93 | 6.72 | 0.1 | 44 | 185.69 | 53.44 | 1 | 42 | 36.26 | 23136.14 | 59.06 | 1689.44 | 41.83 | 13.91 | 13901.08 | 0.33 | 0.81 | 0.12 | 0.89 | 1 | 10 | 400.3666 | 547.7992 | 495.518 | 400366.5654 | 547799.1978 | 6.8087e-06 | 23.5417 | 495518.0112
1 | 95 | CONCLUIDO | 12.0056 | 8.33 | 4.67 | 8.76 | 0.12 | 32 | 186.07 | 53.44 | 1.25 | 30 | 36.39 | 23182.76 | 53.24 | 1688.99 | 33.69 | 13.91 | 9887.92 | 0.41 | 0.86 | 0.11 | 0.63 | 1 | 10 | 363.8614 | 497.8512 | 450.3369 | 363861.3526 | 497851.1551 | 7.387e-06 | 21.6927 | 450336.9396
2 | 95 | CONCLUIDO | 12.724 | 7.86 | 4.5 | 11.24 | 0.14 | 24 | 186.45 | 53.44 | 1.5 | 22 | 36.51 | 23229.42 | 48.11 | 1689.13 | 28.2 | 13.91 | 7183.06 | 0.49 | 0.89 | 0.09 | 0.46 | 1 | 10 | 348.9914 | 477.5054 | 431.933 | 348991.3796 | 477505.402 | 7.829e-06 | 20.4688 | 431932.9566
3 | 95 | CONCLUIDO | 13.0938 | 7.64 | 4.42 | 13.27 | 0.17 | 20 | 186.83 | 53.44 | 1.75 | 9 | 36.64 | 23276.13 | 44.68 | 1688.8 | 25.53 | 13.91 | 5867.83 | 0.54 | 0.9 | 0.1 | 0.38 | 1 | 10 | 336.5897 | 460.5369 | 416.5839 | 336589.6866 | 460536.8585 | 8.0565e-06 | 19.8958 | 416583.8671
4 | 95 | CONCLUIDO | 13.1124 | 7.63 | 4.45 | 14.05 | 0.19 | 19 | 187.21 | 53.44 | 2 | 0 | 36.77 | 23322.88 | 44.47 | 1688.8 | 25.99 | 13.91 | 6106.47 | 0.54 | 0.9 | 0.11 | 0.41 | 1 | 10 | 336.5435 | 460.4737 | 416.5267 | 336543.5083 | 460473.6753 | 8.068e-06 | 19.8698 | 416526.714

## RESULTADOS_9
Unnamed: 0 | Volume de calda [L] | STATUS | Capacidade operacional [ha/h] | Tempo de missao [h] | Tempo util [h] | Tempo por voo [min] | Autonomia Projetada [h] | N° Voos | MTOW [kg] | Massa Estrutura [kg] | Combustível [kg] | Abastecimentos | Massa gerador | Potência gerador [W] | Combustível consumido [L] | Calda cons [L] | Distância percorrida [km] | Distância Pulverizando [km] | RTL ACUMULADO[m] | EOC [km/km] | EOC [h/h] | Tempo de manobra [h] | Tempo rtl_rtw [h] | V pulv [m/s] | V desloc [m/s] | Preço Total por ha Simples [R$/ha] | Preço Total por ha Presumido [R$/ha] | Preço Total por ha Real [R$/ha] | Preço Total Simples [R$] | Preço Total Presumido [R$] | Prod CAPEX [ha/h/R$] | Dias Trabalhados | Preço Total Real [R$]
0 | 55 | CONCLUIDO | 13.2261 | 7.56 | 4.71 | 8.84 | 0.15 | 32 | 116.05 | 43.4 | 1 | 0 | 16.65 | 14546.17 | 35.49 | 1689.11 | 33.69 | 13.91 | 9890.37 | 0.41 | 0.85 | 0.15 | 0.67 | 1 | 10 | 313.7038 | 429.2234 | 388.2589 | 313703.8379 | 429223.4306 | 1.0145e-05 | 19.6875 | 388258.9488

## resultados
Unnamed: 0 | Volume de calda [L] | STATUS | Capacidade operacional [ha/h] | Tempo de missao [h] | Tempo util [h] | Tempo por voo [min] | Autonomia Projetada [h] | N° Voos | MTOW [kg] | Massa Estrutura [kg] | Combustível [kg] | Abastecimentos | Massa gerador | Potência gerador [W] | Combustível consumido [L] | Calda cons [L] | Distância percorrida [km] | Distância Pulverizando [km] | RTL ACUMULADO[m] | EOC [km/km] | EOC [h/h] | Tempo de manobra [h] | Tempo rtl_rtw [h] | V pulv [m/s] | V desloc [m/s]
0 | 100 | CONCLUIDO | 10.7752 | 9.28 | 4.97 | 6.49 | 0.09 | 46 | 194.77 | 54.38 | 1 | 44 | 39.4 | 24256.19 | 62.18 | 1689.13 | 43.13 | 13.91 | 14540.04 | 0.32 | 0.8 | 0.13 | 0.93 | 1 | 10
1 | 100 | CONCLUIDO | 11.6781 | 8.56 | 4.72 | 8.34 | 0.11 | 34 | 195.16 | 54.38 | 1.25 | 32 | 39.53 | 24303.87 | 56.54 | 1689.2 | 35.27 | 13.91 | 10668.99 | 0.39 | 0.85 | 0.11 | 0.68 | 1 | 10
2 | 100 | CONCLUIDO | 12.3954 | 8.07 | 4.54 | 10.48 | 0.14 | 26 | 195.55 | 54.38 | 1.5 | 24 | 39.67 | 24351.61 | 51.46 | 1688.92 | 29.54 | 13.91 | 7846.6 | 0.47 | 0.88 | 0.1 | 0.5 | 1 | 10
3 | 100 | CONCLUIDO | 12.8829 | 7.76 | 4.43 | 12.65 | 0.16 | 21 | 195.93 | 54.38 | 1.75 | 18 | 39.81 | 24399.39 | 47.28 | 1688.8 | 25.94 | 13.91 | 6068.27 | 0.54 | 0.9 | 0.09 | 0.39 | 1 | 10
4 | 100 | CONCLUIDO | 13.2841 | 7.53 | 4.31 | 14.37 | 0.18 | 18 | 196.32 | 54.38 | 2 | 1 | 39.95 | 24447.22 | 44.03 | 1688.94 | 21.61 | 13.91 | 3921.09 | 0.64 | 0.93 | 0.1 | 0.27 | 1 | 10
5 | 100 | CONCLUIDO | 13.2714 | 7.54 | 4.32 | 14.39 | 0.2 | 18 | 196.71 | 54.38 | 2.25 | 0 | 40.08 | 24495.09 | 44.24 | 1688.8 | 21.81 | 13.91 | 4021.79 | 0.64 | 0.93 | 0.1 | 0.28 | 1 | 10
0 | 140 | CONCLUIDO | 8.6256 | 11.59 | 5.35 | 5.02 | 0.06 | 64 | 274.09 | 60.56 | 1 | 62 | 72.53 | 34038.11 | 87.75 | 1689.27 | 54.98 | 13.91 | 20375.71 | 0.25 | 0.75 | 0.16 | 1.31 | 1 | 10
1 | 140 | CONCLUIDO | 9.6759 | 10.34 | 4.98 | 6.36 | 0.08 | 47 | 274.57 | 60.56 | 1.25 | 45 | 72.76 | 34097.72 | 80 | 1688.95 | 43.5 | 13.91 | 14719.44 | 0.32 | 0.8 | 0.13 | 0.94 | 1 | 10
2 | 140 | CONCLUIDO | 10.3977 | 9.62 | 4.78 | 7.76 | 0.1 | 37 | 275.05 | 60.56 | 1.5 | 35 | 73 | 34157.42 | 75.15 | 1689.05 | 37.26 | 13.91 | 11651.72 | 0.37 | 0.84 | 0.11 | 0.74 | 1 | 10
3 | 140 | CONCLUIDO | 10.8998 | 9.17 | 4.65 | 9.01 | 0.11 | 31 | 275.54 | 60.56 | 1.75 | 29 | 73.23 | 34217.22 | 71.39 | 1689.68 | 33.1 | 13.91 | 9598.28 | 0.42 | 0.86 | 0.1 | 0.61 | 1 | 10
4 | 140 | CONCLUIDO | 11.3611 | 8.8 | 4.54 | 10.48 | 0.13 | 26 | 276.02 | 60.56 | 2 | 24 | 73.47 | 34277.1 | 68.16 | 1689.39 | 29.75 | 13.91 | 7948.64 | 0.47 | 0.88 | 0.09 | 0.5 | 1 | 10
5 | 140 | CONCLUIDO | 11.7524 | 8.51 | 4.46 | 12.16 | 0.14 | 22 | 276.51 | 60.56 | 2.25 | 20 | 73.71 | 34337.08 | 65.18 | 1689.01 | 26.96 | 13.91 | 6576.66 | 0.52 | 0.9 | 0.09 | 0.42 | 1 | 10
6 | 140 | CONCLUIDO | 12.1552 | 8.23 | 4.33 | 13.69 | 0.16 | 19 | 277 | 60.56 | 2.5 | 17 | 73.94 | 34397.15 | 60.97 | 1689.04 | 22.97 | 13.91 | 4593.31 | 0.61 | 0.92 | 0.08 | 0.29 | 1 | 10
7 | 140 | CONCLUIDO | 12.2441 | 8.17 | 4.38 | 15.45 | 0.18 | 17 | 277.48 | 60.56 | 2.75 | 15 | 74.18 | 34457.31 | 60.17 | 1688.94 | 24.68 | 13.91 | 5460.02 | 0.56 | 0.91 | 0.08 | 0.34 | 1 | 10
8 | 140 | CONCLUIDO | 12.4801 | 8.01 | 4.33 | 17.31 | 0.19 | 15 | 277.97 | 60.56 | 3 | 13 | 74.42 | 34517.57 | 57.26 | 1689.06 | 23.03 | 13.91 | 4642.56 | 0.6 | 0.92 | 0.08 | 0.29 | 1 | 10
9 | 140 | CONCLUIDO | 12.5773 | 7.95 | 4.32 | 18.51 | 0.21 | 14 | 278.46 | 60.56 | 3.25 | 3 | 74.66 | 34577.92 | 55.42 | 1688.8 | 22.35 | 13.91 | 4310.58 | 0.62 | 0.93 | 0.09 | 0.28 | 1 | 10
10 | 140 | CONCLUIDO | 12.5729 | 7.95 | 4.32 | 18.52 | 0.22 | 14 | 278.95 | 60.56 | 3.5 | 0 | 74.9 | 34638.36 | 55.23 | 1688.95 | 22.31 | 13.91 | 4288.62 | 0.62 | 0.93 | 0.09 | 0.28 | 1 | 10
0 | 40 | CONCLUIDO | 12.9176 | 7.74 | 4.97 | 6.78 | 0.2 | 44 | 89.87 | 37.55 | 1 | 0 | 11.32 | 11317.98 | 32.52 | 1689.01 | 41.27 | 13.91 | 13618.22 | 0.34 | 0.8 | 0.18 | 0.93 | 1 | 10
0 | 125 | CONCLUIDO | 9.3963 | 10.64 | 5.19 | 5.47 | 0.07 | 57 | 242.64 | 58.47 | 1 | 55 | 58.17 | 30160.1 | 77.71 | 1689.11 | 50.11 | 13.91 | 17973.1 | 0.28 | 0.77 | 0.14 | 1.15 | 1 | 10
1 | 125 | CONCLUIDO | 10.3953 | 9.62 | 4.88 | 6.97 | 0.09 | 42 | 243.08 | 58.47 | 1.25 | 40 | 58.36 | 30214.33 | 71.13 | 1688.8 | 40.25 | 13.91 | 13118.55 | 0.35 | 0.82 | 0.12 | 0.84 | 1 | 10
2 | 125 | CONCLUIDO | 11.0995 | 9.01 | 4.69 | 8.53 | 0.11 | 33 | 243.52 | 58.47 | 1.5 | 31 | 58.55 | 30268.64 | 66.42 | 1689.28 | 34.46 | 13.91 | 10271.92 | 0.4 | 0.85 | 0.11 | 0.65 | 1 | 10
3 | 125 | CONCLUIDO | 11.6253 | 8.6 | 4.57 | 10.16 | 0.13 | 27 | 243.96 | 58.47 | 1.75 | 25 | 58.74 | 30323.01 | 62.65 | 1688.96 | 30.41 | 13.91 | 8272.84 | 0.46 | 0.88 | 0.1 | 0.53 | 1 | 10
4 | 125 | CONCLUIDO | 12.018 | 8.32 | 4.48 | 11.68 | 0.15 | 23 | 244.41 | 58.47 | 2 | 21 | 58.93 | 30377.45 | 59.34 | 1689.08 | 27.58 | 13.91 | 6881.09 | 0.5 | 0.89 | 0.09 | 0.44 | 1 | 10
5 | 125 | CONCLUIDO | 12.5135 | 7.99 | 4.34 | 13.7 | 0.16 | 19 | 244.85 | 58.47 | 2.25 | 17 | 59.12 | 30431.96 | 54.82 | 1689.14 | 23.07 | 13.91 | 4645.58 | 0.6 | 0.92 | 0.08 | 0.3 | 1 | 10
6 | 125 | CONCLUIDO | 12.5703 | 7.96 | 4.4 | 15.51 | 0.18 | 17 | 245.29 | 58.47 | 2.5 | 14 | 59.32 | 30486.54 | 53.76 | 1689.03 | 25.16 | 13.91 | 5698.13 | 0.55 | 0.91 | 0.08 | 0.35 | 1 | 10
7 | 125 | CONCLUIDO | 12.8159 | 7.8 | 4.34 | 17.35 | 0.2 | 15 | 245.73 | 58.47 | 2.75 | 2 | 59.51 | 30541.19 | 51.13 | 1688.8 | 22.9 | 13.91 | 4579.75 | 0.61 | 0.92 | 0.09 | 0.3 | 1 | 10
8 | 125 | CONCLUIDO | 12.8082 | 7.81 | 4.34 | 17.37 | 0.22 | 15 | 246.18 | 58.47 | 3 | 0 | 59.7 | 30595.91 | 51.25 | 1688.8 | 22.97 | 13.91 | 4615.1 | 0.61 | 0.92 | 0.09 | 0.3 | 1 | 10
0 | 30 | CONCLUIDO | 12.4641 | 8.02 | 5.28 | 5.46 | 0.24 | 58 | 71.52 | 32.27 | 1 | 0 | 8.25 | 9054.6 | 30.2 | 1689.19 | 50.27 | 13.91 | 18049.38 | 0.28 | 0.76 | 0.22 | 1.24 | 1 | 10
0 | 15 | CONCLUIDO | 10.5708 | 9.46 | 6.49 | 3.42 | 0.43 | 114 | 39.78 | 19.54 | 1 | 0 | 4.24 | 5140 | 25.59 | 1690.44 | 85.84 | 13.91 | 35552.92 | 0.16 | 0.62 | 0.39 | 2.45 | 1 | 10
0 | 70 | CONCLUIDO | 12.8608 | 7.78 | 4.65 | 9 | 0.12 | 31 | 141.81 | 47.83 | 1 | 29 | 22.98 | 17723.39 | 41.56 | 1688.95 | 33.12 | 13.91 | 9610.19 | 0.42 | 0.86 | 0.1 | 0.61 | 1 | 10
1 | 70 | CONCLUIDO | 13.2295 | 7.56 | 4.58 | 10.57 | 0.16 | 26 | 142.15 | 47.83 | 1.25 | 0 | 23.07 | 17765.46 | 38.86 | 1689.01 | 29.9 | 13.91 | 8027.12 | 0.47 | 0.87 | 0.13 | 0.54 | 1 | 10
0 | 90 | CONCLUIDO | 11.4427 | 8.74 | 4.86 | 7.11 | 0.1 | 41 | 176.73 | 52.44 | 1 | 39 | 33.29 | 22031.19 | 55.55 | 1689.03 | 39.58 | 13.91 | 12789.31 | 0.35 | 0.82 | 0.12 | 0.82 | 1 | 10
1 | 90 | CONCLUIDO | 12.3195 | 8.12 | 4.63 | 9.26 | 0.13 | 30 | 177.1 | 52.44 | 1.25 | 28 | 33.41 | 22076.81 | 49.94 | 1689.04 | 32.4 | 13.91 | 9253.49 | 0.43 | 0.86 | 0.1 | 0.59 | 1 | 10
2 | 90 | CONCLUIDO | 12.9632 | 7.71 | 4.48 | 11.68 | 0.15 | 23 | 177.47 | 52.44 | 1.5 | 20 | 33.53 | 22122.46 | 45 | 1688.9 | 27.45 | 13.91 | 6816.73 | 0.51 | 0.89 | 0.09 | 0.44 | 1 | 10
3 | 90 | CONCLUIDO | 13.1902 | 7.58 | 4.45 | 13.35 | 0.17 | 20 | 177.84 | 52.44 | 1.75 | 2 | 33.65 | 22168.15 | 43.16 | 1689.36 | 26.11 | 13.91 | 6158.69 | 0.53 | 0.9 | 0.11 | 0.41 | 1 | 10
4 | 90 | CONCLUIDO | 13.1873 | 7.58 | 4.45 | 13.35 | 0.2 | 20 | 178.21 | 52.44 | 2 | 0 | 33.77 | 22213.89 | 43.28 | 1689.32 | 26.07 | 13.91 | 6140.85 | 0.53 | 0.9 | 0.11 | 0.41 | 1 | 10
0 | 110 | CONCLUIDO | 10.2252 | 9.78 | 5.06 | 6.07 | 0.08 | 50 | 213.37 | 56.13 | 1 | 48 | 46.25 | 26550.29 | 68.24 | 1689.39 | 45.79 | 13.91 | 15849.74 | 0.3 | 0.79 | 0.13 | 1.01 | 1 | 10
1 | 110 | CONCLUIDO | 11.16 | 8.96 | 4.79 | 7.76 | 0.1 | 37 | 213.78 | 56.13 | 1.25 | 35 | 46.4 | 26600.32 | 62.36 | 1688.8 | 37.27 | 13.91 | 11655.4 | 0.37 | 0.84 | 0.11 | 0.75 | 1 | 10
2 | 110 | CONCLUIDO | 11.8437 | 8.44 | 4.61 | 9.53 | 0.12 | 29 | 214.19 | 56.13 | 1.5 | 27 | 46.56 | 26650.41 | 57.72 | 1689.03 | 31.53 | 13.91 | 8823.37 | 0.44 | 0.87 | 0.1 | 0.56 | 1 | 10
3 | 110 | CONCLUIDO | 12.4035 | 8.06 | 4.48 | 11.68 | 0.14 | 23 | 214.59 | 56.13 | 1.75 | 21 | 46.72 | 26700.55 | 53.58 | 1688.96 | 27.54 | 13.91 | 6861.76 | 0.5 | 0.89 | 0.09 | 0.44 | 1 | 10
4 | 110 | CONCLUIDO | 12.8972 | 7.75 | 4.34 | 13.7 | 0.17 | 19 | 215 | 56.13 | 2 | 16 | 46.87 | 26750.75 | 48.74 | 1688.94 | 23.11 | 13.91 | 4666.03 | 0.6 | 0.92 | 0.08 | 0.3 | 1 | 10
5 | 110 | CONCLUIDO | 12.9468 | 7.72 | 4.39 | 15.51 | 0.19 | 17 | 215.41 | 56.13 | 2.25 | 3 | 47.03 | 26801 | 47.65 | 1688.8 | 24.73 | 13.91 | 5484.07 | 0.56 | 0.91 | 0.09 | 0.35 | 1 | 10
6 | 110 | CONCLUIDO | 12.9408 | 7.73 | 4.4 | 15.52 | 0.21 | 17 | 215.82 | 56.13 | 2.5 | 0 | 47.19 | 26851.31 | 47.7 | 1688.99 | 24.63 | 13.91 | 5437.23 | 0.56 | 0.91 | 0.1 | 0.36 | 1 | 10
0 | 150 | CONCLUIDO | 8.1371 | 12.29 | 5.46 | 4.75 | 0.06 | 69 | 296.65 | 61.82 | 1 | 67 | 83.83 | 36821.52 | 94.78 | 1689.64 | 58.36 | 13.91 | 22041.23 | 0.24 | 0.73 | 0.16 | 1.42 | 1 | 10
1 | 150 | CONCLUIDO | 9.1736 | 10.9 | 5.07 | 5.97 | 0.07 | 51 | 297.17 | 61.82 | 1.25 | 49 | 84.1 | 36885.7 | 86.53 | 1689.47 | 46.29 | 13.91 | 16092.57 | 0.3 | 0.79 | 0.13 | 1.03 | 1 | 10
2 | 150 | CONCLUIDO | 9.9406 | 10.06 | 4.84 | 7.26 | 0.09 | 40 | 297.7 | 61.82 | 1.5 | 38 | 84.37 | 36949.99 | 81.11 | 1689.2 | 38.92 | 13.91 | 12462.76 | 0.36 | 0.83 | 0.12 | 0.8 | 1 | 10
3 | 150 | CONCLUIDO | 10.5014 | 9.52 | 4.69 | 8.53 | 0.1 | 33 | 298.22 | 61.82 | 1.75 | 31 | 84.65 | 37014.39 | 77.15 | 1689.26 | 34.28 | 13.91 | 10181.74 | 0.41 | 0.85 | 0.11 | 0.65 | 1 | 10
4 | 150 | CONCLUIDO | 10.9489 | 9.13 | 4.58 | 9.82 | 0.12 | 28 | 298.74 | 61.82 | 2 | 26 | 84.92 | 37078.91 | 73.88 | 1688.86 | 30.91 | 13.91 | 8518.08 | 0.45 | 0.87 | 0.1 | 0.54 | 1 | 10
5 | 150 | CONCLUIDO | 11.3229 | 8.83 | 4.5 | 11.25 | 0.13 | 24 | 299.26 | 61.82 | 2.25 | 22 | 85.19 | 37143.54 | 71.08 | 1688.91 | 28.36 | 13.91 | 7267.14 | 0.49 | 0.89 | 0.09 | 0.46 | 1 | 10
6 | 150 | CONCLUIDO | 11.6471 | 8.59 | 4.42 | 12.63 | 0.15 | 21 | 299.79 | 61.82 | 2.5 | 19 | 85.47 | 37208.42 | 68.14 | 1689.28 | 25.76 | 13.91 | 5977.59 | 0.54 | 0.9 | 0.09 | 0.38 | 1 | 10
7 | 150 | CONCLUIDO | 11.9808 | 8.35 | 4.35 | 14.5 | 0.16 | 18 | 300.32 | 61.82 | 2.75 | 16 | 85.74 | 37273.29 | 64.91 | 1688.87 | 23.88 | 13.91 | 5056.75 | 0.58 | 0.92 | 0.07 | 0.31 | 1 | 10
8 | 150 | CONCLUIDO | 12.0008 | 8.33 | 4.39 | 15.5 | 0.18 | 17 | 300.84 | 61.82 | 3 | 15 | 86.02 | 37338.27 | 64.44 | 1688.8 | 25.13 | 13.91 | 5684.03 | 0.55 | 0.91 | 0.08 | 0.35 | 1 | 10
9 | 150 | CONCLUIDO | 12.247 | 8.17 | 4.33 | 17.34 | 0.19 | 15 | 301.37 | 61.82 | 3.25 | 13 | 86.3 | 37403.38 | 61.63 | 1688.94 | 23.21 | 13.91 | 4734.77 | 0.6 | 0.92 | 0.08 | 0.29 | 1 | 10
10 | 150 | CONCLUIDO | 12.4939 | 8 | 4.28 | 19.77 | 0.21 | 13 | 301.9 | 61.82 | 3.5 | 10 | 86.58 | 37468.6 | 58.54 | 1688.86 | 21.6 | 13.91 | 3940.26 | 0.64 | 0.93 | 0.08 | 0.24 | 1 | 10
11 | 150 | CONCLUIDO | 12.4636 | 8.02 | 4.3 | 19.86 | 0.22 | 13 | 302.43 | 61.82 | 3.75 | 2 | 86.86 | 37533.94 | 58.09 | 1689.01 | 21.97 | 13.91 | 4122.66 | 0.63 | 0.93 | 0.09 | 0.26 | 1 | 10
12 | 150 | CONCLUIDO | 12.4606 | 8.03 | 4.31 | 19.87 | 0.24 | 13 | 302.96 | 61.82 | 4 | 0 | 87.14 | 37599.4 | 58.22 | 1688.8 | 21.93 | 13.91 | 4106.78 | 0.63 | 0.93 | 0.09 | 0.27 | 1 | 10
0 | 10 | CONCLUIDO | 8.9224 | 11.21 | 7.68 | 2.73 | 0.64 | 169 | 26.11 | 12.1 | 1 | 0 | 3.01 | 3454.41 | 22.35 | 1690.81 | 120.7 | 13.91 | 52709.18 | 0.12 | 0.52 | 0.54 | 3.64 | 1 | 10
0 | 45 | CONCLUIDO | 13.0539 | 7.66 | 4.87 | 7.49 | 0.18 | 39 | 98.71 | 39.72 | 1 | 0 | 12.99 | 12407.75 | 33.64 | 1689.41 | 38.37 | 13.91 | 12194.47 | 0.36 | 0.82 | 0.17 | 0.83 | 1 | 10
0 | 105 | CONCLUIDO | 10.503 | 9.52 | 5.01 | 6.26 | 0.09 | 48 | 204 | 55.27 | 1 | 46 | 42.72 | 25393.6 | 65.2 | 1689.45 | 44.44 | 13.91 | 15186.32 | 0.31 | 0.8 | 0.13 | 0.97 | 1 | 10
1 | 105 | CONCLUIDO | 11.484 | 8.71 | 4.72 | 8.1 | 0.11 | 35 | 204.39 | 55.27 | 1.25 | 33 | 42.87 | 25442.42 | 59.01 | 1689.17 | 35.34 | 13.91 | 10701.41 | 0.39 | 0.85 | 0.11 | 0.68 | 1 | 10
2 | 105 | CONCLUIDO | 12.1581 | 8.22 | 4.57 | 10.15 | 0.13 | 27 | 204.79 | 55.27 | 1.5 | 25 | 43.02 | 25491.3 | 54.38 | 1689.09 | 30.46 | 13.91 | 8298.51 | 0.46 | 0.88 | 0.1 | 0.52 | 1 | 10
3 | 105 | CONCLUIDO | 12.6449 | 7.91 | 4.45 | 12.14 | 0.15 | 22 | 205.18 | 55.27 | 1.75 | 20 | 43.16 | 25540.22 | 50.49 | 1689.14 | 26.72 | 13.91 | 6455.61 | 0.52 | 0.9 | 0.09 | 0.41 | 1 | 10
4 | 105 | CONCLUIDO | 13.0506 | 7.66 | 4.37 | 14.56 | 0.17 | 18 | 205.58 | 55.27 | 2 | 9 | 43.31 | 25589.2 | 46.46 | 1689.04 | 24.19 | 13.91 | 5208.27 | 0.58 | 0.92 | 0.08 | 0.33 | 1 | 10
5 | 105 | CONCLUIDO | 13.0138 | 7.68 | 4.39 | 14.63 | 0.19 | 18 | 205.98 | 55.27 | 2.25 | 0 | 43.46 | 25638.22 | 46.29 | 1689.03 | 24.14 | 13.91 | 5182.99 | 0.58 | 0.91 | 0.1 | 0.35 | 1 | 10
0 | 60 | CONCLUIDO | 13.2197 | 7.56 | 4.67 | 9.33 | 0.14 | 30 | 124.63 | 45 | 1 | 3 | 18.64 | 15605.44 | 36.78 | 1688.95 | 32.47 | 13.91 | 9287.73 | 0.43 | 0.86 | 0.14 | 0.62 | 1 | 10
1 | 60 | CONCLUIDO | 13.2163 | 7.57 | 4.67 | 9.34 | 0.18 | 30 | 124.96 | 45 | 1.25 | 0 | 18.71 | 15645.96 | 36.87 | 1689.38 | 32.4 | 13.91 | 9253.26 | 0.43 | 0.86 | 0.14 | 0.63 | 1 | 10
0 | 135 | CONCLUIDO | 8.8502 | 11.3 | 5.31 | 5.14 | 0.07 | 62 | 263.32 | 59.89 | 1 | 60 | 67.43 | 32710.1 | 84.55 | 1689.87 | 53.66 | 13.91 | 19725.01 | 0.26 | 0.75 | 0.15 | 1.27 | 1 | 10
1 | 135 | CONCLUIDO | 9.8519 | 10.15 | 4.97 | 6.48 | 0.08 | 46 | 263.79 | 59.89 | 1.25 | 44 | 67.65 | 32767.75 | 77.41 | 1689.35 | 43.06 | 13.91 | 14506.2 | 0.32 | 0.8 | 0.13 | 0.93 | 1 | 10
2 | 135 | CONCLUIDO | 10.6163 | 9.42 | 4.75 | 7.91 | 0.1 | 36 | 264.25 | 59.89 | 1.5 | 34 | 67.87 | 32825.49 | 72.05 | 1689.18 | 35.96 | 13.91 | 11006.1 | 0.39 | 0.84 | 0.11 | 0.71 | 1 | 10
3 | 135 | CONCLUIDO | 11.2038 | 8.93 | 4.61 | 9.53 | 0.12 | 29 | 264.72 | 59.89 | 1.75 | 27 | 68.09 | 32883.31 | 68.27 | 1689.03 | 31.71 | 13.91 | 8913.06 | 0.44 | 0.87 | 0.1 | 0.57 | 1 | 10
4 | 135 | CONCLUIDO | 11.5778 | 8.64 | 4.52 | 10.85 | 0.13 | 25 | 265.19 | 59.89 | 2 | 23 | 68.31 | 32941.21 | 65.06 | 1688.92 | 28.96 | 13.91 | 7561.19 | 0.48 | 0.88 | 0.09 | 0.48 | 1 | 10
5 | 135 | CONCLUIDO | 11.9884 | 8.34 | 4.43 | 12.65 | 0.15 | 21 | 265.66 | 59.89 | 2.25 | 19 | 68.53 | 32999.19 | 62 | 1689.02 | 25.96 | 13.91 | 6078.45 | 0.54 | 0.9 | 0.09 | 0.39 | 1 | 10
6 | 135 | CONCLUIDO | 12.2951 | 8.13 | 4.37 | 14.57 | 0.17 | 18 | 266.13 | 59.89 | 2.5 | 16 | 68.75 | 33057.26 | 58.83 | 1688.8 | 24.63 | 13.91 | 5430.14 | 0.56 | 0.92 | 0.07 | 0.33 | 1 | 10
7 | 135 | CONCLUIDO | 12.4727 | 8.02 | 4.36 | 16.33 | 0.18 | 16 | 266.6 | 59.89 | 2.75 | 14 | 68.97 | 33115.41 | 57.09 | 1689.05 | 23.88 | 13.91 | 5064.52 | 0.58 | 0.92 | 0.08 | 0.31 | 1 | 10
8 | 135 | CONCLUIDO | 12.7092 | 7.87 | 4.31 | 18.46 | 0.2 | 14 | 267.08 | 59.89 | 3 | 8 | 69.19 | 33173.65 | 54 | 1688.93 | 22.19 | 13.91 | 4229.07 | 0.63 | 0.93 | 0.08 | 0.27 | 1 | 10
9 | 135 | CONCLUIDO | 12.6939 | 7.88 | 4.32 | 18.5 | 0.22 | 14 | 267.55 | 59.89 | 3.25 | 1 | 69.41 | 33231.97 | 54.1 | 1689.28 | 22.2 | 13.91 | 4236.1 | 0.63 | 0.93 | 0.09 | 0.28 | 1 | 10
10 | 135 | CONCLUIDO | 12.693 | 7.88 | 4.32 | 18.5 | 0.23 | 14 | 268.02 | 59.89 | 3.5 | 0 | 69.64 | 33290.38 | 54.17 | 1689.12 | 22.19 | 13.91 | 4229.26 | 0.63 | 0.93 | 0.09 | 0.28 | 1 | 10
0 | 80 | CONCLUIDO | 12.1453 | 8.23 | 4.75 | 7.92 | 0.11 | 36 | 159.12 | 50.28 | 1 | 34 | 27.84 | 19859.16 | 48.75 | 1688.97 | 36.02 | 13.91 | 11036.34 | 0.39 | 0.84 | 0.11 | 0.71 | 1 | 10
1 | 80 | CONCLUIDO | 12.9828 | 7.7 | 4.54 | 10.48 | 0.14 | 26 | 159.48 | 50.28 | 1.25 | 22 | 27.95 | 19902.91 | 42.96 | 1688.9 | 29.42 | 13.91 | 7786.9 | 0.47 | 0.88 | 0.1 | 0.5 | 1 | 10
2 | 80 | CONCLUIDO | 13.1839 | 7.58 | 4.52 | 11.79 | 0.17 | 23 | 159.83 | 50.28 | 1.5 | 0 | 28.05 | 19946.71 | 41.1 | 1689.04 | 27.99 | 13.91 | 7083.93 | 0.5 | 0.89 | 0.12 | 0.48 | 1 | 10
0 | 115 | CONCLUIDO | 9.8926 | 10.11 | 5.12 | 5.8 | 0.08 | 53 | 222.93 | 56.94 | 1 | 51 | 49.99 | 27728.69 | 71.68 | 1689.83 | 47.89 | 13.91 | 16884.06 | 0.29 | 0.78 | 0.14 | 1.08 | 1 | 10
1 | 115 | CONCLUIDO | 10.8791 | 9.19 | 4.82 | 7.41 | 0.1 | 39 | 223.35 | 56.94 | 1.25 | 37 | 50.15 | 27780.03 | 65.31 | 1689.11 | 38.34 | 13.91 | 12180.26 | 0.36 | 0.83 | 0.12 | 0.78 | 1 | 10
2 | 115 | CONCLUIDO | 11.6178 | 8.61 | 4.63 | 9.26 | 0.12 | 30 | 223.76 | 56.94 | 1.5 | 28 | 50.32 | 27831.42 | 60.48 | 1689.13 | 32.37 | 13.91 | 9241.41 | 0.43 | 0.86 | 0.1 | 0.59 | 1 | 10
3 | 115 | CONCLUIDO | 12.0818 | 8.28 | 4.52 | 10.85 | 0.14 | 25 | 224.18 | 56.94 | 1.75 | 23 | 50.49 | 27882.87 | 56.76 | 1689.13 | 28.92 | 13.91 | 7542.47 | 0.48 | 0.89 | 0.09 | 0.48 | 1 | 10
4 | 115 | CONCLUIDO | 12.6294 | 7.92 | 4.38 | 13.14 | 0.16 | 20 | 224.6 | 56.94 | 2 | 18 | 50.65 | 27934.37 | 52.39 | 1688.82 | 24.34 | 13.91 | 5272.94 | 0.57 | 0.91 | 0.09 | 0.34 | 1 | 10
5 | 115 | CONCLUIDO | 12.8558 | 7.78 | 4.37 | 15.43 | 0.18 | 17 | 225.01 | 56.94 | 2.25 | 14 | 50.82 | 27985.94 | 49.72 | 1688.99 | 24.33 | 13.91 | 5283.08 | 0.57 | 0.92 | 0.08 | 0.33 | 1 | 10
6 | 115 | CONCLUIDO | 12.9604 | 7.72 | 4.35 | 16.32 | 0.2 | 16 | 225.43 | 56.94 | 2.5 | 1 | 50.99 | 28037.57 | 48.73 | 1689.19 | 23.19 | 13.91 | 4719.69 | 0.6 | 0.92 | 0.1 | 0.31 | 1 | 10
7 | 115 | CONCLUIDO | 12.9571 | 7.72 | 4.35 | 16.33 | 0.22 | 16 | 225.85 | 56.94 | 2.75 | 0 | 51.16 | 28089.25 | 48.86 | 1689.22 | 23.19 | 13.91 | 4720.66 | 0.6 | 0.92 | 0.1 | 0.31 | 1 | 10
0 | 35 | CONCLUIDO | 12.7298 | 7.86 | 5.1 | 6.12 | 0.22 | 50 | 80.84 | 35.1 | 1 | 0 | 9.74 | 10204.21 | 31.45 | 1689.41 | 45.17 | 13.91 | 15541.51 | 0.31 | 0.78 | 0.2 | 1.06 | 1 | 10
0 | 50 | CONCLUIDO | 13.167 | 7.59 | 4.78 | 8.2 | 0.16 | 35 | 107.41 | 41.65 | 1 | 0 | 14.77 | 13481.73 | 34.52 | 1689.17 | 35.84 | 13.91 | 10947.55 | 0.39 | 0.84 | 0.15 | 0.74 | 1 | 10
0 | 25 | CONCLUIDO | 12.087 | 8.27 | 5.52 | 4.8 | 0.28 | 69 | 61.76 | 28.92 | 1 | 0 | 6.84 | 7851.41 | 28.92 | 1689.74 | 57.44 | 13.91 | 21582.35 | 0.24 | 0.73 | 0.25 | 1.48 | 1 | 10
0 | 85 | CONCLUIDO | 11.7467 | 8.51 | 4.82 | 7.41 | 0.11 | 39 | 167.88 | 51.39 | 1 | 37 | 30.49 | 20939.59 | 52.4 | 1689.82 | 38.31 | 13.91 | 12162.91 | 0.36 | 0.83 | 0.11 | 0.78 | 1 | 10
1 | 85 | CONCLUIDO | 12.6524 | 7.9 | 4.58 | 9.82 | 0.13 | 28 | 168.25 | 51.39 | 1.25 | 26 | 30.6 | 20984.25 | 46.59 | 1689.16 | 30.92 | 13.91 | 8526.58 | 0.45 | 0.87 | 0.1 | 0.54 | 1 | 10
2 | 85 | CONCLUIDO | 13.1617 | 7.6 | 4.48 | 12.22 | 0.16 | 22 | 168.61 | 51.39 | 1.5 | 9 | 30.71 | 21028.94 | 42.46 | 1689.12 | 27.27 | 13.91 | 6728.31 | 0.51 | 0.89 | 0.1 | 0.44 | 1 | 10
3 | 85 | CONCLUIDO | 13.2168 | 7.57 | 4.48 | 12.81 | 0.18 | 21 | 168.97 | 51.39 | 1.75 | 0 | 30.83 | 21073.68 | 42.09 | 1689.4 | 27 | 13.91 | 6601.57 | 0.52 | 0.89 | 0.11 | 0.44 | 1 | 10
0 | 20 | CONCLUIDO | 11.5241 | 8.68 | 5.88 | 4.1 | 0.34 | 86 | 51.33 | 24.83 | 1 | 0 | 5.51 | 6564.78 | 27.46 | 1689.98 | 67.82 | 13.91 | 26684.78 | 0.21 | 0.68 | 0.3 | 1.84 | 1 | 10
0 | 120 | CONCLUIDO | 9.6347 | 10.38 | 5.16 | 5.63 | 0.08 | 55 | 232.68 | 57.72 | 1 | 53 | 53.95 | 28931.02 | 74.83 | 1689.23 | 49.4 | 13.91 | 17630.38 | 0.28 | 0.77 | 0.14 | 1.12 | 1 | 10
1 | 120 | CONCLUIDO | 10.6784 | 9.36 | 4.83 | 7.25 | 0.1 | 40 | 233.1 | 57.72 | 1.25 | 38 | 54.13 | 28983.75 | 68.03 | 1688.87 | 38.84 | 13.91 | 12423.96 | 0.36 | 0.83 | 0.12 | 0.79 | 1 | 10
2 | 120 | CONCLUIDO | 11.3172 | 8.84 | 4.67 | 8.76 | 0.11 | 32 | 233.53 | 57.72 | 1.5 | 30 | 54.31 | 29036.54 | 63.66 | 1688.8 | 33.66 | 13.91 | 9872.76 | 0.41 | 0.86 | 0.11 | 0.63 | 1 | 10
3 | 120 | CONCLUIDO | 11.8554 | 8.44 | 4.54 | 10.48 | 0.13 | 26 | 233.96 | 57.72 | 1.75 | 24 | 54.49 | 29089.39 | 59.73 | 1689.18 | 29.66 | 13.91 | 7905.91 | 0.47 | 0.88 | 0.09 | 0.5 | 1 | 10
4 | 120 | CONCLUIDO | 12.3631 | 8.09 | 4.42 | 12.64 | 0.15 | 21 | 234.39 | 57.72 | 2 | 19 | 54.67 | 29142.31 | 55.83 | 1689.27 | 25.86 | 13.91 | 6029.52 | 0.54 | 0.9 | 0.09 | 0.38 | 1 | 10
5 | 120 | CONCLUIDO | 12.6307 | 7.92 | 4.39 | 14.63 | 0.17 | 18 | 234.82 | 57.72 | 2.25 | 16 | 54.85 | 29195.29 | 52.85 | 1688.94 | 25.33 | 13.91 | 5779.04 | 0.55 | 0.91 | 0.07 | 0.35 | 1 | 10
6 | 120 | CONCLUIDO | 12.8287 | 7.8 | 4.36 | 16.34 | 0.19 | 16 | 235.25 | 57.72 | 2.5 | 8 | 55.03 | 29248.33 | 50.85 | 1689.13 | 23.72 | 13.91 | 4986.32 | 0.59 | 0.92 | 0.09 | 0.32 | 1 | 10
7 | 120 | CONCLUIDO | 12.8118 | 7.81 | 4.37 | 16.38 | 0.21 | 16 | 235.68 | 57.72 | 2.75 | 0 | 55.21 | 29301.44 | 50.2 | 1689.25 | 23.61 | 13.91 | 4927.93 | 0.59 | 0.92 | 0.1 | 0.33 | 1 | 10
0 | 145 | CONCLUIDO | 8.3498 | 11.98 | 5.42 | 4.85 | 0.06 | 67 | 285.18 | 61.2 | 1 | 65 | 77.98 | 35406.83 | 91.43 | 1690.17 | 57.31 | 13.91 | 21524.42 | 0.24 | 0.74 | 0.15 | 1.37 | 1 | 10
1 | 145 | CONCLUIDO | 9.4115 | 10.63 | 5.04 | 6.17 | 0.08 | 49 | 285.68 | 61.2 | 1.25 | 47 | 78.24 | 35468.6 | 83.36 | 1689.51 | 45.26 | 13.91 | 15592.29 | 0.31 | 0.79 | 0.13 | 0.99 | 1 | 10
2 | 145 | CONCLUIDO | 10.1294 | 9.87 | 4.82 | 7.42 | 0.09 | 39 | 286.19 | 61.2 | 1.5 | 37 | 78.49 | 35530.47 | 78.28 | 1689.52 | 38.31 | 13.91 | 12163.31 | 0.36 | 0.83 | 0.12 | 0.78 | 1 | 10
3 | 145 | CONCLUIDO | 10.7028 | 9.34 | 4.67 | 8.76 | 0.11 | 32 | 286.69 | 61.2 | 1.75 | 30 | 78.74 | 35592.57 | 74.28 | 1689.37 | 33.64 | 13.91 | 9865.15 | 0.41 | 0.86 | 0.1 | 0.63 | 1 | 10
4 | 145 | CONCLUIDO | 11.1541 | 8.97 | 4.56 | 10.14 | 0.12 | 27 | 287.19 | 61.2 | 2 | 25 | 78.99 | 35654.65 | 70.92 | 1688.8 | 30.27 | 13.91 | 8205.67 | 0.46 | 0.88 | 0.1 | 0.52 | 1 | 10
5 | 145 | CONCLUIDO | 11.5388 | 8.67 | 4.48 | 11.68 | 0.14 | 23 | 287.7 | 61.2 | 2.25 | 21 | 79.25 | 35716.83 | 68.04 | 1688.8 | 27.64 | 13.91 | 6912.19 | 0.5 | 0.89 | 0.09 | 0.44 | 1 | 10
6 | 145 | CONCLUIDO | 11.9095 | 8.4 | 4.37 | 13.11 | 0.15 | 20 | 288.2 | 61.2 | 2.5 | 18 | 79.5 | 35779.11 | 64.45 | 1689.01 | 24.01 | 13.91 | 5108.68 | 0.58 | 0.92 | 0.09 | 0.33 | 1 | 10
7 | 145 | CONCLUIDO | 11.9713 | 8.35 | 4.43 | 14.78 | 0.17 | 18 | 288.71 | 61.2 | 2.75 | 16 | 79.76 | 35841.5 | 64.14 | 1688.86 | 26.88 | 13.91 | 6556.73 | 0.52 | 0.9 | 0.07 | 0.39 | 1 | 10
8 | 145 | CONCLUIDO | 12.2407 | 8.17 | 4.36 | 16.34 | 0.18 | 16 | 289.21 | 61.2 | 3 | 14 | 80.02 | 35903.99 | 61.16 | 1689.04 | 24.05 | 13.91 | 5148.55 | 0.58 | 0.92 | 0.08 | 0.32 | 1 | 10
9 | 145 | CONCLUIDO | 12.4818 | 8.01 | 4.31 | 18.46 | 0.2 | 14 | 289.72 | 61.2 | 3.25 | 11 | 80.27 | 35966.59 | 58.1 | 1688.8 | 22.42 | 13.91 | 4347.15 | 0.62 | 0.93 | 0.08 | 0.27 | 1 | 10
10 | 145 | CONCLUIDO | 12.5953 | 7.94 | 4.29 | 19.8 | 0.21 | 13 | 290.23 | 61.2 | 3.5 | 2 | 80.53 | 36029.29 | 56.2 | 1688.98 | 21.39 | 13.91 | 3835.03 | 0.65 | 0.93 | 0.09 | 0.25 | 1 | 10
11 | 145 | CONCLUIDO | 12.5945 | 7.94 | 4.29 | 19.8 | 0.23 | 13 | 290.74 | 61.2 | 3.75 | 0 | 80.79 | 36092.1 | 56.32 | 1688.8 | 21.37 | 13.91 | 3825.64 | 0.65 | 0.93 | 0.09 | 0.25 | 1 | 10
0 | 65 | CONCLUIDO | 13.1738 | 7.59 | 4.62 | 9.56 | 0.13 | 29 | 133.21 | 46.47 | 1 | 19 | 20.75 | 16663.42 | 38.28 | 1688.89 | 31.82 | 13.91 | 8968.72 | 0.44 | 0.87 | 0.11 | 0.58 | 1 | 10
1 | 65 | CONCLUIDO | 13.2915 | 7.52 | 4.61 | 10.24 | 0.17 | 27 | 133.55 | 46.47 | 1.25 | 0 | 20.83 | 16704.7 | 37.64 | 1689.2 | 30.68 | 13.91 | 8410.97 | 0.45 | 0.87 | 0.13 | 0.57 | 1 | 10
0 | 130 | CONCLUIDO | 9.1487 | 10.93 | 5.24 | 5.33 | 0.07 | 59 | 252.85 | 59.19 | 1 | 57 | 62.65 | 31418.63 | 80.91 | 1689.89 | 51.5 | 13.91 | 18659.18 | 0.27 | 0.76 | 0.15 | 1.2 | 1 | 10
1 | 130 | CONCLUIDO | 10.122 | 9.88 | 4.92 | 6.71 | 0.09 | 44 | 253.3 | 59.19 | 1.25 | 42 | 62.86 | 31474.5 | 74.17 | 1689.13 | 41.7 | 13.91 | 13835.54 | 0.33 | 0.81 | 0.12 | 0.88 | 1 | 10
2 | 130 | CONCLUIDO | 10.8876 | 9.18 | 4.72 | 8.32 | 0.11 | 34 | 253.75 | 59.19 | 1.5 | 32 | 63.06 | 31530.44 | 69.1 | 1689.3 | 35.19 | 13.91 | 10627.54 | 0.4 | 0.85 | 0.11 | 0.68 | 1 | 10
3 | 130 | CONCLUIDO | 11.4246 | 8.75 | 4.58 | 9.81 | 0.12 | 28 | 254.21 | 59.19 | 1.75 | 26 | 63.26 | 31586.46 | 65.4 | 1689.11 | 30.83 | 13.91 | 8480.18 | 0.45 | 0.87 | 0.1 | 0.54 | 1 | 10
4 | 130 | CONCLUIDO | 11.7971 | 8.48 | 4.5 | 11.25 | 0.14 | 24 | 254.66 | 59.19 | 2 | 22 | 63.47 | 31642.55 | 62.31 | 1688.99 | 28.2 | 13.91 | 7185.49 | 0.49 | 0.89 | 0.09 | 0.46 | 1 | 10
5 | 130 | CONCLUIDO | 12.267 | 8.15 | 4.37 | 13.11 | 0.16 | 20 | 255.12 | 59.19 | 2.25 | 18 | 63.67 | 31698.72 | 58.18 | 1689.33 | 23.98 | 13.91 | 5094.44 | 0.58 | 0.92 | 0.09 | 0.33 | 1 | 10
6 | 130 | CONCLUIDO | 12.2653 | 8.15 | 4.47 | 14.89 | 0.17 | 18 | 255.57 | 59.19 | 2.5 | 16 | 63.88 | 31754.97 | 58.1 | 1689.29 | 27.98 | 13.91 | 7106.49 | 0.5 | 0.9 | 0.08 | 0.43 | 1 | 10
7 | 130 | CONCLUIDO | 12.7087 | 7.87 | 4.33 | 17.32 | 0.19 | 15 | 256.03 | 59.19 | 2.75 | 12 | 64.09 | 31811.29 | 53.33 | 1688.97 | 22.99 | 13.91 | 4625.81 | 0.6 | 0.92 | 0.08 | 0.29 | 1 | 10
8 | 130 | CONCLUIDO | 12.6836 | 7.88 | 4.35 | 17.38 | 0.21 | 15 | 256.49 | 59.19 | 3 | 1 | 64.29 | 31867.69 | 52.59 | 1688.92 | 23.06 | 13.91 | 4660.03 | 0.6 | 0.92 | 0.09 | 0.31 | 1 | 10
9 | 130 | CONCLUIDO | 12.805 | 7.81 | 4.32 | 18.51 | 0.23 | 14 | 256.95 | 59.19 | 3.25 | 0 | 64.5 | 31924.29 | 52.23 | 1688.8 | 22.24 | 13.91 | 4253.36 | 0.63 | 0.93 | 0.09 | 0.28 | 1 | 10
0 | 75 | CONCLUIDO | 12.4619 | 8.02 | 4.71 | 8.31 | 0.12 | 34 | 150.44 | 49.1 | 1 | 32 | 25.34 | 18787.76 | 45.48 | 1689.12 | 34.83 | 13.91 | 10451.84 | 0.4 | 0.85 | 0.11 | 0.67 | 1 | 10
1 | 75 | CONCLUIDO | 13.1936 | 7.58 | 4.54 | 10.89 | 0.15 | 25 | 150.78 | 49.1 | 1.25 | 13 | 25.44 | 18830.65 | 40.24 | 1689.1 | 29.12 | 13.91 | 7638.7 | 0.48 | 0.88 | 0.11 | 0.5 | 1 | 10
2 | 75 | CONCLUIDO | 13.2421 | 7.55 | 4.54 | 11.35 | 0.18 | 24 | 151.13 | 49.1 | 1.5 | 0 | 25.54 | 18873.58 | 39.97 | 1689.1 | 28.75 | 13.91 | 7462.26 | 0.48 | 0.88 | 0.12 | 0.5 | 1 | 10
0 | 95 | CONCLUIDO | 11.0657 | 9.04 | 4.93 | 6.72 | 0.1 | 44 | 185.69 | 53.44 | 1 | 42 | 36.26 | 23136.14 | 59.06 | 1689.44 | 41.83 | 13.91 | 13901.08 | 0.33 | 0.81 | 0.12 | 0.89 | 1 | 10
1 | 95 | CONCLUIDO | 12.0056 | 8.33 | 4.67 | 8.76 | 0.12 | 32 | 186.07 | 53.44 | 1.25 | 30 | 36.39 | 23182.76 | 53.24 | 1688.99 | 33.69 | 13.91 | 9887.92 | 0.41 | 0.86 | 0.11 | 0.63 | 1 | 10
2 | 95 | CONCLUIDO | 12.724 | 7.86 | 4.5 | 11.24 | 0.14 | 24 | 186.45 | 53.44 | 1.5 | 22 | 36.51 | 23229.42 | 48.11 | 1689.13 | 28.2 | 13.91 | 7183.06 | 0.49 | 0.89 | 0.09 | 0.46 | 1 | 10
3 | 95 | CONCLUIDO | 13.0938 | 7.64 | 4.42 | 13.27 | 0.17 | 20 | 186.83 | 53.44 | 1.75 | 9 | 36.64 | 23276.13 | 44.68 | 1688.8 | 25.53 | 13.91 | 5867.83 | 0.54 | 0.9 | 0.1 | 0.38 | 1 | 10
4 | 95 | CONCLUIDO | 13.1124 | 7.63 | 4.45 | 14.05 | 0.19 | 19 | 187.21 | 53.44 | 2 | 0 | 36.77 | 23322.88 | 44.47 | 1688.8 | 25.99 | 13.91 | 6106.47 | 0.54 | 0.9 | 0.11 | 0.41 | 1 | 10
0 | 55 | CONCLUIDO | 13.2261 | 7.56 | 4.71 | 8.84 | 0.15 | 32 | 116.05 | 43.4 | 1 | 0 | 16.65 | 14546.17 | 35.49 | 1689.11 | 33.69 | 13.91 | 9890.37 | 0.41 | 0.85 | 0.15 | 0.67 | 1 | 10

## gráficos
Selecione o eixo X:
Selecione o eixo Y:
Selecione o eixo Z:
Eixo X | Eixo Y | Eixo Z

## hidden (hidden)
Unnamed: 0
Volume de calda [L]
STATUS
Capacidade operacional [ha/h]
Tempo de missao [h]
Tempo util [h]
Tempo por voo [min]
Autonomia Projetada [h]
N° Voos
MTOW [kg]
Massa Estrutura [kg]
Combustível [kg]
Abastecimentos
Massa gerador
Potência gerador [W]
Combustível consumido [L]
Calda cons [L]
Distância percorrida [km]
Distância Pulverizando [km]
RTL ACUMULADO[m]
EOC [km/km]
EOC [h/h]
Tempo de manobra [h]
Tempo rtl_rtw [h]
V pulv [m/s]
V desloc [m/s]