## RESULTADOS_18
Unnamed: 0 | Volume de calda [L] | STATUS | Capacidade operacional [ha/h] | Tempo de missao [h] | Tempo util [h] | Tempo por voo [min] | Autonomia Projetada [h] | N° Voos | MTOW [kg] | Massa Estrutura [kg] | Combustível [kg] | Abastecimentos | Massa gerador | Potência gerador [W] | Combustível consumido [L] | Calda cons [L] | Distância percorrida [km] | Distância Pulverizando [km] | RTL ACUMULADO[m] | EOC [km/km] | EOC [h/h] | Tempo de manobra [h] | Tempo rtl_rtw [h] | V pulv [m/s] | V desloc [m/s] | Preço Total por ha Simples [R$/ha] | Preço Total por ha Presumido [R$/ha] | Preço Total por ha Real [R$/ha] | Preço Total Simples [R$] | Preço Total Presumido [R$] | Prod CAPEX [ha/h/R$] | Dias Trabalhados | Preço Total Real [R$]
0 | 100 | CONCLUIDO | 3.4752 | 28.78 | 18.95 | 6.05 | 0.09 | 188 | 194.77 | 54.38 | 1 | 186 | 39.4 | 24256.19 | 260.97 | 1733.21 | 163.2 | 42.11 | 59087.45 | 0.26 | 0.74 | 4.02 | 3.84 | 1 | 10 | 1740.0097 | 2380.7581 | 2153.5419 | 1740009.7248 | 2380758.0692 | 2.0945e-06 | 74.9479 | 2153541.8605
1 | 100 | CONCLUIDO | 3.8416 | 26.03 | 17.99 | 7.6 | 0.11 | 142 | 195.16 | 54.38 | 1.25 | 140 | 39.53 | 24303.87 | 245.91 | 1732.54 | 133.38 | 42.11 | 44408.85 | 0.32 | 0.77 | 3.95 | 2.89 | 1 | 10 | 1542.1051 | 2109.9763 | 1908.6031 | 1542105.1471 | 2109976.2951 | 2.3153e-06 | 67.7865 | 1908603.1189
2 | 100 | CONCLUIDO | 4.1044 | 24.36 | 17.41 | 9.17 | 0.14 | 114 | 195.55 | 54.38 | 1.5 | 112 | 39.67 | 24351.61 | 236.15 | 1732.57 | 115.05 | 42.11 | 35384.72 | 0.37 | 0.8 | 3.91 | 2.31 | 1 | 10 | 1430.8663 | 1957.7744 | 1770.9271 | 1430866.2854 | 1957774.377 | 2.4737e-06 | 63.4375 | 1770927.1382
3 | 100 | CONCLUIDO | 4.3068 | 23.22 | 17.01 | 10.74 | 0.16 | 95 | 195.93 | 54.38 | 1.75 | 93 | 39.81 | 24399.39 | 228.64 | 1732.15 | 103.11 | 42.11 | 29506.61 | 0.41 | 0.82 | 3.86 | 1.91 | 1 | 10 | 1346.3511 | 1842.137 | 1666.326 | 1346351.134 | 1842137.0183 | 2.5957e-06 | 60.4688 | 1666326.0468
4 | 100 | CONCLUIDO | 4.4663 | 22.39 | 16.72 | 12.39 | 0.18 | 81 | 196.32 | 54.38 | 2 | 79 | 39.95 | 24447.22 | 223.01 | 1732.35 | 94.33 | 42.11 | 25190.34 | 0.45 | 0.83 | 3.83 | 1.62 | 1 | 10 | 1291.7826 | 1767.4739 | 1598.7887 | 1291782.5752 | 1767473.9088 | 2.6918e-06 | 58.3073 | 1598788.6796
5 | 100 | CONCLUIDO | 4.5921 | 21.78 | 16.5 | 13.94 | 0.2 | 71 | 196.71 | 54.38 | 2.25 | 69 | 40.08 | 24495.09 | 218.17 | 1732.07 | 87.08 | 42.11 | 21611.04 | 0.48 | 0.84 | 3.82 | 1.4 | 1 | 10 | 1243.4219 | 1701.3047 | 1538.9346 | 1243421.9265 | 1701304.7357 | 2.7676e-06 | 56.7188 | 1538934.5995
6 | 100 | CONCLUIDO | 4.6853 | 21.34 | 16.38 | 15.6 | 0.23 | 63 | 197.1 | 54.38 | 2.5 | 61 | 40.22 | 24543.01 | 214.71 | 1732.19 | 83.24 | 42.11 | 19731.94 | 0.51 | 0.85 | 3.81 | 1.28 | 1 | 10 | 1220.6487 | 1670.1455 | 1510.7491 | 1220648.7473 | 1670145.4673 | 2.8238e-06 | 55.5729 | 1510749.128
7 | 100 | CONCLUIDO | 4.785 | 20.9 | 16.2 | 17.36 | 0.25 | 56 | 197.49 | 54.38 | 2.75 | 54 | 40.36 | 24590.98 | 210.19 | 1732.02 | 78.07 | 42.11 | 17184.44 | 0.54 | 0.86 | 3.8 | 1.1 | 1 | 10 | 1186.3709 | 1623.2449 | 1468.3247 | 1186370.8559 | 1623244.9441 | 2.8839e-06 | 54.4271 | 1468324.7249
8 | 100 | CONCLUIDO | 4.8523 | 20.61 | 16.11 | 18.95 | 0.27 | 51 | 197.88 | 54.38 | 3 | 49 | 40.5 | 24639 | 207.44 | 1731.99 | 75.24 | 42.11 | 15794.27 | 0.56 | 0.86 | 3.79 | 1.01 | 1 | 10 | 1167.661 | 1597.6453 | 1445.1683 | 1167660.9943 | 1597645.2859 | 2.9245e-06 | 53.6719 | 1445168.2621
9 | 100 | CONCLUIDO | 4.9268 | 20.3 | 15.99 | 20.86 | 0.29 | 46 | 198.27 | 54.38 | 3.25 | 44 | 40.64 | 24687.06 | 203.59 | 1732.14 | 71.35 | 42.11 | 13874.57 | 0.59 | 0.87 | 3.78 | 0.89 | 1 | 10 | 1147.1348 | 1569.5605 | 1419.7638 | 1147134.8094 | 1569560.4542 | 2.9694e-06 | 52.8646 | 1419763.8074
10 | 100 | CONCLUIDO | 4.9666 | 20.13 | 15.95 | 22.25 | 0.31 | 43 | 198.66 | 54.38 | 3.5 | 41 | 40.78 | 24735.17 | 201.27 | 1732.01 | 70.13 | 42.11 | 13276.43 | 0.6 | 0.87 | 3.77 | 0.85 | 1 | 10 | 1131.675 | 1548.4077 | 1400.6299 | 1131675.0399 | 1548407.7156 | 2.9933e-06 | 52.4219 | 1400629.8564
11 | 100 | CONCLUIDO | 5.0272 | 19.89 | 15.86 | 24.4 | 0.33 | 39 | 199.05 | 54.38 | 3.75 | 37 | 40.92 | 24783.33 | 198.1 | 1731.99 | 67.37 | 42.11 | 11920.41 | 0.63 | 0.88 | 3.76 | 0.76 | 1 | 10 | 1113.6127 | 1523.694 | 1378.2748 | 1113612.676 | 1523693.9925 | 3.0299e-06 | 51.7969 | 1378274.7763
12 | 100 | CONCLUIDO | 5.0707 | 19.72 | 15.8 | 26.34 | 0.36 | 36 | 199.44 | 54.38 | 4 | 34 | 41.06 | 24831.54 | 195.65 | 1731.97 | 65.45 | 42.11 | 10970.76 | 0.64 | 0.88 | 3.77 | 0.71 | 1 | 10 | 1097.8443 | 1502.119 | 1358.7589 | 1097844.306 | 1502119.0129 | 3.0561e-06 | 51.3542 | 1358758.8825
13 | 100 | CONCLUIDO | 5.104 | 19.59 | 15.75 | 27.8 | 0.38 | 34 | 199.83 | 54.38 | 4.25 | 32 | 41.2 | 24879.79 | 192.25 | 1732.1 | 63.99 | 42.11 | 10251.23 | 0.66 | 0.88 | 3.76 | 0.65 | 1 | 10 | 1091.7048 | 1493.7187 | 1351.1603 | 1091704.7965 | 1493718.6652 | 3.0762e-06 | 51.0156 | 1351160.2522
14 | 100 | CONCLUIDO | 5.128 | 19.5 | 15.74 | 29.51 | 0.4 | 32 | 200.22 | 54.38 | 4.5 | 30 | 41.35 | 24928.09 | 189.92 | 1731.93 | 63.48 | 42.11 | 10005.59 | 0.66 | 0.88 | 3.76 | 0.64 | 1 | 10 | 1077.8284 | 1474.7324 | 1333.986 | 1077828.3968 | 1474732.363 | 3.0906e-06 | 50.7812 | 1333985.976
15 | 100 | CONCLUIDO | 5.1609 | 19.38 | 15.69 | 31.39 | 0.42 | 30 | 200.61 | 54.38 | 4.75 | 28 | 41.49 | 24976.45 | 187.84 | 1731.88 | 62.13 | 42.11 | 9343.06 | 0.68 | 0.89 | 3.76 | 0.59 | 1 | 10 | 1073.1374 | 1468.314 | 1328.1801 | 1073137.4132 | 1468313.9522 | 3.1105e-06 | 50.4688 | 1328180.1294
16 | 100 | CONCLUIDO | 5.1945 | 19.25 | 15.65 | 33.53 | 0.44 | 28 | 201.01 | 54.38 | 5 | 26 | 41.63 | 25024.84 | 184.89 | 1731.84 | 60.66 | 42.11 | 8619.76 | 0.69 | 0.89 | 3.75 | 0.55 | 1 | 10 | 1058.0059 | 1447.6104 | 1309.4525 | 1058005.9119 | 1447610.3646 | 3.1307e-06 | 50.1302 | 1309452.4631
17 | 100 | CONCLUIDO | 5.2268 | 19.13 | 15.6 | 36.01 | 0.46 | 26 | 201.4 | 54.38 | 5.25 | 24 | 41.77 | 25073.29 | 182.24 | 1732.03 | 59.42 | 42.11 | 8008.98 | 0.71 | 0.89 | 3.75 | 0.51 | 1 | 10 | 1052.8777 | 1440.5937 | 1303.1054 | 1052877.6529 | 1440593.6544 | 3.1502e-06 | 49.8177 | 1303105.4179
18 | 100 | CONCLUIDO | 5.245 | 19.07 | 15.58 | 37.38 | 0.48 | 25 | 201.79 | 54.38 | 5.5 | 23 | 41.92 | 25121.79 | 179.31 | 1731.89 | 58.52 | 42.11 | 7564.34 | 0.72 | 0.89 | 3.75 | 0.48 | 1 | 10 | 1048.6409 | 1434.7968 | 1297.8618 | 1048640.9338 | 1434796.7884 | 3.1611e-06 | 49.6615 | 1297861.7967
19 | 100 | CONCLUIDO | 5.277 | 18.95 | 15.54 | 40.54 | 0.51 | 23 | 202.19 | 54.38 | 5.75 | 21 | 42.06 | 25170.34 | 175.91 | 1731.98 | 57.51 | 42.11 | 7066.7 | 0.73 | 0.9 | 3.74 | 0.44 | 1 | 10 | 1033.2125 | 1413.687 | 1278.7667 | 1033212.5419 | 1413686.982 | 3.1804e-06 | 49.349 | 1278766.6805
20 | 100 | CONCLUIDO | 5.2974 | 18.88 | 15.51 | 42.29 | 0.53 | 22 | 202.58 | 54.38 | 6 | 20 | 42.2 | 25218.93 | 173.85 | 1731.95 | 56.24 | 42.11 | 6435.95 | 0.75 | 0.9 | 3.74 | 0.41 | 1 | 10 | 1029.7518 | 1408.9518 | 1274.4834 | 1029751.7786 | 1408951.813 | 3.1927e-06 | 49.1667 | 1274483.4294
21 | 100 | CONCLUIDO | 5.3115 | 18.83 | 15.49 | 44.27 | 0.55 | 21 | 202.98 | 54.38 | 6.25 | 18 | 42.35 | 25267.7 | 171.04 | 1731.89 | 55.91 | 42.11 | 6280.43 | 0.75 | 0.9 | 3.74 | 0.4 | 1 | 10 | 1025.9604 | 1403.7642 | 1269.7909 | 1025960.3532 | 1403764.2175 | 3.2012e-06 | 49.0365 | 1269790.9307
22 | 100 | CONCLUIDO | 5.326 | 18.78 | 15.48 | 46.44 | 0.57 | 20 | 203.37 | 54.38 | 6.5 | 13 | 42.49 | 25316.39 | 169.29 | 1731.96 | 55.36 | 42.11 | 6006.81 | 0.76 | 0.9 | 3.74 | 0.38 | 1 | 10 | 1023.2207 | 1400.0157 | 1266.4002 | 1023220.7265 | 1400015.7394 | 3.21e-06 | 48.9062 | 1266400.2021
23 | 100 | CONCLUIDO | 5.328 | 18.77 | 15.47 | 46.42 | 0.59 | 20 | 203.77 | 54.38 | 6.75 | 11 | 42.64 | 25365.14 | 167.15 | 1731.99 | 54.95 | 42.11 | 5802.34 | 0.77 | 0.9 | 3.75 | 0.38 | 1 | 10 | 1020.8573 | 1396.782 | 1263.4751 | 1020857.276 | 1396781.9621 | 3.2112e-06 | 48.8802 | 1263475.052
24 | 100 | CONCLUIDO | 5.3367 | 18.74 | 15.48 | 48.89 | 0.61 | 19 | 204.16 | 54.38 | 7 | 2 | 42.78 | 25413.94 | 166.43 | 1731.99 | 55.03 | 42.11 | 5847.43 | 0.77 | 0.9 | 3.75 | 0.38 | 1 | 10 | 1010.0159 | 1381.9484 | 1250.0571 | 1010015.9323 | 1381948.3573 | 3.2164e-06 | 48.8021 | 1250057.1456
25 | 100 | CONCLUIDO | 5.3364 | 18.74 | 15.48 | 48.9 | 0.63 | 19 | 204.56 | 54.38 | 7.25 | 1 | 42.93 | 25462.78 | 166.23 | 1732.07 | 54.95 | 42.11 | 5808.04 | 0.77 | 0.9 | 3.76 | 0.39 | 1 | 10 | 1009.8277 | 1381.6908 | 1249.8242 | 1009827.7118 | 1381690.8257 | 3.2162e-06 | 48.8021 | 1249824.1925
26 | 100 | CONCLUIDO | 5.3344 | 18.75 | 15.49 | 48.92 | 0.65 | 19 | 204.95 | 54.38 | 7.5 | 1 | 43.08 | 25511.67 | 166.76 | 1732.15 | 55.11 | 42.11 | 5888.94 | 0.76 | 0.9 | 3.76 | 0.39 | 1 | 10 | 1010.5445 | 1382.6715 | 1250.7113 | 1010544.4869 | 1382671.5491 | 3.215e-06 | 48.8281 | 1250711.3171
27 | 100 | CONCLUIDO | 5.3337 | 18.75 | 15.49 | 48.93 | 0.67 | 19 | 205.35 | 54.38 | 7.75 | 0 | 43.22 | 25560.62 | 166.59 | 1732.02 | 55.07 | 42.11 | 5866.2 | 0.76 | 0.9 | 3.76 | 0.39 | 1 | 10 | 1010.4078 | 1382.4846 | 1250.5422 | 1010407.841 | 1382484.5841 | 3.2146e-06 | 48.8281 | 1250542.1957

## RESULTADOS_26
Unnamed: 0 | Volume de calda [L] | STATUS | Capacidade operacional [ha/h] | Tempo de missao [h] | Tempo util [h] | Tempo por voo [min] | Autonomia Projetada [h] | N° Voos | MTOW [kg] | Massa Estrutura [kg] | Combustível [kg] | Abastecimentos | Massa gerador | Potência gerador [W] | Combustível consumido [L] | Calda cons [L] | Distância percorrida [km] | Distância Pulverizando [km] | RTL ACUMULADO[m] | EOC [km/km] | EOC [h/h] | Tempo de manobra [h] | Tempo rtl_rtw [h] | V pulv [m/s] | V desloc [m/s] | Preço Total por ha Simples [R$/ha] | Preço Total por ha Presumido [R$/ha] | Preço Total por ha Real [R$/ha] | Preço Total Simples [R$] | Preço Total Presumido [R$] | Prod CAPEX [ha/h/R$] | Dias Trabalhados | Preço Total Real [R$]
0 | 140 | CONCLUIDO | 2.7485 | 36.38 | 20.32 | 4.84 | 0.06 | 252 | 274.09 | 60.56 | 1 | 250 | 72.53 | 34038.11 | 350.34 | 1732.82 | 206.45 | 42.11 | 80394.59 | 0.2 | 0.69 | 4.12 | 5.22 | 1 | 10 | 2461.4652 | 3367.8852 | 3046.459 | 2461465.156 | 3367885.2187 | 1.4463e-06 | 94.7396 | 3046458.9803
1 | 140 | CONCLUIDO | 3.1583 | 31.66 | 18.94 | 6.05 | 0.08 | 188 | 274.57 | 60.56 | 1.25 | 186 | 72.76 | 34097.72 | 325.36 | 1732.78 | 163.3 | 42.11 | 59136.17 | 0.26 | 0.74 | 4.02 | 3.84 | 1 | 10 | 2076.9809 | 2841.8168 | 2570.5978 | 2076980.8539 | 2841816.8342 | 1.6619e-06 | 82.4479 | 2570597.8241
2 | 140 | CONCLUIDO | 3.4601 | 28.9 | 18.17 | 7.27 | 0.1 | 150 | 275.05 | 60.56 | 1.5 | 148 | 73 | 34157.42 | 310.76 | 1732.29 | 138.87 | 42.11 | 47111.12 | 0.3 | 0.77 | 3.96 | 3.06 | 1 | 10 | 1872.2314 | 2561.6696 | 2317.1875 | 1872231.4113 | 2561669.614 | 1.8207e-06 | 75.2604 | 2317187.4614
3 | 140 | CONCLUIDO | 3.7051 | 26.99 | 17.61 | 8.52 | 0.11 | 124 | 275.54 | 60.56 | 1.75 | 122 | 73.23 | 34217.22 | 300.06 | 1732.28 | 121.57 | 42.11 | 38592.55 | 0.35 | 0.79 | 3.92 | 2.51 | 1 | 10 | 1722.276 | 2356.494 | 2131.5936 | 1722276.0266 | 2356494.0411 | 1.9496e-06 | 70.2865 | 2131593.5571
4 | 140 | CONCLUIDO | 3.8951 | 25.67 | 17.24 | 9.76 | 0.13 | 106 | 276.02 | 60.56 | 2 | 104 | 73.47 | 34277.1 | 292.41 | 1732.25 | 110.19 | 42.11 | 32995.02 | 0.38 | 0.81 | 3.88 | 2.14 | 1 | 10 | 1625.6459 | 2224.2805 | 2011.9983 | 1625645.9238 | 2224280.4713 | 2.0496e-06 | 66.849 | 2011998.2649
5 | 140 | CONCLUIDO | 4.0574 | 24.65 | 16.94 | 11.05 | 0.14 | 92 | 276.51 | 60.56 | 2.25 | 90 | 73.71 | 34337.08 | 286.11 | 1732.47 | 101.04 | 42.11 | 28488.1 | 0.42 | 0.82 | 3.85 | 1.84 | 1 | 10 | 1549.816 | 2120.5266 | 1918.1466 | 1549816.0125 | 2120526.6413 | 2.135e-06 | 64.1927 | 1918146.5548
6 | 140 | CONCLUIDO | 4.1786 | 23.93 | 16.75 | 12.25 | 0.16 | 82 | 277 | 60.56 | 2.5 | 80 | 73.94 | 34397.15 | 281.77 | 1732.17 | 94.81 | 42.11 | 25423.6 | 0.44 | 0.83 | 3.84 | 1.65 | 1 | 10 | 1495.6723 | 2046.4448 | 1851.135 | 1495672.2955 | 2046444.8191 | 2.1988e-06 | 62.3177 | 1851134.9978
7 | 140 | CONCLUIDO | 4.2846 | 23.34 | 16.57 | 13.44 | 0.18 | 74 | 277.48 | 60.56 | 2.75 | 72 | 74.18 | 34457.31 | 277.72 | 1732.2 | 89.37 | 42.11 | 22742.32 | 0.47 | 0.84 | 3.83 | 1.47 | 1 | 10 | 1455.1973 | 1991.0652 | 1801.0407 | 1455197.3141 | 1991065.1639 | 2.2546e-06 | 60.7812 | 1801040.6991
8 | 140 | CONCLUIDO | 4.3816 | 22.82 | 16.42 | 14.71 | 0.19 | 67 | 277.97 | 60.56 | 3 | 65 | 74.42 | 34517.57 | 273.91 | 1732.01 | 84.91 | 42.11 | 20547.63 | 0.5 | 0.85 | 3.81 | 1.32 | 1 | 10 | 1417.332 | 1939.2562 | 1754.1763 | 1417332.0411 | 1939256.2269 | 2.3056e-06 | 59.4271 | 1754176.3344
9 | 140 | CONCLUIDO | 4.4672 | 22.39 | 16.3 | 16.03 | 0.21 | 61 | 278.46 | 60.56 | 3.25 | 59 | 74.66 | 34577.92 | 270.65 | 1732.02 | 81.04 | 42.11 | 18643.38 | 0.52 | 0.85 | 3.8 | 1.2 | 1 | 10 | 1382.5405 | 1891.6529 | 1711.1162 | 1382540.5243 | 1891652.9387 | 2.3507e-06 | 58.3073 | 1711116.2372
10 | 140 | CONCLUIDO | 4.5403 | 22.02 | 16.2 | 17.36 | 0.22 | 56 | 278.95 | 60.56 | 3.5 | 54 | 74.9 | 34638.36 | 267.54 | 1731.94 | 77.88 | 42.11 | 17085.68 | 0.54 | 0.86 | 3.8 | 1.1 | 1 | 10 | 1349.982 | 1847.105 | 1670.8199 | 1349982.0222 | 1847104.9598 | 2.3891e-06 | 57.3438 | 1670819.8549
11 | 140 | CONCLUIDO | 4.5995 | 21.74 | 16.12 | 18.61 | 0.24 | 52 | 279.44 | 60.56 | 3.75 | 50 | 75.14 | 34698.9 | 265.43 | 1731.96 | 75.5 | 42.11 | 15918.62 | 0.56 | 0.86 | 3.79 | 1.03 | 1 | 10 | 1330.5992 | 1820.5845 | 1646.8305 | 1330599.1664 | 1820584.4813 | 2.4203e-06 | 56.6146 | 1646830.4536
12 | 140 | CONCLUIDO | 4.6596 | 21.46 | 16.05 | 20.07 | 0.25 | 48 | 279.94 | 60.56 | 4 | 46 | 75.38 | 34759.54 | 262.83 | 1732.29 | 73.16 | 42.11 | 14766.61 | 0.58 | 0.87 | 3.79 | 0.95 | 1 | 10 | 1310.7859 | 1793.4752 | 1622.3084 | 1310785.9476 | 1793475.1613 | 2.4519e-06 | 55.8854 | 1622308.409
13 | 140 | CONCLUIDO | 4.7051 | 21.25 | 16 | 21.34 | 0.27 | 45 | 280.43 | 60.56 | 4.25 | 43 | 75.62 | 34820.27 | 260.93 | 1732.12 | 71.52 | 42.11 | 13960.7 | 0.59 | 0.87 | 3.79 | 0.9 | 1 | 10 | 1293.7042 | 1770.1032 | 1601.167 | 1293704.2367 | 1770103.2108 | 2.4758e-06 | 55.3385 | 1601167.0447
14 | 140 | CONCLUIDO | 4.742 | 21.09 | 15.94 | 22.24 | 0.29 | 43 | 280.92 | 60.56 | 4.5 | 41 | 75.87 | 34881.09 | 258.69 | 1732.02 | 69.98 | 42.11 | 13201.45 | 0.6 | 0.87 | 3.77 | 0.84 | 1 | 10 | 1286.9818 | 1760.9052 | 1592.8469 | 1286981.7684 | 1760905.2332 | 2.4953e-06 | 54.9219 | 1592846.9092
15 | 140 | CONCLUIDO | 4.7906 | 20.87 | 15.88 | 23.83 | 0.3 | 40 | 281.41 | 60.56 | 4.75 | 38 | 76.11 | 34942.02 | 256.26 | 1732 | 68.16 | 42.11 | 12307.09 | 0.62 | 0.88 | 3.77 | 0.78 | 1 | 10 | 1269.1768 | 1736.5437 | 1570.8104 | 1269176.8412 | 1736543.7462 | 2.5208e-06 | 54.349 | 1570810.4483
16 | 140 | CONCLUIDO | 4.825 | 20.73 | 15.84 | 25.01 | 0.32 | 38 | 281.91 | 60.56 | 5 | 36 | 76.35 | 35003.04 | 254.36 | 1731.9 | 66.71 | 42.11 | 11591.52 | 0.63 | 0.88 | 3.77 | 0.74 | 1 | 10 | 1253.5654 | 1715.1835 | 1551.4888 | 1253565.4267 | 1715183.5202 | 2.5389e-06 | 53.9844 | 1551488.8123
17 | 140 | CONCLUIDO | 4.8614 | 20.57 | 15.79 | 26.32 | 0.33 | 36 | 282.4 | 60.56 | 5.25 | 34 | 76.6 | 35064.15 | 252.67 | 1731.96 | 65.19 | 42.11 | 10843.26 | 0.65 | 0.88 | 3.76 | 0.69 | 1 | 10 | 1248.0085 | 1707.5803 | 1544.6112 | 1248008.4748 | 1707580.2535 | 2.5581e-06 | 53.5677 | 1544611.1907
18 | 140 | CONCLUIDO | 4.8966 | 20.42 | 15.75 | 27.79 | 0.35 | 34 | 282.9 | 60.56 | 5.5 | 32 | 76.85 | 35125.37 | 250.42 | 1732.02 | 63.93 | 42.11 | 10221.6 | 0.66 | 0.88 | 3.75 | 0.65 | 1 | 10 | 1232.0992 | 1685.8125 | 1524.9209 | 1232099.205 | 1685812.4886 | 2.5766e-06 | 53.1771 | 1524920.9108
19 | 140 | CONCLUIDO | 4.931 | 20.28 | 15.71 | 29.45 | 0.36 | 32 | 283.4 | 60.56 | 5.75 | 30 | 77.09 | 35186.68 | 248.48 | 1731.93 | 62.64 | 42.11 | 9587.53 | 0.67 | 0.89 | 3.76 | 0.61 | 1 | 10 | 1226.5858 | 1678.2688 | 1518.0972 | 1226585.7978 | 1678268.8018 | 2.5947e-06 | 52.8125 | 1518097.1828
20 | 140 | CONCLUIDO | 4.9485 | 20.21 | 15.69 | 30.36 | 0.38 | 31 | 283.9 | 60.56 | 6 | 29 | 77.34 | 35248.1 | 247.36 | 1732.09 | 61.78 | 42.11 | 9162.84 | 0.68 | 0.89 | 3.76 | 0.59 | 1 | 10 | 1213.8157 | 1660.7962 | 1502.2921 | 1213815.7006 | 1660796.1913 | 2.6039e-06 | 52.6302 | 1502292.1338
21 | 140 | CONCLUIDO | 4.9613 | 20.16 | 15.69 | 31.38 | 0.39 | 30 | 284.4 | 60.56 | 6.25 | 28 | 77.59 | 35309.61 | 245.93 | 1731.93 | 62.06 | 42.11 | 9309.27 | 0.68 | 0.89 | 3.75 | 0.59 | 1 | 10 | 1211.0879 | 1657.0639 | 1498.9161 | 1211087.9235 | 1657063.9264 | 2.6107e-06 | 52.5 | 1498916.0709
22 | 140 | CONCLUIDO | 4.9994 | 20 | 15.64 | 33.51 | 0.41 | 28 | 284.89 | 60.56 | 6.5 | 26 | 77.84 | 35371.22 | 243.07 | 1731.95 | 60.5 | 42.11 | 8537 | 0.7 | 0.89 | 3.75 | 0.54 | 1 | 10 | 1194.5326 | 1634.4122 | 1478.4262 | 1194532.6007 | 1634412.2033 | 2.6307e-06 | 52.0833 | 1478426.1965
23 | 140 | CONCLUIDO | 5.0195 | 19.92 | 15.61 | 34.69 | 0.42 | 27 | 285.39 | 60.56 | 6.75 | 25 | 78.09 | 35432.93 | 241.78 | 1731.97 | 59.42 | 42.11 | 8000.7 | 0.71 | 0.89 | 3.75 | 0.51 | 1 | 10 | 1191.1679 | 1629.8085 | 1474.2618 | 1191167.9067 | 1629808.4806 | 2.6413e-06 | 51.875 | 1474261.8466
24 | 140 | CONCLUIDO | 5.0381 | 19.85 | 15.59 | 35.98 | 0.44 | 26 | 285.9 | 60.56 | 7 | 24 | 78.34 | 35494.74 | 240.07 | 1732.1 | 58.79 | 42.11 | 7692.51 | 0.72 | 0.89 | 3.75 | 0.49 | 1 | 10 | 1187.6808 | 1625.0373 | 1469.946 | 1187680.7927 | 1625037.2573 | 2.6511e-06 | 51.6927 | 1469945.9822
25 | 140 | CONCLUIDO | 5.0533 | 19.79 | 15.58 | 37.4 | 0.45 | 25 | 286.4 | 60.56 | 7.25 | 23 | 78.59 | 35556.78 | 238.85 | 1731.91 | 58.63 | 42.11 | 7618.93 | 0.72 | 0.89 | 3.75 | 0.48 | 1 | 10 | 1185.0959 | 1621.5004 | 1466.7467 | 1185095.8594 | 1621500.4375 | 2.6591e-06 | 51.5365 | 1466746.7116
26 | 140 | CONCLUIDO | 5.0736 | 19.71 | 15.56 | 38.89 | 0.47 | 24 | 286.9 | 60.56 | 7.5 | 22 | 78.85 | 35618.8 | 237.73 | 1731.95 | 57.99 | 42.11 | 7303.06 | 0.73 | 0.9 | 3.74 | 0.46 | 1 | 10 | 1172.1531 | 1603.7916 | 1450.728 | 1172153.0898 | 1603791.5693 | 2.6698e-06 | 51.3281 | 1450727.9528
27 | 140 | CONCLUIDO | 5.0907 | 19.64 | 15.54 | 40.54 | 0.48 | 23 | 287.41 | 60.56 | 7.75 | 21 | 79.1 | 35680.92 | 235.36 | 1731.98 | 57.33 | 42.11 | 6976.23 | 0.73 | 0.9 | 3.75 | 0.44 | 1 | 10 | 1168.1438 | 1598.3059 | 1445.7659 | 1168143.8433 | 1598305.9412 | 2.6787e-06 | 51.1458 | 1445765.8654
28 | 140 | CONCLUIDO | 5.112 | 19.56 | 15.51 | 42.3 | 0.49 | 22 | 287.91 | 60.56 | 8 | 20 | 79.36 | 35743.15 | 233.77 | 1731.97 | 56.71 | 42.11 | 6672.99 | 0.74 | 0.9 | 3.74 | 0.41 | 1 | 10 | 1164.4926 | 1593.3102 | 1441.2469 | 1164492.6165 | 1593310.1717 | 2.69e-06 | 50.9375 | 1441246.8851
29 | 140 | CONCLUIDO | 5.1095 | 19.57 | 15.52 | 42.33 | 0.51 | 22 | 288.42 | 60.56 | 8.25 | 20 | 79.61 | 35805.48 | 231.46 | 1731.98 | 56.84 | 42.11 | 6736.1 | 0.74 | 0.9 | 3.74 | 0.42 | 1 | 10 | 1162.3038 | 1590.3154 | 1438.5379 | 1162303.8258 | 1590315.3717 | 2.6886e-06 | 50.9635 | 1438537.9046
30 | 140 | CONCLUIDO | 5.1275 | 19.5 | 15.51 | 44.3 | 0.52 | 21 | 288.92 | 60.56 | 8.5 | 19 | 79.87 | 35867.91 | 231.6 | 1731.85 | 56.14 | 42.11 | 6392.18 | 0.75 | 0.9 | 3.74 | 0.41 | 1 | 10 | 1151.1357 | 1575.0346 | 1424.7155 | 1151135.6556 | 1575034.5885 | 2.6981e-06 | 50.7812 | 1424715.498
31 | 140 | CONCLUIDO | 5.1493 | 19.42 | 15.47 | 46.42 | 0.54 | 20 | 289.43 | 60.56 | 8.75 | 18 | 80.12 | 35930.44 | 229.4 | 1731.89 | 55.26 | 42.11 | 5959.27 | 0.76 | 0.9 | 3.74 | 0.38 | 1 | 10 | 1146.8748 | 1569.2047 | 1419.442 | 1146874.7837 | 1569204.6756 | 2.7096e-06 | 50.5729 | 1419441.9837
32 | 140 | CONCLUIDO | 5.1473 | 19.43 | 15.48 | 46.45 | 0.55 | 20 | 289.94 | 60.56 | 9 | 18 | 80.38 | 35993.08 | 227.29 | 1731.84 | 55.56 | 42.11 | 6109.59 | 0.76 | 0.9 | 3.74 | 0.38 | 1 | 10 | 1144.8735 | 1566.4665 | 1416.9651 | 1144873.5205 | 1566466.459 | 2.7085e-06 | 50.599 | 1416965.0987
33 | 140 | CONCLUIDO | 5.1655 | 19.36 | 15.47 | 48.84 | 0.57 | 19 | 290.45 | 60.56 | 9.25 | 17 | 80.64 | 36055.83 | 225.78 | 1731.91 | 54.91 | 42.11 | 5787.86 | 0.77 | 0.9 | 3.74 | 0.37 | 1 | 10 | 1141.7893 | 1562.2464 | 1413.1478 | 1141789.2582 | 1562246.4353 | 2.7181e-06 | 50.4167 | 1413147.8281
34 | 140 | CONCLUIDO | 5.1869 | 19.28 | 15.44 | 51.46 | 0.58 | 18 | 290.96 | 60.56 | 9.5 | 16 | 80.9 | 36118.68 | 223.79 | 1731.9 | 54.25 | 42.11 | 5465.1 | 0.78 | 0.9 | 3.73 | 0.34 | 1 | 10 | 1137.9307 | 1556.967 | 1408.3723 | 1137930.735 | 1556967.0336 | 2.7294e-06 | 50.2083 | 1408372.2851
35 | 140 | CONCLUIDO | 5.1883 | 19.27 | 15.43 | 51.44 | 0.6 | 18 | 291.47 | 60.56 | 9.75 | 16 | 81.16 | 36181.64 | 219.39 | 1731.86 | 53.93 | 42.11 | 5302.64 | 0.78 | 0.9 | 3.74 | 0.34 | 1 | 10 | 1133.1334 | 1550.4032 | 1402.4349 | 1133133.4462 | 1550403.1714 | 2.7301e-06 | 50.1823 | 1402434.8687
36 | 140 | CONCLUIDO | 5.2037 | 19.22 | 15.43 | 54.45 | 0.61 | 17 | 291.98 | 60.56 | 10 | 15 | 81.42 | 36244.71 | 220.07 | 1731.88 | 53.66 | 42.11 | 5174.5 | 0.78 | 0.9 | 3.74 | 0.33 | 1 | 10 | 1122.8781 | 1536.3713 | 1389.7422 | 1122878.0796 | 1536371.3264 | 2.7382e-06 | 50.0521 | 1389742.2033
37 | 140 | CONCLUIDO | 5.2032 | 19.22 | 15.43 | 54.46 | 0.62 | 17 | 292.49 | 60.56 | 10.25 | 15 | 81.68 | 36307.88 | 220.11 | 1731.88 | 54.1 | 42.11 | 5393.74 | 0.78 | 0.9 | 3.73 | 0.33 | 1 | 10 | 1122.9544 | 1536.4758 | 1389.8367 | 1122954.429 | 1536475.7911 | 2.7379e-06 | 50.0521 | 1389836.698
38 | 140 | CONCLUIDO | 5.2278 | 19.13 | 15.39 | 57.72 | 0.64 | 16 | 293 | 60.56 | 10.5 | 14 | 81.95 | 36371.17 | 216.29 | 1731.87 | 52.68 | 42.11 | 4689.71 | 0.8 | 0.9 | 3.73 | 0.29 | 1 | 10 | 1116.8531 | 1528.1277 | 1382.2853 | 1116853.0785 | 1528127.6541 | 2.7509e-06 | 49.8177 | 1382285.2955
39 | 140 | CONCLUIDO | 5.2236 | 19.14 | 15.41 | 57.78 | 0.65 | 16 | 293.52 | 60.56 | 10.75 | 14 | 82.21 | 36434.56 | 214.91 | 1731.96 | 53.36 | 42.11 | 5027.48 | 0.79 | 0.9 | 3.73 | 0.31 | 1 | 10 | 1115.866 | 1526.7771 | 1381.0636 | 1115866.0087 | 1526777.1017 | 2.7487e-06 | 49.8438 | 1381063.6379
40 | 140 | CONCLUIDO | 5.2448 | 19.07 | 15.38 | 61.53 | 0.67 | 15 | 294.03 | 60.56 | 11 | 13 | 82.48 | 36498.06 | 213.58 | 1731.93 | 52.44 | 42.11 | 4571.85 | 0.8 | 0.91 | 3.73 | 0.28 | 1 | 10 | 1112.8133 | 1522.6002 | 1377.2854 | 1112813.2786 | 1522600.2217 | 2.7598e-06 | 49.6615 | 1377285.3935
41 | 140 | CONCLUIDO | 5.2483 | 19.05 | 15.37 | 61.48 | 0.68 | 15 | 294.55 | 60.56 | 11.25 | 10 | 82.74 | 36561.67 | 211.01 | 1731.91 | 51.86 | 42.11 | 4284.96 | 0.81 | 0.91 | 3.73 | 0.27 | 1 | 10 | 1109.8327 | 1518.522 | 1373.5964 | 1109832.6647 | 1518522.0142 | 2.7617e-06 | 49.6094 | 1373596.4044
42 | 140 | CONCLUIDO | 5.2459 | 19.06 | 15.38 | 61.51 | 0.69 | 15 | 295.06 | 60.56 | 11.5 | 8 | 83.01 | 36625.39 | 210.86 | 1731.98 | 52.15 | 42.11 | 4428.61 | 0.81 | 0.91 | 3.73 | 0.28 | 1 | 10 | 1109.9184 | 1518.6393 | 1373.7025 | 1109918.3988 | 1518639.3194 | 2.7604e-06 | 49.6354 | 1373702.5141
43 | 140 | CONCLUIDO | 5.2642 | 19 | 15.36 | 65.85 | 0.71 | 14 | 295.58 | 60.56 | 11.75 | 6 | 83.28 | 36689.22 | 209.93 | 1731.93 | 51.63 | 42.11 | 4171.81 | 0.82 | 0.91 | 3.74 | 0.27 | 1 | 10 | 1097.5838 | 1501.7626 | 1358.4365 | 1097583.7961 | 1501762.5718 | 2.77e-06 | 49.4792 | 1358436.4597
44 | 140 | CONCLUIDO | 5.2665 | 18.99 | 15.36 | 65.81 | 0.72 | 14 | 296.1 | 60.56 | 12 | 5 | 83.54 | 36753.16 | 209.77 | 1731.92 | 51.33 | 42.11 | 4022.3 | 0.82 | 0.91 | 3.74 | 0.26 | 1 | 10 | 1097.2682 | 1501.3308 | 1358.0459 | 1097268.2429 | 1501330.8181 | 2.7713e-06 | 49.4531 | 1358045.9119
45 | 140 | CONCLUIDO | 5.2644 | 19 | 15.36 | 65.84 | 0.74 | 14 | 296.62 | 60.56 | 12.25 | 2 | 83.81 | 36817.22 | 209.68 | 1731.84 | 51.27 | 42.11 | 3995.03 | 0.82 | 0.91 | 3.75 | 0.27 | 1 | 10 | 1097.3123 | 1501.3911 | 1358.1004 | 1097312.296 | 1501391.0934 | 2.7702e-06 | 49.4792 | 1358100.4347
46 | 140 | CONCLUIDO | 5.2656 | 18.99 | 15.36 | 65.82 | 0.75 | 14 | 297.14 | 60.56 | 12.5 | 2 | 84.08 | 36881.39 | 209.61 | 1731.84 | 51.28 | 42.11 | 3995.62 | 0.82 | 0.91 | 3.74 | 0.26 | 1 | 10 | 1097.1616 | 1501.1849 | 1357.914 | 1097161.623 | 1501184.936 | 2.7708e-06 | 49.4531 | 1357913.9526
47 | 140 | CONCLUIDO | 5.2664 | 18.99 | 15.36 | 65.81 | 0.76 | 14 | 297.66 | 60.56 | 12.75 | 1 | 84.36 | 36945.67 | 209.6 | 1731.89 | 51.21 | 42.11 | 3964.45 | 0.82 | 0.91 | 3.74 | 0.26 | 1 | 10 | 1097.0991 | 1501.0994 | 1357.8366 | 1097099.1014 | 1501099.3912 | 2.7712e-06 | 49.4531 | 1357836.5721
48 | 140 | CONCLUIDO | 5.266 | 18.99 | 15.36 | 65.82 | 0.78 | 14 | 298.18 | 60.56 | 13 | 1 | 84.63 | 37010.06 | 209.52 | 1731.88 | 51.25 | 42.11 | 3981.51 | 0.82 | 0.91 | 3.74 | 0.26 | 1 | 10 | 1097.0425 | 1501.022 | 1357.7665 | 1097042.5197 | 1501021.9735 | 2.771e-06 | 49.4531 | 1357766.543
49 | 140 | CONCLUIDO | 5.2641 | 19 | 15.36 | 65.85 | 0.79 | 14 | 298.71 | 60.56 | 13.25 | 0 | 84.9 | 37074.57 | 209.82 | 1731.97 | 51.3 | 42.11 | 4010.5 | 0.82 | 0.91 | 3.75 | 0.27 | 1 | 10 | 1097.4766 | 1501.6159 | 1358.3038 | 1097476.6139 | 1501615.9205 | 2.77e-06 | 49.4792 | 1358303.8045

## RESULTADOS_6
Unnamed: 0 | Volume de calda [L] | STATUS | Capacidade operacional [ha/h] | Tempo de missao [h] | Tempo util [h] | Tempo por voo [min] | Autonomia Projetada [h] | N° Voos | MTOW [kg] | Massa Estrutura [kg] | Combustível [kg] | Abastecimentos | Massa gerador | Potência gerador [W] | Combustível consumido [L] | Calda cons [L] | Distância percorrida [km] | Distância Pulverizando [km] | RTL ACUMULADO[m] | EOC [km/km] | EOC [h/h] | Tempo de manobra [h] | Tempo rtl_rtw [h] | V pulv [m/s] | V desloc [m/s] | Preço Total por ha Simples [R$/ha] | Preço Total por ha Presumido [R$/ha] | Preço Total por ha Real [R$/ha] | Preço Total Simples [R$] | Preço Total Presumido [R$] | Prod CAPEX [ha/h/R$] | Dias Trabalhados | Preço Total Real [R$]
0 | 40 | CONCLUIDO | 4.8325 | 20.69 | 16.98 | 10.84 | 0.2 | 94 | 89.87 | 37.55 | 1 | 92 | 11.32 | 11317.98 | 129.98 | 1732.19 | 102.11 | 42.11 | 29011.61 | 0.41 | 0.82 | 3.86 | 1.88 | 1 | 10 | 1015.7141 | 1389.7448 | 1257.1095 | 1015714.064 | 1389744.7925 | 4.2149e-06 | 53.8802 | 1257109.5001
1 | 40 | CONCLUIDO | 5.054 | 19.79 | 16.51 | 13.95 | 0.24 | 71 | 90.18 | 37.55 | 1.25 | 69 | 11.37 | 11355.7 | 121.45 | 1732.09 | 87.41 | 42.11 | 21778.44 | 0.48 | 0.84 | 3.82 | 1.41 | 1 | 10 | 965.2268 | 1320.6659 | 1194.6234 | 965226.8194 | 1320665.917 | 4.4081e-06 | 51.5365 | 1194623.4155
2 | 40 | CONCLUIDO | 5.2037 | 19.22 | 16.22 | 17.38 | 0.29 | 56 | 90.48 | 37.55 | 1.5 | 54 | 11.43 | 11393.43 | 114.3 | 1732.11 | 78.35 | 42.11 | 17320.55 | 0.54 | 0.86 | 3.8 | 1.12 | 1 | 10 | 921.7552 | 1261.1861 | 1140.8203 | 921755.1929 | 1261186.1199 | 4.5386e-06 | 50.0521 | 1140820.2867
3 | 40 | CONCLUIDO | 5.294 | 18.89 | 16.06 | 20.5 | 0.34 | 47 | 90.79 | 37.55 | 1.75 | 24 | 11.49 | 11431.19 | 108.75 | 1732.14 | 72.5 | 42.11 | 14443.97 | 0.58 | 0.87 | 3.81 | 0.96 | 1 | 10 | 902.2866 | 1234.5483 | 1116.7247 | 902286.5665 | 1234548.2864 | 4.6174e-06 | 49.1927 | 1116724.7306
4 | 40 | CONCLUIDO | 5.3075 | 18.84 | 16.05 | 21.4 | 0.39 | 45 | 91.1 | 37.55 | 2 | 4 | 11.54 | 11468.97 | 107.84 | 1732.11 | 71.25 | 42.11 | 13826.02 | 0.59 | 0.87 | 3.84 | 0.95 | 1 | 10 | 900.8172 | 1232.5378 | 1114.9061 | 900817.1514 | 1232537.7678 | 4.6292e-06 | 49.0625 | 1114906.0931
5 | 40 | CONCLUIDO | 5.306 | 18.85 | 16.06 | 21.41 | 0.43 | 45 | 91.4 | 37.55 | 2.25 | 0 | 11.6 | 11506.78 | 108.2 | 1731.99 | 71.51 | 42.11 | 13959.99 | 0.59 | 0.87 | 3.84 | 0.96 | 1 | 10 | 901.2895 | 1233.1841 | 1115.4908 | 901289.5498 | 1233184.1241 | 4.6279e-06 | 49.0885 | 1115490.7621

## RESULTADOS_23
Unnamed: 0 | Volume de calda [L] | STATUS | Capacidade operacional [ha/h] | Tempo de missao [h] | Tempo util [h] | Tempo por voo [min] | Autonomia Projetada [h] | N° Voos | MTOW [kg] | Massa Estrutura [kg] | Combustível [kg] | Abastecimentos | Massa gerador | Potência gerador [W] | Combustível consumido [L] | Calda cons [L] | Distância percorrida [km] | Distância Pulverizando [km] | RTL ACUMULADO[m] | EOC [km/km] | EOC [h/h] | Tempo de manobra [h] | Tempo rtl_rtw [h] | V pulv [m/s] | V desloc [m/s] | Preço Total por ha Simples [R$/ha] | Preço Total por ha Presumido [R$/ha] | Preço Total por ha Real [R$/ha] | Preço Total Simples [R$] | Preço Total Presumido [R$] | Prod CAPEX [ha/h/R$] | Dias Trabalhados | Preço Total Real [R$]
0 | 125 | CONCLUIDO | 3.0055 | 33.27 | 19.8 | 5.23 | 0.07 | 227 | 242.64 | 58.47 | 1 | 225 | 58.17 | 30160.1 | 315.36 | 1733.24 | 189.53 | 42.11 | 72057.47 | 0.22 | 0.7 | 4.09 | 4.69 | 1 | 10 | 2162.0406 | 2958.1993 | 2675.8729 | 2162040.6074 | 2958199.3416 | 1.6555e-06 | 86.6406 | 2675872.9483
1 | 125 | CONCLUIDO | 3.407 | 29.35 | 18.57 | 6.55 | 0.09 | 170 | 243.08 | 58.47 | 1.25 | 168 | 58.36 | 30214.33 | 294.28 | 1732.71 | 151.57 | 42.11 | 53361.12 | 0.28 | 0.75 | 3.98 | 3.46 | 1 | 10 | 1854.2565 | 2537.0756 | 2294.9406 | 1854256.5214 | 2537075.5765 | 1.8766e-06 | 76.4323 | 2294940.6443
2 | 125 | CONCLUIDO | 3.6997 | 27.03 | 17.85 | 7.88 | 0.11 | 136 | 243.52 | 58.47 | 1.5 | 134 | 58.55 | 30268.64 | 281.52 | 1732.37 | 129.21 | 42.11 | 42354 | 0.33 | 0.78 | 3.93 | 2.75 | 1 | 10 | 1682.5232 | 2302.1025 | 2082.393 | 1682523.2042 | 2302102.4757 | 2.0379e-06 | 70.3906 | 2082393.0464
3 | 125 | CONCLUIDO | 3.9237 | 25.49 | 17.39 | 9.24 | 0.13 | 113 | 243.96 | 58.47 | 1.75 | 111 | 58.74 | 30323.01 | 272.91 | 1732.27 | 114.75 | 42.11 | 35239.82 | 0.37 | 0.8 | 3.9 | 2.29 | 1 | 10 | 1570.7773 | 2149.2067 | 1944.0895 | 1570777.2565 | 2149206.7401 | 2.1612e-06 | 66.3802 | 1944089.4653
4 | 125 | CONCLUIDO | 4.0991 | 24.4 | 17.06 | 10.55 | 0.15 | 97 | 244.41 | 58.47 | 2 | 95 | 58.93 | 30377.45 | 266.17 | 1732.31 | 104.29 | 42.11 | 30088.3 | 0.4 | 0.82 | 3.87 | 1.96 | 1 | 10 | 1494.5426 | 2044.8991 | 1849.7368 | 1494542.6063 | 2044899.1285 | 2.2579e-06 | 63.5417 | 1849736.8257
5 | 125 | CONCLUIDO | 4.2541 | 23.51 | 16.78 | 11.99 | 0.16 | 84 | 244.85 | 58.47 | 2.25 | 82 | 59.12 | 30431.96 | 260.51 | 1732.35 | 95.91 | 42.11 | 25961.83 | 0.44 | 0.83 | 3.84 | 1.68 | 1 | 10 | 1425.5272 | 1950.4692 | 1764.3192 | 1425527.2126 | 1950469.2221 | 2.3432e-06 | 61.224 | 1764319.177
6 | 125 | CONCLUIDO | 4.3682 | 22.89 | 16.59 | 13.28 | 0.18 | 75 | 245.29 | 58.47 | 2.5 | 73 | 59.32 | 30486.54 | 256.1 | 1732.27 | 90.12 | 42.11 | 23112.55 | 0.47 | 0.84 | 3.83 | 1.49 | 1 | 10 | 1385.2566 | 1895.3692 | 1714.4779 | 1385256.6331 | 1895369.2386 | 2.4061e-06 | 59.6094 | 1714477.8586
7 | 125 | CONCLUIDO | 4.4746 | 22.35 | 16.43 | 14.71 | 0.2 | 67 | 245.73 | 58.47 | 2.75 | 65 | 59.51 | 30541.19 | 252.21 | 1732.16 | 84.94 | 42.11 | 20562.84 | 0.5 | 0.85 | 3.81 | 1.33 | 1 | 10 | 1347.7177 | 1844.0068 | 1668.0174 | 1347717.6817 | 1844006.7892 | 2.4647e-06 | 58.2031 | 1668017.3693
8 | 125 | CONCLUIDO | 4.5565 | 21.95 | 16.31 | 16.04 | 0.22 | 61 | 246.18 | 58.47 | 3 | 59 | 59.7 | 30595.91 | 248.95 | 1732.1 | 81.55 | 42.11 | 18896.79 | 0.52 | 0.85 | 3.8 | 1.21 | 1 | 10 | 1314.5931 | 1798.6843 | 1627.0204 | 1314593.0957 | 1798684.2693 | 2.5098e-06 | 57.1615 | 1627020.3671
9 | 125 | CONCLUIDO | 4.624 | 21.63 | 16.23 | 17.38 | 0.23 | 56 | 246.62 | 58.47 | 3.25 | 54 | 59.9 | 30650.7 | 246.34 | 1732.32 | 78.51 | 42.11 | 17402.73 | 0.54 | 0.86 | 3.8 | 1.12 | 1 | 10 | 1294.2486 | 1770.8481 | 1601.8408 | 1294248.6332 | 1770848.0781 | 2.547e-06 | 56.3281 | 1601840.8229
10 | 125 | CONCLUIDO | 4.6981 | 21.29 | 16.12 | 18.96 | 0.25 | 51 | 247.07 | 58.47 | 3.5 | 49 | 60.09 | 30705.56 | 243.26 | 1732.09 | 75.3 | 42.11 | 15821.8 | 0.56 | 0.86 | 3.79 | 1.02 | 1 | 10 | 1272.7926 | 1741.491 | 1575.2856 | 1272792.6191 | 1741491.0131 | 2.5878e-06 | 55.4427 | 1575285.555
11 | 125 | CONCLUIDO | 4.7603 | 21.01 | 16.03 | 20.46 | 0.27 | 47 | 247.51 | 58.47 | 3.75 | 45 | 60.29 | 30760.49 | 240.34 | 1732.16 | 72.57 | 42.11 | 14476.65 | 0.58 | 0.87 | 3.78 | 0.93 | 1 | 10 | 1243.3451 | 1701.1996 | 1538.8395 | 1243345.0762 | 1701199.5858 | 2.6221e-06 | 54.7135 | 1538839.485
12 | 125 | CONCLUIDO | 4.8088 | 20.8 | 15.96 | 21.76 | 0.29 | 44 | 247.96 | 58.47 | 4 | 42 | 60.48 | 30815.5 | 237.76 | 1732.34 | 70.56 | 42.11 | 13486.62 | 0.6 | 0.87 | 3.77 | 0.86 | 1 | 10 | 1235.536 | 1690.5148 | 1529.1745 | 1235535.9784 | 1690514.8336 | 2.6488e-06 | 54.1667 | 1529174.4706
13 | 125 | CONCLUIDO | 4.8546 | 20.6 | 15.91 | 23.28 | 0.3 | 41 | 248.4 | 58.47 | 4.25 | 39 | 60.68 | 30870.57 | 235.61 | 1732 | 68.78 | 42.11 | 12613.94 | 0.61 | 0.88 | 3.77 | 0.81 | 1 | 10 | 1218.9179 | 1667.7773 | 1508.6069 | 1218917.9174 | 1667777.2694 | 2.674e-06 | 53.6458 | 1508606.9475
14 | 125 | CONCLUIDO | 4.8848 | 20.47 | 15.87 | 24.42 | 0.32 | 39 | 248.85 | 58.47 | 4.5 | 37 | 60.88 | 30925.72 | 233.86 | 1732.09 | 67.69 | 42.11 | 12079.6 | 0.62 | 0.88 | 3.77 | 0.77 | 1 | 10 | 1204.213 | 1647.6574 | 1490.4073 | 1204213.0101 | 1647657.3666 | 2.6906e-06 | 53.3073 | 1490407.26
15 | 125 | CONCLUIDO | 4.9364 | 20.26 | 15.8 | 26.33 | 0.34 | 36 | 249.3 | 58.47 | 4.75 | 34 | 61.07 | 30980.93 | 231.13 | 1732.03 | 65.38 | 42.11 | 10937.15 | 0.64 | 0.88 | 3.77 | 0.7 | 1 | 10 | 1186.5392 | 1623.4753 | 1468.5331 | 1186539.1893 | 1623475.2652 | 2.7191e-06 | 52.7604 | 1468533.0645
16 | 125 | CONCLUIDO | 4.9691 | 20.12 | 15.76 | 27.81 | 0.36 | 34 | 249.75 | 58.47 | 5 | 32 | 61.27 | 31036.22 | 229 | 1732.04 | 64.3 | 42.11 | 10406.47 | 0.65 | 0.88 | 3.76 | 0.66 | 1 | 10 | 1181.2181 | 1616.1948 | 1461.9474 | 1181218.1276 | 1616194.7539 | 2.7371e-06 | 52.3958 | 1461947.3949
17 | 125 | CONCLUIDO | 5.0035 | 19.99 | 15.72 | 29.47 | 0.37 | 32 | 250.2 | 58.47 | 5.25 | 30 | 61.47 | 31091.59 | 226.6 | 1732.15 | 62.82 | 42.11 | 9677.81 | 0.67 | 0.89 | 3.76 | 0.62 | 1 | 10 | 1165.8066 | 1595.108 | 1442.8731 | 1165806.5551 | 1595107.9604 | 2.756e-06 | 52.0573 | 1442873.0955
18 | 125 | CONCLUIDO | 5.0219 | 19.91 | 15.69 | 30.37 | 0.39 | 31 | 250.64 | 58.47 | 5.5 | 29 | 61.67 | 31147.02 | 224.73 | 1732.12 | 62.17 | 42.11 | 9357.32 | 0.68 | 0.89 | 3.75 | 0.59 | 1 | 10 | 1162.0488 | 1589.9665 | 1438.2223 | 1162048.8359 | 1589966.4833 | 2.7661e-06 | 51.849 | 1438222.3137
19 | 125 | CONCLUIDO | 5.0499 | 19.8 | 15.68 | 32.43 | 0.41 | 29 | 251.09 | 58.47 | 5.75 | 27 | 61.87 | 31202.53 | 223.21 | 1732.1 | 61.43 | 42.11 | 8995.93 | 0.69 | 0.89 | 3.76 | 0.58 | 1 | 10 | 1158.2582 | 1584.7799 | 1433.5307 | 1158258.1581 | 1584779.9107 | 2.7816e-06 | 51.5625 | 1433530.7403
20 | 125 | CONCLUIDO | 5.0684 | 19.73 | 15.65 | 33.54 | 0.42 | 28 | 251.55 | 58.47 | 6 | 26 | 62.07 | 31258.11 | 221.33 | 1732.01 | 60.6 | 42.11 | 8586.63 | 0.69 | 0.89 | 3.76 | 0.55 | 1 | 10 | 1144.7047 | 1566.2354 | 1416.7561 | 1144704.6567 | 1566235.412 | 2.7918e-06 | 51.3802 | 1416756.1025
21 | 125 | CONCLUIDO | 5.0863 | 19.66 | 15.63 | 34.73 | 0.44 | 27 | 252 | 58.47 | 6.25 | 25 | 62.27 | 31313.77 | 219.49 | 1731.9 | 59.89 | 42.11 | 8239.41 | 0.7 | 0.89 | 3.76 | 0.53 | 1 | 10 | 1141.2845 | 1561.5558 | 1412.5231 | 1141284.5279 | 1561555.841 | 2.8016e-06 | 51.1979 | 1412523.1432
22 | 125 | CONCLUIDO | 5.1219 | 19.52 | 15.59 | 37.41 | 0.46 | 25 | 252.45 | 58.47 | 6.5 | 23 | 62.47 | 31369.49 | 217.47 | 1731.93 | 58.69 | 42.11 | 7647.22 | 0.72 | 0.89 | 3.75 | 0.49 | 1 | 10 | 1136.1921 | 1554.5882 | 1406.2205 | 1136192.1223 | 1554588.187 | 2.8212e-06 | 50.8333 | 1406220.4723
23 | 125 | CONCLUIDO | 5.1425 | 19.45 | 15.56 | 38.89 | 0.47 | 24 | 252.9 | 58.47 | 6.75 | 22 | 62.68 | 31425.3 | 215.29 | 1731.91 | 57.83 | 42.11 | 7222.75 | 0.73 | 0.9 | 3.75 | 0.46 | 1 | 10 | 1122.3719 | 1535.6788 | 1389.1158 | 1122371.9435 | 1535678.8086 | 2.8326e-06 | 50.651 | 1389115.7785
24 | 125 | CONCLUIDO | 5.1591 | 19.38 | 15.54 | 40.54 | 0.49 | 23 | 253.35 | 58.47 | 7 | 21 | 62.88 | 31481.17 | 212.75 | 1731.98 | 57.35 | 42.11 | 6986.01 | 0.73 | 0.9 | 3.74 | 0.44 | 1 | 10 | 1118.2923 | 1530.0969 | 1384.0666 | 1118292.3109 | 1530096.8753 | 2.8417e-06 | 50.4688 | 1384066.577
25 | 125 | CONCLUIDO | 5.1775 | 19.31 | 15.52 | 42.32 | 0.51 | 22 | 253.81 | 58.47 | 7.25 | 20 | 63.08 | 31537.13 | 211.55 | 1731.96 | 56.61 | 42.11 | 6622.39 | 0.74 | 0.9 | 3.74 | 0.42 | 1 | 10 | 1115.628 | 1526.4514 | 1380.769 | 1115627.9524 | 1526451.3825 | 2.8519e-06 | 50.2865 | 1380769.0049
26 | 125 | CONCLUIDO | 5.1936 | 19.25 | 15.51 | 44.3 | 0.52 | 21 | 254.26 | 58.47 | 7.5 | 19 | 63.29 | 31593.16 | 208.46 | 1731.96 | 56.21 | 42.11 | 6428.19 | 0.75 | 0.9 | 3.74 | 0.41 | 1 | 10 | 1101.3963 | 1506.979 | 1363.155 | 1101396.2667 | 1506978.9623 | 2.8607e-06 | 50.1302 | 1363155.0052
27 | 125 | CONCLUIDO | 5.2176 | 19.17 | 15.46 | 46.39 | 0.54 | 20 | 254.72 | 58.47 | 7.75 | 18 | 63.49 | 31649.26 | 205.8 | 1732 | 55.05 | 42.11 | 5853 | 0.76 | 0.9 | 3.73 | 0.37 | 1 | 10 | 1096.5463 | 1500.3431 | 1357.1524 | 1096546.3378 | 1500343.0756 | 2.8739e-06 | 49.9219 | 1357152.4382
28 | 125 | CONCLUIDO | 5.2187 | 19.16 | 15.46 | 46.38 | 0.56 | 20 | 255.17 | 58.47 | 8 | 18 | 63.7 | 31705.44 | 204.82 | 1731.97 | 54.78 | 42.11 | 5717.05 | 0.77 | 0.9 | 3.74 | 0.36 | 1 | 10 | 1095.4532 | 1498.8474 | 1355.7995 | 1095453.2082 | 1498847.4074 | 2.8745e-06 | 49.8958 | 1355799.5145
29 | 125 | CONCLUIDO | 5.2311 | 19.12 | 15.46 | 48.83 | 0.57 | 19 | 255.63 | 58.47 | 8.25 | 17 | 63.91 | 31761.69 | 203.24 | 1731.9 | 54.9 | 42.11 | 5784.83 | 0.77 | 0.9 | 3.74 | 0.36 | 1 | 10 | 1093.0113 | 1495.5063 | 1352.7773 | 1093011.3427 | 1495506.3394 | 2.8814e-06 | 49.7917 | 1352777.3133
30 | 125 | CONCLUIDO | 5.25 | 19.05 | 15.44 | 51.47 | 0.59 | 18 | 256.09 | 58.47 | 8.5 | 16 | 64.11 | 31818.02 | 200.6 | 1731.84 | 54.23 | 42.11 | 5450.68 | 0.78 | 0.9 | 3.74 | 0.34 | 1 | 10 | 1088.9131 | 1489.8989 | 1347.705 | 1088913.0572 | 1489898.8843 | 2.8918e-06 | 49.6094 | 1347705.0259
31 | 125 | CONCLUIDO | 5.2739 | 18.96 | 15.4 | 54.36 | 0.61 | 17 | 256.54 | 58.47 | 8.75 | 15 | 64.32 | 31874.43 | 195.67 | 1731.84 | 53.04 | 42.11 | 4864.7 | 0.79 | 0.9 | 3.73 | 0.3 | 1 | 10 | 1072.0746 | 1466.8597 | 1326.8647 | 1072074.574 | 1466859.7287 | 2.905e-06 | 49.375 | 1326864.695
32 | 125 | CONCLUIDO | 5.2671 | 18.99 | 15.43 | 54.45 | 0.62 | 17 | 257 | 58.47 | 9 | 15 | 64.53 | 31931.04 | 196.83 | 1731.93 | 53.88 | 42.11 | 5280.68 | 0.78 | 0.9 | 3.73 | 0.33 | 1 | 10 | 1073.9272 | 1469.3946 | 1329.1576 | 1073927.2077 | 1469394.584 | 2.9012e-06 | 49.4531 | 1329157.6272
33 | 125 | CONCLUIDO | 5.2672 | 18.99 | 15.43 | 54.44 | 0.64 | 17 | 257.46 | 58.47 | 9.25 | 12 | 64.74 | 31987.61 | 196.03 | 1731.9 | 53.56 | 42.11 | 5124.16 | 0.79 | 0.9 | 3.74 | 0.33 | 1 | 10 | 1073.0945 | 1468.2552 | 1328.127 | 1073094.492 | 1468255.2255 | 2.9013e-06 | 49.4531 | 1328127.0075
34 | 125 | CONCLUIDO | 5.2883 | 18.91 | 15.4 | 57.74 | 0.66 | 16 | 257.92 | 58.47 | 9.5 | 9 | 64.95 | 32044.25 | 193.09 | 1731.87 | 52.61 | 42.11 | 4650.89 | 0.8 | 0.9 | 3.74 | 0.3 | 1 | 10 | 1068.5393 | 1462.0226 | 1322.4892 | 1068539.3122 | 1462022.6276 | 2.9129e-06 | 49.2448 | 1322489.2399
35 | 125 | CONCLUIDO | 5.286 | 18.92 | 15.41 | 57.77 | 0.67 | 16 | 258.38 | 58.47 | 9.75 | 7 | 65.16 | 32100.97 | 191.57 | 1731.88 | 52.84 | 42.11 | 4768.12 | 0.8 | 0.9 | 3.74 | 0.31 | 1 | 10 | 1067.1922 | 1460.1795 | 1320.822 | 1067192.228 | 1460179.4876 | 2.9116e-06 | 49.2708 | 1320822.0066
36 | 125 | CONCLUIDO | 5.2825 | 18.93 | 15.42 | 57.82 | 0.69 | 16 | 258.84 | 58.47 | 10 | 6 | 65.37 | 32157.77 | 190.75 | 1731.94 | 53.17 | 42.11 | 4934.95 | 0.79 | 0.9 | 3.75 | 0.32 | 1 | 10 | 1066.6371 | 1459.42 | 1320.135 | 1066637.1246 | 1459419.9706 | 2.9097e-06 | 49.2969 | 1320134.9769
37 | 125 | CONCLUIDO | 5.2978 | 18.88 | 15.41 | 61.64 | 0.7 | 15 | 259.3 | 58.47 | 10.25 | 1 | 65.58 | 32214.64 | 190.62 | 1731.87 | 52.89 | 42.11 | 4797.49 | 0.8 | 0.9 | 3.75 | 0.31 | 1 | 10 | 1065.5072 | 1457.8739 | 1318.7365 | 1065507.1916 | 1457873.9464 | 2.9181e-06 | 49.1667 | 1318736.5031
38 | 125 | CONCLUIDO | 5.2982 | 18.87 | 15.41 | 61.64 | 0.72 | 15 | 259.76 | 58.47 | 10.5 | 0 | 65.79 | 32271.6 | 190.55 | 1731.91 | 52.69 | 42.11 | 4700.15 | 0.8 | 0.9 | 3.75 | 0.31 | 1 | 10 | 1065.4114 | 1457.7429 | 1318.6179 | 1065411.3811 | 1457742.8543 | 2.9183e-06 | 49.1406 | 1318617.9222

## RESULTADOS_4
Unnamed: 0 | Volume de calda [L] | STATUS | Capacidade operacional [ha/h] | Tempo de missao [h] | Tempo util [h] | Tempo por voo [min] | Autonomia Projetada [h] | N° Voos | MTOW [kg] | Massa Estrutura [kg] | Combustível [kg] | Abastecimentos | Massa gerador | Potência gerador [W] | Combustível consumido [L] | Calda cons [L] | Distância percorrida [km] | Distância Pulverizando [km] | RTL ACUMULADO[m] | EOC [km/km] | EOC [h/h] | Tempo de manobra [h] | Tempo rtl_rtw [h] | V pulv [m/s] | V desloc [m/s] | Preço Total por ha Simples [R$/ha] | Preço Total por ha Presumido [R$/ha] | Preço Total por ha Real [R$/ha] | Preço Total Simples [R$] | Preço Total Presumido [R$] | Prod CAPEX [ha/h/R$] | Dias Trabalhados | Preço Total Real [R$]
0 | 30 | CONCLUIDO | 5.1097 | 19.57 | 16.58 | 13.44 | 0.24 | 74 | 71.52 | 32.27 | 1 | 69 | 8.25 | 9054.6 | 101.17 | 1732.29 | 89.12 | 42.11 | 22618.45 | 0.47 | 0.84 | 3.84 | 1.47 | 1 | 10 | 915.3521 | 1252.4252 | 1132.8955 | 915352.1265 | 1252425.162 | 5.005e-06 | 50.9635 | 1132895.4623
1 | 30 | CONCLUIDO | 5.221 | 19.15 | 16.36 | 16.09 | 0.3 | 61 | 71.81 | 32.27 | 1.25 | 17 | 8.29 | 9090.98 | 95.8 | 1732.08 | 80.84 | 42.11 | 18542.45 | 0.52 | 0.85 | 3.87 | 1.26 | 1 | 10 | 886.1778 | 1212.5076 | 1096.7876 | 886177.8299 | 1212507.6023 | 5.114e-06 | 49.8698 | 1096787.5785
2 | 30 | CONCLUIDO | 5.2341 | 19.11 | 16.34 | 16.62 | 0.36 | 59 | 72.11 | 32.27 | 1.5 | 0 | 8.34 | 9127.38 | 95.59 | 1732.61 | 79.93 | 42.11 | 18097.39 | 0.53 | 0.85 | 3.88 | 1.24 | 1 | 10 | 885.4369 | 1211.4939 | 1095.8706 | 885436.9378 | 1211493.881 | 5.1269e-06 | 49.7656 | 1095870.6053

## RESULTADOS_1
Unnamed: 0 | Volume de calda [L] | STATUS | Capacidade operacional [ha/h] | Tempo de missao [h] | Tempo util [h] | Tempo por voo [min] | Autonomia Projetada [h] | N° Voos | MTOW [kg] | Massa Estrutura [kg] | Combustível [kg] | Abastecimentos | Massa gerador | Potência gerador [W] | Combustível consumido [L] | Calda cons [L] | Distância percorrida [km] | Distância Pulverizando [km] | RTL ACUMULADO[m] | EOC [km/km] | EOC [h/h] | Tempo de manobra [h] | Tempo rtl_rtw [h] | V pulv [m/s] | V desloc [m/s] | Preço Total por ha Simples [R$/ha] | Preço Total por ha Presumido [R$/ha] | Preço Total por ha Real [R$/ha] | Preço Total Simples [R$] | Preço Total Presumido [R$] | Prod CAPEX [ha/h/R$] | Dias Trabalhados | Preço Total Real [R$]
0 | 15 | CONCLUIDO | 4.8578 | 20.59 | 17.59 | 9.02 | 0.43 | 117 | 39.78 | 19.54 | 1 | 0 | 4.24 | 5140 | 69.97 | 1732.71 | 116.26 | 42.11 | 35971.36 | 0.36 | 0.79 | 4.05 | 2.48 | 1 | 10 | 896.2589 | 1226.301 | 1109.2646 | 896258.949 | 1226301.0342 | 6.2933e-06 | 53.6198 | 1109264.5846

## RESULTADOS_12
Unnamed: 0 | Volume de calda [L] | STATUS | Capacidade operacional [ha/h] | Tempo de missao [h] | Tempo util [h] | Tempo por voo [min] | Autonomia Projetada [h] | N° Voos | MTOW [kg] | Massa Estrutura [kg] | Combustível [kg] | Abastecimentos | Massa gerador | Potência gerador [W] | Combustível consumido [L] | Calda cons [L] | Distância percorrida [km] | Distância Pulverizando [km] | RTL ACUMULADO[m] | EOC [km/km] | EOC [h/h] | Tempo de manobra [h] | Tempo rtl_rtw [h] | V pulv [m/s] | V desloc [m/s] | Preço Total por ha Simples [R$/ha] | Preço Total por ha Presumido [R$/ha] | Preço Total por ha Real [R$/ha] | Preço Total Simples [R$] | Preço Total Presumido [R$] | Prod CAPEX [ha/h/R$] | Dias Trabalhados | Preço Total Real [R$]
0 | 70 | CONCLUIDO | 4.0948 | 24.42 | 18.03 | 7.51 | 0.12 | 144 | 141.81 | 47.83 | 1 | 142 | 22.98 | 17723.39 | 198.94 | 1732.75 | 134.8 | 42.11 | 45106.17 | 0.31 | 0.77 | 3.94 | 2.93 | 1 | 10 | 1349.6609 | 1846.6656 | 1670.4224 | 1349660.927 | 1846665.6232 | 2.8498e-06 | 63.5938 | 1670422.4479
1 | 70 | CONCLUIDO | 4.4093 | 22.68 | 17.3 | 9.52 | 0.16 | 109 | 142.15 | 47.83 | 1.25 | 107 | 23.07 | 17765.46 | 188.14 | 1732.18 | 112.09 | 42.11 | 33927.94 | 0.38 | 0.8 | 3.89 | 2.2 | 1 | 10 | 1233.9167 | 1688.2992 | 1527.1703 | 1233916.6645 | 1688299.2169 | 3.0687e-06 | 59.0625 | 1527170.3092
2 | 70 | CONCLUIDO | 4.622 | 21.64 | 16.87 | 11.5 | 0.19 | 88 | 142.49 | 47.83 | 1.5 | 86 | 23.16 | 17807.56 | 180.69 | 1732.32 | 98.64 | 42.11 | 27309.36 | 0.43 | 0.83 | 3.84 | 1.76 | 1 | 10 | 1166.6412 | 1596.25 | 1443.9061 | 1166641.2313 | 1596250.0012 | 3.2167e-06 | 56.3542 | 1443906.1415
3 | 70 | CONCLUIDO | 4.786 | 20.89 | 16.56 | 13.61 | 0.22 | 73 | 142.83 | 47.83 | 1.75 | 71 | 23.25 | 17849.7 | 174.83 | 1732.13 | 89.03 | 42.11 | 22576.93 | 0.47 | 0.84 | 3.82 | 1.46 | 1 | 10 | 1117.3802 | 1528.8489 | 1382.9377 | 1117380.2053 | 1528848.8922 | 3.3308e-06 | 54.401 | 1382937.6997
4 | 70 | CONCLUIDO | 4.9141 | 20.35 | 16.33 | 15.8 | 0.25 | 62 | 143.17 | 47.83 | 2 | 60 | 23.34 | 17891.86 | 169.31 | 1732.24 | 82.33 | 42.11 | 19282.9 | 0.51 | 0.85 | 3.79 | 1.23 | 1 | 10 | 1082.1694 | 1480.6719 | 1339.3586 | 1082169.3836 | 1480671.8925 | 3.42e-06 | 52.9948 | 1339358.6452
5 | 70 | CONCLUIDO | 5.0098 | 19.96 | 16.17 | 17.97 | 0.28 | 54 | 143.51 | 47.83 | 2.25 | 52 | 23.44 | 17934.06 | 165.21 | 1731.99 | 77.13 | 42.11 | 16722.39 | 0.55 | 0.86 | 3.79 | 1.07 | 1 | 10 | 1051.6878 | 1438.9656 | 1301.6328 | 1051687.7811 | 1438965.6193 | 3.4866e-06 | 51.9792 | 1301632.7602
6 | 70 | CONCLUIDO | 5.1002 | 19.61 | 16.02 | 20.45 | 0.31 | 47 | 143.86 | 47.83 | 2.5 | 45 | 23.53 | 17976.29 | 160.25 | 1732.07 | 72.47 | 42.11 | 14427.86 | 0.58 | 0.87 | 3.78 | 0.92 | 1 | 10 | 1030.7112 | 1410.2646 | 1275.6709 | 1030711.2234 | 1410264.5676 | 3.5495e-06 | 51.0677 | 1275670.8966
7 | 70 | CONCLUIDO | 5.1625 | 19.37 | 15.93 | 22.76 | 0.34 | 42 | 144.2 | 47.83 | 2.75 | 40 | 23.62 | 18018.55 | 156.19 | 1732.22 | 69.01 | 42.11 | 12725.12 | 0.61 | 0.87 | 3.79 | 0.83 | 1 | 10 | 1012.7923 | 1385.7472 | 1253.4934 | 1012792.3481 | 1385747.1719 | 3.5929e-06 | 50.4427 | 1253493.4068
8 | 70 | CONCLUIDO | 5.215 | 19.18 | 15.85 | 25.03 | 0.37 | 38 | 144.54 | 47.83 | 3 | 36 | 23.71 | 18060.85 | 152.35 | 1732.18 | 66.91 | 42.11 | 11694.23 | 0.63 | 0.88 | 3.77 | 0.75 | 1 | 10 | 995.9475 | 1362.6993 | 1232.6452 | 995947.4974 | 1362699.3041 | 3.6294e-06 | 49.9479 | 1232645.1951
9 | 70 | CONCLUIDO | 5.2738 | 18.96 | 15.75 | 27.8 | 0.4 | 34 | 144.89 | 47.83 | 3.25 | 32 | 23.81 | 18103.18 | 147.8 | 1732.01 | 63.96 | 42.11 | 10236.12 | 0.66 | 0.88 | 3.76 | 0.65 | 1 | 10 | 978.0877 | 1338.2627 | 1210.5408 | 978087.6519 | 1338262.6755 | 3.6703e-06 | 49.375 | 1210540.7641
10 | 70 | CONCLUIDO | 5.3149 | 18.82 | 15.69 | 30.37 | 0.43 | 31 | 145.23 | 47.83 | 3.5 | 29 | 23.9 | 18145.54 | 144.16 | 1731.94 | 61.88 | 42.11 | 9212.2 | 0.68 | 0.89 | 3.76 | 0.59 | 1 | 10 | 972.0501 | 1330.0018 | 1203.0683 | 972050.0976 | 1330001.8274 | 3.6989e-06 | 49.0104 | 1203068.3197
11 | 70 | CONCLUIDO | 5.3495 | 18.69 | 15.66 | 33.55 | 0.46 | 28 | 145.57 | 47.83 | 3.75 | 16 | 23.99 | 18187.93 | 139.67 | 1732 | 60.44 | 42.11 | 8509.48 | 0.7 | 0.89 | 3.77 | 0.56 | 1 | 10 | 956.0616 | 1308.1256 | 1183.2799 | 956061.552 | 1308125.5939 | 3.723e-06 | 48.6719 | 1183279.9232
12 | 70 | CONCLUIDO | 5.3636 | 18.64 | 15.64 | 34.75 | 0.49 | 27 | 145.92 | 47.83 | 4 | 9 | 24.09 | 18230.35 | 139.31 | 1731.96 | 59.65 | 42.11 | 8118.48 | 0.71 | 0.89 | 3.77 | 0.54 | 1 | 10 | 954.9469 | 1306.6005 | 1181.9004 | 954946.9311 | 1306600.5204 | 3.7328e-06 | 48.5417 | 1181900.4006
13 | 70 | CONCLUIDO | 5.3734 | 18.61 | 15.63 | 36.07 | 0.51 | 26 | 146.26 | 47.83 | 4.25 | 2 | 24.18 | 18272.81 | 137.97 | 1731.9 | 59.23 | 42.11 | 7914.98 | 0.71 | 0.89 | 3.78 | 0.53 | 1 | 10 | 952.9944 | 1303.929 | 1179.4838 | 952994.3809 | 1303928.9551 | 3.7396e-06 | 48.4635 | 1179483.8057
14 | 70 | CONCLUIDO | 5.3731 | 18.61 | 15.63 | 36.07 | 0.54 | 26 | 146.61 | 47.83 | 4.5 | 0 | 24.28 | 18315.3 | 137.8 | 1732.05 | 59.18 | 42.11 | 7889.51 | 0.71 | 0.89 | 3.78 | 0.53 | 1 | 10 | 952.8353 | 1303.7114 | 1179.287 | 952835.3469 | 1303711.3577 | 3.7394e-06 | 48.4635 | 1179286.9755

## RESULTADOS_16
Unnamed: 0 | Volume de calda [L] | STATUS | Capacidade operacional [ha/h] | Tempo de missao [h] | Tempo util [h] | Tempo por voo [min] | Autonomia Projetada [h] | N° Voos | MTOW [kg] | Massa Estrutura [kg] | Combustível [kg] | Abastecimentos | Massa gerador | Potência gerador [W] | Combustível consumido [L] | Calda cons [L] | Distância percorrida [km] | Distância Pulverizando [km] | RTL ACUMULADO[m] | EOC [km/km] | EOC [h/h] | Tempo de manobra [h] | Tempo rtl_rtw [h] | V pulv [m/s] | V desloc [m/s] | Preço Total por ha Simples [R$/ha] | Preço Total por ha Presumido [R$/ha] | Preço Total por ha Real [R$/ha] | Preço Total Simples [R$] | Preço Total Presumido [R$] | Prod CAPEX [ha/h/R$] | Dias Trabalhados | Preço Total Real [R$]
0 | 90 | CONCLUIDO | 3.6757 | 27.21 | 18.63 | 6.46 | 0.1 | 173 | 176.73 | 52.44 | 1 | 171 | 33.29 | 22031.19 | 240.11 | 1732.92 | 153.47 | 42.11 | 54295.92 | 0.27 | 0.75 | 4 | 3.53 | 1 | 10 | 1599.4463 | 2188.4329 | 1979.572 | 1599446.2615 | 2188432.9376 | 2.3115e-06 | 70.8594 | 1979571.9695
1 | 90 | CONCLUIDO | 4.0213 | 24.87 | 17.79 | 8.15 | 0.13 | 131 | 177.1 | 52.44 | 1.25 | 129 | 33.41 | 22076.81 | 227.14 | 1732.38 | 126.62 | 42.11 | 41084.86 | 0.33 | 0.78 | 3.94 | 2.69 | 1 | 10 | 1439.6484 | 1969.7904 | 1781.7964 | 1439648.3601 | 1969790.3991 | 2.5288e-06 | 64.7656 | 1781796.3681
2 | 90 | CONCLUIDO | 4.2784 | 23.37 | 17.22 | 9.84 | 0.15 | 105 | 177.47 | 52.44 | 1.5 | 103 | 33.53 | 22122.46 | 217.76 | 1732.57 | 109.49 | 42.11 | 32647.31 | 0.38 | 0.81 | 3.88 | 2.12 | 1 | 10 | 1335.8963 | 1827.8323 | 1653.3865 | 1335896.3193 | 1827832.2797 | 2.6905e-06 | 60.8594 | 1653386.5323
3 | 90 | CONCLUIDO | 4.4609 | 22.42 | 16.87 | 11.5 | 0.17 | 88 | 177.84 | 52.44 | 1.75 | 86 | 33.65 | 22168.15 | 211.34 | 1732.38 | 98.55 | 42.11 | 27260.91 | 0.43 | 0.83 | 3.85 | 1.77 | 1 | 10 | 1268.7017 | 1735.8936 | 1570.2224 | 1268701.7053 | 1735893.6443 | 2.8053e-06 | 58.3854 | 1570222.3913
4 | 90 | CONCLUIDO | 4.6124 | 21.68 | 16.59 | 13.27 | 0.2 | 75 | 178.21 | 52.44 | 2 | 73 | 33.77 | 22213.89 | 205.68 | 1732.42 | 90 | 42.11 | 23052.78 | 0.47 | 0.84 | 3.83 | 1.49 | 1 | 10 | 1217.4127 | 1665.7178 | 1506.744 | 1217412.6962 | 1665717.7593 | 2.9006e-06 | 56.4583 | 1506743.9942
5 | 90 | CONCLUIDO | 4.7381 | 21.11 | 16.37 | 15.11 | 0.22 | 65 | 178.59 | 52.44 | 2.25 | 63 | 33.89 | 22259.66 | 200.8 | 1732.23 | 83.31 | 42.11 | 19757.06 | 0.51 | 0.85 | 3.81 | 1.27 | 1 | 10 | 1180.5646 | 1615.3006 | 1461.1385 | 1180564.5984 | 1615300.5664 | 2.9796e-06 | 54.974 | 1461138.5474
6 | 90 | CONCLUIDO | 4.8184 | 20.75 | 16.27 | 16.83 | 0.25 | 58 | 178.96 | 52.44 | 2.5 | 56 | 34.02 | 22305.48 | 197.49 | 1732.08 | 79.47 | 42.11 | 17872.55 | 0.53 | 0.86 | 3.82 | 1.17 | 1 | 10 | 1150.6933 | 1574.4294 | 1424.168 | 1150693.319 | 1574429.364 | 3.0301e-06 | 54.0365 | 1424168.0352
7 | 90 | CONCLUIDO | 4.9034 | 20.39 | 16.12 | 18.61 | 0.27 | 52 | 179.33 | 52.44 | 2.75 | 50 | 34.14 | 22351.34 | 193.62 | 1732.26 | 75.41 | 42.11 | 15874.42 | 0.56 | 0.86 | 3.79 | 1.02 | 1 | 10 | 1129.4159 | 1545.3166 | 1397.8338 | 1129415.8915 | 1545316.6491 | 3.0836e-06 | 53.099 | 1397833.797
8 | 90 | CONCLUIDO | 4.9705 | 20.12 | 16.03 | 20.46 | 0.3 | 47 | 179.7 | 52.44 | 3 | 45 | 34.26 | 22397.24 | 190.3 | 1732.02 | 72.38 | 42.11 | 14381.94 | 0.58 | 0.87 | 3.79 | 0.93 | 1 | 10 | 1110.7341 | 1519.7554 | 1374.712 | 1110734.0731 | 1519755.3609 | 3.1258e-06 | 52.3958 | 1374712.0423
9 | 90 | CONCLUIDO | 5.0271 | 19.89 | 15.94 | 22.25 | 0.32 | 43 | 180.07 | 52.44 | 3.25 | 41 | 34.38 | 22443.18 | 186.83 | 1731.95 | 70.11 | 42.11 | 13266.61 | 0.6 | 0.87 | 3.77 | 0.84 | 1 | 10 | 1092.8886 | 1495.3384 | 1352.6254 | 1092888.5923 | 1495338.3868 | 3.1613e-06 | 51.7969 | 1352625.3899
10 | 90 | CONCLUIDO | 5.0815 | 19.68 | 15.87 | 24.42 | 0.34 | 39 | 180.45 | 52.44 | 3.5 | 37 | 34.51 | 22489.16 | 183.88 | 1732.04 | 67.4 | 42.11 | 11935.5 | 0.62 | 0.88 | 3.78 | 0.77 | 1 | 10 | 1076.0573 | 1472.309 | 1331.7939 | 1076057.2503 | 1472309.0022 | 3.1956e-06 | 51.25 | 1331793.8974
11 | 90 | CONCLUIDO | 5.129 | 19.5 | 15.8 | 26.33 | 0.37 | 36 | 180.82 | 52.44 | 3.75 | 34 | 34.63 | 22535.19 | 180.65 | 1732.18 | 65.24 | 42.11 | 10865.55 | 0.65 | 0.88 | 3.76 | 0.7 | 1 | 10 | 1059.487 | 1449.6369 | 1311.2856 | 1059487.013 | 1449636.8724 | 3.2254e-06 | 50.7812 | 1311285.5639
12 | 90 | CONCLUIDO | 5.1711 | 19.34 | 15.74 | 28.63 | 0.39 | 33 | 181.19 | 52.44 | 4 | 31 | 34.75 | 22581.25 | 177.58 | 1731.96 | 63.67 | 42.11 | 10098.83 | 0.66 | 0.88 | 3.76 | 0.65 | 1 | 10 | 1053.2587 | 1441.115 | 1303.577 | 1053258.6778 | 1441114.9895 | 3.2519e-06 | 50.3646 | 1303576.9975
13 | 90 | CONCLUIDO | 5.2043 | 19.21 | 15.69 | 30.37 | 0.42 | 31 | 181.57 | 52.44 | 4.25 | 29 | 34.88 | 22627.36 | 174.62 | 1731.91 | 61.91 | 42.11 | 9229.32 | 0.68 | 0.89 | 3.76 | 0.59 | 1 | 10 | 1038.2466 | 1420.5748 | 1284.9971 | 1038246.5688 | 1420574.7597 | 3.2728e-06 | 50.026 | 1284997.0984
14 | 90 | CONCLUIDO | 5.2351 | 19.1 | 15.65 | 32.38 | 0.44 | 29 | 181.94 | 52.44 | 4.5 | 27 | 35 | 22673.63 | 170.79 | 1731.99 | 60.92 | 42.11 | 8742.03 | 0.69 | 0.89 | 3.75 | 0.55 | 1 | 10 | 1032.1655 | 1412.2544 | 1277.4708 | 1032165.5052 | 1412254.3801 | 3.2922e-06 | 49.7396 | 1277470.8042
15 | 90 | CONCLUIDO | 5.2638 | 19 | 15.62 | 34.7 | 0.46 | 27 | 182.32 | 52.44 | 4.75 | 25 | 35.12 | 22719.83 | 168.19 | 1731.96 | 59.66 | 42.11 | 8121.32 | 0.71 | 0.89 | 3.75 | 0.52 | 1 | 10 | 1017.9391 | 1392.7892 | 1259.8633 | 1017939.084 | 1392789.1631 | 3.3102e-06 | 49.4792 | 1259863.3201
16 | 90 | CONCLUIDO | 5.2919 | 18.9 | 15.59 | 37.41 | 0.49 | 25 | 182.69 | 52.44 | 5 | 23 | 35.25 | 22766.06 | 166.05 | 1731.84 | 58.74 | 42.11 | 7674.77 | 0.72 | 0.89 | 3.75 | 0.49 | 1 | 10 | 1014.035 | 1387.4474 | 1255.0314 | 1014034.9925 | 1387447.4129 | 3.3279e-06 | 49.2188 | 1255031.3791
17 | 90 | CONCLUIDO | 5.3217 | 18.79 | 15.55 | 40.57 | 0.51 | 23 | 183.07 | 52.44 | 5.25 | 21 | 35.37 | 22812.34 | 161.04 | 1731.92 | 57.67 | 42.11 | 7147.13 | 0.73 | 0.9 | 3.75 | 0.45 | 1 | 10 | 1006.9798 | 1377.7942 | 1246.2995 | 1006979.8096 | 1377794.2003 | 3.3466e-06 | 48.9323 | 1246299.4556
18 | 90 | CONCLUIDO | 5.3402 | 18.73 | 15.52 | 42.34 | 0.53 | 22 | 183.44 | 52.44 | 5.5 | 15 | 35.5 | 22858.66 | 159.61 | 1731.97 | 56.6 | 42.11 | 6615.62 | 0.74 | 0.9 | 3.75 | 0.42 | 1 | 10 | 994.711 | 1361.0074 | 1231.1148 | 994710.9825 | 1361007.4498 | 3.3582e-06 | 48.776 | 1231114.809
19 | 90 | CONCLUIDO | 5.3359 | 18.74 | 15.54 | 42.38 | 0.55 | 22 | 183.82 | 52.44 | 5.75 | 9 | 35.63 | 22905.03 | 157.38 | 1731.87 | 56.86 | 42.11 | 6750.26 | 0.74 | 0.9 | 3.76 | 0.44 | 1 | 10 | 992.7895 | 1358.3784 | 1228.7366 | 992789.4688 | 1358378.35 | 3.3555e-06 | 48.8021 | 1228736.6268
20 | 90 | CONCLUIDO | 5.3478 | 18.7 | 15.53 | 44.38 | 0.58 | 21 | 184.19 | 52.44 | 6 | 2 | 35.75 | 22951.43 | 157.14 | 1732 | 56.25 | 42.11 | 6446.79 | 0.75 | 0.9 | 3.77 | 0.43 | 1 | 10 | 991.884 | 1357.1395 | 1227.616 | 991884.0485 | 1357139.514 | 3.363e-06 | 48.6979 | 1227616.0236
21 | 90 | CONCLUIDO | 5.3493 | 18.69 | 15.53 | 44.36 | 0.6 | 21 | 184.57 | 52.44 | 6.25 | 1 | 35.88 | 22997.88 | 157.17 | 1731.97 | 56.32 | 42.11 | 6481.71 | 0.75 | 0.9 | 3.76 | 0.43 | 1 | 10 | 991.8401 | 1357.0794 | 1227.5616 | 991840.0808 | 1357079.3555 | 3.364e-06 | 48.6719 | 1227561.6065
22 | 90 | CONCLUIDO | 5.3474 | 18.7 | 15.53 | 44.38 | 0.62 | 21 | 184.95 | 52.44 | 6.5 | 0 | 36.01 | 23044.38 | 157.45 | 1732.17 | 56.45 | 42.11 | 6548.42 | 0.75 | 0.9 | 3.76 | 0.43 | 1 | 10 | 992.2194 | 1357.5984 | 1228.0311 | 992219.4006 | 1357598.3576 | 3.3628e-06 | 48.6979 | 1228031.0757

## RESULTADOS_20
Unnamed: 0 | Volume de calda [L] | STATUS | Capacidade operacional [ha/h] | Tempo de missao [h] | Tempo util [h] | Tempo por voo [min] | Autonomia Projetada [h] | N° Voos | MTOW [kg] | Massa Estrutura [kg] | Combustível [kg] | Abastecimentos | Massa gerador | Potência gerador [W] | Combustível consumido [L] | Calda cons [L] | Distância percorrida [km] | Distância Pulverizando [km] | RTL ACUMULADO[m] | EOC [km/km] | EOC [h/h] | Tempo de manobra [h] | Tempo rtl_rtw [h] | V pulv [m/s] | V desloc [m/s] | Preço Total por ha Simples [R$/ha] | Preço Total por ha Presumido [R$/ha] | Preço Total por ha Real [R$/ha] | Preço Total Simples [R$] | Preço Total Presumido [R$] | Prod CAPEX [ha/h/R$] | Dias Trabalhados | Preço Total Real [R$]
0 | 110 | CONCLUIDO | 3.2761 | 30.52 | 19.3 | 5.68 | 0.08 | 204 | 213.37 | 56.13 | 1 | 202 | 46.25 | 26550.29 | 282.47 | 1732.9 | 174.71 | 42.11 | 64761.58 | 0.24 | 0.72 | 4.03 | 4.19 | 1 | 10 | 1900.8823 | 2600.871 | 2352.6476 | 1900882.3188 | 2600871.0496 | 1.9e-06 | 79.4792 | 2352647.5669
1 | 110 | CONCLUIDO | 3.668 | 27.26 | 18.19 | 7.13 | 0.1 | 153 | 213.78 | 56.13 | 1.25 | 151 | 46.4 | 26600.32 | 264.6 | 1732.62 | 140.35 | 42.11 | 47838.02 | 0.3 | 0.77 | 3.94 | 3.09 | 1 | 10 | 1658.7155 | 2269.5277 | 2052.9272 | 1658715.5131 | 2269527.7424 | 2.1273e-06 | 70.9896 | 2052927.2
2 | 110 | CONCLUIDO | 3.9374 | 25.4 | 17.59 | 8.58 | 0.12 | 123 | 214.19 | 56.13 | 1.5 | 121 | 46.56 | 26650.41 | 254.19 | 1732.77 | 120.92 | 42.11 | 38272.77 | 0.35 | 0.79 | 3.91 | 2.49 | 1 | 10 | 1528.758 | 2091.7141 | 1892.0838 | 1528757.9534 | 2091714.0758 | 2.2836e-06 | 66.1458 | 1892083.8202
3 | 110 | CONCLUIDO | 4.1547 | 24.07 | 17.15 | 10.09 | 0.14 | 102 | 214.59 | 56.13 | 1.75 | 100 | 46.72 | 26700.55 | 246.19 | 1732.27 | 107.46 | 42.11 | 31646.7 | 0.39 | 0.81 | 3.87 | 2.05 | 1 | 10 | 1427.1728 | 1952.7207 | 1766.3558 | 1427172.7552 | 1952720.7261 | 2.4096e-06 | 62.6823 | 1766355.8007
4 | 110 | CONCLUIDO | 4.3267 | 23.11 | 16.83 | 11.6 | 0.17 | 87 | 215 | 56.13 | 2 | 85 | 46.87 | 26750.75 | 239.81 | 1731.91 | 97.72 | 42.11 | 26851.99 | 0.43 | 0.83 | 3.84 | 1.73 | 1 | 10 | 1367.1157 | 1870.548 | 1692.0256 | 1367115.7127 | 1870548.0311 | 2.5093e-06 | 60.1823 | 1692025.5523
5 | 110 | CONCLUIDO | 4.453 | 22.46 | 16.64 | 13.13 | 0.19 | 76 | 215.41 | 56.13 | 2.25 | 74 | 47.03 | 26801 | 235.49 | 1732.19 | 91.24 | 42.11 | 23669.64 | 0.46 | 0.84 | 3.84 | 1.53 | 1 | 10 | 1317.5275 | 1802.6992 | 1630.6521 | 1317527.4623 | 1802699.1992 | 2.5826e-06 | 58.4896 | 1630652.1177
6 | 110 | CONCLUIDO | 4.5585 | 21.94 | 16.45 | 14.52 | 0.21 | 68 | 215.82 | 56.13 | 2.5 | 66 | 47.19 | 26851.31 | 231.16 | 1732.06 | 85.79 | 42.11 | 20981.65 | 0.49 | 0.85 | 3.82 | 1.35 | 1 | 10 | 1280.8965 | 1752.5791 | 1585.3154 | 1280896.4888 | 1752579.0851 | 2.6438e-06 | 57.1354 | 1585315.397
7 | 110 | CONCLUIDO | 4.651 | 21.5 | 16.31 | 16.04 | 0.23 | 61 | 216.22 | 56.13 | 2.75 | 59 | 47.35 | 26901.66 | 227.45 | 1732.07 | 81.34 | 42.11 | 18793.4 | 0.52 | 0.85 | 3.8 | 1.21 | 1 | 10 | 1247.2024 | 1706.4774 | 1543.6136 | 1247202.4053 | 1706477.3536 | 2.6974e-06 | 55.9896 | 1543613.55
8 | 110 | CONCLUIDO | 4.7343 | 21.12 | 16.19 | 17.66 | 0.25 | 55 | 216.63 | 56.13 | 3 | 53 | 47.51 | 26952.08 | 224 | 1732.12 | 77.46 | 42.11 | 16881.46 | 0.54 | 0.86 | 3.8 | 1.09 | 1 | 10 | 1225.1453 | 1676.2979 | 1516.3144 | 1225145.3175 | 1676297.873 | 2.7457e-06 | 55 | 1516314.3567
9 | 110 | CONCLUIDO | 4.8045 | 20.81 | 16.09 | 19.31 | 0.27 | 50 | 217.04 | 56.13 | 3.25 | 48 | 47.66 | 27002.55 | 220.8 | 1732.23 | 74.48 | 42.11 | 15419.12 | 0.57 | 0.87 | 3.79 | 0.99 | 1 | 10 | 1205.0935 | 1648.8621 | 1491.497 | 1205093.4787 | 1648862.0625 | 2.7864e-06 | 54.1927 | 1491496.9815
10 | 110 | CONCLUIDO | 4.8649 | 20.56 | 16 | 20.87 | 0.29 | 46 | 217.45 | 56.13 | 3.5 | 44 | 47.82 | 27053.07 | 218.2 | 1732.17 | 71.55 | 42.11 | 13972.07 | 0.59 | 0.87 | 3.78 | 0.9 | 1 | 10 | 1186.8374 | 1623.8833 | 1468.9021 | 1186837.3986 | 1623883.2884 | 2.8215e-06 | 53.5417 | 1468902.1465
11 | 110 | CONCLUIDO | 4.9088 | 20.37 | 15.94 | 22.25 | 0.31 | 43 | 217.86 | 56.13 | 3.75 | 41 | 47.98 | 27103.65 | 215.49 | 1731.97 | 70.13 | 42.11 | 13277.4 | 0.6 | 0.87 | 3.77 | 0.84 | 1 | 10 | 1170.1357 | 1601.0312 | 1448.2311 | 1170135.6676 | 1601031.2432 | 2.8469e-06 | 53.0469 | 1448231.0684
12 | 110 | CONCLUIDO | 4.9691 | 20.12 | 15.87 | 24.41 | 0.33 | 39 | 218.27 | 56.13 | 4 | 37 | 48.15 | 27154.29 | 212.35 | 1731.9 | 67.16 | 42.11 | 11811.34 | 0.63 | 0.88 | 3.78 | 0.77 | 1 | 10 | 1151.7138 | 1575.8256 | 1425.431 | 1151713.7866 | 1575825.6128 | 2.8819e-06 | 52.3958 | 1425431.028
13 | 110 | CONCLUIDO | 5.0017 | 19.99 | 15.82 | 25.65 | 0.35 | 37 | 218.68 | 56.13 | 4.25 | 35 | 48.31 | 27204.98 | 210.39 | 1732.1 | 65.99 | 42.11 | 11239.39 | 0.64 | 0.88 | 3.77 | 0.72 | 1 | 10 | 1137.0797 | 1555.8026 | 1407.319 | 1137079.7281 | 1555802.6484 | 2.9008e-06 | 52.0573 | 1407319.0273
14 | 110 | CONCLUIDO | 5.0302 | 19.88 | 15.79 | 27.07 | 0.36 | 35 | 219.09 | 56.13 | 4.5 | 33 | 48.47 | 27255.72 | 208.12 | 1731.99 | 65.34 | 42.11 | 10921.59 | 0.64 | 0.88 | 3.76 | 0.69 | 1 | 10 | 1132.2826 | 1549.239 | 1401.3818 | 1132282.57 | 1549238.9651 | 2.9173e-06 | 51.7708 | 1401381.7726
15 | 110 | CONCLUIDO | 5.0814 | 19.68 | 15.72 | 29.47 | 0.38 | 32 | 219.51 | 56.13 | 4.75 | 30 | 48.63 | 27306.53 | 205.04 | 1732.09 | 62.86 | 42.11 | 9698.34 | 0.67 | 0.89 | 3.76 | 0.62 | 1 | 10 | 1115.052 | 1525.6634 | 1380.0562 | 1115052.036 | 1525663.3882 | 2.947e-06 | 51.25 | 1380056.2157
16 | 110 | CONCLUIDO | 5.1119 | 19.56 | 15.68 | 31.37 | 0.4 | 30 | 219.92 | 56.13 | 5 | 28 | 48.79 | 27357.39 | 201.89 | 1731.87 | 61.64 | 42.11 | 9099.48 | 0.68 | 0.89 | 3.76 | 0.58 | 1 | 10 | 1109.2494 | 1517.724 | 1372.8745 | 1109249.3948 | 1517723.9586 | 2.9647e-06 | 50.9375 | 1372874.5141
17 | 110 | CONCLUIDO | 5.1304 | 19.49 | 15.65 | 32.39 | 0.42 | 29 | 220.33 | 56.13 | 5.25 | 27 | 48.95 | 27408.3 | 200.05 | 1731.95 | 60.9 | 42.11 | 8734.97 | 0.69 | 0.89 | 3.75 | 0.56 | 1 | 10 | 1096.0858 | 1499.7129 | 1356.5824 | 1096085.7861 | 1499712.9284 | 2.9754e-06 | 50.7552 | 1356582.4314
18 | 110 | CONCLUIDO | 5.1629 | 19.37 | 15.62 | 34.7 | 0.44 | 27 | 220.74 | 56.13 | 5.5 | 25 | 49.12 | 27459.27 | 198.28 | 1731.89 | 59.53 | 42.11 | 8060.53 | 0.71 | 0.89 | 3.75 | 0.52 | 1 | 10 | 1091.7954 | 1493.8426 | 1351.2724 | 1091795.3966 | 1493842.6282 | 2.9943e-06 | 50.4427 | 1351272.3844
19 | 110 | CONCLUIDO | 5.1803 | 19.3 | 15.59 | 35.98 | 0.46 | 26 | 221.16 | 56.13 | 5.75 | 24 | 49.28 | 27510.3 | 195.11 | 1731.98 | 59 | 42.11 | 7798.88 | 0.71 | 0.89 | 3.75 | 0.49 | 1 | 10 | 1087.1335 | 1487.464 | 1345.5025 | 1087133.4805 | 1487463.989 | 3.0044e-06 | 50.2604 | 1345502.5135
20 | 110 | CONCLUIDO | 5.214 | 19.18 | 15.55 | 38.88 | 0.48 | 24 | 221.57 | 56.13 | 6 | 22 | 49.45 | 27561.39 | 192.86 | 1732.15 | 57.56 | 42.11 | 7086.87 | 0.73 | 0.9 | 3.75 | 0.45 | 1 | 10 | 1072.5187 | 1467.4675 | 1327.4144 | 1072518.7423 | 1467467.4595 | 3.0239e-06 | 49.9479 | 1327414.4247
21 | 110 | CONCLUIDO | 5.23 | 19.12 | 15.54 | 40.53 | 0.5 | 23 | 221.99 | 56.13 | 6.25 | 21 | 49.61 | 27612.53 | 190.38 | 1731.84 | 57.33 | 42.11 | 6977.04 | 0.73 | 0.9 | 3.74 | 0.44 | 1 | 10 | 1068.8868 | 1462.498 | 1322.9193 | 1068886.7521 | 1462498.0101 | 3.0332e-06 | 49.7917 | 1322919.2527
22 | 110 | CONCLUIDO | 5.2461 | 19.06 | 15.52 | 42.33 | 0.52 | 22 | 222.4 | 56.13 | 6.5 | 20 | 49.78 | 27663.85 | 189.49 | 1731.89 | 56.62 | 42.11 | 6625.74 | 0.74 | 0.9 | 3.75 | 0.42 | 1 | 10 | 1066.8451 | 1459.7045 | 1320.3924 | 1066845.0824 | 1459704.5076 | 3.0426e-06 | 49.6354 | 1320392.3581
23 | 110 | CONCLUIDO | 5.2592 | 19.01 | 15.51 | 44.33 | 0.54 | 21 | 222.82 | 56.13 | 6.75 | 19 | 49.94 | 27715.11 | 186.94 | 1731.93 | 56.5 | 42.11 | 6573.38 | 0.75 | 0.9 | 3.75 | 0.42 | 1 | 10 | 1063.3509 | 1454.9236 | 1316.0677 | 1063350.8749 | 1454923.5788 | 3.0501e-06 | 49.5052 | 1316067.7144
24 | 110 | CONCLUIDO | 5.2815 | 18.93 | 15.48 | 46.43 | 0.56 | 20 | 223.23 | 56.13 | 7 | 18 | 50.11 | 27766.43 | 184.06 | 1731.92 | 55.23 | 42.11 | 5940.9 | 0.76 | 0.9 | 3.74 | 0.38 | 1 | 10 | 1048.98 | 1435.2607 | 1298.2814 | 1048979.9706 | 1435260.6735 | 3.0631e-06 | 49.2969 | 1298281.4092
25 | 110 | CONCLUIDO | 5.3011 | 18.86 | 15.45 | 48.79 | 0.58 | 19 | 223.65 | 56.13 | 7.25 | 17 | 50.27 | 27817.81 | 181.04 | 1731.88 | 54.73 | 42.11 | 5700.33 | 0.77 | 0.9 | 3.73 | 0.35 | 1 | 10 | 1044.5273 | 1429.1683 | 1292.7705 | 1044527.283 | 1429168.3099 | 3.0744e-06 | 49.1146 | 1292770.4923
26 | 110 | CONCLUIDO | 5.2989 | 18.87 | 15.46 | 48.81 | 0.59 | 19 | 224.07 | 56.13 | 7.5 | 13 | 50.44 | 27869.24 | 178.5 | 1732 | 54.52 | 42.11 | 5593.89 | 0.77 | 0.9 | 3.74 | 0.36 | 1 | 10 | 1042.1181 | 1425.872 | 1289.7888 | 1042118.1425 | 1425872.0175 | 3.0732e-06 | 49.1406 | 1289788.7934
27 | 110 | CONCLUIDO | 5.3129 | 18.82 | 15.45 | 51.5 | 0.61 | 18 | 224.49 | 56.13 | 7.75 | 9 | 50.61 | 27920.73 | 178.43 | 1731.99 | 54.24 | 42.11 | 5458.46 | 0.78 | 0.9 | 3.74 | 0.35 | 1 | 10 | 1041.1856 | 1424.596 | 1288.6346 | 1041185.5607 | 1424596.0181 | 3.0813e-06 | 49.0104 | 1288634.5735
28 | 110 | CONCLUIDO | 5.3094 | 18.83 | 15.46 | 51.54 | 0.63 | 18 | 224.9 | 56.13 | 8 | 6 | 50.78 | 27972.28 | 176.13 | 1731.94 | 54.35 | 42.11 | 5511.9 | 0.77 | 0.9 | 3.75 | 0.36 | 1 | 10 | 1039.0987 | 1421.7406 | 1286.0517 | 1039098.6509 | 1421740.6159 | 3.0793e-06 | 49.0365 | 1286051.6869
29 | 110 | CONCLUIDO | 5.3276 | 18.77 | 15.44 | 54.49 | 0.65 | 17 | 225.32 | 56.13 | 8.25 | 2 | 50.95 | 28023.89 | 174.73 | 1732.22 | 53.71 | 42.11 | 5199.09 | 0.78 | 0.9 | 3.75 | 0.34 | 1 | 10 | 1036.4095 | 1418.0612 | 1282.7234 | 1036409.5009 | 1418061.2023 | 3.0898e-06 | 48.8802 | 1282723.4314
30 | 110 | CONCLUIDO | 5.3254 | 18.78 | 15.45 | 54.52 | 0.67 | 17 | 225.74 | 56.13 | 8.5 | 0 | 51.11 | 28075.56 | 174.98 | 1732.07 | 53.87 | 42.11 | 5277.77 | 0.78 | 0.9 | 3.75 | 0.35 | 1 | 10 | 1036.8601 | 1418.6777 | 1283.2811 | 1036860.1025 | 1418677.7352 | 3.0885e-06 | 48.9062 | 1283281.1233

## RESULTADOS_28
Unnamed: 0 | Volume de calda [L] | STATUS | Capacidade operacional [ha/h] | Tempo de missao [h] | Tempo util [h] | Tempo por voo [min] | Autonomia Projetada [h] | N° Voos | MTOW [kg] | Massa Estrutura [kg] | Combustível [kg] | Abastecimentos | Massa gerador | Potência gerador [W] | Combustível consumido [L] | Calda cons [L] | Distância percorrida [km] | Distância Pulverizando [km] | RTL ACUMULADO[m] | EOC [km/km] | EOC [h/h] | Tempo de manobra [h] | Tempo rtl_rtw [h] | V pulv [m/s] | V desloc [m/s] | Preço Total por ha Simples [R$/ha] | Preço Total por ha Presumido [R$/ha] | Preço Total por ha Real [R$/ha] | Preço Total Simples [R$] | Preço Total Presumido [R$] | Prod CAPEX [ha/h/R$] | Dias Trabalhados | Preço Total Real [R$]
0 | 150 | CONCLUIDO | 2.5844 | 38.69 | 20.7 | 4.6 | 0.06 | 270 | 296.65 | 61.82 | 1 | 268 | 83.83 | 36821.52 | 375.36 | 1733.1 | 218.51 | 42.11 | 86330.59 | 0.19 | 0.67 | 4.14 | 5.59 | 1 | 10 | 2691.3973 | 3682.4885 | 3331.0369 | 2691397.2556 | 3682488.4611 | 1.3226e-06 | 100.7552 | 3331036.9308
1 | 150 | CONCLUIDO | 3.0025 | 33.31 | 19.2 | 5.76 | 0.07 | 200 | 297.17 | 61.82 | 1.25 | 198 | 84.1 | 36885.7 | 347 | 1732.96 | 171.3 | 42.11 | 63078.41 | 0.25 | 0.73 | 4.03 | 4.09 | 1 | 10 | 2246.036 | 3073.1255 | 2779.8307 | 2246035.9527 | 3073125.4786 | 1.5366e-06 | 86.7448 | 2779830.696
2 | 150 | CONCLUIDO | 3.3151 | 30.17 | 18.33 | 6.92 | 0.09 | 159 | 297.7 | 61.82 | 1.5 | 157 | 84.37 | 36949.99 | 330.37 | 1732.54 | 144.41 | 42.11 | 49835.84 | 0.29 | 0.76 | 3.96 | 3.23 | 1 | 10 | 1999.7722 | 2736.1765 | 2475.0396 | 1999772.1563 | 2736176.488 | 1.6965e-06 | 78.5677 | 2475039.6442
3 | 150 | CONCLUIDO | 3.5602 | 28.09 | 17.76 | 8.07 | 0.1 | 132 | 298.22 | 61.82 | 1.75 | 130 | 84.65 | 37014.39 | 318.76 | 1732.59 | 126.86 | 42.11 | 41200.19 | 0.33 | 0.78 | 3.9 | 2.65 | 1 | 10 | 1829.8924 | 2503.7395 | 2264.7861 | 1829892.3618 | 2503739.4586 | 1.822e-06 | 73.151 | 2264786.0787
4 | 150 | CONCLUIDO | 3.7474 | 26.69 | 17.41 | 9.24 | 0.12 | 113 | 298.74 | 61.82 | 2 | 111 | 84.92 | 37078.91 | 311.57 | 1732.27 | 115.28 | 42.11 | 35503.38 | 0.37 | 0.8 | 3.9 | 2.31 | 1 | 10 | 1729.3578 | 2366.1837 | 2140.3584 | 1729357.828 | 2366183.6741 | 1.9178e-06 | 69.5052 | 2140358.4252
5 | 150 | CONCLUIDO | 3.9193 | 25.51 | 17.07 | 10.45 | 0.13 | 98 | 299.26 | 61.82 | 2.25 | 96 | 85.19 | 37143.54 | 304.36 | 1732.55 | 104.95 | 42.11 | 30413.9 | 0.4 | 0.82 | 3.87 | 1.97 | 1 | 10 | 1636.0785 | 2238.5548 | 2024.9103 | 1636078.523 | 2238554.8139 | 2.0057e-06 | 66.4323 | 2024910.2843
6 | 150 | CONCLUIDO | 4.0535 | 24.67 | 16.84 | 11.61 | 0.15 | 87 | 299.79 | 61.82 | 2.5 | 85 | 85.47 | 37208.42 | 299.14 | 1732.51 | 98.07 | 42.11 | 27025.7 | 0.43 | 0.83 | 3.84 | 1.74 | 1 | 10 | 1575.8544 | 2156.1535 | 1950.3732 | 1575854.3953 | 2156153.5055 | 2.0744e-06 | 64.2448 | 1950373.2411
7 | 150 | CONCLUIDO | 4.1694 | 23.98 | 16.65 | 12.81 | 0.16 | 78 | 300.32 | 61.82 | 2.75 | 76 | 85.74 | 37273.29 | 294.8 | 1732.38 | 91.78 | 42.11 | 23927.3 | 0.46 | 0.84 | 3.84 | 1.55 | 1 | 10 | 1521.5854 | 2081.9003 | 1883.2067 | 1521585.4327 | 2081900.3166 | 2.1337e-06 | 62.4479 | 1883206.6724
8 | 150 | CONCLUIDO | 4.2637 | 23.45 | 16.51 | 13.95 | 0.18 | 71 | 300.84 | 61.82 | 3 | 69 | 86.02 | 37338.27 | 291.3 | 1732.07 | 87.2 | 42.11 | 21671.8 | 0.48 | 0.84 | 3.83 | 1.41 | 1 | 10 | 1483.0986 | 2029.2409 | 1835.573 | 1483098.5514 | 2029240.8677 | 2.182e-06 | 61.0677 | 1835572.9673
9 | 150 | CONCLUIDO | 4.3467 | 23.01 | 16.4 | 15.14 | 0.19 | 65 | 301.37 | 61.82 | 3.25 | 63 | 86.3 | 37403.38 | 287.98 | 1732.07 | 83.95 | 42.11 | 20077.87 | 0.5 | 0.85 | 3.81 | 1.3 | 1 | 10 | 1447.2117 | 1980.1389 | 1791.1572 | 1447211.6841 | 1980138.8726 | 2.2245e-06 | 59.9219 | 1791157.1978
10 | 150 | CONCLUIDO | 4.4222 | 22.61 | 16.28 | 16.28 | 0.21 | 60 | 301.9 | 61.82 | 3.5 | 58 | 86.58 | 37468.6 | 284.99 | 1732.2 | 80.55 | 42.11 | 18405.14 | 0.52 | 0.86 | 3.8 | 1.18 | 1 | 10 | 1423.1346 | 1947.1956 | 1761.358 | 1423134.649 | 1947195.6111 | 2.2631e-06 | 58.8802 | 1761357.9949
11 | 150 | CONCLUIDO | 4.4939 | 22.25 | 16.2 | 17.67 | 0.22 | 55 | 302.43 | 61.82 | 3.75 | 53 | 86.86 | 37533.94 | 282.56 | 1731.89 | 77.79 | 42.11 | 17047.11 | 0.54 | 0.86 | 3.8 | 1.1 | 1 | 10 | 1391.083 | 1903.3412 | 1721.689 | 1391083.0478 | 1903341.1963 | 2.2998e-06 | 57.9427 | 1721688.9839
12 | 150 | CONCLUIDO | 4.5429 | 22.01 | 16.13 | 18.61 | 0.24 | 52 | 302.96 | 61.82 | 4 | 50 | 87.14 | 37599.4 | 280.21 | 1732.06 | 75.56 | 42.11 | 15949.74 | 0.56 | 0.86 | 3.79 | 1.03 | 1 | 10 | 1372.1038 | 1877.3729 | 1698.1991 | 1372103.7953 | 1877372.9456 | 2.3249e-06 | 57.3177 | 1698199.1066
13 | 150 | CONCLUIDO | 4.6071 | 21.71 | 16.04 | 20.05 | 0.25 | 48 | 303.49 | 61.82 | 4.25 | 46 | 87.42 | 37664.98 | 277.61 | 1732.04 | 73 | 42.11 | 14688.19 | 0.58 | 0.87 | 3.78 | 0.94 | 1 | 10 | 1351.223 | 1848.8029 | 1672.3558 | 1351223.0199 | 1848802.9476 | 2.3577e-06 | 56.5365 | 1672355.7891
14 | 150 | CONCLUIDO | 4.6522 | 21.5 | 16 | 21.33 | 0.26 | 45 | 304.03 | 61.82 | 4.5 | 43 | 87.7 | 37730.68 | 275.89 | 1732.05 | 71.51 | 42.11 | 13957.72 | 0.59 | 0.87 | 3.78 | 0.9 | 1 | 10 | 1333.9914 | 1825.2258 | 1651.0288 | 1333991.3638 | 1825225.8354 | 2.3808e-06 | 55.9896 | 1651028.8434
15 | 150 | CONCLUIDO | 4.6884 | 21.33 | 15.94 | 22.25 | 0.28 | 43 | 304.56 | 61.82 | 4.75 | 41 | 87.99 | 37796.51 | 273.87 | 1732.15 | 69.9 | 42.11 | 13164.75 | 0.6 | 0.87 | 3.77 | 0.84 | 1 | 10 | 1327.3943 | 1816.1994 | 1642.8639 | 1327394.2712 | 1816199.4024 | 2.3993e-06 | 55.5469 | 1642863.8805
16 | 150 | CONCLUIDO | 4.7365 | 21.11 | 15.89 | 23.84 | 0.29 | 40 | 305.09 | 61.82 | 5 | 38 | 88.27 | 37862.45 | 271.75 | 1731.84 | 68.31 | 42.11 | 12384.11 | 0.62 | 0.88 | 3.77 | 0.8 | 1 | 10 | 1309.5673 | 1791.8077 | 1620.8001 | 1309567.2896 | 1791807.7397 | 2.424e-06 | 54.974 | 1620800.1238
17 | 150 | CONCLUIDO | 4.7718 | 20.96 | 15.85 | 25.02 | 0.31 | 38 | 305.63 | 61.82 | 5.25 | 36 | 88.56 | 37928.52 | 270.18 | 1732.1 | 66.69 | 42.11 | 11580.78 | 0.63 | 0.88 | 3.77 | 0.75 | 1 | 10 | 1294.0387 | 1770.5608 | 1601.5809 | 1294038.6518 | 1770560.7723 | 2.442e-06 | 54.5833 | 1601580.9372
18 | 150 | CONCLUIDO | 4.8092 | 20.79 | 15.8 | 26.33 | 0.32 | 36 | 306.17 | 61.82 | 5.5 | 34 | 88.84 | 37994.72 | 268.19 | 1731.92 | 65.43 | 42.11 | 10964.54 | 0.64 | 0.88 | 3.76 | 0.7 | 1 | 10 | 1287.6683 | 1761.8446 | 1593.6966 | 1287668.3127 | 1761844.5934 | 2.4612e-06 | 54.1406 | 1593696.6182
19 | 150 | CONCLUIDO | 4.8219 | 20.74 | 15.8 | 27.08 | 0.33 | 35 | 306.7 | 61.82 | 5.75 | 33 | 89.13 | 38061.04 | 266.85 | 1731.9 | 65.53 | 42.11 | 11016.47 | 0.64 | 0.88 | 3.76 | 0.7 | 1 | 10 | 1275.0265 | 1744.5475 | 1578.0503 | 1275026.4925 | 1744547.4972 | 2.4677e-06 | 54.0104 | 1578050.3326
20 | 150 | CONCLUIDO | 4.8613 | 20.57 | 15.74 | 28.62 | 0.35 | 33 | 307.24 | 61.82 | 6 | 31 | 89.42 | 38127.48 | 264.77 | 1732.03 | 63.59 | 42.11 | 10055.69 | 0.66 | 0.88 | 3.76 | 0.64 | 1 | 10 | 1268.4153 | 1735.5018 | 1569.868 | 1268415.3334 | 1735501.8177 | 2.4878e-06 | 53.5677 | 1569867.96
21 | 150 | CONCLUIDO | 4.8734 | 20.52 | 15.74 | 29.52 | 0.36 | 32 | 307.78 | 61.82 | 6.25 | 30 | 89.71 | 38194.05 | 263.51 | 1732.02 | 63.75 | 42.11 | 10143.01 | 0.66 | 0.88 | 3.76 | 0.65 | 1 | 10 | 1255.8682 | 1718.3343 | 1554.3389 | 1255868.2033 | 1718334.2807 | 2.494e-06 | 53.4375 | 1554338.8687
22 | 150 | CONCLUIDO | 4.9183 | 20.33 | 15.67 | 31.34 | 0.38 | 30 | 308.32 | 61.82 | 6.5 | 28 | 90 | 38260.74 | 260.83 | 1732.03 | 61.25 | 42.11 | 8904.68 | 0.69 | 0.89 | 3.75 | 0.57 | 1 | 10 | 1248.1592 | 1707.7865 | 1544.7977 | 1248159.1931 | 1707786.4729 | 2.517e-06 | 52.9427 | 1544797.7288
23 | 150 | CONCLUIDO | 4.9305 | 20.28 | 15.67 | 32.43 | 0.39 | 29 | 308.86 | 61.82 | 6.75 | 27 | 90.29 | 38327.57 | 260.19 | 1731.91 | 61.27 | 42.11 | 8919.8 | 0.69 | 0.89 | 3.76 | 0.58 | 1 | 10 | 1246.386 | 1705.3603 | 1542.6031 | 1246385.9862 | 1705360.293 | 2.5232e-06 | 52.8125 | 1542603.1001
24 | 150 | CONCLUIDO | 4.9495 | 20.2 | 15.65 | 33.54 | 0.4 | 28 | 309.41 | 61.82 | 7 | 26 | 90.59 | 38394.52 | 258.71 | 1732.03 | 60.79 | 42.11 | 8680.62 | 0.69 | 0.89 | 3.75 | 0.55 | 1 | 10 | 1232.9866 | 1687.0267 | 1526.0192 | 1232986.6221 | 1687026.6919 | 2.533e-06 | 52.6042 | 1526019.2322
25 | 150 | CONCLUIDO | 4.972 | 20.11 | 15.62 | 34.7 | 0.42 | 27 | 309.95 | 61.82 | 7.25 | 25 | 90.88 | 38461.6 | 257.04 | 1732.02 | 59.66 | 42.11 | 8122.39 | 0.71 | 0.89 | 3.75 | 0.52 | 1 | 10 | 1228.8599 | 1681.3804 | 1520.9118 | 1228859.9358 | 1681380.3777 | 2.5445e-06 | 52.3698 | 1520911.7943
26 | 150 | CONCLUIDO | 4.992 | 20.03 | 15.59 | 35.98 | 0.43 | 26 | 310.5 | 61.82 | 7.5 | 24 | 91.18 | 38528.81 | 254.96 | 1731.97 | 58.65 | 42.11 | 7621.14 | 0.72 | 0.89 | 3.75 | 0.49 | 1 | 10 | 1224.6333 | 1675.5973 | 1515.6807 | 1224633.3303 | 1675597.3495 | 2.5547e-06 | 52.1615 | 1515680.6902
27 | 150 | CONCLUIDO | 5.0097 | 19.96 | 15.58 | 37.38 | 0.44 | 25 | 311.04 | 61.82 | 7.75 | 23 | 91.47 | 38596.15 | 254.17 | 1731.91 | 58.28 | 42.11 | 7443.31 | 0.72 | 0.89 | 3.75 | 0.48 | 1 | 10 | 1212.1656 | 1658.5385 | 1500.2499 | 1212165.6419 | 1658538.5082 | 2.5638e-06 | 51.9792 | 1500249.9208
28 | 150 | CONCLUIDO | 5.0257 | 19.9 | 15.57 | 38.92 | 0.46 | 24 | 311.59 | 61.82 | 8 | 22 | 91.77 | 38663.62 | 253.41 | 1731.91 | 58.04 | 42.11 | 7327.52 | 0.73 | 0.89 | 3.75 | 0.47 | 1 | 10 | 1209.9317 | 1655.4819 | 1497.4851 | 1209931.7051 | 1655481.9373 | 2.572e-06 | 51.8229 | 1497485.0647
29 | 150 | CONCLUIDO | 5.0463 | 19.82 | 15.54 | 40.54 | 0.47 | 23 | 312.14 | 61.82 | 8.25 | 21 | 92.07 | 38731.35 | 250.85 | 1731.98 | 57.43 | 42.11 | 7026.55 | 0.73 | 0.9 | 3.74 | 0.44 | 1 | 10 | 1205.219 | 1649.0339 | 1491.6524 | 1205219.0474 | 1649033.8712 | 2.5825e-06 | 51.6146 | 1491652.3929
30 | 150 | CONCLUIDO | 5.0626 | 19.75 | 15.53 | 42.36 | 0.48 | 22 | 312.69 | 61.82 | 8.5 | 20 | 92.37 | 38799.09 | 249.37 | 1731.93 | 56.93 | 42.11 | 6783.4 | 0.74 | 0.9 | 3.75 | 0.43 | 1 | 10 | 1192.1806 | 1631.1941 | 1475.5153 | 1192180.6414 | 1631194.1489 | 2.5908e-06 | 51.4323 | 1475515.2687
31 | 150 | CONCLUIDO | 5.0673 | 19.73 | 15.52 | 42.31 | 0.5 | 22 | 313.24 | 61.82 | 8.75 | 20 | 92.67 | 38866.96 | 248.04 | 1731.96 | 56.66 | 42.11 | 6648.54 | 0.74 | 0.9 | 3.74 | 0.42 | 1 | 10 | 1190.2881 | 1628.6047 | 1473.1729 | 1190288.0955 | 1628604.684 | 2.5933e-06 | 51.3802 | 1473172.9387
32 | 150 | CONCLUIDO | 5.0834 | 19.67 | 15.51 | 44.31 | 0.51 | 21 | 313.79 | 61.82 | 9 | 19 | 92.97 | 38934.97 | 247.55 | 1731.87 | 56.48 | 42.11 | 6561.05 | 0.75 | 0.9 | 3.74 | 0.41 | 1 | 10 | 1188.3979 | 1626.0184 | 1470.8335 | 1188397.8684 | 1626018.392 | 2.6015e-06 | 51.224 | 1470833.4788
33 | 150 | CONCLUIDO | 5.1096 | 19.57 | 15.46 | 46.39 | 0.52 | 20 | 314.34 | 61.82 | 9.25 | 18 | 93.27 | 39003.11 | 244.67 | 1731.87 | 54.96 | 42.11 | 5809.58 | 0.77 | 0.9 | 3.74 | 0.36 | 1 | 10 | 1182.7324 | 1618.2667 | 1463.8216 | 1182732.4442 | 1618266.7087 | 2.6149e-06 | 50.9635 | 1463821.6052
34 | 150 | CONCLUIDO | 5.1073 | 19.58 | 15.47 | 46.41 | 0.54 | 20 | 314.9 | 61.82 | 9.5 | 18 | 93.57 | 39071.38 | 244.2 | 1731.97 | 54.98 | 42.11 | 5818.36 | 0.77 | 0.9 | 3.74 | 0.37 | 1 | 10 | 1182.4976 | 1617.9453 | 1463.5309 | 1182497.5569 | 1617945.3255 | 2.6137e-06 | 50.9896 | 1463530.8944
35 | 150 | CONCLUIDO | 5.1242 | 19.52 | 15.46 | 48.83 | 0.55 | 19 | 315.45 | 61.82 | 9.75 | 17 | 93.88 | 39139.8 | 242.46 | 1731.99 | 54.99 | 42.11 | 5827.59 | 0.77 | 0.9 | 3.73 | 0.36 | 1 | 10 | 1179.2572 | 1613.5118 | 1459.5205 | 1179257.2447 | 1613511.7873 | 2.6224e-06 | 50.8333 | 1459520.4869
36 | 150 | CONCLUIDO | 5.1266 | 19.51 | 15.45 | 48.8 | 0.56 | 19 | 316.01 | 61.82 | 10 | 17 | 94.18 | 39208.35 | 241.02 | 1731.91 | 54.7 | 42.11 | 5682.28 | 0.77 | 0.9 | 3.74 | 0.36 | 1 | 10 | 1167.5146 | 1597.445 | 1444.9871 | 1167514.5851 | 1597444.9624 | 2.6236e-06 | 50.8073 | 1444987.0572
37 | 150 | CONCLUIDO | 5.1432 | 19.44 | 15.45 | 51.49 | 0.58 | 18 | 316.56 | 61.82 | 10.25 | 16 | 94.49 | 39277.04 | 240.19 | 1731.84 | 54.39 | 42.11 | 5535.51 | 0.77 | 0.9 | 3.74 | 0.35 | 1 | 10 | 1165.3754 | 1594.5181 | 1442.3395 | 1165375.4391 | 1594518.0885 | 2.6321e-06 | 50.625 | 1442339.52
38 | 150 | CONCLUIDO | 5.1468 | 19.43 | 15.43 | 51.44 | 0.59 | 18 | 317.12 | 61.82 | 10.5 | 16 | 94.8 | 39345.87 | 235.99 | 1731.84 | 54.05 | 42.11 | 5365.13 | 0.78 | 0.9 | 3.73 | 0.33 | 1 | 10 | 1160.489 | 1587.8322 | 1436.2917 | 1160488.9571 | 1587832.1882 | 2.6339e-06 | 50.599 | 1436291.7127
39 | 150 | CONCLUIDO | 5.164 | 19.36 | 15.42 | 54.44 | 0.6 | 17 | 317.68 | 61.82 | 10.75 | 15 | 95.11 | 39414.84 | 236.21 | 1731.87 | 53.65 | 42.11 | 5169.88 | 0.78 | 0.9 | 3.74 | 0.33 | 1 | 10 | 1159.2548 | 1586.1436 | 1434.7643 | 1159254.8311 | 1586143.6026 | 2.6427e-06 | 50.4167 | 1434764.2833
40 | 150 | CONCLUIDO | 5.161 | 19.38 | 15.43 | 54.47 | 0.62 | 17 | 318.24 | 61.82 | 11 | 15 | 95.42 | 39483.95 | 236.66 | 1731.94 | 54.12 | 42.11 | 5404.69 | 0.78 | 0.9 | 3.73 | 0.34 | 1 | 10 | 1160.0384 | 1587.2157 | 1435.734 | 1160038.3669 | 1587215.6709 | 2.6412e-06 | 50.4688 | 1435734.035
41 | 150 | CONCLUIDO | 5.189 | 19.27 | 15.39 | 57.7 | 0.63 | 16 | 318.8 | 61.82 | 11.25 | 14 | 95.73 | 39553.2 | 233.31 | 1731.88 | 52.29 | 42.11 | 4493.73 | 0.81 | 0.91 | 3.74 | 0.29 | 1 | 10 | 1154.1119 | 1579.1068 | 1428.399 | 1154111.8722 | 1579106.7794 | 2.6555e-06 | 50.1823 | 1428399.0447
42 | 150 | CONCLUIDO | 5.1847 | 19.29 | 15.4 | 57.76 | 0.64 | 16 | 319.36 | 61.82 | 11.5 | 14 | 96.04 | 39622.59 | 231.34 | 1731.97 | 53.09 | 42.11 | 4894.57 | 0.79 | 0.9 | 3.73 | 0.3 | 1 | 10 | 1152.4434 | 1576.8239 | 1426.334 | 1152443.3953 | 1576823.8957 | 2.6533e-06 | 50.2344 | 1426334.0362
43 | 150 | CONCLUIDO | 5.1798 | 19.31 | 15.42 | 57.82 | 0.65 | 16 | 319.93 | 61.82 | 11.75 | 14 | 96.36 | 39692.13 | 231.11 | 1732.1 | 53.69 | 42.11 | 5191.98 | 0.78 | 0.9 | 3.73 | 0.32 | 1 | 10 | 1152.7299 | 1577.2159 | 1426.6886 | 1152729.9118 | 1577215.9201 | 2.6508e-06 | 50.2865 | 1426688.6464
44 | 150 | CONCLUIDO | 5.2077 | 19.2 | 15.37 | 61.49 | 0.67 | 15 | 320.49 | 61.82 | 12 | 13 | 96.67 | 39761.81 | 229.43 | 1731.86 | 52.06 | 42.11 | 4384.3 | 0.81 | 0.91 | 3.73 | 0.27 | 1 | 10 | 1138.4859 | 1557.7266 | 1409.0593 | 1138485.8658 | 1557726.5881 | 2.6651e-06 | 50 | 1409059.3488
45 | 150 | CONCLUIDO | 5.2072 | 19.2 | 15.37 | 61.49 | 0.68 | 15 | 321.06 | 61.82 | 12.25 | 13 | 96.99 | 39831.64 | 227.43 | 1732 | 52.18 | 42.11 | 4444.42 | 0.81 | 0.91 | 3.73 | 0.28 | 1 | 10 | 1136.4314 | 1554.9156 | 1406.5166 | 1136431.3989 | 1554915.5758 | 2.6648e-06 | 50 | 1406516.6156
46 | 150 | CONCLUIDO | 5.2288 | 19.12 | 15.35 | 65.78 | 0.69 | 14 | 321.63 | 61.82 | 12.5 | 12 | 97.31 | 39901.61 | 226.39 | 1731.84 | 51.44 | 42.11 | 4077.6 | 0.82 | 0.91 | 3.73 | 0.25 | 1 | 10 | 1133.6505 | 1551.1106 | 1403.0748 | 1133650.4946 | 1551110.6199 | 2.6759e-06 | 49.7917 | 1403074.7993
47 | 150 | CONCLUIDO | 5.2298 | 19.12 | 15.35 | 65.77 | 0.71 | 14 | 322.2 | 61.82 | 12.75 | 11 | 97.62 | 39971.73 | 225.16 | 1731.84 | 51.36 | 42.11 | 4036.98 | 0.82 | 0.91 | 3.73 | 0.25 | 1 | 10 | 1132.3004 | 1549.2634 | 1401.4039 | 1132300.4301 | 1549263.402 | 2.6764e-06 | 49.7917 | 1401403.8773
48 | 150 | CONCLUIDO | 5.23 | 19.12 | 15.35 | 65.77 | 0.72 | 14 | 322.77 | 61.82 | 13 | 8 | 97.94 | 40042 | 223.44 | 1731.88 | 51.17 | 42.11 | 3944.16 | 0.82 | 0.91 | 3.73 | 0.25 | 1 | 10 | 1130.4967 | 1546.7955 | 1399.1715 | 1130496.7417 | 1546795.5159 | 2.6765e-06 | 49.7917 | 1399171.5228
49 | 150 | CONCLUIDO | 5.2272 | 19.13 | 15.36 | 65.81 | 0.73 | 14 | 323.34 | 61.82 | 13.25 | 7 | 98.27 | 40112.54 | 221.95 | 1732.04 | 51.41 | 42.11 | 4061.15 | 0.82 | 0.91 | 3.73 | 0.26 | 1 | 10 | 1129.226 | 1545.0568 | 1397.5988 | 1129225.9901 | 1545056.8176 | 2.6751e-06 | 49.8177 | 1397598.7634
50 | 150 | CONCLUIDO | 5.2437 | 19.07 | 15.35 | 70.85 | 0.74 | 13 | 323.91 | 61.82 | 13.5 | 4 | 98.59 | 40183.11 | 221.92 | 1731.89 | 51.15 | 42.11 | 3939.44 | 0.82 | 0.91 | 3.74 | 0.25 | 1 | 10 | 1127.9688 | 1543.3366 | 1396.0428 | 1127968.7744 | 1543336.6397 | 2.6835e-06 | 49.6615 | 1396042.7569
51 | 150 | CONCLUIDO | 5.2443 | 19.07 | 15.35 | 70.84 | 0.76 | 13 | 324.48 | 61.82 | 13.75 | 4 | 98.91 | 40253.84 | 221.86 | 1732 | 51.2 | 42.11 | 3962.99 | 0.82 | 0.91 | 3.73 | 0.25 | 1 | 10 | 1127.8652 | 1543.1949 | 1395.9145 | 1127865.1794 | 1543194.8963 | 2.6838e-06 | 49.6615 | 1395914.5413
52 | 150 | CONCLUIDO | 5.2438 | 19.07 | 15.35 | 70.85 | 0.77 | 13 | 325.06 | 61.82 | 14 | 2 | 99.24 | 40324.71 | 222.04 | 1731.93 | 51.05 | 42.11 | 3887.55 | 0.82 | 0.91 | 3.74 | 0.25 | 1 | 10 | 1128.0864 | 1543.4976 | 1396.1884 | 1128086.4195 | 1543497.6069 | 2.6836e-06 | 49.6615 | 1396188.3616
53 | 150 | CONCLUIDO | 5.2435 | 19.07 | 15.35 | 70.85 | 0.78 | 13 | 325.63 | 61.82 | 14.25 | 2 | 99.56 | 40395.74 | 222.06 | 1731.89 | 51.08 | 42.11 | 3901.55 | 0.82 | 0.91 | 3.74 | 0.25 | 1 | 10 | 1128.1279 | 1543.5543 | 1396.2396 | 1128127.8532 | 1543554.2983 | 2.6834e-06 | 49.6615 | 1396239.6424
54 | 150 | CONCLUIDO | 5.244 | 19.07 | 15.35 | 70.85 | 0.79 | 13 | 326.21 | 61.82 | 14.5 | 1 | 99.89 | 40466.92 | 222.25 | 1731.92 | 51.16 | 42.11 | 3940.82 | 0.82 | 0.91 | 3.74 | 0.25 | 1 | 10 | 1128.2906 | 1543.7769 | 1396.441 | 1128290.5638 | 1543776.926 | 2.6837e-06 | 49.6615 | 1396441.0229
55 | 150 | CONCLUIDO | 5.2445 | 19.07 | 15.35 | 70.84 | 0.8 | 13 | 326.79 | 61.82 | 14.75 | 0 | 100.22 | 40538.25 | 222.59 | 1731.86 | 51.11 | 42.11 | 3915.93 | 0.82 | 0.91 | 3.74 | 0.25 | 1 | 10 | 1128.6089 | 1544.2125 | 1396.835 | 1128608.8909 | 1544212.4753 | 2.6839e-06 | 49.6615 | 1396835.0039

## RESULTADOS_0
Unnamed: 0 | Volume de calda [L] | STATUS | Capacidade operacional [ha/h] | Tempo de missao [h] | Tempo util [h] | Tempo por voo [min] | Autonomia Projetada [h] | N° Voos | MTOW [kg] | Massa Estrutura [kg] | Combustível [kg] | Abastecimentos | Massa gerador | Potência gerador [W] | Combustível consumido [L] | Calda cons [L] | Distância percorrida [km] | Distância Pulverizando [km] | RTL ACUMULADO[m] | EOC [km/km] | EOC [h/h] | Tempo de manobra [h] | Tempo rtl_rtw [h] | V pulv [m/s] | V desloc [m/s] | Preço Total por ha Simples [R$/ha] | Preço Total por ha Presumido [R$/ha] | Preço Total por ha Real [R$/ha] | Preço Total Simples [R$] | Preço Total Presumido [R$] | Prod CAPEX [ha/h/R$] | Dias Trabalhados | Preço Total Real [R$]
0 | 10 | CONCLUIDO | 4.4617 | 22.41 | 18.83 | 6.49 | 0.64 | 174 | 26.11 | 12.1 | 1 | 0 | 3.01 | 3454.41 | 55.24 | 1734.01 | 152.42 | 42.11 | 53765.8 | 0.28 | 0.74 | 4.22 | 3.73 | 1 | 10 | 941.0139 | 1287.5367 | 1164.656 | 941013.8888 | 1287536.7173 | 6.8072e-06 | 58.3594 | 1164656.0201

## RESULTADOS_7
Unnamed: 0 | Volume de calda [L] | STATUS | Capacidade operacional [ha/h] | Tempo de missao [h] | Tempo util [h] | Tempo por voo [min] | Autonomia Projetada [h] | N° Voos | MTOW [kg] | Massa Estrutura [kg] | Combustível [kg] | Abastecimentos | Massa gerador | Potência gerador [W] | Combustível consumido [L] | Calda cons [L] | Distância percorrida [km] | Distância Pulverizando [km] | RTL ACUMULADO[m] | EOC [km/km] | EOC [h/h] | Tempo de manobra [h] | Tempo rtl_rtw [h] | V pulv [m/s] | V desloc [m/s] | Preço Total por ha Simples [R$/ha] | Preço Total por ha Presumido [R$/ha] | Preço Total por ha Real [R$/ha] | Preço Total Simples [R$] | Preço Total Presumido [R$] | Prod CAPEX [ha/h/R$] | Dias Trabalhados | Preço Total Real [R$]
0 | 45 | CONCLUIDO | 4.6901 | 21.32 | 17.2 | 9.92 | 0.18 | 104 | 98.71 | 39.72 | 1 | 102 | 12.99 | 12407.75 | 142.93 | 1732.94 | 108.61 | 42.11 | 32214.17 | 0.39 | 0.81 | 3.88 | 2.09 | 1 | 10 | 1075.8888 | 1472.0785 | 1331.5854 | 1075888.7804 | 1472078.4941 | 3.9009e-06 | 55.5208 | 1331585.3887
1 | 45 | CONCLUIDO | 4.9389 | 20.25 | 16.66 | 12.81 | 0.22 | 78 | 99.02 | 39.72 | 1.25 | 76 | 13.05 | 12446.14 | 134.22 | 1732.34 | 91.79 | 42.11 | 23931.74 | 0.46 | 0.84 | 3.84 | 1.56 | 1 | 10 | 1002.359 | 1371.4718 | 1240.5804 | 1002358.9689 | 1371471.7623 | 4.1078e-06 | 52.7344 | 1240580.4222
2 | 45 | CONCLUIDO | 5.1039 | 19.59 | 16.33 | 15.8 | 0.27 | 62 | 99.33 | 39.72 | 1.5 | 60 | 13.11 | 12484.55 | 126.85 | 1732.18 | 82.25 | 42.11 | 19243.67 | 0.51 | 0.85 | 3.8 | 1.23 | 1 | 10 | 965.8839 | 1321.565 | 1195.4367 | 965883.9336 | 1321565.0097 | 4.2451e-06 | 51.0156 | 1195436.7
3 | 45 | CONCLUIDO | 5.2254 | 19.14 | 16.1 | 18.94 | 0.31 | 51 | 99.64 | 39.72 | 1.75 | 48 | 13.18 | 12522.99 | 120.24 | 1732.07 | 74.75 | 42.11 | 15548.37 | 0.56 | 0.86 | 3.79 | 1 | 1 | 10 | 933.5415 | 1277.3127 | 1155.4078 | 933541.5216 | 1277312.6948 | 4.3461e-06 | 49.8438 | 1155407.764
4 | 45 | CONCLUIDO | 5.3126 | 18.82 | 15.95 | 22.26 | 0.35 | 43 | 99.95 | 39.72 | 2 | 25 | 13.24 | 12561.45 | 115.08 | 1732.08 | 69.43 | 42.11 | 12929.39 | 0.61 | 0.87 | 3.8 | 0.85 | 1 | 10 | 914.5548 | 1251.3342 | 1131.9087 | 914554.8098 | 1251334.2381 | 4.4186e-06 | 49.0104 | 1131908.6547
5 | 45 | CONCLUIDO | 5.3258 | 18.78 | 15.95 | 23.33 | 0.39 | 41 | 100.27 | 39.72 | 2.25 | 6 | 13.3 | 12599.94 | 113.12 | 1732.14 | 68.67 | 42.11 | 12555.7 | 0.61 | 0.87 | 3.81 | 0.85 | 1 | 10 | 911.9536 | 1247.7751 | 1128.6892 | 911953.5631 | 1247775.0976 | 4.4296e-06 | 48.9062 | 1128689.1935
6 | 45 | CONCLUIDO | 5.3368 | 18.74 | 15.93 | 23.89 | 0.44 | 40 | 100.58 | 39.72 | 2.5 | 0 | 13.36 | 12638.45 | 113.37 | 1732.41 | 68.08 | 42.11 | 12266.89 | 0.62 | 0.87 | 3.81 | 0.83 | 1 | 10 | 902.3224 | 1234.5973 | 1116.7691 | 902322.3776 | 1234597.2847 | 4.4388e-06 | 48.8021 | 1116769.0526

## RESULTADOS_19
Unnamed: 0 | Volume de calda [L] | STATUS | Capacidade operacional [ha/h] | Tempo de missao [h] | Tempo util [h] | Tempo por voo [min] | Autonomia Projetada [h] | N° Voos | MTOW [kg] | Massa Estrutura [kg] | Combustível [kg] | Abastecimentos | Massa gerador | Potência gerador [W] | Combustível consumido [L] | Calda cons [L] | Distância percorrida [km] | Distância Pulverizando [km] | RTL ACUMULADO[m] | EOC [km/km] | EOC [h/h] | Tempo de manobra [h] | Tempo rtl_rtw [h] | V pulv [m/s] | V desloc [m/s] | Preço Total por ha Simples [R$/ha] | Preço Total por ha Presumido [R$/ha] | Preço Total por ha Real [R$/ha] | Preço Total Simples [R$] | Preço Total Presumido [R$] | Prod CAPEX [ha/h/R$] | Dias Trabalhados | Preço Total Real [R$]
0 | 105 | CONCLUIDO | 3.3746 | 29.63 | 19.12 | 5.85 | 0.09 | 196 | 204 | 55.27 | 1 | 194 | 42.72 | 25393.6 | 271.6 | 1732.54 | 169 | 42.11 | 61946.21 | 0.25 | 0.73 | 4.03 | 4.02 | 1 | 10 | 1814.2866 | 2482.387 | 2245.4714 | 1814286.5978 | 2482386.9637 | 1.9942e-06 | 77.1615 | 2245471.436
1 | 105 | CONCLUIDO | 3.7469 | 26.69 | 18.12 | 7.35 | 0.11 | 148 | 204.39 | 55.27 | 1.25 | 146 | 42.87 | 25442.42 | 255.73 | 1732.75 | 137 | 42.11 | 46188.79 | 0.31 | 0.77 | 3.97 | 3.02 | 1 | 10 | 1606.8469 | 2198.5588 | 1988.7315 | 1606846.9056 | 2198558.8253 | 2.2142e-06 | 69.5052 | 1988731.4567
2 | 105 | CONCLUIDO | 4.0258 | 24.84 | 17.49 | 8.89 | 0.13 | 118 | 204.79 | 55.27 | 1.5 | 116 | 43.02 | 25491.3 | 244.92 | 1732.45 | 117.92 | 42.11 | 36797.44 | 0.36 | 0.8 | 3.9 | 2.39 | 1 | 10 | 1478.2288 | 2022.5778 | 1829.5458 | 1478228.785 | 2022577.8384 | 2.379e-06 | 64.6875 | 1829545.8482
3 | 105 | CONCLUIDO | 4.2347 | 23.61 | 17.08 | 10.45 | 0.15 | 98 | 205.18 | 55.27 | 1.75 | 96 | 43.16 | 25540.22 | 237.35 | 1732.01 | 104.98 | 42.11 | 30427.28 | 0.4 | 0.82 | 3.87 | 1.98 | 1 | 10 | 1390.6779 | 1902.7868 | 1721.1875 | 1390677.8873 | 1902786.8378 | 2.5025e-06 | 61.4844 | 1721187.5326
4 | 105 | CONCLUIDO | 4.3938 | 22.76 | 16.79 | 11.99 | 0.17 | 84 | 205.58 | 55.27 | 2 | 82 | 43.31 | 25589.2 | 231.65 | 1732.46 | 96.01 | 42.11 | 26015.18 | 0.44 | 0.83 | 3.85 | 1.69 | 1 | 10 | 1324.9714 | 1812.8843 | 1639.8651 | 1324971.3643 | 1812884.2742 | 2.5965e-06 | 59.2708 | 1639865.1435
5 | 105 | CONCLUIDO | 4.5188 | 22.13 | 16.56 | 13.43 | 0.19 | 74 | 205.98 | 55.27 | 2.25 | 72 | 43.46 | 25638.22 | 226.92 | 1732.13 | 89.12 | 42.11 | 22619.84 | 0.47 | 0.84 | 3.83 | 1.46 | 1 | 10 | 1285.4763 | 1758.8454 | 1590.9836 | 1285476.2813 | 1758845.3593 | 2.6704e-06 | 57.6302 | 1590983.6268
6 | 105 | CONCLUIDO | 4.6321 | 21.59 | 16.39 | 15.13 | 0.22 | 65 | 206.38 | 55.27 | 2.5 | 63 | 43.6 | 25687.3 | 222.34 | 1732.27 | 83.72 | 42.11 | 19961.35 | 0.5 | 0.85 | 3.81 | 1.29 | 1 | 10 | 1248.7217 | 1708.5561 | 1545.4939 | 1248721.6675 | 1708556.0751 | 2.7373e-06 | 56.224 | 1545493.8813
7 | 105 | CONCLUIDO | 4.7231 | 21.17 | 16.26 | 16.82 | 0.24 | 58 | 206.78 | 55.27 | 2.75 | 56 | 43.75 | 25736.42 | 218.96 | 1731.89 | 79.67 | 42.11 | 17970.93 | 0.53 | 0.86 | 3.8 | 1.16 | 1 | 10 | 1216.3935 | 1664.3232 | 1505.4826 | 1216393.494 | 1664323.242 | 2.7911e-06 | 55.1302 | 1505482.5676
8 | 105 | CONCLUIDO | 4.7932 | 20.86 | 16.15 | 18.28 | 0.26 | 53 | 207.17 | 55.27 | 3 | 51 | 43.9 | 25785.6 | 215.64 | 1732.04 | 75.97 | 42.11 | 16147.32 | 0.55 | 0.86 | 3.8 | 1.05 | 1 | 10 | 1196.1465 | 1636.6205 | 1480.4237 | 1196146.5359 | 1636620.4607 | 2.8325e-06 | 54.3229 | 1480423.7009
9 | 105 | CONCLUIDO | 4.8662 | 20.55 | 16.04 | 20.05 | 0.28 | 48 | 207.57 | 55.27 | 3.25 | 46 | 44.05 | 25834.83 | 212.43 | 1731.98 | 72.98 | 42.11 | 14680.03 | 0.58 | 0.87 | 3.78 | 0.94 | 1 | 10 | 1176.2032 | 1609.3332 | 1455.7407 | 1176203.2354 | 1609333.157 | 2.8757e-06 | 53.5156 | 1455740.6592
10 | 105 | CONCLUIDO | 4.9257 | 20.3 | 15.95 | 21.75 | 0.3 | 44 | 207.97 | 55.27 | 3.5 | 42 | 44.2 | 25884.1 | 209.45 | 1732.04 | 70.18 | 42.11 | 13297.65 | 0.6 | 0.87 | 3.78 | 0.85 | 1 | 10 | 1157.8426 | 1584.2113 | 1433.0164 | 1157842.582 | 1584211.3011 | 2.9108e-06 | 52.8646 | 1433016.398
11 | 105 | CONCLUIDO | 4.9626 | 20.15 | 15.92 | 23.3 | 0.32 | 41 | 208.37 | 55.27 | 3.75 | 39 | 44.35 | 25933.43 | 207.23 | 1732.28 | 69.27 | 42.11 | 12856.05 | 0.61 | 0.87 | 3.77 | 0.82 | 1 | 10 | 1142.6738 | 1563.4568 | 1414.2426 | 1142673.8413 | 1563456.7608 | 2.9326e-06 | 52.474 | 1414242.6419
12 | 105 | CONCLUIDO | 5.0146 | 19.94 | 15.84 | 25 | 0.34 | 38 | 208.77 | 55.27 | 4 | 36 | 44.5 | 25982.82 | 204.04 | 1731.99 | 66.58 | 42.11 | 11525.62 | 0.63 | 0.88 | 3.77 | 0.74 | 1 | 10 | 1125.1019 | 1539.4141 | 1392.4946 | 1125101.9181 | 1539414.0804 | 2.9634e-06 | 51.9271 | 1392494.5611
13 | 105 | CONCLUIDO | 5.057 | 19.77 | 15.79 | 27.07 | 0.36 | 35 | 209.17 | 55.27 | 4.25 | 33 | 44.65 | 26032.25 | 201.74 | 1732.17 | 65.04 | 42.11 | 10771.84 | 0.65 | 0.88 | 3.77 | 0.69 | 1 | 10 | 1119.2596 | 1531.4204 | 1385.2638 | 1119259.6017 | 1531420.3653 | 2.9884e-06 | 51.4844 | 1385263.755
14 | 105 | CONCLUIDO | 5.0904 | 19.64 | 15.74 | 28.62 | 0.38 | 33 | 209.58 | 55.27 | 4.5 | 31 | 44.8 | 26081.73 | 199.07 | 1732.09 | 63.63 | 42.11 | 10078.7 | 0.66 | 0.88 | 3.76 | 0.64 | 1 | 10 | 1104.0613 | 1510.6254 | 1366.4534 | 1104061.3043 | 1510625.3843 | 3.0082e-06 | 51.1458 | 1366453.4178
15 | 105 | CONCLUIDO | 5.1268 | 19.51 | 15.68 | 30.35 | 0.4 | 31 | 209.98 | 55.27 | 4.75 | 29 | 44.95 | 26131.27 | 196.64 | 1731.9 | 61.78 | 42.11 | 9163.61 | 0.68 | 0.89 | 3.76 | 0.58 | 1 | 10 | 1088.8203 | 1489.772 | 1347.5902 | 1088820.3114 | 1489771.9854 | 3.0297e-06 | 50.8073 | 1347590.238
16 | 105 | CONCLUIDO | 5.1511 | 19.41 | 15.67 | 32.43 | 0.42 | 29 | 210.38 | 55.27 | 5 | 27 | 45.11 | 26180.86 | 194.14 | 1732.07 | 61.37 | 42.11 | 8969.4 | 0.69 | 0.89 | 3.76 | 0.57 | 1 | 10 | 1084.5603 | 1483.9432 | 1342.3178 | 1084560.2707 | 1483943.2098 | 3.044e-06 | 50.5469 | 1342317.7526
17 | 105 | CONCLUIDO | 5.1644 | 19.36 | 15.66 | 33.56 | 0.44 | 28 | 210.78 | 55.27 | 5.25 | 26 | 45.26 | 26230.5 | 192.8 | 1732.02 | 61.04 | 42.11 | 8809.51 | 0.69 | 0.89 | 3.76 | 0.56 | 1 | 10 | 1082.14 | 1480.6317 | 1339.3223 | 1082140.0079 | 1480631.6995 | 3.0519e-06 | 50.4167 | 1339322.2882
18 | 105 | CONCLUIDO | 5.2065 | 19.21 | 15.59 | 35.97 | 0.46 | 26 | 211.18 | 55.27 | 5.5 | 24 | 45.41 | 26280.2 | 188.13 | 1731.89 | 58.86 | 42.11 | 7730.3 | 0.72 | 0.89 | 3.75 | 0.49 | 1 | 10 | 1064.4 | 1456.3591 | 1317.3662 | 1064400.0292 | 1456359.078 | 3.0768e-06 | 50.026 | 1317366.2116
19 | 105 | CONCLUIDO | 5.2231 | 19.15 | 15.57 | 37.36 | 0.48 | 25 | 211.59 | 55.27 | 5.75 | 23 | 45.57 | 26329.94 | 186.17 | 1731.84 | 58.31 | 42.11 | 7459.01 | 0.72 | 0.89 | 3.74 | 0.47 | 1 | 10 | 1061.1144 | 1451.8635 | 1313.2997 | 1061114.3953 | 1451863.5287 | 3.0866e-06 | 49.8698 | 1313299.7112
20 | 105 | CONCLUIDO | 5.2533 | 19.04 | 15.54 | 40.53 | 0.5 | 23 | 211.99 | 55.27 | 6 | 21 | 45.72 | 26379.74 | 183.28 | 1731.95 | 57.36 | 42.11 | 6994.7 | 0.73 | 0.9 | 3.74 | 0.44 | 1 | 10 | 1056.1203 | 1445.0304 | 1307.1187 | 1056120.2999 | 1445030.387 | 3.1044e-06 | 49.5833 | 1307118.715
21 | 105 | CONCLUIDO | 5.272 | 18.97 | 15.51 | 42.3 | 0.52 | 22 | 212.4 | 55.27 | 6.25 | 20 | 45.87 | 26429.59 | 181.87 | 1732 | 56.47 | 42.11 | 6554.71 | 0.75 | 0.9 | 3.74 | 0.41 | 1 | 10 | 1043.5178 | 1427.7871 | 1291.5211 | 1043517.7894 | 1427787.0762 | 3.1155e-06 | 49.401 | 1291521.0815
22 | 105 | CONCLUIDO | 5.2832 | 18.93 | 15.51 | 44.32 | 0.54 | 21 | 212.8 | 55.27 | 6.5 | 19 | 46.03 | 26479.5 | 179.24 | 1731.86 | 56.54 | 42.11 | 6591.94 | 0.74 | 0.9 | 3.74 | 0.41 | 1 | 10 | 1040.1691 | 1423.2053 | 1287.3766 | 1040169.141 | 1423205.3078 | 3.1221e-06 | 49.2969 | 1287376.5907
23 | 105 | CONCLUIDO | 5.3045 | 18.85 | 15.48 | 46.43 | 0.56 | 20 | 213.21 | 55.27 | 6.75 | 17 | 46.18 | 26529.46 | 176 | 1732.05 | 55.28 | 42.11 | 5966.02 | 0.76 | 0.9 | 3.74 | 0.38 | 1 | 10 | 1035.428 | 1416.7182 | 1281.5086 | 1035427.9757 | 1416718.2362 | 3.1347e-06 | 49.0885 | 1281508.6361
24 | 105 | CONCLUIDO | 5.3175 | 18.81 | 15.47 | 48.85 | 0.58 | 19 | 213.61 | 55.27 | 7 | 12 | 46.34 | 26579.47 | 173.56 | 1731.96 | 55.04 | 42.11 | 5851.85 | 0.77 | 0.9 | 3.74 | 0.37 | 1 | 10 | 1032.0387 | 1412.0808 | 1277.3138 | 1032038.6727 | 1412080.8423 | 3.1424e-06 | 48.9844 | 1277313.8286
25 | 105 | CONCLUIDO | 5.3202 | 18.8 | 15.46 | 48.82 | 0.6 | 19 | 214.02 | 55.27 | 7.25 | 9 | 46.49 | 26629.54 | 171.44 | 1732.05 | 54.54 | 42.11 | 5601.88 | 0.77 | 0.9 | 3.75 | 0.36 | 1 | 10 | 1029.65 | 1408.8125 | 1274.3574 | 1029649.9825 | 1408812.5311 | 3.144e-06 | 48.9583 | 1274357.4404
26 | 105 | CONCLUIDO | 5.3355 | 18.74 | 15.45 | 51.49 | 0.62 | 18 | 214.42 | 55.27 | 7.5 | 6 | 46.65 | 26679.66 | 171.38 | 1731.96 | 54.01 | 42.11 | 5341.19 | 0.78 | 0.9 | 3.75 | 0.35 | 1 | 10 | 1018.9453 | 1394.1659 | 1261.1087 | 1018945.3258 | 1394165.9474 | 3.153e-06 | 48.8021 | 1261108.7061
27 | 105 | CONCLUIDO | 5.3334 | 18.75 | 15.46 | 51.52 | 0.64 | 18 | 214.83 | 55.27 | 7.75 | 2 | 46.81 | 26729.83 | 171.76 | 1731.92 | 54.07 | 42.11 | 5374.05 | 0.78 | 0.9 | 3.76 | 0.36 | 1 | 10 | 1019.5187 | 1394.9505 | 1261.8184 | 1019518.7061 | 1394950.4717 | 3.1518e-06 | 48.8281 | 1261818.3565
28 | 105 | CONCLUIDO | 5.3318 | 18.76 | 15.46 | 51.54 | 0.66 | 18 | 215.24 | 55.27 | 8 | 1 | 46.97 | 26780.06 | 172.09 | 1732.06 | 54.15 | 42.11 | 5412.15 | 0.78 | 0.9 | 3.76 | 0.36 | 1 | 10 | 1029.6869 | 1408.8631 | 1274.4032 | 1029686.9396 | 1408863.0974 | 3.1508e-06 | 48.8542 | 1274403.1807
29 | 105 | CONCLUIDO | 5.3319 | 18.76 | 15.46 | 51.53 | 0.68 | 18 | 215.65 | 55.27 | 8.25 | 0 | 47.12 | 26830.34 | 172.23 | 1732.1 | 54.22 | 42.11 | 5446.59 | 0.78 | 0.9 | 3.76 | 0.36 | 1 | 10 | 1029.8244 | 1409.0512 | 1274.5733 | 1029824.4282 | 1409051.2154 | 3.1509e-06 | 48.8542 | 1274573.345

## RESULTADOS_10
Unnamed: 0 | Volume de calda [L] | STATUS | Capacidade operacional [ha/h] | Tempo de missao [h] | Tempo util [h] | Tempo por voo [min] | Autonomia Projetada [h] | N° Voos | MTOW [kg] | Massa Estrutura [kg] | Combustível [kg] | Abastecimentos | Massa gerador | Potência gerador [W] | Combustível consumido [L] | Calda cons [L] | Distância percorrida [km] | Distância Pulverizando [km] | RTL ACUMULADO[m] | EOC [km/km] | EOC [h/h] | Tempo de manobra [h] | Tempo rtl_rtw [h] | V pulv [m/s] | V desloc [m/s] | Preço Total por ha Simples [R$/ha] | Preço Total por ha Presumido [R$/ha] | Preço Total por ha Real [R$/ha] | Preço Total Simples [R$] | Preço Total Presumido [R$] | Prod CAPEX [ha/h/R$] | Dias Trabalhados | Preço Total Real [R$]
0 | 60 | CONCLUIDO | 4.3323 | 23.08 | 17.68 | 8.29 | 0.14 | 128 | 124.63 | 45 | 1 | 126 | 18.64 | 15605.44 | 177.14 | 1732.3 | 124.11 | 42.11 | 39841.02 | 0.34 | 0.79 | 3.91 | 2.58 | 1 | 10 | 1234.5945 | 1689.2267 | 1528.0093 | 1234594.5182 | 1689226.6862 | 3.2085e-06 | 60.1042 | 1528009.2621
1 | 60 | CONCLUIDO | 4.6192 | 21.65 | 17.04 | 10.54 | 0.18 | 97 | 124.96 | 45 | 1.25 | 95 | 18.71 | 15645.96 | 167.67 | 1732.22 | 104.12 | 42.11 | 30000.98 | 0.4 | 0.82 | 3.86 | 1.94 | 1 | 10 | 1139.7664 | 1559.4787 | 1410.6442 | 1139766.4058 | 1559478.6794 | 3.421e-06 | 56.3802 | 1410644.223
2 | 60 | CONCLUIDO | 4.8158 | 20.76 | 16.64 | 12.8 | 0.21 | 78 | 125.29 | 45 | 1.5 | 76 | 18.79 | 15686.51 | 160.44 | 1732.18 | 91.3 | 42.11 | 23689.65 | 0.46 | 0.84 | 3.84 | 1.54 | 1 | 10 | 1077.9562 | 1474.9072 | 1334.1442 | 1077956.2105 | 1474907.2433 | 3.5666e-06 | 54.0625 | 1334144.166
3 | 60 | CONCLUIDO | 4.957 | 20.17 | 16.38 | 15.12 | 0.25 | 65 | 125.62 | 45 | 1.75 | 63 | 18.87 | 15727.09 | 154.47 | 1732.1 | 83.62 | 42.11 | 19912.02 | 0.5 | 0.85 | 3.81 | 1.28 | 1 | 10 | 1042.2958 | 1426.1151 | 1290.0086 | 1042295.7779 | 1426115.0661 | 3.6712e-06 | 52.526 | 1290008.6458
4 | 60 | CONCLUIDO | 5.0689 | 19.73 | 16.19 | 17.66 | 0.28 | 55 | 125.95 | 45 | 2 | 53 | 18.95 | 15767.7 | 149.48 | 1732.15 | 77.66 | 42.11 | 16983.17 | 0.54 | 0.86 | 3.79 | 1.09 | 1 | 10 | 1010.5032 | 1382.615 | 1250.6602 | 1010503.1693 | 1382615.0164 | 3.754e-06 | 51.3802 | 1250660.1798
5 | 60 | CONCLUIDO | 5.1638 | 19.37 | 16.03 | 20.47 | 0.31 | 47 | 126.28 | 45 | 2.25 | 45 | 19.03 | 15808.34 | 144.34 | 1732.15 | 72.37 | 42.11 | 14379.54 | 0.58 | 0.87 | 3.79 | 0.93 | 1 | 10 | 989.6748 | 1354.1167 | 1224.8817 | 989674.7928 | 1354116.7129 | 3.8243e-06 | 50.4427 | 1224881.7143
6 | 60 | CONCLUIDO | 5.2422 | 19.08 | 15.9 | 23.26 | 0.35 | 41 | 126.61 | 45 | 2.5 | 39 | 19.11 | 15849 | 139.61 | 1731.88 | 68.49 | 42.11 | 12467.8 | 0.61 | 0.88 | 3.77 | 0.8 | 1 | 10 | 970.6995 | 1328.1539 | 1201.3968 | 970699.5366 | 1328153.9302 | 3.8824e-06 | 49.6875 | 1201396.7832
7 | 60 | CONCLUIDO | 5.2894 | 18.91 | 15.83 | 25.67 | 0.38 | 37 | 126.94 | 45 | 2.75 | 34 | 19.19 | 15889.69 | 134.94 | 1731.91 | 66.07 | 42.11 | 11277.12 | 0.64 | 0.88 | 3.77 | 0.73 | 1 | 10 | 953.7676 | 1304.9869 | 1180.4408 | 953767.5825 | 1304986.8837 | 3.9173e-06 | 49.2448 | 1180440.7671
8 | 60 | CONCLUIDO | 5.3386 | 18.73 | 15.76 | 28.65 | 0.42 | 33 | 127.27 | 45 | 3 | 21 | 19.27 | 15930.42 | 130.62 | 1732.16 | 63.68 | 42.11 | 10103.93 | 0.66 | 0.88 | 3.77 | 0.66 | 1 | 10 | 937.2383 | 1282.3708 | 1159.9832 | 937238.3416 | 1282370.847 | 3.9538e-06 | 48.776 | 1159983.1732
9 | 60 | CONCLUIDO | 5.3579 | 18.66 | 15.74 | 30.46 | 0.45 | 31 | 127.6 | 45 | 3.25 | 7 | 19.35 | 15971.17 | 128.94 | 1732.03 | 62.55 | 42.11 | 9545.8 | 0.67 | 0.88 | 3.79 | 0.64 | 1 | 10 | 934.6082 | 1278.7722 | 1156.728 | 934608.2121 | 1278772.1878 | 3.9681e-06 | 48.5938 | 1156727.965
10 | 60 | CONCLUIDO | 5.3663 | 18.63 | 15.74 | 31.47 | 0.48 | 30 | 127.93 | 45 | 3.5 | 3 | 19.43 | 16011.95 | 128.63 | 1732.1 | 62.32 | 42.11 | 9436.61 | 0.68 | 0.88 | 3.79 | 0.64 | 1 | 10 | 933.9467 | 1277.867 | 1155.9092 | 933946.679 | 1277867.049 | 3.9743e-06 | 48.5156 | 1155909.2113
11 | 60 | CONCLUIDO | 5.3674 | 18.63 | 15.73 | 31.46 | 0.52 | 30 | 128.26 | 45 | 3.75 | 0 | 19.51 | 16052.76 | 128.89 | 1732.27 | 62.26 | 42.11 | 9406.82 | 0.68 | 0.89 | 3.79 | 0.63 | 1 | 10 | 934.1074 | 1278.0869 | 1156.1081 | 934107.3756 | 1278086.9212 | 3.9751e-06 | 48.5156 | 1156108.0993

## RESULTADOS_25
Unnamed: 0 | Volume de calda [L] | STATUS | Capacidade operacional [ha/h] | Tempo de missao [h] | Tempo util [h] | Tempo por voo [min] | Autonomia Projetada [h] | N° Voos | MTOW [kg] | Massa Estrutura [kg] | Combustível [kg] | Abastecimentos | Massa gerador | Potência gerador [W] | Combustível consumido [L] | Calda cons [L] | Distância percorrida [km] | Distância Pulverizando [km] | RTL ACUMULADO[m] | EOC [km/km] | EOC [h/h] | Tempo de manobra [h] | Tempo rtl_rtw [h] | V pulv [m/s] | V desloc [m/s] | Preço Total por ha Simples [R$/ha] | Preço Total por ha Presumido [R$/ha] | Preço Total por ha Real [R$/ha] | Preço Total Simples [R$] | Preço Total Presumido [R$] | Prod CAPEX [ha/h/R$] | Dias Trabalhados | Preço Total Real [R$]
0 | 135 | CONCLUIDO | 2.8294 | 35.34 | 20.15 | 4.96 | 0.07 | 244 | 263.32 | 59.89 | 1 | 242 | 67.43 | 32710.1 | 338.6 | 1733.41 | 201.08 | 42.11 | 77748.83 | 0.21 | 0.69 | 4.11 | 5.05 | 1 | 10 | 2359.68 | 3228.6182 | 2920.4834 | 2359679.9532 | 3228618.2137 | 1.5108e-06 | 92.0312 | 2920483.4228
1 | 135 | CONCLUIDO | 3.2375 | 30.89 | 18.83 | 6.21 | 0.08 | 182 | 263.79 | 59.89 | 1.25 | 180 | 67.65 | 32767.75 | 315.08 | 1732.59 | 159.71 | 42.11 | 57372.03 | 0.26 | 0.74 | 4.01 | 3.73 | 1 | 10 | 2001.7735 | 2738.9148 | 2477.5166 | 2001773.4916 | 2738914.8033 | 1.7288e-06 | 80.4427 | 2477516.6185
2 | 135 | CONCLUIDO | 3.5434 | 28.22 | 18.04 | 7.46 | 0.1 | 145 | 264.25 | 59.89 | 1.5 | 143 | 67.87 | 32825.49 | 300.48 | 1732.64 | 135.14 | 42.11 | 45274.24 | 0.31 | 0.77 | 3.94 | 2.93 | 1 | 10 | 1802.3029 | 2465.9904 | 2230.6397 | 1802302.9358 | 2465990.3887 | 1.8921e-06 | 73.4896 | 2230639.727
3 | 135 | CONCLUIDO | 3.7842 | 26.43 | 17.51 | 8.75 | 0.12 | 120 | 264.72 | 59.89 | 1.75 | 118 | 68.09 | 32883.31 | 290.25 | 1732.66 | 118.56 | 42.11 | 37105.72 | 0.36 | 0.8 | 3.9 | 2.4 | 1 | 10 | 1668.2454 | 2282.567 | 2064.722 | 1668245.4373 | 2282567.0052 | 2.0207e-06 | 68.8281 | 2064722.0138
4 | 135 | CONCLUIDO | 3.9605 | 25.25 | 17.19 | 10.01 | 0.13 | 103 | 265.19 | 59.89 | 2 | 101 | 68.31 | 32941.21 | 283.86 | 1732.68 | 108.44 | 42.11 | 32132.01 | 0.39 | 0.81 | 3.88 | 2.09 | 1 | 10 | 1578.5717 | 2159.8714 | 1953.7363 | 1578571.6668 | 2159871.3961 | 2.1148e-06 | 65.7552 | 1953736.3015
5 | 135 | CONCLUIDO | 4.1152 | 24.3 | 16.9 | 11.26 | 0.15 | 90 | 265.66 | 59.89 | 2.25 | 88 | 68.53 | 32999.19 | 277.65 | 1732.43 | 99.81 | 42.11 | 27881.6 | 0.42 | 0.82 | 3.84 | 1.79 | 1 | 10 | 1505.6454 | 2060.0905 | 1863.4784 | 1505645.429 | 2060090.5003 | 2.1974e-06 | 63.2812 | 1863478.3543
6 | 135 | CONCLUIDO | 4.2347 | 23.61 | 16.72 | 12.54 | 0.17 | 80 | 266.13 | 59.89 | 2.5 | 78 | 68.75 | 33057.26 | 273.54 | 1732.69 | 93.8 | 42.11 | 24927.33 | 0.45 | 0.83 | 3.84 | 1.61 | 1 | 10 | 1463.0418 | 2001.7984 | 1810.7496 | 1463041.8329 | 2001798.3806 | 2.2612e-06 | 61.4844 | 1810749.5527
7 | 135 | CONCLUIDO | 4.3392 | 23.05 | 16.55 | 13.79 | 0.18 | 72 | 266.6 | 59.89 | 2.75 | 70 | 68.97 | 33115.41 | 269.6 | 1732.19 | 88.89 | 42.11 | 22511.33 | 0.47 | 0.84 | 3.83 | 1.45 | 1 | 10 | 1414.0301 | 1934.7384 | 1750.0897 | 1414030.1325 | 1934738.41 | 2.317e-06 | 60.026 | 1750089.6915
8 | 135 | CONCLUIDO | 4.4382 | 22.53 | 16.39 | 15.13 | 0.2 | 65 | 267.08 | 59.89 | 3 | 63 | 69.19 | 33173.65 | 265.4 | 1732.09 | 83.91 | 42.11 | 20059.13 | 0.5 | 0.85 | 3.81 | 1.29 | 1 | 10 | 1376.0767 | 1882.8089 | 1703.1163 | 1376076.7353 | 1882808.8975 | 2.3699e-06 | 58.6719 | 1703116.2588
9 | 135 | CONCLUIDO | 4.5231 | 22.11 | 16.27 | 16.55 | 0.22 | 59 | 267.55 | 59.89 | 3.25 | 57 | 69.41 | 33231.97 | 262.35 | 1732.12 | 80.24 | 42.11 | 18252.93 | 0.52 | 0.86 | 3.8 | 1.17 | 1 | 10 | 1352.1045 | 1850.009 | 1673.4468 | 1352104.5035 | 1850009.0324 | 2.4152e-06 | 57.5781 | 1673446.7668
10 | 135 | CONCLUIDO | 4.5814 | 21.83 | 16.19 | 17.67 | 0.23 | 55 | 268.02 | 59.89 | 3.5 | 53 | 69.64 | 33290.38 | 259.88 | 1732.14 | 77.41 | 42.11 | 16859.39 | 0.54 | 0.86 | 3.8 | 1.09 | 1 | 10 | 1332.3578 | 1822.9908 | 1649.0071 | 1332357.8332 | 1822990.7669 | 2.4464e-06 | 56.849 | 1649007.0867
11 | 135 | CONCLUIDO | 4.6606 | 21.46 | 16.08 | 19.29 | 0.25 | 50 | 268.5 | 59.89 | 3.75 | 48 | 69.86 | 33348.87 | 256.55 | 1732.1 | 73.95 | 42.11 | 15154.28 | 0.57 | 0.87 | 3.79 | 0.98 | 1 | 10 | 1299.6706 | 1778.2667 | 1608.5514 | 1299670.625 | 1778266.6866 | 2.4887e-06 | 55.8854 | 1608551.4098
12 | 135 | CONCLUIDO | 4.7023 | 21.27 | 16.04 | 20.47 | 0.26 | 47 | 268.97 | 59.89 | 4 | 45 | 70.09 | 33407.45 | 254.98 | 1732.35 | 72.48 | 42.11 | 14435.11 | 0.58 | 0.87 | 3.79 | 0.94 | 1 | 10 | 1283.5374 | 1756.1925 | 1588.584 | 1283537.4269 | 1756192.5332 | 2.5109e-06 | 55.3906 | 1588583.9826
13 | 135 | CONCLUIDO | 4.752 | 21.04 | 15.97 | 21.77 | 0.28 | 44 | 269.45 | 59.89 | 4.25 | 42 | 70.31 | 33466.11 | 252.24 | 1732.15 | 70.45 | 42.11 | 13432.28 | 0.6 | 0.87 | 3.78 | 0.87 | 1 | 10 | 1275.0505 | 1744.5804 | 1578.0801 | 1275050.5494 | 1744580.4129 | 2.5375e-06 | 54.7917 | 1578080.1068
14 | 135 | CONCLUIDO | 4.8013 | 20.83 | 15.9 | 23.27 | 0.3 | 41 | 269.92 | 59.89 | 4.5 | 39 | 70.54 | 33524.86 | 249.87 | 1731.96 | 68.57 | 42.11 | 12505.62 | 0.61 | 0.88 | 3.77 | 0.8 | 1 | 10 | 1257.3104 | 1720.3076 | 1556.1238 | 1257310.4072 | 1720307.5677 | 2.5638e-06 | 54.2448 | 1556123.8279
15 | 135 | CONCLUIDO | 4.8319 | 20.7 | 15.87 | 24.42 | 0.31 | 39 | 270.4 | 59.89 | 4.75 | 37 | 70.76 | 33583.7 | 248.36 | 1731.86 | 67.53 | 42.11 | 11996.62 | 0.62 | 0.88 | 3.77 | 0.77 | 1 | 10 | 1242.6677 | 1700.2727 | 1538.0011 | 1242667.6632 | 1700272.7194 | 2.5801e-06 | 53.9062 | 1538001.0774
16 | 135 | CONCLUIDO | 4.8682 | 20.54 | 15.82 | 25.65 | 0.33 | 37 | 270.88 | 59.89 | 5 | 35 | 70.99 | 33642.62 | 246.21 | 1732.06 | 65.92 | 42.11 | 11204.86 | 0.64 | 0.88 | 3.77 | 0.72 | 1 | 10 | 1236.5866 | 1691.9523 | 1530.4748 | 1236586.5757 | 1691952.3072 | 2.5995e-06 | 53.4896 | 1530474.7536
17 | 135 | CONCLUIDO | 4.8966 | 20.42 | 15.8 | 27.09 | 0.34 | 35 | 271.36 | 59.89 | 5.25 | 33 | 71.22 | 33701.64 | 244.61 | 1732.11 | 65.52 | 42.11 | 11015.13 | 0.64 | 0.88 | 3.76 | 0.7 | 1 | 10 | 1222.3472 | 1672.4693 | 1512.8512 | 1222347.1767 | 1672469.3333 | 2.6147e-06 | 53.1771 | 1512851.2074
18 | 135 | CONCLUIDO | 4.9358 | 20.26 | 15.74 | 28.62 | 0.36 | 33 | 271.84 | 59.89 | 5.5 | 31 | 71.45 | 33760.74 | 241.93 | 1731.87 | 63.7 | 42.11 | 10115.22 | 0.66 | 0.88 | 3.75 | 0.64 | 1 | 10 | 1205.6302 | 1649.5964 | 1492.1612 | 1205630.166 | 1649596.3817 | 2.6356e-06 | 52.7604 | 1492161.2183
19 | 135 | CONCLUIDO | 4.9741 | 20.1 | 15.68 | 30.36 | 0.38 | 31 | 272.32 | 59.89 | 5.75 | 29 | 71.68 | 33820.05 | 239.74 | 1731.96 | 61.7 | 42.11 | 9120.65 | 0.68 | 0.89 | 3.76 | 0.59 | 1 | 10 | 1199.5088 | 1641.2208 | 1484.585 | 1199508.7745 | 1641220.8239 | 2.6561e-06 | 52.3438 | 1484585.012
20 | 135 | CONCLUIDO | 4.9875 | 20.05 | 15.68 | 31.36 | 0.39 | 30 | 272.8 | 59.89 | 6 | 28 | 71.91 | 33879.33 | 238.72 | 1731.95 | 61.42 | 42.11 | 8986.16 | 0.69 | 0.89 | 3.76 | 0.58 | 1 | 10 | 1197.328 | 1638.237 | 1481.8859 | 1197327.9854 | 1638236.972 | 2.6632e-06 | 52.2135 | 1481885.9347
21 | 135 | CONCLUIDO | 5.0225 | 19.91 | 15.64 | 33.52 | 0.41 | 28 | 273.28 | 59.89 | 6.25 | 26 | 72.14 | 33938.7 | 236.04 | 1732.01 | 60.15 | 42.11 | 8363.42 | 0.7 | 0.89 | 3.76 | 0.54 | 1 | 10 | 1181.3451 | 1616.3684 | 1462.1045 | 1181345.0654 | 1616368.4358 | 2.6819e-06 | 51.849 | 1462104.5008
22 | 135 | CONCLUIDO | 5.04 | 19.84 | 15.62 | 34.72 | 0.42 | 27 | 273.76 | 59.89 | 6.5 | 25 | 72.37 | 33998.16 | 235.37 | 1731.84 | 59.99 | 42.11 | 8289.25 | 0.7 | 0.89 | 3.75 | 0.53 | 1 | 10 | 1179.0998 | 1613.2964 | 1459.3257 | 1179099.8359 | 1613296.4137 | 2.6913e-06 | 51.6667 | 1459325.6683
23 | 135 | CONCLUIDO | 5.0592 | 19.77 | 15.6 | 36 | 0.44 | 26 | 274.24 | 59.89 | 6.75 | 24 | 72.61 | 34057.71 | 233.11 | 1731.94 | 59.15 | 42.11 | 7873.65 | 0.71 | 0.89 | 3.75 | 0.5 | 1 | 10 | 1174.9291 | 1607.5898 | 1454.1637 | 1174929.0655 | 1607589.7817 | 2.7015e-06 | 51.4844 | 1454163.6692
24 | 135 | CONCLUIDO | 5.0764 | 19.7 | 15.58 | 37.4 | 0.45 | 25 | 274.73 | 59.89 | 7 | 23 | 72.84 | 34117.35 | 231.96 | 1731.91 | 58.71 | 42.11 | 7659.35 | 0.72 | 0.89 | 3.74 | 0.48 | 1 | 10 | 1162.3482 | 1590.376 | 1438.5928 | 1162348.1621 | 1590376.0346 | 2.7107e-06 | 51.3021 | 1438592.7779
25 | 135 | CONCLUIDO | 5.0949 | 19.63 | 15.56 | 38.9 | 0.47 | 24 | 275.21 | 59.89 | 7.25 | 22 | 73.08 | 34177.09 | 230.28 | 1732.01 | 57.92 | 42.11 | 7269.82 | 0.73 | 0.89 | 3.75 | 0.46 | 1 | 10 | 1159.0047 | 1585.8013 | 1434.4546 | 1159004.6513 | 1585801.2957 | 2.7206e-06 | 51.1198 | 1434454.6457
26 | 135 | CONCLUIDO | 5.1135 | 19.56 | 15.54 | 40.54 | 0.48 | 23 | 275.7 | 59.89 | 7.5 | 21 | 73.31 | 34236.91 | 227.74 | 1732.01 | 57.32 | 42.11 | 6970.84 | 0.73 | 0.9 | 3.74 | 0.44 | 1 | 10 | 1154.6613 | 1579.8585 | 1429.0791 | 1154661.3016 | 1579858.533 | 2.7305e-06 | 50.9375 | 1429079.0519
27 | 135 | CONCLUIDO | 5.1312 | 19.49 | 15.52 | 42.34 | 0.5 | 22 | 276.18 | 59.89 | 7.75 | 20 | 73.55 | 34296.82 | 226.39 | 1732.12 | 56.74 | 42.11 | 6690.15 | 0.74 | 0.9 | 3.74 | 0.42 | 1 | 10 | 1141.8953 | 1562.3915 | 1413.279 | 1141895.2737 | 1562391.4903 | 2.74e-06 | 50.7552 | 1413279.0393
28 | 135 | CONCLUIDO | 5.1513 | 19.41 | 15.5 | 44.28 | 0.51 | 21 | 276.67 | 59.89 | 8 | 19 | 73.78 | 34356.83 | 223.34 | 1731.9 | 56 | 42.11 | 6323.44 | 0.75 | 0.9 | 3.74 | 0.4 | 1 | 10 | 1137.0638 | 1555.7809 | 1407.2993 | 1137063.8119 | 1555780.8711 | 2.7507e-06 | 50.5469 | 1407299.3283
29 | 135 | CONCLUIDO | 5.1506 | 19.42 | 15.5 | 44.29 | 0.53 | 21 | 277.16 | 59.89 | 8.25 | 19 | 74.02 | 34416.93 | 222.59 | 1732.04 | 56.04 | 42.11 | 6342.41 | 0.75 | 0.9 | 3.74 | 0.4 | 1 | 10 | 1136.321 | 1554.7645 | 1406.38 | 1136320.9862 | 1554764.5043 | 2.7503e-06 | 50.5729 | 1406379.9621
30 | 135 | CONCLUIDO | 5.1712 | 19.34 | 15.47 | 46.42 | 0.55 | 20 | 277.65 | 59.89 | 8.5 | 18 | 74.26 | 34477.13 | 221.36 | 1731.87 | 55.34 | 42.11 | 5995.63 | 0.76 | 0.9 | 3.74 | 0.38 | 1 | 10 | 1133.2255 | 1550.5291 | 1402.5488 | 1133225.4597 | 1550529.0683 | 2.7613e-06 | 50.3646 | 1402548.7502
31 | 135 | CONCLUIDO | 5.1892 | 19.27 | 15.46 | 48.81 | 0.56 | 19 | 278.13 | 59.89 | 8.75 | 17 | 74.5 | 34537.41 | 218.76 | 1731.98 | 54.77 | 42.11 | 5720.36 | 0.77 | 0.9 | 3.74 | 0.36 | 1 | 10 | 1129.1632 | 1544.9709 | 1397.5211 | 1129163.2031 | 1544970.9097 | 2.7709e-06 | 50.1823 | 1397521.0545
32 | 135 | CONCLUIDO | 5.1882 | 19.27 | 15.46 | 48.82 | 0.58 | 19 | 278.62 | 59.89 | 9 | 17 | 74.74 | 34597.8 | 217.16 | 1731.89 | 54.83 | 42.11 | 5747.07 | 0.77 | 0.9 | 3.74 | 0.36 | 1 | 10 | 1127.5538 | 1542.7688 | 1395.5291 | 1127553.7867 | 1542768.8352 | 2.7704e-06 | 50.1823 | 1395529.1428
33 | 135 | CONCLUIDO | 5.2047 | 19.21 | 15.45 | 51.5 | 0.59 | 18 | 279.11 | 59.89 | 9.25 | 16 | 74.98 | 34658.27 | 216.08 | 1731.98 | 54.67 | 42.11 | 5671.18 | 0.77 | 0.9 | 3.73 | 0.35 | 1 | 10 | 1115.3334 | 1526.0484 | 1380.4044 | 1115333.395 | 1526048.3561 | 2.7792e-06 | 50.026 | 1380404.4428
34 | 135 | CONCLUIDO | 5.2307 | 19.12 | 15.41 | 54.37 | 0.6 | 17 | 279.61 | 59.89 | 9.5 | 15 | 75.22 | 34718.84 | 212.15 | 1731.88 | 53.17 | 42.11 | 4928.3 | 0.79 | 0.9 | 3.73 | 0.31 | 1 | 10 | 1109.0596 | 1517.4643 | 1372.6396 | 1109059.6002 | 1517464.2732 | 2.7931e-06 | 49.7917 | 1372639.6127
35 | 135 | CONCLUIDO | 5.2255 | 19.14 | 15.42 | 54.44 | 0.62 | 17 | 280.1 | 59.89 | 9.75 | 15 | 75.46 | 34779.51 | 212.61 | 1731.87 | 53.69 | 42.11 | 5187.32 | 0.78 | 0.9 | 3.74 | 0.33 | 1 | 10 | 1109.9661 | 1518.7045 | 1373.7615 | 1109966.0552 | 1518704.525 | 2.7903e-06 | 49.8438 | 1373761.4966
36 | 135 | CONCLUIDO | 5.2498 | 19.05 | 15.39 | 57.7 | 0.63 | 16 | 280.59 | 59.89 | 10 | 14 | 75.7 | 34840.27 | 208.94 | 1731.84 | 52.48 | 42.11 | 4585.92 | 0.8 | 0.91 | 3.73 | 0.29 | 1 | 10 | 1104.3061 | 1510.9604 | 1366.7564 | 1104306.1454 | 1510960.3868 | 2.8033e-06 | 49.6094 | 1366756.4481
37 | 135 | CONCLUIDO | 5.246 | 19.06 | 15.4 | 57.75 | 0.65 | 16 | 281.08 | 59.89 | 10.25 | 14 | 75.95 | 34901.13 | 206.8 | 1731.89 | 52.96 | 42.11 | 4825.56 | 0.8 | 0.9 | 3.73 | 0.3 | 1 | 10 | 1102.4159 | 1508.374 | 1364.4169 | 1102415.8807 | 1508374.0431 | 2.8013e-06 | 49.6354 | 1364416.9414
38 | 135 | CONCLUIDO | 5.2408 | 19.08 | 15.42 | 57.82 | 0.66 | 16 | 281.58 | 59.89 | 10.5 | 14 | 76.19 | 34962.08 | 206.34 | 1731.92 | 53.71 | 42.11 | 5201.14 | 0.78 | 0.9 | 3.73 | 0.32 | 1 | 10 | 1102.4396 | 1508.4065 | 1364.4463 | 1102439.6001 | 1508406.4971 | 2.7985e-06 | 49.6875 | 1364446.298
39 | 135 | CONCLUIDO | 5.2647 | 18.99 | 15.38 | 61.53 | 0.68 | 15 | 282.07 | 59.89 | 10.75 | 9 | 76.44 | 35023.13 | 205.46 | 1731.92 | 52.32 | 42.11 | 4512.1 | 0.8 | 0.91 | 3.74 | 0.28 | 1 | 10 | 1089.6757 | 1490.9424 | 1348.6489 | 1089675.7131 | 1490942.3838 | 2.8112e-06 | 49.4531 | 1348648.9352
40 | 135 | CONCLUIDO | 5.2644 | 19 | 15.38 | 61.54 | 0.69 | 15 | 282.57 | 59.89 | 11 | 6 | 76.68 | 35084.28 | 202.8 | 1731.88 | 52.36 | 42.11 | 4533.6 | 0.8 | 0.91 | 3.74 | 0.29 | 1 | 10 | 1086.9452 | 1487.2064 | 1345.2695 | 1086945.237 | 1487206.426 | 2.8111e-06 | 49.4792 | 1345269.532
41 | 135 | CONCLUIDO | 5.2642 | 19 | 15.38 | 61.54 | 0.71 | 15 | 283.06 | 59.89 | 11.25 | 6 | 76.93 | 35145.53 | 202.42 | 1731.89 | 52.32 | 42.11 | 4515.31 | 0.8 | 0.91 | 3.74 | 0.29 | 1 | 10 | 1086.5651 | 1486.6863 | 1344.7991 | 1086565.1294 | 1486686.3459 | 2.811e-06 | 49.4792 | 1344799.0876
42 | 135 | CONCLUIDO | 5.2606 | 19.01 | 15.4 | 61.59 | 0.72 | 15 | 283.56 | 59.89 | 11.5 | 5 | 77.18 | 35206.88 | 202.2 | 1731.9 | 52.54 | 42.11 | 4622.83 | 0.8 | 0.9 | 3.74 | 0.3 | 1 | 10 | 1096.7126 | 1500.5705 | 1357.3582 | 1096712.5805 | 1500570.5362 | 2.8091e-06 | 49.5052 | 1357358.1903
43 | 135 | CONCLUIDO | 5.2817 | 18.93 | 15.37 | 65.88 | 0.74 | 14 | 284.06 | 59.89 | 11.75 | 3 | 77.42 | 35268.32 | 202.12 | 1731.88 | 51.82 | 42.11 | 4265.67 | 0.81 | 0.91 | 3.74 | 0.27 | 1 | 10 | 1085.0664 | 1484.6358 | 1342.9442 | 1085066.4456 | 1484635.7806 | 2.8203e-06 | 49.2969 | 1342944.2254
44 | 135 | CONCLUIDO | 5.2815 | 18.93 | 15.37 | 65.89 | 0.75 | 14 | 284.56 | 59.89 | 12 | 2 | 77.67 | 35329.87 | 202.78 | 1731.84 | 51.81 | 42.11 | 4261.77 | 0.81 | 0.91 | 3.74 | 0.28 | 1 | 10 | 1085.7591 | 1485.5835 | 1343.8015 | 1085759.1083 | 1485583.5123 | 2.8202e-06 | 49.2969 | 1343801.5069
45 | 135 | CONCLUIDO | 5.2825 | 18.93 | 15.37 | 65.87 | 0.77 | 14 | 285.06 | 59.89 | 12.25 | 1 | 77.92 | 35391.51 | 203.01 | 1731.86 | 51.73 | 42.11 | 4223.5 | 0.81 | 0.91 | 3.74 | 0.27 | 1 | 10 | 1085.9329 | 1485.8213 | 1344.0166 | 1085932.8762 | 1485821.2692 | 2.8208e-06 | 49.2969 | 1344016.5726
46 | 135 | CONCLUIDO | 5.2818 | 18.93 | 15.37 | 65.88 | 0.78 | 14 | 285.56 | 59.89 | 12.5 | 0 | 78.17 | 35453.26 | 203.37 | 1731.84 | 51.73 | 42.11 | 4225.36 | 0.81 | 0.91 | 3.74 | 0.27 | 1 | 10 | 1086.348 | 1486.3893 | 1344.5304 | 1086348.0437 | 1486389.3197 | 2.8204e-06 | 49.2969 | 1344530.4092

## RESULTADOS_14
Unnamed: 0 | Volume de calda [L] | STATUS | Capacidade operacional [ha/h] | Tempo de missao [h] | Tempo util [h] | Tempo por voo [min] | Autonomia Projetada [h] | N° Voos | MTOW [kg] | Massa Estrutura [kg] | Combustível [kg] | Abastecimentos | Massa gerador | Potência gerador [W] | Combustível consumido [L] | Calda cons [L] | Distância percorrida [km] | Distância Pulverizando [km] | RTL ACUMULADO[m] | EOC [km/km] | EOC [h/h] | Tempo de manobra [h] | Tempo rtl_rtw [h] | V pulv [m/s] | V desloc [m/s] | Preço Total por ha Simples [R$/ha] | Preço Total por ha Presumido [R$/ha] | Preço Total por ha Real [R$/ha] | Preço Total Simples [R$] | Preço Total Presumido [R$] | Prod CAPEX [ha/h/R$] | Dias Trabalhados | Preço Total Real [R$]
0 | 80 | CONCLUIDO | 3.8769 | 25.79 | 18.35 | 6.92 | 0.11 | 159 | 159.12 | 50.28 | 1 | 157 | 27.84 | 19859.16 | 219.81 | 1732.41 | 144.41 | 42.11 | 49838.16 | 0.29 | 0.76 | 3.98 | 3.24 | 1 | 10 | 1467.8926 | 2008.4354 | 1816.7531 | 1467892.5928 | 2008435.4043 | 2.5567e-06 | 67.1615 | 1816753.1482
1 | 80 | CONCLUIDO | 4.2184 | 23.71 | 17.51 | 8.76 | 0.14 | 120 | 159.48 | 50.28 | 1.25 | 118 | 27.95 | 19902.91 | 207.34 | 1732.6 | 118.6 | 42.11 | 37126.57 | 0.36 | 0.8 | 3.9 | 2.41 | 1 | 10 | 1328.5964 | 1817.8442 | 1644.3517 | 1328596.4068 | 1817844.2173 | 2.7819e-06 | 61.7448 | 1644351.7165
2 | 80 | CONCLUIDO | 4.4419 | 22.51 | 17.06 | 10.55 | 0.17 | 97 | 159.83 | 50.28 | 1.5 | 95 | 28.05 | 19946.71 | 199.68 | 1732.08 | 104.34 | 42.11 | 30114.21 | 0.4 | 0.82 | 3.88 | 1.96 | 1 | 10 | 1246.3146 | 1705.2626 | 1542.5148 | 1246314.6092 | 1705262.6319 | 2.9293e-06 | 58.6198 | 1542514.7596
3 | 80 | CONCLUIDO | 4.631 | 21.59 | 16.69 | 12.52 | 0.19 | 80 | 160.19 | 50.28 | 1.75 | 78 | 28.16 | 19990.53 | 193.08 | 1732.07 | 93.23 | 42.11 | 24641.07 | 0.45 | 0.83 | 3.84 | 1.59 | 1 | 10 | 1191.0065 | 1629.5876 | 1474.0621 | 1191006.5017 | 1629587.6392 | 3.054e-06 | 56.224 | 1474062.082
4 | 80 | CONCLUIDO | 4.7558 | 21.03 | 16.48 | 14.33 | 0.22 | 69 | 160.54 | 50.28 | 2 | 67 | 28.26 | 20034.4 | 188.21 | 1732.14 | 86.3 | 42.11 | 21231.56 | 0.49 | 0.85 | 3.83 | 1.38 | 1 | 10 | 1145.5221 | 1567.3539 | 1417.7679 | 1145522.1465 | 1567353.9378 | 3.1363e-06 | 54.7656 | 1417767.8778
5 | 80 | CONCLUIDO | 4.8674 | 20.54 | 16.29 | 16.29 | 0.25 | 60 | 160.9 | 50.28 | 2.25 | 58 | 28.37 | 20078.3 | 183.53 | 1732.21 | 80.45 | 42.11 | 18351.29 | 0.52 | 0.86 | 3.81 | 1.19 | 1 | 10 | 1121.3214 | 1534.2414 | 1387.8156 | 1121321.3981 | 1534241.4061 | 3.2099e-06 | 53.4896 | 1387815.5596
6 | 80 | CONCLUIDO | 4.9553 | 20.18 | 16.15 | 18.28 | 0.27 | 53 | 161.26 | 50.28 | 2.5 | 51 | 28.48 | 20122.23 | 179.27 | 1732.41 | 76.21 | 42.11 | 16270.17 | 0.55 | 0.86 | 3.79 | 1.05 | 1 | 10 | 1090.6352 | 1492.2552 | 1349.8364 | 1090635.1826 | 1492255.1723 | 3.2678e-06 | 52.5521 | 1349836.433
7 | 80 | CONCLUIDO | 5.034 | 19.86 | 16.03 | 20.46 | 0.3 | 47 | 161.61 | 50.28 | 2.75 | 45 | 28.58 | 20166.2 | 175.55 | 1732.13 | 72.32 | 42.11 | 14352.36 | 0.58 | 0.87 | 3.79 | 0.93 | 1 | 10 | 1071.124 | 1465.5591 | 1325.6882 | 1071123.9721 | 1465559.0733 | 3.3197e-06 | 51.7188 | 1325688.1722
8 | 80 | CONCLUIDO | 5.103 | 19.6 | 15.92 | 22.74 | 0.33 | 42 | 161.97 | 50.28 | 3 | 40 | 28.69 | 20210.21 | 171.62 | 1732.33 | 69.23 | 42.11 | 12832.45 | 0.61 | 0.87 | 3.77 | 0.82 | 1 | 10 | 1052.4099 | 1439.9536 | 1302.5265 | 1052409.8623 | 1439953.6026 | 3.3652e-06 | 51.0417 | 1302526.4518
9 | 80 | CONCLUIDO | 5.1398 | 19.46 | 15.87 | 24.42 | 0.35 | 39 | 162.33 | 50.28 | 3.25 | 37 | 28.8 | 20254.26 | 168.9 | 1732.03 | 67.54 | 42.11 | 12004.93 | 0.62 | 0.88 | 3.78 | 0.78 | 1 | 10 | 1037.3926 | 1419.4063 | 1283.9402 | 1037392.6112 | 1419406.3371 | 3.3895e-06 | 50.6771 | 1283940.1885
10 | 80 | CONCLUIDO | 5.2012 | 19.23 | 15.77 | 27.04 | 0.38 | 35 | 162.68 | 50.28 | 3.5 | 33 | 28.9 | 20298.34 | 164.46 | 1732.08 | 64.76 | 42.11 | 10634.06 | 0.65 | 0.88 | 3.76 | 0.68 | 1 | 10 | 1018.9893 | 1394.2261 | 1261.1631 | 1018989.2828 | 1394226.0914 | 3.43e-06 | 50.0781 | 1261163.11
11 | 80 | CONCLUIDO | 5.2345 | 19.1 | 15.75 | 29.53 | 0.41 | 32 | 163.04 | 50.28 | 3.75 | 30 | 29.01 | 20342.46 | 161.33 | 1731.87 | 63.71 | 42.11 | 10122.85 | 0.66 | 0.88 | 3.77 | 0.65 | 1 | 10 | 1013.7367 | 1387.0393 | 1254.6623 | 1013736.7494 | 1387039.3434 | 3.4519e-06 | 49.7396 | 1254662.2552
12 | 80 | CONCLUIDO | 5.2672 | 18.99 | 15.69 | 31.39 | 0.43 | 30 | 163.4 | 50.28 | 4 | 28 | 29.12 | 20386.62 | 158.13 | 1732.07 | 62.14 | 42.11 | 9349.73 | 0.68 | 0.89 | 3.76 | 0.59 | 1 | 10 | 998.6316 | 1366.3718 | 1235.9672 | 998631.5628 | 1366371.7607 | 3.4735e-06 | 49.4531 | 1235967.1576
13 | 80 | CONCLUIDO | 5.2982 | 18.87 | 15.65 | 33.53 | 0.46 | 28 | 163.76 | 50.28 | 4.25 | 26 | 29.23 | 20430.81 | 155.16 | 1731.94 | 60.8 | 42.11 | 8686.69 | 0.69 | 0.89 | 3.75 | 0.55 | 1 | 10 | 993.7578 | 1359.7033 | 1229.9351 | 993757.8078 | 1359703.2742 | 3.4939e-06 | 49.1406 | 1229935.1021
14 | 80 | CONCLUIDO | 5.3254 | 18.78 | 15.62 | 36.04 | 0.49 | 26 | 164.12 | 50.28 | 4.5 | 21 | 29.34 | 20475.04 | 151.47 | 1732.1 | 59.37 | 42.11 | 7982.2 | 0.71 | 0.89 | 3.76 | 0.52 | 1 | 10 | 988.3522 | 1352.307 | 1223.2448 | 988352.1675 | 1352307.0386 | 3.5119e-06 | 48.9062 | 1223244.7528
15 | 80 | CONCLUIDO | 5.3552 | 18.67 | 15.58 | 38.94 | 0.51 | 24 | 164.48 | 50.28 | 4.75 | 13 | 29.45 | 20519.3 | 148.93 | 1731.87 | 57.94 | 42.11 | 7278.09 | 0.73 | 0.89 | 3.76 | 0.48 | 1 | 10 | 974.4715 | 1333.3148 | 1206.0651 | 974471.4575 | 1333314.8388 | 3.5315e-06 | 48.6198 | 1206065.1419
16 | 80 | CONCLUIDO | 5.3554 | 18.67 | 15.57 | 38.94 | 0.54 | 24 | 164.83 | 50.28 | 5 | 6 | 29.55 | 20563.61 | 147.59 | 1731.98 | 57.65 | 42.11 | 7135.49 | 0.73 | 0.89 | 3.77 | 0.48 | 1 | 10 | 973.0355 | 1331.3502 | 1204.288 | 973035.545 | 1331350.1599 | 3.5317e-06 | 48.6198 | 1204287.9692
17 | 80 | CONCLUIDO | 5.369 | 18.63 | 15.56 | 40.59 | 0.56 | 23 | 165.19 | 50.28 | 5.25 | 2 | 29.66 | 20607.95 | 147.45 | 1732.15 | 56.97 | 42.11 | 6795.69 | 0.74 | 0.9 | 3.77 | 0.46 | 1 | 10 | 972.1934 | 1330.1979 | 1203.2457 | 972193.3914 | 1330197.8883 | 3.5406e-06 | 48.5156 | 1203245.6687
18 | 80 | CONCLUIDO | 5.3671 | 18.63 | 15.57 | 40.61 | 0.59 | 23 | 165.55 | 50.28 | 5.5 | 1 | 29.77 | 20652.33 | 147.89 | 1731.89 | 57.12 | 42.11 | 6870.98 | 0.74 | 0.89 | 3.78 | 0.47 | 1 | 10 | 972.7927 | 1331.018 | 1203.9875 | 972792.7455 | 1331017.9509 | 3.5394e-06 | 48.5156 | 1203987.4658
19 | 80 | CONCLUIDO | 5.3666 | 18.63 | 15.57 | 40.61 | 0.61 | 23 | 165.91 | 50.28 | 5.75 | 0 | 29.88 | 20696.74 | 148.27 | 1732.12 | 57.16 | 42.11 | 6890.7 | 0.74 | 0.89 | 3.78 | 0.47 | 1 | 10 | 973.2014 | 1331.5771 | 1204.4933 | 973201.4364 | 1331577.1399 | 3.5391e-06 | 48.5156 | 1204493.2866

## RESULTADOS_21
Unnamed: 0 | Volume de calda [L] | STATUS | Capacidade operacional [ha/h] | Tempo de missao [h] | Tempo util [h] | Tempo por voo [min] | Autonomia Projetada [h] | N° Voos | MTOW [kg] | Massa Estrutura [kg] | Combustível [kg] | Abastecimentos | Massa gerador | Potência gerador [W] | Combustível consumido [L] | Calda cons [L] | Distância percorrida [km] | Distância Pulverizando [km] | RTL ACUMULADO[m] | EOC [km/km] | EOC [h/h] | Tempo de manobra [h] | Tempo rtl_rtw [h] | V pulv [m/s] | V desloc [m/s] | Preço Total por ha Simples [R$/ha] | Preço Total por ha Presumido [R$/ha] | Preço Total por ha Real [R$/ha] | Preço Total Simples [R$] | Preço Total Presumido [R$] | Prod CAPEX [ha/h/R$] | Dias Trabalhados | Preço Total Real [R$]
0 | 115 | CONCLUIDO | 3.1885 | 31.36 | 19.44 | 5.53 | 0.08 | 211 | 222.93 | 56.94 | 1 | 209 | 49.99 | 27728.69 | 292.96 | 1732.78 | 179.08 | 42.11 | 66910.7 | 0.24 | 0.72 | 4.05 | 4.34 | 1 | 10 | 1976.8946 | 2704.8745 | 2446.725 | 1976894.6425 | 2704874.4643 | 1.8164e-06 | 81.6667 | 2446725.0417
1 | 115 | CONCLUIDO | 3.573 | 27.99 | 18.35 | 6.92 | 0.1 | 159 | 223.35 | 56.94 | 1.25 | 157 | 50.15 | 27780.03 | 274.94 | 1732.66 | 144.6 | 42.11 | 49934.16 | 0.29 | 0.76 | 3.97 | 3.24 | 1 | 10 | 1727.875 | 2364.1548 | 2138.5232 | 1727875.009 | 2364154.8158 | 2.0354e-06 | 72.8906 | 2138523.1983
2 | 115 | CONCLUIDO | 3.8616 | 25.9 | 17.66 | 8.34 | 0.12 | 127 | 223.76 | 56.94 | 1.5 | 125 | 50.32 | 27831.42 | 262.94 | 1732.31 | 124.05 | 42.11 | 39816.37 | 0.34 | 0.79 | 3.89 | 2.56 | 1 | 10 | 1577.5997 | 2158.5416 | 1952.5334 | 1577599.7366 | 2158541.5584 | 2.1998e-06 | 67.4479 | 1952533.3816
3 | 115 | CONCLUIDO | 4.0712 | 24.56 | 17.25 | 9.76 | 0.14 | 106 | 224.18 | 56.94 | 1.75 | 104 | 50.49 | 27882.87 | 255.27 | 1732.45 | 110.12 | 42.11 | 32956.96 | 0.38 | 0.81 | 3.89 | 2.15 | 1 | 10 | 1475.2913 | 2018.5587 | 1825.9103 | 1475291.3138 | 2018558.6608 | 2.3192e-06 | 63.9583 | 1825910.2552
4 | 115 | CONCLUIDO | 4.2533 | 23.51 | 16.9 | 11.27 | 0.16 | 90 | 224.6 | 56.94 | 2 | 88 | 50.65 | 27934.37 | 248.47 | 1732.14 | 99.73 | 42.11 | 27844.65 | 0.42 | 0.82 | 3.85 | 1.8 | 1 | 10 | 1401.7044 | 1917.8738 | 1734.8346 | 1401704.4066 | 1917873.8079 | 2.4229e-06 | 61.224 | 1734834.6234
5 | 115 | CONCLUIDO | 4.3843 | 22.81 | 16.68 | 12.67 | 0.18 | 79 | 225.01 | 56.94 | 2.25 | 77 | 50.82 | 27985.94 | 243.8 | 1732.21 | 92.84 | 42.11 | 24450.61 | 0.45 | 0.83 | 3.83 | 1.58 | 1 | 10 | 1359.6286 | 1860.3038 | 1682.759 | 1359628.5672 | 1860303.7882 | 2.4976e-06 | 59.401 | 1682759.0056
6 | 115 | CONCLUIDO | 4.495 | 22.25 | 16.51 | 14.15 | 0.2 | 70 | 225.43 | 56.94 | 2.5 | 68 | 50.99 | 28037.57 | 239.75 | 1732.11 | 87.44 | 42.11 | 21798.67 | 0.48 | 0.84 | 3.83 | 1.41 | 1 | 10 | 1312.3037 | 1795.5518 | 1624.1868 | 1312303.6534 | 1795551.7533 | 2.5606e-06 | 57.9427 | 1624186.814
7 | 115 | CONCLUIDO | 4.5871 | 21.8 | 16.37 | 15.59 | 0.22 | 63 | 225.85 | 56.94 | 2.75 | 61 | 51.16 | 28089.25 | 236.15 | 1732.13 | 83.16 | 42.11 | 19691.55 | 0.51 | 0.85 | 3.82 | 1.27 | 1 | 10 | 1288.0183 | 1762.3235 | 1594.1298 | 1288018.3262 | 1762323.4973 | 2.6131e-06 | 56.7708 | 1594129.8161
8 | 115 | CONCLUIDO | 4.6767 | 21.38 | 16.22 | 17.07 | 0.24 | 57 | 226.27 | 56.94 | 3 | 55 | 51.33 | 28140.99 | 232.15 | 1732.07 | 78.41 | 42.11 | 17348.87 | 0.54 | 0.86 | 3.8 | 1.12 | 1 | 10 | 1254.1703 | 1716.0111 | 1552.2374 | 1254170.2808 | 1716011.1082 | 2.6641e-06 | 55.6771 | 1552237.4165
9 | 115 | CONCLUIDO | 4.7495 | 21.06 | 16.11 | 18.59 | 0.25 | 52 | 226.69 | 56.94 | 3.25 | 50 | 51.5 | 28192.8 | 229.24 | 1732.06 | 75.17 | 42.11 | 15752.84 | 0.56 | 0.86 | 3.79 | 1.01 | 1 | 10 | 1233.6319 | 1687.9096 | 1526.8179 | 1233631.9256 | 1687909.6245 | 2.7056e-06 | 54.8438 | 1526817.899
10 | 115 | CONCLUIDO | 4.8058 | 20.81 | 16.04 | 20.05 | 0.27 | 48 | 227.11 | 56.94 | 3.5 | 46 | 51.67 | 28244.66 | 226.55 | 1731.94 | 73.05 | 42.11 | 14713.86 | 0.58 | 0.87 | 3.78 | 0.94 | 1 | 10 | 1215.4318 | 1663.0074 | 1504.2923 | 1215431.7944 | 1663007.4021 | 2.7377e-06 | 54.1927 | 1504292.3097
11 | 115 | CONCLUIDO | 4.8656 | 20.55 | 15.96 | 21.76 | 0.29 | 44 | 227.53 | 56.94 | 3.75 | 42 | 51.84 | 28296.58 | 223.64 | 1732 | 70.34 | 42.11 | 13376.12 | 0.6 | 0.87 | 3.78 | 0.86 | 1 | 10 | 1196.8201 | 1637.5421 | 1481.2574 | 1196820.1491 | 1637542.128 | 2.7717e-06 | 53.5156 | 1481257.4056
12 | 115 | CONCLUIDO | 4.9079 | 20.38 | 15.91 | 23.29 | 0.31 | 41 | 227.95 | 56.94 | 4 | 39 | 52.01 | 28348.56 | 221.44 | 1732.18 | 69.03 | 42.11 | 12739.12 | 0.61 | 0.88 | 3.77 | 0.82 | 1 | 10 | 1180.7848 | 1615.6018 | 1461.411 | 1180784.7677 | 1615601.8117 | 2.7958e-06 | 53.0729 | 1461411.0423
13 | 115 | CONCLUIDO | 4.9564 | 20.18 | 15.85 | 25.02 | 0.33 | 38 | 228.38 | 56.94 | 4.25 | 36 | 52.18 | 28400.61 | 219.08 | 1732.12 | 66.87 | 42.11 | 11671.42 | 0.63 | 0.88 | 3.77 | 0.75 | 1 | 10 | 1164.135 | 1592.8209 | 1440.8043 | 1164134.9946 | 1592820.8576 | 2.8235e-06 | 52.5521 | 1440804.2704
14 | 115 | CONCLUIDO | 4.9917 | 20.03 | 15.79 | 26.32 | 0.35 | 36 | 228.8 | 56.94 | 4.5 | 34 | 52.36 | 28452.71 | 216.58 | 1732.12 | 65.16 | 42.11 | 10826.03 | 0.65 | 0.88 | 3.77 | 0.69 | 1 | 10 | 1158.2149 | 1584.7207 | 1433.4772 | 1158214.9105 | 1584720.7374 | 2.8436e-06 | 52.1615 | 1433477.2143
15 | 115 | CONCLUIDO | 5.0202 | 19.92 | 15.77 | 27.82 | 0.37 | 34 | 229.22 | 56.94 | 4.75 | 32 | 52.53 | 28504.87 | 213.89 | 1731.91 | 64.15 | 42.11 | 10331.9 | 0.66 | 0.88 | 3.77 | 0.67 | 1 | 10 | 1143.1822 | 1564.1523 | 1414.8718 | 1143182.1556 | 1564152.2589 | 2.8598e-06 | 51.875 | 1414871.7626
16 | 115 | CONCLUIDO | 5.0478 | 19.81 | 15.75 | 29.52 | 0.39 | 32 | 229.65 | 56.94 | 5 | 30 | 52.7 | 28557.1 | 212.3 | 1731.91 | 63.72 | 42.11 | 10126.55 | 0.66 | 0.88 | 3.76 | 0.65 | 1 | 10 | 1139.3507 | 1558.9099 | 1410.1297 | 1139350.6735 | 1558909.8561 | 2.8755e-06 | 51.5885 | 1410129.6874
17 | 115 | CONCLUIDO | 5.0905 | 19.64 | 15.67 | 31.33 | 0.41 | 30 | 230.07 | 56.94 | 5.25 | 28 | 52.88 | 28609.38 | 209.33 | 1732.01 | 61.36 | 42.11 | 8960.29 | 0.69 | 0.89 | 3.75 | 0.57 | 1 | 10 | 1122.6778 | 1536.0972 | 1389.4943 | 1122677.7541 | 1536097.2322 | 2.8998e-06 | 51.1458 | 1389494.2683
18 | 115 | CONCLUIDO | 5.12 | 19.53 | 15.64 | 33.52 | 0.42 | 28 | 230.49 | 56.94 | 5.5 | 26 | 53.05 | 28661.73 | 206.61 | 1731.96 | 60.32 | 42.11 | 8445.69 | 0.7 | 0.89 | 3.76 | 0.54 | 1 | 10 | 1117.4475 | 1528.941 | 1383.021 | 1117447.496 | 1528940.9624 | 2.9166e-06 | 50.8594 | 1383020.9828
19 | 115 | CONCLUIDO | 5.1377 | 19.46 | 15.62 | 34.71 | 0.44 | 27 | 230.92 | 56.94 | 5.75 | 25 | 53.23 | 28714.14 | 204.88 | 1731.98 | 59.61 | 42.11 | 8097.05 | 0.71 | 0.89 | 3.75 | 0.52 | 1 | 10 | 1104.4861 | 1511.2066 | 1366.9792 | 1104486.1162 | 1511206.6307 | 2.9267e-06 | 50.6771 | 1366979.1909
20 | 115 | CONCLUIDO | 5.1532 | 19.41 | 15.6 | 36.01 | 0.46 | 26 | 231.34 | 56.94 | 6 | 24 | 53.4 | 28766.61 | 202.66 | 1731.98 | 59.44 | 42.11 | 8019.2 | 0.71 | 0.89 | 3.74 | 0.5 | 1 | 10 | 1100.9654 | 1506.3895 | 1362.6218 | 1100965.4443 | 1506389.492 | 2.9356e-06 | 50.5469 | 1362621.7932
21 | 115 | CONCLUIDO | 5.1896 | 19.27 | 15.55 | 38.89 | 0.48 | 24 | 231.77 | 56.94 | 6.25 | 22 | 53.58 | 28819.14 | 200.38 | 1731.95 | 57.69 | 42.11 | 7155.16 | 0.73 | 0.9 | 3.75 | 0.46 | 1 | 10 | 1095.7313 | 1499.2279 | 1356.1437 | 1095731.3247 | 1499227.9387 | 2.9563e-06 | 50.1823 | 1356143.7284
22 | 115 | CONCLUIDO | 5.2061 | 19.21 | 15.54 | 40.53 | 0.5 | 23 | 232.2 | 56.94 | 6.5 | 21 | 53.75 | 28871.74 | 197.86 | 1731.9 | 57.26 | 42.11 | 6941.44 | 0.74 | 0.9 | 3.74 | 0.44 | 1 | 10 | 1082.1794 | 1480.6856 | 1339.371 | 1082179.37 | 1480685.5564 | 2.9657e-06 | 50.026 | 1339371.0051
23 | 115 | CONCLUIDO | 5.2251 | 19.14 | 15.51 | 42.31 | 0.52 | 22 | 232.62 | 56.94 | 6.75 | 20 | 53.93 | 28924.39 | 196.77 | 1731.84 | 56.53 | 42.11 | 6581.01 | 0.75 | 0.9 | 3.74 | 0.41 | 1 | 10 | 1079.5236 | 1477.0518 | 1336.084 | 1079523.5543 | 1477051.7522 | 2.9765e-06 | 49.8438 | 1336084.006
24 | 115 | CONCLUIDO | 5.2393 | 19.09 | 15.5 | 44.3 | 0.53 | 21 | 233.05 | 56.94 | 7 | 19 | 54.11 | 28977.11 | 194.08 | 1731.92 | 56.44 | 42.11 | 6544.89 | 0.75 | 0.9 | 3.74 | 0.41 | 1 | 10 | 1075.774 | 1471.9215 | 1331.4433 | 1075774.0025 | 1471921.45 | 2.9846e-06 | 49.7135 | 1331443.3327
25 | 115 | CONCLUIDO | 5.2612 | 19.01 | 15.47 | 46.41 | 0.55 | 20 | 233.48 | 56.94 | 7.25 | 18 | 54.29 | 29029.89 | 190.93 | 1731.88 | 55.24 | 42.11 | 5946.15 | 0.76 | 0.9 | 3.74 | 0.37 | 1 | 10 | 1070.9525 | 1465.3245 | 1325.476 | 1070952.5319 | 1465324.5013 | 2.9971e-06 | 49.5052 | 1325475.9875
26 | 115 | CONCLUIDO | 5.2753 | 18.96 | 15.46 | 48.83 | 0.57 | 19 | 233.91 | 56.94 | 7.5 | 17 | 54.46 | 29082.74 | 188.71 | 1731.94 | 54.91 | 42.11 | 5786.5 | 0.77 | 0.9 | 3.74 | 0.36 | 1 | 10 | 1057.848 | 1447.3944 | 1309.2571 | 1057848.0492 | 1447394.3699 | 3.0051e-06 | 49.375 | 1309257.0827
27 | 115 | CONCLUIDO | 5.2776 | 18.95 | 15.45 | 48.8 | 0.59 | 19 | 234.34 | 56.94 | 7.75 | 17 | 54.64 | 29135.65 | 186.39 | 1731.9 | 54.5 | 42.11 | 5582.66 | 0.77 | 0.9 | 3.74 | 0.36 | 1 | 10 | 1055.2435 | 1443.8307 | 1306.0335 | 1055243.4701 | 1443830.6699 | 3.0064e-06 | 49.349 | 1306033.4972
28 | 115 | CONCLUIDO | 5.2894 | 18.91 | 15.46 | 51.52 | 0.61 | 18 | 234.77 | 56.94 | 8 | 13 | 54.82 | 29188.62 | 185 | 1731.92 | 54.63 | 42.11 | 5651.4 | 0.77 | 0.9 | 3.74 | 0.36 | 1 | 10 | 1053.1981 | 1441.0321 | 1303.502 | 1053198.1146 | 1441032.1242 | 3.0131e-06 | 49.2448 | 1303502.0408
29 | 115 | CONCLUIDO | 5.3099 | 18.83 | 15.43 | 54.44 | 0.62 | 17 | 235.2 | 56.94 | 8.25 | 9 | 55 | 29241.66 | 181.92 | 1731.88 | 53.49 | 42.11 | 5086.28 | 0.79 | 0.9 | 3.74 | 0.33 | 1 | 10 | 1048.6261 | 1434.7764 | 1297.8434 | 1048626.0653 | 1434776.4447 | 3.0248e-06 | 49.0365 | 1297843.3945
30 | 115 | CONCLUIDO | 5.3053 | 18.85 | 15.44 | 54.5 | 0.64 | 17 | 235.63 | 56.94 | 8.5 | 6 | 55.18 | 29294.76 | 182.22 | 1732.13 | 53.82 | 42.11 | 5251.35 | 0.78 | 0.9 | 3.75 | 0.34 | 1 | 10 | 1049.2725 | 1435.6609 | 1298.6434 | 1049272.4773 | 1435660.894 | 3.0222e-06 | 49.0885 | 1298643.4333
31 | 115 | CONCLUIDO | 5.3063 | 18.85 | 15.44 | 54.49 | 0.66 | 17 | 236.06 | 56.94 | 8.75 | 3 | 55.36 | 29347.92 | 182.76 | 1731.97 | 53.6 | 42.11 | 5144.39 | 0.79 | 0.9 | 3.75 | 0.34 | 1 | 10 | 1049.769 | 1436.3403 | 1299.258 | 1049769.0139 | 1436340.2773 | 3.0228e-06 | 49.0885 | 1299257.9772
32 | 115 | CONCLUIDO | 5.3058 | 18.85 | 15.44 | 54.5 | 0.68 | 17 | 236.49 | 56.94 | 9 | 2 | 55.55 | 29401.15 | 182.58 | 1731.97 | 53.76 | 42.11 | 5222.66 | 0.78 | 0.9 | 3.75 | 0.34 | 1 | 10 | 1049.6131 | 1436.1269 | 1299.065 | 1049613.0786 | 1436126.9198 | 3.0225e-06 | 49.0885 | 1299064.9822
33 | 115 | CONCLUIDO | 5.3059 | 18.85 | 15.44 | 54.49 | 0.69 | 17 | 236.92 | 56.94 | 9.25 | 2 | 55.73 | 29454.44 | 182.25 | 1732.02 | 53.71 | 42.11 | 5198.24 | 0.78 | 0.9 | 3.75 | 0.34 | 1 | 10 | 1049.2689 | 1435.656 | 1298.639 | 1049268.8827 | 1435655.9758 | 3.0225e-06 | 49.0885 | 1298638.9844
34 | 115 | CONCLUIDO | 5.306 | 18.85 | 15.44 | 54.49 | 0.71 | 17 | 237.35 | 56.94 | 9.5 | 1 | 55.91 | 29507.8 | 181.67 | 1731.88 | 53.58 | 42.11 | 5134.11 | 0.79 | 0.9 | 3.76 | 0.34 | 1 | 10 | 1048.6683 | 1434.8342 | 1297.8957 | 1048668.2939 | 1434834.2237 | 3.0226e-06 | 49.0885 | 1297895.6592
35 | 115 | CONCLUIDO | 5.3051 | 18.85 | 15.44 | 54.5 | 0.73 | 17 | 237.79 | 56.94 | 9.75 | 0 | 56.09 | 29561.22 | 182.01 | 1732.03 | 53.59 | 42.11 | 5138.19 | 0.79 | 0.9 | 3.76 | 0.34 | 1 | 10 | 1049.0685 | 1435.3818 | 1298.391 | 1049068.5161 | 1435381.8254 | 3.0221e-06 | 49.0885 | 1298390.9985

## RESULTADOS_5
Unnamed: 0 | Volume de calda [L] | STATUS | Capacidade operacional [ha/h] | Tempo de missao [h] | Tempo util [h] | Tempo por voo [min] | Autonomia Projetada [h] | N° Voos | MTOW [kg] | Massa Estrutura [kg] | Combustível [kg] | Abastecimentos | Massa gerador | Potência gerador [W] | Combustível consumido [L] | Calda cons [L] | Distância percorrida [km] | Distância Pulverizando [km] | RTL ACUMULADO[m] | EOC [km/km] | EOC [h/h] | Tempo de manobra [h] | Tempo rtl_rtw [h] | V pulv [m/s] | V desloc [m/s] | Preço Total por ha Simples [R$/ha] | Preço Total por ha Presumido [R$/ha] | Preço Total por ha Real [R$/ha] | Preço Total Simples [R$] | Preço Total Presumido [R$] | Prod CAPEX [ha/h/R$] | Dias Trabalhados | Preço Total Real [R$]
0 | 35 | CONCLUIDO | 4.9596 | 20.16 | 16.81 | 11.86 | 0.22 | 85 | 80.84 | 35.1 | 1 | 83 | 9.74 | 10204.21 | 116.58 | 1732.55 | 96.66 | 42.11 | 26330.72 | 0.44 | 0.83 | 3.85 | 1.7 | 1 | 10 | 966.7248 | 1322.7155 | 1196.4774 | 966724.7645 | 1322715.4717 | 4.5651e-06 | 52.5 | 1196477.3635
1 | 35 | CONCLUIDO | 5.169 | 19.35 | 16.37 | 15.59 | 0.27 | 63 | 81.14 | 35.1 | 1.25 | 59 | 9.79 | 10241.25 | 107.67 | 1732.3 | 83.37 | 42.11 | 19800.08 | 0.51 | 0.85 | 3.8 | 1.27 | 1 | 10 | 918.362 | 1256.5434 | 1136.6207 | 918362.0244 | 1256543.437 | 4.7579e-06 | 50.3906 | 1136620.695
2 | 35 | CONCLUIDO | 5.2655 | 18.99 | 16.19 | 18.32 | 0.32 | 53 | 81.44 | 35.1 | 1.5 | 18 | 9.84 | 10278.32 | 102.72 | 1731.88 | 76.27 | 42.11 | 16295.79 | 0.55 | 0.86 | 3.83 | 1.09 | 1 | 10 | 890.0974 | 1217.8705 | 1101.6387 | 890097.3797 | 1217870.5032 | 4.8467e-06 | 49.4531 | 1101638.6517
3 | 35 | CONCLUIDO | 5.2794 | 18.94 | 16.17 | 19.03 | 0.38 | 51 | 81.74 | 35.1 | 1.75 | 2 | 9.89 | 10315.41 | 101.59 | 1732.27 | 74.93 | 42.11 | 15638.14 | 0.56 | 0.86 | 3.85 | 1.07 | 1 | 10 | 888.3575 | 1215.4899 | 1099.4852 | 888357.475 | 1215489.8889 | 4.8595e-06 | 49.3229 | 1099485.2398
4 | 35 | CONCLUIDO | 5.2783 | 18.95 | 16.18 | 19.03 | 0.43 | 51 | 82.04 | 35.1 | 2 | 0 | 9.94 | 10352.53 | 101.78 | 1732.38 | 75.08 | 42.11 | 15712.12 | 0.56 | 0.86 | 3.85 | 1.07 | 1 | 10 | 888.6382 | 1215.874 | 1099.8327 | 888638.1922 | 1215873.9786 | 4.8585e-06 | 49.349 | 1099832.6725

## RESULTADOS_8
Unnamed: 0 | Volume de calda [L] | STATUS | Capacidade operacional [ha/h] | Tempo de missao [h] | Tempo util [h] | Tempo por voo [min] | Autonomia Projetada [h] | N° Voos | MTOW [kg] | Massa Estrutura [kg] | Combustível [kg] | Abastecimentos | Massa gerador | Potência gerador [W] | Combustível consumido [L] | Calda cons [L] | Distância percorrida [km] | Distância Pulverizando [km] | RTL ACUMULADO[m] | EOC [km/km] | EOC [h/h] | Tempo de manobra [h] | Tempo rtl_rtw [h] | V pulv [m/s] | V desloc [m/s] | Preço Total por ha Simples [R$/ha] | Preço Total por ha Presumido [R$/ha] | Preço Total por ha Real [R$/ha] | Preço Total Simples [R$] | Preço Total Presumido [R$] | Prod CAPEX [ha/h/R$] | Dias Trabalhados | Preço Total Real [R$]
0 | 50 | CONCLUIDO | 4.5696 | 21.88 | 17.36 | 9.3 | 0.16 | 112 | 107.41 | 41.65 | 1 | 110 | 14.77 | 13481.73 | 154.76 | 1732.52 | 114.24 | 42.11 | 34988.35 | 0.37 | 0.8 | 3.88 | 2.26 | 1 | 10 | 1124.9025 | 1539.1413 | 1392.2478 | 1124902.5368 | 1539141.2781 | 3.6425e-06 | 56.9792 | 1392247.7947
1 | 50 | CONCLUIDO | 4.8227 | 20.74 | 16.81 | 11.87 | 0.2 | 85 | 107.73 | 41.65 | 1.25 | 83 | 14.83 | 13520.81 | 146.06 | 1732.08 | 96.7 | 42.11 | 26354.67 | 0.44 | 0.83 | 3.85 | 1.71 | 1 | 10 | 1048.8319 | 1435.058 | 1298.0981 | 1048831.8739 | 1435058.0411 | 3.8443e-06 | 54.0104 | 1298098.1158
2 | 50 | CONCLUIDO | 4.9985 | 20.01 | 16.46 | 14.52 | 0.24 | 68 | 108.05 | 41.65 | 1.5 | 66 | 14.9 | 13559.91 | 139.03 | 1732.13 | 85.83 | 42.11 | 21004.57 | 0.49 | 0.85 | 3.82 | 1.36 | 1 | 10 | 1001.2005 | 1369.8867 | 1239.1466 | 1001200.4744 | 1369886.6589 | 3.9844e-06 | 52.1094 | 1239146.5988
3 | 50 | CONCLUIDO | 5.1287 | 19.5 | 16.22 | 17.38 | 0.28 | 56 | 108.37 | 41.65 | 1.75 | 54 | 14.97 | 13599.17 | 133.15 | 1732.05 | 78.3 | 42.11 | 17297.97 | 0.54 | 0.86 | 3.8 | 1.12 | 1 | 10 | 968.2405 | 1324.7893 | 1198.3533 | 968240.4595 | 1324789.3125 | 4.0882e-06 | 50.7812 | 1198353.2799
4 | 50 | CONCLUIDO | 5.2367 | 19.1 | 16.02 | 20.45 | 0.32 | 47 | 108.68 | 41.65 | 2 | 45 | 15.03 | 13638.32 | 127.29 | 1732.03 | 72.35 | 42.11 | 14370.46 | 0.58 | 0.87 | 3.77 | 0.92 | 1 | 10 | 946.6493 | 1295.2474 | 1171.6308 | 946649.3405 | 1295247.3909 | 4.1743e-06 | 49.7396 | 1171630.7978
5 | 50 | CONCLUIDO | 5.3137 | 18.82 | 15.89 | 23.84 | 0.36 | 40 | 109 | 41.65 | 2.25 | 27 | 15.1 | 13677.51 | 121.34 | 1731.88 | 67.93 | 42.11 | 12193.2 | 0.62 | 0.88 | 3.78 | 0.8 | 1 | 10 | 927.1471 | 1268.5636 | 1147.4937 | 927147.1419 | 1268563.6224 | 4.2357e-06 | 49.0104 | 1147493.6907
6 | 50 | CONCLUIDO | 5.3393 | 18.73 | 15.87 | 25.74 | 0.4 | 37 | 109.32 | 41.65 | 2.5 | 13 | 15.17 | 13716.72 | 119.17 | 1732.06 | 66.47 | 42.11 | 11479.91 | 0.63 | 0.88 | 3.8 | 0.77 | 1 | 10 | 914.3045 | 1250.9917 | 1131.5988 | 914304.4515 | 1250991.6868 | 4.2561e-06 | 48.776 | 1131598.796
7 | 50 | CONCLUIDO | 5.3478 | 18.7 | 15.86 | 26.44 | 0.44 | 36 | 109.64 | 41.65 | 2.75 | 2 | 15.24 | 13755.95 | 118.63 | 1732.19 | 66.04 | 42.11 | 11267.49 | 0.64 | 0.88 | 3.81 | 0.76 | 1 | 10 | 913.3725 | 1249.7165 | 1130.4453 | 913372.4813 | 1249716.5241 | 4.2628e-06 | 48.6979 | 1130445.333
8 | 50 | CONCLUIDO | 5.3481 | 18.7 | 15.86 | 26.44 | 0.48 | 36 | 109.96 | 41.65 | 3 | 0 | 15.31 | 13795.21 | 118.69 | 1732.09 | 65.97 | 42.11 | 11230.89 | 0.64 | 0.88 | 3.81 | 0.76 | 1 | 10 | 913.422 | 1249.7843 | 1130.5066 | 913421.9842 | 1249784.2561 | 4.2631e-06 | 48.6979 | 1130506.6008

## RESULTADOS_3
Unnamed: 0 | Volume de calda [L] | STATUS | Capacidade operacional [ha/h] | Tempo de missao [h] | Tempo util [h] | Tempo por voo [min] | Autonomia Projetada [h] | N° Voos | MTOW [kg] | Massa Estrutura [kg] | Combustível [kg] | Abastecimentos | Massa gerador | Potência gerador [W] | Combustível consumido [L] | Calda cons [L] | Distância percorrida [km] | Distância Pulverizando [km] | RTL ACUMULADO[m] | EOC [km/km] | EOC [h/h] | Tempo de manobra [h] | Tempo rtl_rtw [h] | V pulv [m/s] | V desloc [m/s] | Preço Total por ha Simples [R$/ha] | Preço Total por ha Presumido [R$/ha] | Preço Total por ha Real [R$/ha] | Preço Total Simples [R$] | Preço Total Presumido [R$] | Prod CAPEX [ha/h/R$] | Dias Trabalhados | Preço Total Real [R$]
0 | 25 | CONCLUIDO | 5.1532 | 19.41 | 16.61 | 13.84 | 0.28 | 72 | 61.76 | 28.92 | 1 | 14 | 6.84 | 7851.41 | 88.64 | 1732.55 | 87.92 | 42.11 | 22026.35 | 0.48 | 0.84 | 3.91 | 1.51 | 1 | 10 | 881.9129 | 1206.6721 | 1091.509 | 881912.8581 | 1206672.0797 | 5.4328e-06 | 50.5469 | 1091508.9899
1 | 25 | CONCLUIDO | 5.1601 | 19.38 | 16.6 | 14.03 | 0.35 | 71 | 62.05 | 28.92 | 1.25 | 0 | 6.88 | 7887.12 | 88.45 | 1732.53 | 87.39 | 42.11 | 21769.51 | 0.48 | 0.84 | 3.91 | 1.5 | 1 | 10 | 881.3501 | 1205.9021 | 1090.8125 | 881350.1345 | 1205902.1365 | 5.4401e-06 | 50.4688 | 1090812.5291

## RESULTADOS_15
Unnamed: 0 | Volume de calda [L] | STATUS | Capacidade operacional [ha/h] | Tempo de missao [h] | Tempo util [h] | Tempo por voo [min] | Autonomia Projetada [h] | N° Voos | MTOW [kg] | Massa Estrutura [kg] | Combustível [kg] | Abastecimentos | Massa gerador | Potência gerador [W] | Combustível consumido [L] | Calda cons [L] | Distância percorrida [km] | Distância Pulverizando [km] | RTL ACUMULADO[m] | EOC [km/km] | EOC [h/h] | Tempo de manobra [h] | Tempo rtl_rtw [h] | V pulv [m/s] | V desloc [m/s] | Preço Total por ha Simples [R$/ha] | Preço Total por ha Presumido [R$/ha] | Preço Total por ha Real [R$/ha] | Preço Total Simples [R$] | Preço Total Presumido [R$] | Prod CAPEX [ha/h/R$] | Dias Trabalhados | Preço Total Real [R$]
0 | 85 | CONCLUIDO | 3.774 | 26.5 | 18.5 | 6.69 | 0.11 | 166 | 167.88 | 51.39 | 1 | 164 | 30.49 | 20939.59 | 230.05 | 1732.63 | 149.28 | 42.11 | 52235.59 | 0.28 | 0.75 | 3.99 | 3.39 | 1 | 10 | 1533.367 | 2098.0204 | 1897.7883 | 1533367.0281 | 2098020.4152 | 2.4287e-06 | 69.0104 | 1897788.2914
1 | 85 | CONCLUIDO | 4.115 | 24.3 | 17.66 | 8.41 | 0.13 | 126 | 168.25 | 51.39 | 1.25 | 124 | 30.6 | 20984.25 | 217.36 | 1732.31 | 123.18 | 42.11 | 39388.35 | 0.34 | 0.79 | 3.92 | 2.56 | 1 | 10 | 1379.3974 | 1887.3524 | 1707.2261 | 1379397.4066 | 1887352.3865 | 2.6481e-06 | 63.2812 | 1707226.1236
2 | 85 | CONCLUIDO | 4.3607 | 22.93 | 17.14 | 10.18 | 0.16 | 101 | 168.61 | 51.39 | 1.5 | 99 | 30.71 | 21028.94 | 208.78 | 1732.23 | 107.14 | 42.11 | 31490.93 | 0.39 | 0.81 | 3.87 | 2.04 | 1 | 10 | 1290.7345 | 1766.0399 | 1597.4915 | 1290734.5193 | 1766039.9125 | 2.8062e-06 | 59.7135 | 1597491.5419
3 | 85 | CONCLUIDO | 4.5454 | 22 | 16.78 | 11.99 | 0.18 | 84 | 168.97 | 51.39 | 1.75 | 82 | 30.83 | 21073.68 | 202.28 | 1732.17 | 96.07 | 42.11 | 26044.15 | 0.44 | 0.83 | 3.84 | 1.68 | 1 | 10 | 1224.795 | 1675.8186 | 1515.8808 | 1224795.0237 | 1675818.5856 | 2.9251e-06 | 57.2917 | 1515880.8118
4 | 85 | CONCLUIDO | 4.6849 | 21.35 | 16.53 | 13.78 | 0.21 | 72 | 169.33 | 51.39 | 2 | 70 | 30.94 | 21118.46 | 196.9 | 1732.37 | 88.11 | 42.11 | 22122.81 | 0.48 | 0.84 | 3.82 | 1.43 | 1 | 10 | 1185.9392 | 1622.6544 | 1467.7905 | 1185939.2161 | 1622654.3554 | 3.0149e-06 | 55.599 | 1467790.5011
5 | 85 | CONCLUIDO | 4.7895 | 20.88 | 16.37 | 15.59 | 0.24 | 63 | 169.7 | 51.39 | 2.25 | 61 | 31.05 | 21163.27 | 192.92 | 1732.19 | 83.32 | 42.11 | 19771.34 | 0.51 | 0.85 | 3.81 | 1.27 | 1 | 10 | 1152.9062 | 1577.4571 | 1426.9068 | 1152906.1588 | 1577457.0691 | 3.0822e-06 | 54.375 | 1426906.7804
6 | 85 | CONCLUIDO | 4.8937 | 20.43 | 16.2 | 17.67 | 0.26 | 55 | 170.06 | 51.39 | 2.5 | 53 | 31.17 | 21208.12 | 188.52 | 1732.2 | 77.71 | 42.11 | 17008.06 | 0.54 | 0.86 | 3.8 | 1.1 | 1 | 10 | 1120.0364 | 1532.4833 | 1386.2252 | 1120036.4483 | 1532483.2811 | 3.1492e-06 | 53.2031 | 1386225.2276
7 | 85 | CONCLUIDO | 4.9596 | 20.16 | 16.1 | 19.32 | 0.29 | 50 | 170.42 | 51.39 | 2.75 | 48 | 31.28 | 21253.01 | 184.93 | 1732.07 | 74.52 | 42.11 | 15436.75 | 0.57 | 0.87 | 3.79 | 1 | 1 | 10 | 1101.1858 | 1506.691 | 1362.8945 | 1101185.8191 | 1506691.0185 | 3.1916e-06 | 52.5 | 1362894.5424
8 | 85 | CONCLUIDO | 5.0331 | 19.87 | 15.97 | 21.29 | 0.31 | 45 | 170.79 | 51.39 | 3 | 43 | 31.4 | 21297.94 | 181.11 | 1731.95 | 70.95 | 42.11 | 13678.84 | 0.59 | 0.87 | 3.77 | 0.87 | 1 | 10 | 1081.7446 | 1480.0907 | 1338.8329 | 1081744.5853 | 1480090.6649 | 3.2389e-06 | 51.7448 | 1338832.8891
9 | 85 | CONCLUIDO | 5.084 | 19.67 | 15.91 | 23.28 | 0.34 | 41 | 171.15 | 51.39 | 3.25 | 39 | 31.51 | 21342.91 | 177.77 | 1731.91 | 68.92 | 42.11 | 12684.89 | 0.61 | 0.88 | 3.77 | 0.81 | 1 | 10 | 1064.9167 | 1457.066 | 1318.0056 | 1064916.674 | 1457065.9742 | 3.2717e-06 | 51.224 | 1318005.6426
10 | 85 | CONCLUIDO | 5.1394 | 19.46 | 15.83 | 25.67 | 0.36 | 37 | 171.52 | 51.39 | 3.5 | 35 | 31.63 | 21387.92 | 174.3 | 1732.18 | 66.4 | 42.11 | 11443.6 | 0.63 | 0.88 | 3.77 | 0.73 | 1 | 10 | 1047.6951 | 1433.5027 | 1296.6912 | 1047695.1126 | 1433502.674 | 3.3074e-06 | 50.6771 | 1296691.1908
11 | 85 | CONCLUIDO | 5.1859 | 19.28 | 15.76 | 27.81 | 0.39 | 34 | 171.88 | 51.39 | 3.75 | 32 | 31.74 | 21432.96 | 170.9 | 1731.95 | 64.11 | 42.11 | 10312.34 | 0.66 | 0.88 | 3.76 | 0.66 | 1 | 10 | 1040.908 | 1424.2162 | 1288.291 | 1040907.9932 | 1424216.2379 | 3.3373e-06 | 50.2083 | 1288291.039
12 | 85 | CONCLUIDO | 5.2297 | 19.12 | 15.7 | 30.38 | 0.41 | 31 | 172.25 | 51.39 | 4 | 29 | 31.86 | 21478.05 | 167.3 | 1731.95 | 62.1 | 42.11 | 9321.53 | 0.68 | 0.89 | 3.76 | 0.6 | 1 | 10 | 1024.604 | 1401.9085 | 1268.1123 | 1024604.0411 | 1401908.4513 | 3.3655e-06 | 49.7917 | 1268112.2763
13 | 85 | CONCLUIDO | 5.2542 | 19.03 | 15.68 | 32.44 | 0.44 | 29 | 172.61 | 51.39 | 4.25 | 27 | 31.97 | 21523.17 | 164.67 | 1731.9 | 61.56 | 42.11 | 9063.6 | 0.68 | 0.89 | 3.76 | 0.58 | 1 | 10 | 1020.4348 | 1396.2039 | 1262.9522 | 1020434.8092 | 1396203.9243 | 3.3812e-06 | 49.5573 | 1262952.1814
14 | 85 | CONCLUIDO | 5.2905 | 18.9 | 15.61 | 34.7 | 0.46 | 27 | 172.98 | 51.39 | 4.5 | 25 | 32.09 | 21568.34 | 160.64 | 1732.15 | 59.49 | 42.11 | 8037.68 | 0.71 | 0.89 | 3.75 | 0.51 | 1 | 10 | 1004.1779 | 1373.9604 | 1242.8316 | 1004177.8541 | 1373960.4412 | 3.4046e-06 | 49.2188 | 1242831.5851
15 | 85 | CONCLUIDO | 5.3163 | 18.81 | 15.59 | 37.42 | 0.49 | 25 | 173.35 | 51.39 | 4.75 | 23 | 32.2 | 21613.54 | 159.05 | 1732.08 | 58.8 | 42.11 | 7700.55 | 0.72 | 0.89 | 3.75 | 0.49 | 1 | 10 | 1001.0036 | 1369.6173 | 1238.9029 | 1001003.5811 | 1369617.2608 | 3.4212e-06 | 48.9844 | 1238902.9117
16 | 85 | CONCLUIDO | 5.3328 | 18.75 | 15.57 | 38.92 | 0.51 | 24 | 173.71 | 51.39 | 5 | 15 | 32.32 | 21658.78 | 155.34 | 1731.96 | 57.71 | 42.11 | 7164.45 | 0.73 | 0.89 | 3.76 | 0.47 | 1 | 10 | 986.6171 | 1349.933 | 1221.0973 | 986617.0518 | 1349932.9768 | 3.4318e-06 | 48.8281 | 1221097.2681
17 | 85 | CONCLUIDO | 5.3438 | 18.71 | 15.56 | 40.59 | 0.53 | 23 | 174.08 | 51.39 | 5.25 | 12 | 32.44 | 21704.07 | 152.8 | 1731.93 | 57.64 | 42.11 | 7130.77 | 0.73 | 0.89 | 3.76 | 0.46 | 1 | 10 | 983.4237 | 1345.5637 | 1217.145 | 983423.6815 | 1345563.6667 | 3.4389e-06 | 48.724 | 1217144.9588
18 | 85 | CONCLUIDO | 5.3575 | 18.67 | 15.55 | 42.4 | 0.56 | 22 | 174.45 | 51.39 | 5.5 | 3 | 32.56 | 21749.39 | 152.35 | 1731.84 | 56.96 | 42.11 | 6797.5 | 0.74 | 0.9 | 3.76 | 0.45 | 1 | 10 | 982.2374 | 1343.9405 | 1215.6767 | 982237.3516 | 1343940.4778 | 3.4477e-06 | 48.6198 | 1215676.6848
19 | 85 | CONCLUIDO | 5.3598 | 18.66 | 15.54 | 42.38 | 0.58 | 22 | 174.82 | 51.39 | 5.75 | 2 | 32.67 | 21794.75 | 152.53 | 1731.98 | 56.58 | 42.11 | 6606.78 | 0.74 | 0.9 | 3.77 | 0.44 | 1 | 10 | 982.243 | 1343.9482 | 1215.6837 | 982243.0097 | 1343948.2193 | 3.4492e-06 | 48.5938 | 1215683.6875
20 | 85 | CONCLUIDO | 5.3583 | 18.66 | 15.54 | 42.39 | 0.61 | 22 | 175.18 | 51.39 | 6 | 0 | 32.79 | 21840.16 | 152.74 | 1731.84 | 56.61 | 42.11 | 6625.4 | 0.74 | 0.9 | 3.77 | 0.45 | 1 | 10 | 982.5285 | 1344.3389 | 1216.0371 | 982528.5193 | 1344338.8662 | 3.4482e-06 | 48.5938 | 1216037.0516

## RESULTADOS_2
Unnamed: 0 | Volume de calda [L] | STATUS | Capacidade operacional [ha/h] | Tempo de missao [h] | Tempo util [h] | Tempo por voo [min] | Autonomia Projetada [h] | N° Voos | MTOW [kg] | Massa Estrutura [kg] | Combustível [kg] | Abastecimentos | Massa gerador | Potência gerador [W] | Combustível consumido [L] | Calda cons [L] | Distância percorrida [km] | Distância Pulverizando [km] | RTL ACUMULADO[m] | EOC [km/km] | EOC [h/h] | Tempo de manobra [h] | Tempo rtl_rtw [h] | V pulv [m/s] | V desloc [m/s] | Preço Total por ha Simples [R$/ha] | Preço Total por ha Presumido [R$/ha] | Preço Total por ha Real [R$/ha] | Preço Total Simples [R$] | Preço Total Presumido [R$] | Prod CAPEX [ha/h/R$] | Dias Trabalhados | Preço Total Real [R$]
0 | 20 | CONCLUIDO | 5.0485 | 19.81 | 16.98 | 11.58 | 0.34 | 88 | 51.33 | 24.83 | 1 | 0 | 5.51 | 6564.78 | 80.35 | 1732.78 | 98.29 | 42.11 | 27131.93 | 0.43 | 0.82 | 3.98 | 1.88 | 1 | 10 | 885.3666 | 1211.3976 | 1095.7835 | 885366.5923 | 1211397.6313 | 5.8237e-06 | 51.5885 | 1095783.5415

## RESULTADOS_22
Unnamed: 0 | Volume de calda [L] | STATUS | Capacidade operacional [ha/h] | Tempo de missao [h] | Tempo util [h] | Tempo por voo [min] | Autonomia Projetada [h] | N° Voos | MTOW [kg] | Massa Estrutura [kg] | Combustível [kg] | Abastecimentos | Massa gerador | Potência gerador [W] | Combustível consumido [L] | Calda cons [L] | Distância percorrida [km] | Distância Pulverizando [km] | RTL ACUMULADO[m] | EOC [km/km] | EOC [h/h] | Tempo de manobra [h] | Tempo rtl_rtw [h] | V pulv [m/s] | V desloc [m/s] | Preço Total por ha Simples [R$/ha] | Preço Total por ha Presumido [R$/ha] | Preço Total por ha Real [R$/ha] | Preço Total Simples [R$] | Preço Total Presumido [R$] | Prod CAPEX [ha/h/R$] | Dias Trabalhados | Preço Total Real [R$]
0 | 120 | CONCLUIDO | 3.0958 | 32.3 | 19.62 | 5.37 | 0.08 | 219 | 232.68 | 57.72 | 1 | 217 | 53.95 | 28931.02 | 304.14 | 1732.84 | 184.05 | 42.11 | 69356.28 | 0.23 | 0.71 | 4.07 | 4.51 | 1 | 10 | 2068.2254 | 2829.8372 | 2559.7615 | 2068225.3573 | 2829837.1775 | 1.7335e-06 | 84.1146 | 2559761.489
1 | 120 | CONCLUIDO | 3.4928 | 28.63 | 18.45 | 6.75 | 0.1 | 164 | 233.1 | 57.72 | 1.25 | 162 | 54.13 | 28983.75 | 284.39 | 1733.05 | 148.01 | 42.11 | 51614.18 | 0.28 | 0.76 | 3.97 | 3.35 | 1 | 10 | 1784.3689 | 2441.4522 | 2208.4435 | 1784368.8938 | 2441452.2413 | 1.9558e-06 | 74.5573 | 2208443.466
2 | 120 | CONCLUIDO | 3.7805 | 26.45 | 17.77 | 8.14 | 0.11 | 131 | 233.53 | 57.72 | 1.5 | 129 | 54.31 | 29036.54 | 272.47 | 1732.39 | 126.54 | 42.11 | 41041.31 | 0.33 | 0.78 | 3.93 | 2.67 | 1 | 10 | 1629.954 | 2230.175 | 2017.3303 | 1629954.0429 | 2230175.03 | 2.1169e-06 | 68.8802 | 2017330.2552
3 | 120 | CONCLUIDO | 4.0054 | 24.97 | 17.29 | 9.52 | 0.13 | 109 | 233.96 | 57.72 | 1.75 | 107 | 54.49 | 29089.39 | 263.66 | 1732.13 | 111.98 | 42.11 | 33873.51 | 0.38 | 0.81 | 3.88 | 2.19 | 1 | 10 | 1520.6644 | 2080.6401 | 1882.0667 | 1520664.3809 | 2080640.0929 | 2.2429e-06 | 65.026 | 1882066.7227
4 | 120 | CONCLUIDO | 4.181 | 23.92 | 16.97 | 10.95 | 0.15 | 93 | 234.39 | 57.72 | 2 | 91 | 54.67 | 29142.31 | 257.15 | 1732.14 | 101.83 | 42.11 | 28879.81 | 0.41 | 0.82 | 3.86 | 1.87 | 1 | 10 | 1446.7308 | 1979.4809 | 1790.5621 | 1446730.8244 | 1979480.9391 | 2.3412e-06 | 62.2917 | 1790562.0565
5 | 120 | CONCLUIDO | 4.3112 | 23.2 | 16.75 | 12.26 | 0.17 | 82 | 234.82 | 57.72 | 2.25 | 80 | 54.85 | 29195.29 | 252.38 | 1732.26 | 94.76 | 42.11 | 25397.81 | 0.44 | 0.83 | 3.85 | 1.65 | 1 | 10 | 1393.6493 | 1906.8524 | 1724.8651 | 1393649.2844 | 1906852.4343 | 2.4141e-06 | 60.4167 | 1724865.1143
6 | 120 | CONCLUIDO | 4.4369 | 22.54 | 16.55 | 13.79 | 0.19 | 72 | 235.25 | 57.72 | 2.5 | 70 | 55.03 | 29248.33 | 248.02 | 1732.47 | 88.83 | 42.11 | 22485.35 | 0.47 | 0.84 | 3.82 | 1.45 | 1 | 10 | 1343.1803 | 1837.7986 | 1662.4016 | 1343180.3146 | 1837798.5634 | 2.4845e-06 | 58.6979 | 1662401.6479
7 | 120 | CONCLUIDO | 4.5294 | 22.08 | 16.41 | 15.15 | 0.21 | 65 | 235.68 | 57.72 | 2.75 | 63 | 55.21 | 29301.44 | 244.06 | 1732.19 | 84.04 | 42.11 | 20122.64 | 0.5 | 0.85 | 3.82 | 1.31 | 1 | 10 | 1317.7111 | 1802.9505 | 1630.8794 | 1317711.1151 | 1802950.481 | 2.5363e-06 | 57.5 | 1630879.4175
8 | 120 | CONCLUIDO | 4.6161 | 21.66 | 16.27 | 16.54 | 0.23 | 59 | 236.11 | 57.72 | 3 | 57 | 55.39 | 29354.61 | 240.58 | 1732.14 | 79.99 | 42.11 | 18127.25 | 0.53 | 0.86 | 3.8 | 1.17 | 1 | 10 | 1284.2438 | 1757.159 | 1589.4582 | 1284243.7801 | 1757158.9968 | 2.5848e-06 | 56.4062 | 1589458.2083
9 | 120 | CONCLUIDO | 4.6862 | 21.34 | 16.17 | 17.97 | 0.24 | 54 | 236.54 | 57.72 | 3.25 | 52 | 55.57 | 29407.85 | 237.89 | 1732.46 | 77.03 | 42.11 | 16673.59 | 0.55 | 0.86 | 3.79 | 1.07 | 1 | 10 | 1263.9316 | 1729.367 | 1564.3186 | 1263931.5867 | 1729366.9577 | 2.6241e-06 | 55.5729 | 1564318.6024
10 | 120 | CONCLUIDO | 4.7582 | 21.02 | 16.08 | 19.68 | 0.26 | 49 | 236.98 | 57.72 | 3.5 | 47 | 55.75 | 29461.15 | 234.82 | 1732.28 | 73.81 | 42.11 | 15088.42 | 0.57 | 0.87 | 3.79 | 0.97 | 1 | 10 | 1233.4971 | 1687.7252 | 1526.651 | 1233497.1003 | 1687725.1506 | 2.6644e-06 | 54.7396 | 1526651.031
11 | 120 | CONCLUIDO | 4.8024 | 20.82 | 16.02 | 20.89 | 0.28 | 46 | 237.41 | 57.72 | 3.75 | 44 | 55.93 | 29514.51 | 232.65 | 1731.91 | 72.12 | 42.11 | 14256.41 | 0.58 | 0.87 | 3.79 | 0.92 | 1 | 10 | 1226.6822 | 1678.4007 | 1518.2165 | 1226682.2272 | 1678400.7406 | 2.6892e-06 | 54.2188 | 1518216.5296
12 | 120 | CONCLUIDO | 4.85 | 20.62 | 15.95 | 22.26 | 0.3 | 43 | 237.84 | 57.72 | 4 | 41 | 56.12 | 29567.95 | 229.88 | 1732.07 | 70.1 | 42.11 | 13264.75 | 0.6 | 0.87 | 3.78 | 0.85 | 1 | 10 | 1209.1405 | 1654.3994 | 1496.5059 | 1209140.5367 | 1654399.4258 | 2.7158e-06 | 53.6979 | 1496505.8666
13 | 120 | CONCLUIDO | 4.8998 | 20.41 | 15.88 | 23.82 | 0.32 | 40 | 238.28 | 57.72 | 4.25 | 38 | 56.3 | 29621.44 | 226.93 | 1732.05 | 67.75 | 42.11 | 12102.75 | 0.62 | 0.88 | 3.77 | 0.78 | 1 | 10 | 1191.3743 | 1630.0909 | 1474.5173 | 1191374.2987 | 1630090.8751 | 2.7437e-06 | 53.151 | 1474517.2899
14 | 120 | CONCLUIDO | 4.9478 | 20.21 | 15.82 | 25.65 | 0.34 | 37 | 238.71 | 57.72 | 4.5 | 35 | 56.49 | 29675.01 | 224.63 | 1731.94 | 65.97 | 42.11 | 11229.73 | 0.64 | 0.88 | 3.77 | 0.72 | 1 | 10 | 1174.7007 | 1607.2773 | 1453.881 | 1174700.6619 | 1607277.2698 | 2.7706e-06 | 52.6302 | 1453880.983
15 | 120 | CONCLUIDO | 4.9771 | 20.09 | 15.79 | 27.07 | 0.35 | 35 | 239.14 | 57.72 | 4.75 | 33 | 56.67 | 29728.63 | 222.71 | 1731.91 | 65.04 | 42.11 | 10770.64 | 0.65 | 0.88 | 3.76 | 0.69 | 1 | 10 | 1170.0293 | 1600.8857 | 1448.0994 | 1170029.2971 | 1600885.7024 | 2.787e-06 | 52.3177 | 1448099.4178
16 | 120 | CONCLUIDO | 5.01 | 19.96 | 15.75 | 28.63 | 0.37 | 33 | 239.58 | 57.72 | 5 | 31 | 56.86 | 29782.33 | 220.46 | 1731.97 | 63.75 | 42.11 | 10136.8 | 0.66 | 0.88 | 3.76 | 0.65 | 1 | 10 | 1154.8905 | 1580.1721 | 1429.3627 | 1154890.4965 | 1580172.1274 | 2.8054e-06 | 51.9792 | 1429362.7174
17 | 120 | CONCLUIDO | 5.0494 | 19.8 | 15.68 | 30.35 | 0.39 | 31 | 240.02 | 57.72 | 5.25 | 29 | 57.04 | 29836.09 | 218.24 | 1731.97 | 61.49 | 42.11 | 9019.43 | 0.68 | 0.89 | 3.76 | 0.58 | 1 | 10 | 1149.0595 | 1572.1939 | 1422.146 | 1149059.5328 | 1572193.9457 | 2.8275e-06 | 51.5625 | 1422145.9621
18 | 120 | CONCLUIDO | 5.058 | 19.77 | 15.7 | 31.39 | 0.41 | 30 | 240.45 | 57.72 | 5.5 | 28 | 57.23 | 29890.04 | 216.65 | 1732.09 | 62.16 | 42.11 | 9358.65 | 0.68 | 0.89 | 3.76 | 0.6 | 1 | 10 | 1146.7932 | 1569.0931 | 1419.341 | 1146793.2238 | 1569093.0818 | 2.8323e-06 | 51.4844 | 1419341.0403
19 | 120 | CONCLUIDO | 5.0938 | 19.63 | 15.65 | 33.53 | 0.42 | 28 | 240.89 | 57.72 | 5.75 | 26 | 57.42 | 29943.94 | 213.76 | 1732.03 | 60.67 | 42.11 | 8623.22 | 0.69 | 0.89 | 3.75 | 0.55 | 1 | 10 | 1130.9582 | 1547.4269 | 1399.7426 | 1130958.1985 | 1547426.9015 | 2.8523e-06 | 51.1198 | 1399742.6499
20 | 120 | CONCLUIDO | 5.1131 | 19.56 | 15.62 | 34.71 | 0.44 | 27 | 241.33 | 57.72 | 6 | 25 | 57.6 | 29997.9 | 212.18 | 1731.96 | 59.75 | 42.11 | 8168.67 | 0.7 | 0.89 | 3.75 | 0.52 | 1 | 10 | 1127.599 | 1542.8307 | 1395.5851 | 1127598.9983 | 1542830.6956 | 2.8631e-06 | 50.9375 | 1395585.0994
21 | 120 | CONCLUIDO | 5.1292 | 19.5 | 15.6 | 36.01 | 0.46 | 26 | 241.77 | 57.72 | 6.25 | 24 | 57.79 | 30051.93 | 210.37 | 1731.93 | 59.36 | 42.11 | 7978.26 | 0.71 | 0.89 | 3.75 | 0.5 | 1 | 10 | 1114.6024 | 1525.0481 | 1379.4997 | 1114602.3592 | 1525048.1206 | 2.8722e-06 | 50.7812 | 1379499.6684
22 | 120 | CONCLUIDO | 5.1651 | 19.36 | 15.56 | 38.9 | 0.48 | 24 | 242.2 | 57.72 | 6.5 | 22 | 57.98 | 30106.03 | 207.9 | 1732.03 | 57.79 | 42.11 | 7201.54 | 0.73 | 0.9 | 3.75 | 0.46 | 1 | 10 | 1109.1661 | 1517.6101 | 1372.7715 | 1109166.1455 | 1517610.0533 | 2.8923e-06 | 50.4167 | 1372771.4798
23 | 120 | CONCLUIDO | 5.183 | 19.29 | 15.54 | 40.53 | 0.49 | 23 | 242.64 | 57.72 | 6.75 | 21 | 58.17 | 30160.2 | 205.22 | 1732.06 | 57.26 | 42.11 | 6941.01 | 0.74 | 0.9 | 3.74 | 0.44 | 1 | 10 | 1105.0126 | 1511.927 | 1367.6308 | 1105012.5735 | 1511926.9528 | 2.9023e-06 | 50.2344 | 1367630.7665
24 | 120 | CONCLUIDO | 5.2021 | 19.22 | 15.51 | 42.31 | 0.51 | 22 | 243.08 | 57.72 | 7 | 20 | 58.36 | 30214.44 | 204.06 | 1731.87 | 56.56 | 42.11 | 6596.1 | 0.74 | 0.9 | 3.74 | 0.41 | 1 | 10 | 1092.5061 | 1494.8151 | 1352.152 | 1092506.1279 | 1494815.0821 | 2.913e-06 | 50.0521 | 1352152.0287
25 | 120 | CONCLUIDO | 5.2145 | 19.18 | 15.51 | 44.32 | 0.53 | 21 | 243.52 | 57.72 | 7.25 | 19 | 58.55 | 30268.74 | 201.25 | 1731.86 | 56.27 | 42.11 | 6460.46 | 0.75 | 0.9 | 3.75 | 0.41 | 1 | 10 | 1088.6745 | 1489.5725 | 1347.4098 | 1088674.5491 | 1489572.547 | 2.9199e-06 | 49.9479 | 1347409.8337
26 | 120 | CONCLUIDO | 5.2377 | 19.09 | 15.47 | 46.42 | 0.55 | 20 | 243.96 | 57.72 | 7.5 | 18 | 58.74 | 30323.11 | 198.54 | 1731.89 | 55.06 | 42.11 | 5860.05 | 0.76 | 0.9 | 3.74 | 0.37 | 1 | 10 | 1084.0776 | 1483.2828 | 1341.7204 | 1084077.6009 | 1483282.7997 | 2.9329e-06 | 49.7135 | 1341720.3711
27 | 120 | CONCLUIDO | 5.2377 | 19.09 | 15.47 | 46.42 | 0.56 | 20 | 244.41 | 57.72 | 7.75 | 18 | 58.93 | 30377.55 | 196.69 | 1731.89 | 55.19 | 42.11 | 5920.67 | 0.76 | 0.9 | 3.74 | 0.37 | 1 | 10 | 1082.1555 | 1480.6528 | 1339.3414 | 1082155.4551 | 1480652.835 | 2.9329e-06 | 49.7135 | 1339341.4065
28 | 120 | CONCLUIDO | 5.255 | 19.03 | 15.46 | 48.81 | 0.58 | 19 | 244.85 | 57.72 | 8 | 17 | 59.12 | 30432.06 | 194.68 | 1731.92 | 54.74 | 42.11 | 5700.68 | 0.77 | 0.9 | 3.74 | 0.36 | 1 | 10 | 1078.9258 | 1476.2339 | 1335.3442 | 1078925.7838 | 1476233.8562 | 2.9426e-06 | 49.5573 | 1335344.1689
29 | 120 | CONCLUIDO | 5.2696 | 18.98 | 15.45 | 51.49 | 0.6 | 18 | 245.29 | 57.72 | 8.25 | 16 | 59.32 | 30486.64 | 193.2 | 1731.86 | 54.56 | 42.11 | 5618.92 | 0.77 | 0.9 | 3.73 | 0.35 | 1 | 10 | 1066.5105 | 1459.2468 | 1319.9783 | 1066510.5285 | 1459246.7563 | 2.9508e-06 | 49.4271 | 1319978.2939
30 | 120 | CONCLUIDO | 5.2912 | 18.9 | 15.42 | 54.41 | 0.62 | 17 | 245.73 | 57.72 | 8.5 | 14 | 59.51 | 30541.29 | 189.24 | 1731.84 | 53.28 | 42.11 | 4982.32 | 0.79 | 0.9 | 3.74 | 0.32 | 1 | 10 | 1060.902 | 1451.5729 | 1313.0368 | 1060902.0012 | 1451572.9217 | 2.9629e-06 | 49.2188 | 1313036.8394
31 | 120 | CONCLUIDO | 5.2851 | 18.92 | 15.44 | 54.49 | 0.63 | 17 | 246.18 | 57.72 | 8.75 | 11 | 59.7 | 30596.01 | 189.84 | 1731.96 | 53.91 | 42.11 | 5296.56 | 0.78 | 0.9 | 3.74 | 0.34 | 1 | 10 | 1062.0367 | 1453.1255 | 1314.4412 | 1062036.7133 | 1453125.4849 | 2.9595e-06 | 49.2708 | 1314441.2281
32 | 120 | CONCLUIDO | 5.2848 | 18.92 | 15.44 | 54.49 | 0.65 | 17 | 246.62 | 57.72 | 9 | 9 | 59.9 | 30650.8 | 188.2 | 1731.84 | 54 | 42.11 | 5345.23 | 0.78 | 0.9 | 3.74 | 0.34 | 1 | 10 | 1060.3658 | 1450.8393 | 1312.3732 | 1060365.8205 | 1450839.2956 | 2.9593e-06 | 49.2708 | 1312373.2295
33 | 120 | CONCLUIDO | 5.3068 | 18.84 | 15.41 | 57.77 | 0.67 | 16 | 247.07 | 57.72 | 9.25 | 5 | 60.09 | 30705.66 | 186.9 | 1731.84 | 52.71 | 42.11 | 4704.26 | 0.8 | 0.9 | 3.75 | 0.31 | 1 | 10 | 1057.5029 | 1446.9222 | 1308.8299 | 1057502.9264 | 1446922.1577 | 2.9716e-06 | 49.0625 | 1308829.9377
34 | 120 | CONCLUIDO | 5.3079 | 18.84 | 15.4 | 57.76 | 0.68 | 16 | 247.51 | 57.72 | 9.5 | 3 | 60.29 | 30760.6 | 186.67 | 1731.84 | 52.71 | 42.11 | 4700.81 | 0.8 | 0.9 | 3.74 | 0.3 | 1 | 10 | 1057.1258 | 1446.4061 | 1308.3631 | 1057125.7595 | 1446406.1012 | 2.9722e-06 | 49.0625 | 1308363.133
35 | 120 | CONCLUIDO | 5.3034 | 18.86 | 15.42 | 57.82 | 0.7 | 16 | 247.96 | 57.72 | 9.75 | 3 | 60.48 | 30815.6 | 186.76 | 1731.94 | 53.02 | 42.11 | 4860.15 | 0.79 | 0.9 | 3.75 | 0.32 | 1 | 10 | 1057.6354 | 1447.1034 | 1308.9938 | 1057635.3588 | 1447103.3574 | 2.9697e-06 | 49.1146 | 1308993.844
36 | 120 | CONCLUIDO | 5.3023 | 18.86 | 15.42 | 57.83 | 0.72 | 16 | 248.4 | 57.72 | 10 | 1 | 60.68 | 30870.67 | 186.68 | 1731.96 | 53.17 | 42.11 | 4935.49 | 0.79 | 0.9 | 3.75 | 0.32 | 1 | 10 | 1057.6177 | 1447.0792 | 1308.972 | 1057617.6722 | 1447079.1579 | 2.9691e-06 | 49.1146 | 1308971.9541
37 | 120 | CONCLUIDO | 5.3014 | 18.86 | 15.43 | 57.84 | 0.73 | 16 | 248.85 | 57.72 | 10.25 | 0 | 60.88 | 30925.82 | 186.99 | 1731.84 | 53.2 | 42.11 | 4947.52 | 0.79 | 0.9 | 3.75 | 0.33 | 1 | 10 | 1058.0657 | 1447.6922 | 1309.5265 | 1058065.7323 | 1447692.2135 | 2.9686e-06 | 49.1146 | 1309526.5005

## RESULTADOS_27
Unnamed: 0 | Volume de calda [L] | STATUS | Capacidade operacional [ha/h] | Tempo de missao [h] | Tempo util [h] | Tempo por voo [min] | Autonomia Projetada [h] | N° Voos | MTOW [kg] | Massa Estrutura [kg] | Combustível [kg] | Abastecimentos | Massa gerador | Potência gerador [W] | Combustível consumido [L] | Calda cons [L] | Distância percorrida [km] | Distância Pulverizando [km] | RTL ACUMULADO[m] | EOC [km/km] | EOC [h/h] | Tempo de manobra [h] | Tempo rtl_rtw [h] | V pulv [m/s] | V desloc [m/s] | Preço Total por ha Simples [R$/ha] | Preço Total por ha Presumido [R$/ha] | Preço Total por ha Real [R$/ha] | Preço Total Simples [R$] | Preço Total Presumido [R$] | Prod CAPEX [ha/h/R$] | Dias Trabalhados | Preço Total Real [R$]
0 | 145 | CONCLUIDO | 2.6577 | 37.63 | 20.56 | 4.71 | 0.06 | 262 | 285.18 | 61.2 | 1 | 260 | 77.98 | 35406.83 | 363.58 | 1733.51 | 213.51 | 42.11 | 83873 | 0.2 | 0.68 | 4.15 | 5.45 | 1 | 10 | 2585.1658 | 3537.1378 | 3199.5584 | 2585165.7542 | 3537137.8344 | 1.3788e-06 | 97.9948 | 3199558.3638
1 | 145 | CONCLUIDO | 3.0765 | 32.5 | 19.1 | 5.91 | 0.08 | 194 | 285.68 | 61.2 | 1.25 | 192 | 78.24 | 35468.6 | 336.58 | 1732.5 | 167.97 | 42.11 | 61444.57 | 0.25 | 0.73 | 4.04 | 4 | 1 | 10 | 2167.5449 | 2965.7306 | 2682.6854 | 2167544.909 | 2965730.5698 | 1.5961e-06 | 84.6354 | 2682685.4066
2 | 145 | CONCLUIDO | 3.3888 | 29.51 | 18.26 | 7.11 | 0.09 | 154 | 286.19 | 61.2 | 1.5 | 152 | 78.49 | 35530.47 | 320.68 | 1732.45 | 141.39 | 42.11 | 48353.08 | 0.3 | 0.76 | 3.98 | 3.16 | 1 | 10 | 1930.256 | 2641.0614 | 2389.0022 | 1930255.9584 | 2641061.3592 | 1.7581e-06 | 76.849 | 2389002.1698
3 | 145 | CONCLUIDO | 3.6305 | 27.54 | 17.7 | 8.3 | 0.11 | 128 | 286.69 | 61.2 | 1.75 | 126 | 78.74 | 35592.57 | 309.58 | 1732.28 | 124.47 | 42.11 | 40024.54 | 0.34 | 0.79 | 3.92 | 2.6 | 1 | 10 | 1776.2961 | 2430.4067 | 2198.4521 | 1776296.1421 | 2430406.7463 | 1.8835e-06 | 71.7188 | 2198452.1375
4 | 145 | CONCLUIDO | 3.8275 | 26.13 | 17.3 | 9.52 | 0.12 | 109 | 287.19 | 61.2 | 2 | 107 | 78.99 | 35654.65 | 301.63 | 1732.25 | 111.95 | 42.11 | 33857.82 | 0.38 | 0.8 | 3.89 | 2.2 | 1 | 10 | 1675.0969 | 2291.9415 | 2073.2018 | 1675096.8973 | 2291941.4749 | 1.9857e-06 | 68.0469 | 2073201.7973
5 | 145 | CONCLUIDO | 3.9869 | 25.08 | 17.01 | 10.75 | 0.14 | 95 | 287.7 | 61.2 | 2.25 | 93 | 79.25 | 35716.83 | 295.29 | 1732.12 | 103 | 42.11 | 29454.16 | 0.41 | 0.82 | 3.87 | 1.91 | 1 | 10 | 1587.8878 | 2172.6181 | 1965.2665 | 1587887.7923 | 2172618.1301 | 2.0684e-06 | 65.3125 | 1965266.505
6 | 145 | CONCLUIDO | 4.1111 | 24.32 | 16.79 | 11.85 | 0.15 | 85 | 288.2 | 61.2 | 2.5 | 83 | 79.5 | 35779.11 | 290.41 | 1732.18 | 96.51 | 42.11 | 26258.36 | 0.44 | 0.83 | 3.84 | 1.69 | 1 | 10 | 1531.0263 | 2094.8178 | 1894.8913 | 1531026.3368 | 2094817.7781 | 2.1329e-06 | 63.3333 | 1894891.3095
7 | 145 | CONCLUIDO | 4.2263 | 23.66 | 16.62 | 13.12 | 0.17 | 76 | 288.71 | 61.2 | 2.75 | 74 | 79.76 | 35841.5 | 286.37 | 1732.18 | 90.97 | 42.11 | 23533.52 | 0.46 | 0.84 | 3.83 | 1.52 | 1 | 10 | 1488.5072 | 2036.6412 | 1842.2671 | 1488507.2199 | 2036641.2466 | 2.1926e-06 | 61.6146 | 1842267.0644
8 | 145 | CONCLUIDO | 4.3224 | 23.14 | 16.47 | 14.32 | 0.18 | 69 | 289.21 | 61.2 | 3 | 67 | 80.02 | 35903.99 | 282.5 | 1732.32 | 86.05 | 42.11 | 21107.38 | 0.49 | 0.85 | 3.82 | 1.37 | 1 | 10 | 1449.8961 | 1983.8118 | 1794.4796 | 1449896.1174 | 1983811.8328 | 2.2425e-06 | 60.2604 | 1794479.6157
9 | 145 | CONCLUIDO | 4.4045 | 22.7 | 16.36 | 15.58 | 0.2 | 63 | 289.72 | 61.2 | 3.25 | 61 | 80.27 | 35966.59 | 279.53 | 1732.23 | 82.94 | 42.11 | 19581.61 | 0.51 | 0.85 | 3.81 | 1.26 | 1 | 10 | 1415.3112 | 1936.4912 | 1751.6752 | 1415311.1965 | 1936491.2181 | 2.2851e-06 | 59.1146 | 1751675.2142
10 | 145 | CONCLUIDO | 4.4789 | 22.33 | 16.25 | 16.81 | 0.21 | 58 | 290.23 | 61.2 | 3.5 | 56 | 80.53 | 36029.29 | 276.5 | 1732.13 | 79.48 | 42.11 | 17878.44 | 0.53 | 0.86 | 3.8 | 1.15 | 1 | 10 | 1391.9599 | 1904.5409 | 1722.7742 | 1391959.8569 | 1904540.8852 | 2.3237e-06 | 58.151 | 1722774.1762
11 | 145 | CONCLUIDO | 4.5381 | 22.04 | 16.18 | 17.97 | 0.23 | 54 | 290.74 | 61.2 | 3.75 | 52 | 80.79 | 36092.1 | 274.3 | 1732.05 | 77.11 | 42.11 | 16714.27 | 0.55 | 0.86 | 3.8 | 1.08 | 1 | 10 | 1362.1207 | 1863.7136 | 1685.8434 | 1362120.697 | 1863713.6302 | 2.3544e-06 | 57.3958 | 1685843.4171
12 | 145 | CONCLUIDO | 4.599 | 21.74 | 16.1 | 19.32 | 0.24 | 50 | 291.25 | 61.2 | 4 | 48 | 81.05 | 36155.02 | 271.56 | 1732.31 | 74.7 | 42.11 | 15529.02 | 0.56 | 0.87 | 3.79 | 1 | 1 | 10 | 1341.647 | 1835.7006 | 1660.5039 | 1341647.0097 | 1835700.6279 | 2.386e-06 | 56.6146 | 1660503.9364
13 | 145 | CONCLUIDO | 4.6474 | 21.52 | 16.04 | 20.47 | 0.26 | 47 | 291.76 | 61.2 | 4.25 | 45 | 81.31 | 36218.04 | 269.69 | 1732.28 | 72.4 | 42.11 | 14394.95 | 0.58 | 0.87 | 3.79 | 0.93 | 1 | 10 | 1323.9076 | 1811.4287 | 1638.5485 | 1323907.5596 | 1811428.7297 | 2.4111e-06 | 56.0417 | 1638548.5141
14 | 145 | CONCLUIDO | 4.6981 | 21.29 | 15.96 | 21.77 | 0.27 | 44 | 292.27 | 61.2 | 4.5 | 42 | 81.57 | 36281.16 | 267.02 | 1732.17 | 70.48 | 42.11 | 13446 | 0.6 | 0.87 | 3.78 | 0.87 | 1 | 10 | 1314.8087 | 1798.9792 | 1627.2872 | 1314808.666 | 1798979.2221 | 2.4374e-06 | 55.4427 | 1627287.17
15 | 145 | CONCLUIDO | 4.7483 | 21.06 | 15.9 | 23.27 | 0.29 | 41 | 292.79 | 61.2 | 4.75 | 39 | 81.84 | 36344.4 | 264.84 | 1732.04 | 68.59 | 42.11 | 12518.92 | 0.61 | 0.88 | 3.77 | 0.8 | 1 | 10 | 1296.8731 | 1774.439 | 1605.089 | 1296873.1048 | 1774438.9961 | 2.4635e-06 | 54.8438 | 1605089.0287
16 | 145 | CONCLUIDO | 4.7807 | 20.92 | 15.87 | 24.41 | 0.3 | 39 | 293.3 | 61.2 | 5 | 37 | 82.1 | 36407.75 | 263.33 | 1731.99 | 67.42 | 42.11 | 11944.64 | 0.62 | 0.88 | 3.77 | 0.77 | 1 | 10 | 1281.7942 | 1753.8074 | 1586.4264 | 1281794.1921 | 1753807.3624 | 2.4803e-06 | 54.4792 | 1586426.4492
17 | 145 | CONCLUIDO | 4.8114 | 20.78 | 15.84 | 25.69 | 0.32 | 37 | 293.81 | 61.2 | 5.25 | 35 | 82.36 | 36471.2 | 261.48 | 1732.11 | 66.46 | 42.11 | 11474.23 | 0.63 | 0.88 | 3.77 | 0.74 | 1 | 10 | 1266.6562 | 1733.0948 | 1567.6907 | 1266656.1662 | 1733094.8475 | 2.4962e-06 | 54.1146 | 1567690.7077
18 | 145 | CONCLUIDO | 4.8492 | 20.62 | 15.79 | 27.06 | 0.33 | 35 | 294.33 | 61.2 | 5.5 | 33 | 82.63 | 36534.76 | 259.47 | 1731.97 | 64.84 | 42.11 | 10672.82 | 0.65 | 0.88 | 3.77 | 0.69 | 1 | 10 | 1260.406 | 1724.5431 | 1559.9551 | 1260406.0097 | 1724543.1077 | 2.5158e-06 | 53.6979 | 1559955.1339
19 | 145 | CONCLUIDO | 4.8674 | 20.54 | 15.76 | 27.82 | 0.35 | 34 | 294.84 | 61.2 | 5.75 | 32 | 82.9 | 36598.44 | 257.8 | 1731.85 | 64.04 | 42.11 | 10276.74 | 0.66 | 0.88 | 3.77 | 0.67 | 1 | 10 | 1256.5393 | 1719.2525 | 1555.1694 | 1256539.2706 | 1719252.4646 | 2.5252e-06 | 53.4896 | 1555169.4224
20 | 145 | CONCLUIDO | 4.9 | 20.41 | 15.73 | 29.5 | 0.36 | 32 | 295.36 | 61.2 | 6 | 30 | 83.16 | 36662.22 | 256.37 | 1732.13 | 63.7 | 42.11 | 10116.95 | 0.66 | 0.89 | 3.75 | 0.63 | 1 | 10 | 1241.8896 | 1699.2082 | 1537.0381 | 1241889.6113 | 1699208.1545 | 2.5422e-06 | 53.151 | 1537038.1131
21 | 145 | CONCLUIDO | 4.9205 | 20.32 | 15.7 | 30.39 | 0.38 | 31 | 295.88 | 61.2 | 6.25 | 29 | 83.43 | 36726.12 | 254.28 | 1732.1 | 62.26 | 42.11 | 9401.85 | 0.68 | 0.89 | 3.76 | 0.6 | 1 | 10 | 1237.4311 | 1693.1078 | 1531.52 | 1237431.0933 | 1693107.8135 | 2.5528e-06 | 52.9167 | 1531519.9801
22 | 145 | CONCLUIDO | 4.9534 | 20.19 | 15.68 | 32.43 | 0.39 | 29 | 296.4 | 61.2 | 6.5 | 27 | 83.7 | 36790.13 | 252.77 | 1731.95 | 61.63 | 42.11 | 9097.74 | 0.68 | 0.89 | 3.75 | 0.58 | 1 | 10 | 1222.8678 | 1673.1817 | 1513.4956 | 1222867.8149 | 1673181.6934 | 2.5699e-06 | 52.5781 | 1513495.5809
23 | 145 | CONCLUIDO | 4.9729 | 20.11 | 15.65 | 33.54 | 0.4 | 28 | 296.92 | 61.2 | 6.75 | 26 | 83.97 | 36854.25 | 250.95 | 1731.86 | 60.65 | 42.11 | 8613.32 | 0.69 | 0.89 | 3.76 | 0.55 | 1 | 10 | 1218.8717 | 1667.714 | 1508.5497 | 1218871.6994 | 1667714.032 | 2.58e-06 | 52.3698 | 1508549.7454
24 | 145 | CONCLUIDO | 4.9965 | 20.01 | 15.61 | 34.69 | 0.42 | 27 | 297.44 | 61.2 | 7 | 25 | 84.24 | 36918.48 | 249.24 | 1731.89 | 59.55 | 42.11 | 8067.85 | 0.71 | 0.89 | 3.75 | 0.51 | 1 | 10 | 1204.7798 | 1648.4329 | 1491.1088 | 1204779.8243 | 1648432.9067 | 2.5922e-06 | 52.1094 | 1491108.7837
25 | 145 | CONCLUIDO | 5.0146 | 19.94 | 15.59 | 35.98 | 0.43 | 26 | 297.96 | 61.2 | 7.25 | 24 | 84.51 | 36982.83 | 247.4 | 1731.98 | 58.85 | 42.11 | 7723.43 | 0.72 | 0.89 | 3.75 | 0.49 | 1 | 10 | 1201.028 | 1643.2995 | 1486.4653 | 1201028.0338 | 1643299.5414 | 2.6016e-06 | 51.9271 | 1486465.3396
26 | 145 | CONCLUIDO | 5.0312 | 19.88 | 15.58 | 37.39 | 0.45 | 25 | 298.48 | 61.2 | 7.5 | 23 | 84.79 | 37047.29 | 246.35 | 1731.92 | 58.27 | 42.11 | 7438.16 | 0.72 | 0.89 | 3.75 | 0.48 | 1 | 10 | 1198.4661 | 1639.7941 | 1483.2945 | 1198466.0688 | 1639794.1479 | 2.6102e-06 | 51.7708 | 1483294.4959
27 | 145 | CONCLUIDO | 5.0505 | 19.8 | 15.56 | 38.89 | 0.46 | 24 | 299.01 | 61.2 | 7.75 | 22 | 85.06 | 37111.87 | 245.26 | 1731.91 | 57.95 | 42.11 | 7283.84 | 0.73 | 0.9 | 3.74 | 0.46 | 1 | 10 | 1195.5763 | 1635.8403 | 1479.718 | 1195576.3235 | 1635840.271 | 2.6202e-06 | 51.5625 | 1479717.9714
28 | 145 | CONCLUIDO | 5.0684 | 19.73 | 15.54 | 40.54 | 0.48 | 23 | 299.53 | 61.2 | 8 | 21 | 85.33 | 37176.68 | 242.99 | 1731.87 | 57.36 | 42.11 | 6991.97 | 0.73 | 0.9 | 3.74 | 0.44 | 1 | 10 | 1181.5269 | 1616.6172 | 1462.3295 | 1181526.8753 | 1616617.1961 | 2.6295e-06 | 51.3802 | 1462329.5198
29 | 145 | CONCLUIDO | 5.0855 | 19.66 | 15.53 | 42.35 | 0.49 | 22 | 300.06 | 61.2 | 8.25 | 20 | 85.61 | 37241.49 | 241.48 | 1731.84 | 57.04 | 42.11 | 6838.68 | 0.74 | 0.9 | 3.74 | 0.43 | 1 | 10 | 1178.492 | 1612.4647 | 1458.5734 | 1178492.0014 | 1612464.7478 | 2.6384e-06 | 51.1979 | 1458573.3753
30 | 145 | CONCLUIDO | 5.0883 | 19.65 | 15.52 | 42.32 | 0.5 | 22 | 300.59 | 61.2 | 8.5 | 20 | 85.89 | 37306.42 | 239.45 | 1731.84 | 56.76 | 42.11 | 6699.49 | 0.74 | 0.9 | 3.74 | 0.42 | 1 | 10 | 1176.0178 | 1609.0795 | 1455.5112 | 1176017.8195 | 1609079.4628 | 2.6399e-06 | 51.1719 | 1455511.1772
31 | 145 | CONCLUIDO | 5.1041 | 19.59 | 15.51 | 44.32 | 0.52 | 21 | 301.11 | 61.2 | 8.75 | 19 | 86.16 | 37371.47 | 239.35 | 1732.01 | 56.27 | 42.11 | 6458.59 | 0.75 | 0.9 | 3.75 | 0.41 | 1 | 10 | 1174.6153 | 1607.1605 | 1453.7753 | 1174615.3049 | 1607160.4806 | 2.6481e-06 | 51.0156 | 1453775.34
32 | 145 | CONCLUIDO | 5.1267 | 19.51 | 15.48 | 46.44 | 0.53 | 20 | 301.64 | 61.2 | 9 | 18 | 86.44 | 37436.63 | 236.75 | 1731.88 | 55.3 | 42.11 | 5979.09 | 0.76 | 0.9 | 3.74 | 0.38 | 1 | 10 | 1159.8565 | 1586.9669 | 1435.509 | 1159856.5421 | 1586966.8902 | 2.6598e-06 | 50.8073 | 1435508.9975
33 | 145 | CONCLUIDO | 5.1294 | 19.5 | 15.47 | 46.41 | 0.55 | 20 | 302.17 | 61.2 | 9.25 | 18 | 86.72 | 37501.91 | 235.04 | 1732.03 | 55.02 | 42.11 | 5840.49 | 0.77 | 0.9 | 3.74 | 0.37 | 1 | 10 | 1157.7539 | 1584.0899 | 1432.9066 | 1157753.8817 | 1584089.9375 | 2.6612e-06 | 50.7812 | 1432906.6171
34 | 145 | CONCLUIDO | 5.1461 | 19.43 | 15.46 | 48.82 | 0.56 | 19 | 302.7 | 61.2 | 9.5 | 17 | 87 | 37567.32 | 234.4 | 1731.98 | 54.84 | 42.11 | 5755.36 | 0.77 | 0.9 | 3.74 | 0.36 | 1 | 10 | 1155.7502 | 1581.3484 | 1430.4267 | 1155750.1773 | 1581348.3806 | 2.6698e-06 | 50.599 | 1430426.7106
35 | 145 | CONCLUIDO | 5.147 | 19.43 | 15.46 | 48.81 | 0.57 | 19 | 303.23 | 61.2 | 9.75 | 17 | 87.28 | 37632.84 | 232.51 | 1731.88 | 54.54 | 42.11 | 5603.71 | 0.77 | 0.9 | 3.74 | 0.36 | 1 | 10 | 1153.6853 | 1578.5232 | 1427.8711 | 1153685.3408 | 1578523.1804 | 2.6703e-06 | 50.599 | 1427871.1435
36 | 145 | CONCLUIDO | 5.1618 | 19.37 | 15.45 | 51.51 | 0.59 | 18 | 303.76 | 61.2 | 10 | 16 | 87.57 | 37698.48 | 231.43 | 1732.01 | 54.68 | 42.11 | 5680.22 | 0.77 | 0.9 | 3.74 | 0.35 | 1 | 10 | 1151.2748 | 1575.225 | 1424.8877 | 1151274.8093 | 1575224.9847 | 2.678e-06 | 50.4427 | 1424887.723
37 | 145 | CONCLUIDO | 5.1884 | 19.27 | 15.41 | 54.38 | 0.6 | 17 | 304.3 | 61.2 | 10.25 | 15 | 87.85 | 37764.25 | 228.19 | 1731.89 | 53.28 | 42.11 | 4981.55 | 0.79 | 0.9 | 3.73 | 0.31 | 1 | 10 | 1145.6081 | 1567.4716 | 1417.8743 | 1145608.1256 | 1567471.5781 | 2.6918e-06 | 50.1823 | 1417874.2907
38 | 145 | CONCLUIDO | 5.186 | 19.28 | 15.42 | 54.41 | 0.61 | 17 | 304.83 | 61.2 | 10.5 | 15 | 88.13 | 37830.13 | 228.56 | 1731.84 | 53.59 | 42.11 | 5140.29 | 0.79 | 0.9 | 3.73 | 0.32 | 1 | 10 | 1146.2529 | 1568.3538 | 1418.6723 | 1146252.9078 | 1568353.7975 | 2.6905e-06 | 50.2083 | 1418672.3123
39 | 145 | CONCLUIDO | 5.185 | 19.29 | 15.42 | 54.43 | 0.63 | 17 | 305.37 | 61.2 | 10.75 | 15 | 88.42 | 37896.14 | 226.18 | 1731.9 | 53.54 | 42.11 | 5111.48 | 0.79 | 0.9 | 3.74 | 0.32 | 1 | 10 | 1143.8265 | 1565.0339 | 1415.6693 | 1143826.5239 | 1565033.9121 | 2.69e-06 | 50.2344 | 1415669.2721
40 | 145 | CONCLUIDO | 5.2034 | 19.22 | 15.41 | 57.78 | 0.64 | 16 | 305.9 | 61.2 | 11 | 14 | 88.7 | 37962.28 | 223.1 | 1731.94 | 53.2 | 42.11 | 4948.46 | 0.79 | 0.9 | 3.73 | 0.31 | 1 | 10 | 1129.2939 | 1545.1498 | 1397.6829 | 1129293.9449 | 1545149.7963 | 2.6996e-06 | 50.0521 | 1397682.8684
41 | 145 | CONCLUIDO | 5.1998 | 19.23 | 15.42 | 57.83 | 0.65 | 16 | 306.44 | 61.2 | 11.25 | 14 | 88.99 | 38028.53 | 223.21 | 1731.86 | 53.7 | 42.11 | 5196.73 | 0.78 | 0.9 | 3.73 | 0.32 | 1 | 10 | 1129.746 | 1545.7683 | 1398.2423 | 1129745.9666 | 1545768.2724 | 2.6977e-06 | 50.0781 | 1398242.3179
42 | 145 | CONCLUIDO | 5.2281 | 19.13 | 15.37 | 61.48 | 0.67 | 15 | 306.98 | 61.2 | 11.5 | 13 | 89.28 | 38094.91 | 221.23 | 1732.02 | 52.09 | 42.11 | 4398.95 | 0.81 | 0.91 | 3.73 | 0.27 | 1 | 10 | 1125.1885 | 1539.5325 | 1392.6017 | 1125188.4905 | 1539532.5325 | 2.7124e-06 | 49.8177 | 1392601.7083
43 | 145 | CONCLUIDO | 5.2278 | 19.13 | 15.37 | 61.48 | 0.68 | 15 | 307.52 | 61.2 | 11.75 | 13 | 89.57 | 38161.42 | 219 | 1731.96 | 51.95 | 42.11 | 4325.88 | 0.81 | 0.91 | 3.73 | 0.27 | 1 | 10 | 1122.8878 | 1536.3846 | 1389.7542 | 1122887.7978 | 1536384.6232 | 2.7122e-06 | 49.8177 | 1389754.2311
44 | 145 | CONCLUIDO | 5.2253 | 19.14 | 15.38 | 61.52 | 0.69 | 15 | 308.06 | 61.2 | 12 | 12 | 89.86 | 38228.06 | 218.52 | 1731.95 | 52.47 | 42.11 | 4585.97 | 0.8 | 0.91 | 3.73 | 0.28 | 1 | 10 | 1122.6435 | 1536.0504 | 1389.4519 | 1122643.5013 | 1536050.366 | 2.7109e-06 | 49.8438 | 1389451.8749
45 | 145 | CONCLUIDO | 5.247 | 19.06 | 15.35 | 65.81 | 0.71 | 14 | 308.6 | 61.2 | 12.25 | 9 | 90.15 | 38294.82 | 217.37 | 1731.84 | 51.42 | 42.11 | 4070.05 | 0.82 | 0.91 | 3.73 | 0.26 | 1 | 10 | 1119.72 | 1532.0503 | 1385.8336 | 1119720.0333 | 1532050.3481 | 2.7222e-06 | 49.6354 | 1385833.6131
46 | 145 | CONCLUIDO | 5.2467 | 19.06 | 15.36 | 65.81 | 0.72 | 14 | 309.14 | 61.2 | 12.5 | 6 | 90.44 | 38361.7 | 216.25 | 1731.84 | 51.42 | 42.11 | 4067.62 | 0.82 | 0.91 | 3.73 | 0.26 | 1 | 10 | 1118.6627 | 1530.6037 | 1384.525 | 1118662.7379 | 1530603.7099 | 2.722e-06 | 49.6354 | 1384525.0401
47 | 145 | CONCLUIDO | 5.248 | 19.06 | 15.35 | 65.79 | 0.73 | 14 | 309.68 | 61.2 | 12.75 | 5 | 90.74 | 38428.72 | 214.98 | 1731.92 | 51.23 | 42.11 | 3974.65 | 0.82 | 0.91 | 3.74 | 0.25 | 1 | 10 | 1117.1741 | 1528.5669 | 1382.6827 | 1117174.1427 | 1528566.9483 | 2.7227e-06 | 49.6354 | 1382682.6641
48 | 145 | CONCLUIDO | 5.2458 | 19.06 | 15.36 | 65.83 | 0.75 | 14 | 310.23 | 61.2 | 13 | 3 | 91.03 | 38495.87 | 214.42 | 1731.84 | 51.35 | 42.11 | 4033.59 | 0.82 | 0.91 | 3.74 | 0.26 | 1 | 10 | 1116.825 | 1528.0892 | 1382.2505 | 1116824.9556 | 1528089.1751 | 2.7216e-06 | 49.6354 | 1382250.489
49 | 145 | CONCLUIDO | 5.2449 | 19.07 | 15.36 | 65.84 | 0.76 | 14 | 310.77 | 61.2 | 13.25 | 2 | 91.33 | 38563.14 | 214.06 | 1731.84 | 51.46 | 42.11 | 4088.48 | 0.82 | 0.91 | 3.74 | 0.27 | 1 | 10 | 1116.5118 | 1527.6607 | 1381.8629 | 1116511.7727 | 1527660.6645 | 2.7211e-06 | 49.6615 | 1381862.8747
50 | 145 | CONCLUIDO | 5.2441 | 19.07 | 15.37 | 65.85 | 0.77 | 14 | 311.32 | 61.2 | 13.5 | 2 | 91.62 | 38630.55 | 213.62 | 1731.91 | 51.66 | 42.11 | 4188.38 | 0.82 | 0.91 | 3.74 | 0.27 | 1 | 10 | 1116.1929 | 1527.2244 | 1381.4682 | 1116192.9249 | 1527224.4028 | 2.7207e-06 | 49.6615 | 1381468.2492
51 | 145 | CONCLUIDO | 5.263 | 19 | 15.35 | 70.85 | 0.79 | 13 | 311.87 | 61.2 | 13.75 | 1 | 91.92 | 38698.21 | 214.11 | 1731.94 | 51.04 | 42.11 | 3883.7 | 0.83 | 0.91 | 3.74 | 0.25 | 1 | 10 | 1105.2468 | 1512.2475 | 1367.9207 | 1105246.8144 | 1512247.4515 | 2.7305e-06 | 49.4792 | 1367920.6772
52 | 145 | CONCLUIDO | 5.2624 | 19 | 15.35 | 70.86 | 0.8 | 13 | 312.42 | 61.2 | 14 | 0 | 92.22 | 38765.89 | 214.56 | 1731.84 | 51.1 | 42.11 | 3911.98 | 0.82 | 0.91 | 3.74 | 0.26 | 1 | 10 | 1105.7521 | 1512.9388 | 1368.546 | 1105752.0865 | 1512938.787 | 2.7302e-06 | 49.4792 | 1368546.0326

## RESULTADOS_11
Unnamed: 0 | Volume de calda [L] | STATUS | Capacidade operacional [ha/h] | Tempo de missao [h] | Tempo util [h] | Tempo por voo [min] | Autonomia Projetada [h] | N° Voos | MTOW [kg] | Massa Estrutura [kg] | Combustível [kg] | Abastecimentos | Massa gerador | Potência gerador [W] | Combustível consumido [L] | Calda cons [L] | Distância percorrida [km] | Distância Pulverizando [km] | RTL ACUMULADO[m] | EOC [km/km] | EOC [h/h] | Tempo de manobra [h] | Tempo rtl_rtw [h] | V pulv [m/s] | V desloc [m/s] | Preço Total por ha Simples [R$/ha] | Preço Total por ha Presumido [R$/ha] | Preço Total por ha Real [R$/ha] | Preço Total Simples [R$] | Preço Total Presumido [R$] | Prod CAPEX [ha/h/R$] | Dias Trabalhados | Preço Total Real [R$]
0 | 65 | CONCLUIDO | 4.2106 | 23.75 | 17.87 | 7.88 | 0.13 | 136 | 133.21 | 46.47 | 1 | 134 | 20.75 | 16663.42 | 188.26 | 1732.41 | 129.35 | 42.11 | 42422.59 | 0.33 | 0.78 | 3.94 | 2.77 | 1 | 10 | 1287.171 | 1761.1641 | 1593.0811 | 1287171.0007 | 1761164.1491 | 3.0193e-06 | 61.849 | 1593081.1145
1 | 65 | CONCLUIDO | 4.513 | 22.16 | 17.17 | 10 | 0.17 | 103 | 133.55 | 46.47 | 1.25 | 101 | 20.83 | 16704.7 | 178.05 | 1732.25 | 108.13 | 42.11 | 31975.73 | 0.39 | 0.81 | 3.88 | 2.07 | 1 | 10 | 1186.5905 | 1623.5454 | 1468.5965 | 1186590.4804 | 1623545.444 | 3.2361e-06 | 57.7083 | 1468596.5455
2 | 65 | CONCLUIDO | 4.7165 | 21.2 | 16.76 | 12.12 | 0.2 | 83 | 133.88 | 46.47 | 1.5 | 81 | 20.91 | 16746.01 | 170.89 | 1732.49 | 95.31 | 42.11 | 25666.11 | 0.44 | 0.83 | 3.84 | 1.66 | 1 | 10 | 1122.4608 | 1535.8004 | 1389.2258 | 1122460.8055 | 1535800.3935 | 3.3821e-06 | 55.2083 | 1389225.7595
3 | 65 | CONCLUIDO | 4.8712 | 20.53 | 16.47 | 14.32 | 0.23 | 69 | 134.22 | 46.47 | 1.75 | 67 | 21 | 16787.35 | 164.88 | 1732.26 | 86.34 | 42.11 | 21250.62 | 0.49 | 0.85 | 3.82 | 1.37 | 1 | 10 | 1084.5343 | 1483.9077 | 1342.2857 | 1084534.3355 | 1483907.7241 | 3.493e-06 | 53.4635 | 1342285.6536
4 | 65 | CONCLUIDO | 4.9827 | 20.07 | 16.28 | 16.56 | 0.26 | 59 | 134.55 | 46.47 | 2 | 57 | 21.09 | 16828.84 | 159.83 | 1732.16 | 80.58 | 42.11 | 18421.26 | 0.52 | 0.86 | 3.8 | 1.18 | 1 | 10 | 1052.0204 | 1439.4208 | 1302.0445 | 1052020.4321 | 1439420.767 | 3.573e-06 | 52.2656 | 1302044.4693
5 | 65 | CONCLUIDO | 5.0849 | 19.67 | 16.1 | 18.94 | 0.29 | 51 | 134.89 | 46.47 | 2.25 | 49 | 21.17 | 16870.25 | 154.64 | 1732.09 | 74.78 | 42.11 | 15563.37 | 0.56 | 0.87 | 3.78 | 1 | 1 | 10 | 1020.4873 | 1396.2757 | 1263.0171 | 1020487.2772 | 1396275.7134 | 3.6462e-06 | 51.224 | 1263017.119
6 | 65 | CONCLUIDO | 5.1569 | 19.39 | 15.99 | 21.32 | 0.33 | 45 | 135.22 | 46.47 | 2.5 | 43 | 21.26 | 16911.68 | 150.64 | 1732.12 | 70.99 | 42.11 | 13696.71 | 0.59 | 0.87 | 3.78 | 0.89 | 1 | 10 | 1002.1398 | 1371.1719 | 1240.3092 | 1002139.8301 | 1371171.9268 | 3.6979e-06 | 50.4948 | 1240309.2025
7 | 65 | CONCLUIDO | 5.2376 | 19.09 | 15.85 | 24.39 | 0.36 | 39 | 135.56 | 46.47 | 2.75 | 37 | 21.34 | 16953.14 | 145.65 | 1732 | 67.3 | 42.11 | 11884 | 0.63 | 0.88 | 3.76 | 0.75 | 1 | 10 | 982.5053 | 1344.3071 | 1216.0083 | 982505.2859 | 1344307.0772 | 3.7557e-06 | 49.7135 | 1216008.2965
8 | 65 | CONCLUIDO | 5.2875 | 18.91 | 15.78 | 27.05 | 0.39 | 35 | 135.9 | 46.47 | 3 | 33 | 21.43 | 16994.64 | 141.14 | 1731.94 | 64.71 | 42.11 | 10608.08 | 0.65 | 0.88 | 3.77 | 0.68 | 1 | 10 | 965.4792 | 1321.0112 | 1194.9357 | 965479.1621 | 1321011.1835 | 3.7915e-06 | 49.2448 | 1194935.7302
9 | 65 | CONCLUIDO | 5.328 | 18.77 | 15.72 | 29.47 | 0.42 | 32 | 136.23 | 46.47 | 3.25 | 25 | 21.52 | 17036.16 | 136.48 | 1732.09 | 62.77 | 42.11 | 9652.83 | 0.67 | 0.89 | 3.76 | 0.62 | 1 | 10 | 958.4299 | 1311.3661 | 1186.2111 | 958429.9038 | 1311366.0774 | 3.8206e-06 | 48.8802 | 1186211.1395
10 | 65 | CONCLUIDO | 5.3505 | 18.69 | 15.69 | 31.39 | 0.45 | 30 | 136.57 | 46.47 | 3.5 | 17 | 21.6 | 17077.72 | 134.89 | 1731.9 | 61.66 | 42.11 | 9108.77 | 0.68 | 0.89 | 3.77 | 0.59 | 1 | 10 | 946.1312 | 1294.5385 | 1170.9895 | 946131.2208 | 1294538.4767 | 3.8367e-06 | 48.6719 | 1170989.5414
11 | 65 | CONCLUIDO | 5.3615 | 18.65 | 15.68 | 32.45 | 0.48 | 29 | 136.91 | 46.47 | 3.75 | 5 | 21.69 | 17119.3 | 133.42 | 1732.07 | 60.63 | 42.11 | 8595.66 | 0.69 | 0.89 | 3.79 | 0.58 | 1 | 10 | 944.106 | 1291.7675 | 1168.483 | 944106.0268 | 1291767.5169 | 3.8446e-06 | 48.5677 | 1168483.0381
12 | 65 | CONCLUIDO | 5.3762 | 18.6 | 15.66 | 33.55 | 0.52 | 28 | 137.25 | 46.47 | 4 | 0 | 21.78 | 17160.92 | 132.83 | 1732.2 | 59.8 | 42.11 | 8187.2 | 0.7 | 0.89 | 3.79 | 0.56 | 1 | 10 | 942.6629 | 1289.793 | 1166.697 | 942662.9357 | 1289793.0159 | 3.8551e-06 | 48.4375 | 1166696.9807

## RESULTADOS_24
Unnamed: 0 | Volume de calda [L] | STATUS | Capacidade operacional [ha/h] | Tempo de missao [h] | Tempo util [h] | Tempo por voo [min] | Autonomia Projetada [h] | N° Voos | MTOW [kg] | Massa Estrutura [kg] | Combustível [kg] | Abastecimentos | Massa gerador | Potência gerador [W] | Combustível consumido [L] | Calda cons [L] | Distância percorrida [km] | Distância Pulverizando [km] | RTL ACUMULADO[m] | EOC [km/km] | EOC [h/h] | Tempo de manobra [h] | Tempo rtl_rtw [h] | V pulv [m/s] | V desloc [m/s] | Preço Total por ha Simples [R$/ha] | Preço Total por ha Presumido [R$/ha] | Preço Total por ha Real [R$/ha] | Preço Total Simples [R$] | Preço Total Presumido [R$] | Prod CAPEX [ha/h/R$] | Dias Trabalhados | Preço Total Real [R$]
0 | 130 | CONCLUIDO | 2.9201 | 34.24 | 19.95 | 5.09 | 0.07 | 235 | 252.85 | 59.19 | 1 | 233 | 62.65 | 31418.63 | 326.5 | 1733.91 | 195.19 | 42.11 | 74847.67 | 0.22 | 0.7 | 4.08 | 4.84 | 1 | 10 | 2257.0105 | 3088.1414 | 2793.4135 | 2257010.5149 | 3088141.3587 | 1.5832e-06 | 89.1667 | 2793413.4817
1 | 130 | CONCLUIDO | 3.3194 | 30.13 | 18.72 | 6.38 | 0.09 | 176 | 253.3 | 59.19 | 1.25 | 174 | 62.86 | 31474.5 | 304.94 | 1732.83 | 156.21 | 42.11 | 55653.39 | 0.27 | 0.74 | 4 | 3.61 | 1 | 10 | 1928.2587 | 2638.3286 | 2386.5302 | 1928258.6746 | 2638328.5873 | 1.7997e-06 | 78.4635 | 2386530.2099
2 | 130 | CONCLUIDO | 3.6233 | 27.6 | 17.95 | 7.69 | 0.11 | 140 | 253.75 | 59.19 | 1.5 | 138 | 63.06 | 31530.44 | 291.06 | 1732.37 | 132.44 | 42.11 | 43949.42 | 0.32 | 0.78 | 3.93 | 2.85 | 1 | 10 | 1736.6095 | 2376.1058 | 2149.3336 | 1736609.515 | 2376105.7522 | 1.9644e-06 | 71.875 | 2149333.5541
3 | 130 | CONCLUIDO | 3.8462 | 26 | 17.47 | 8.96 | 0.12 | 117 | 254.21 | 59.19 | 1.75 | 115 | 63.26 | 31586.46 | 281.93 | 1732.46 | 117.53 | 42.11 | 36606.09 | 0.36 | 0.8 | 3.9 | 2.37 | 1 | 10 | 1620.9893 | 2217.9091 | 2006.235 | 1620989.3146 | 2217909.0933 | 2.0853e-06 | 67.7083 | 2006234.9623
4 | 130 | CONCLUIDO | 4.0257 | 24.84 | 17.15 | 10.29 | 0.14 | 100 | 254.66 | 59.19 | 2 | 98 | 63.47 | 31642.55 | 275.28 | 1732.36 | 106.89 | 42.11 | 31372.17 | 0.39 | 0.81 | 3.89 | 2.04 | 1 | 10 | 1542.2541 | 2110.1801 | 1908.7875 | 1542254.1004 | 2110180.0997 | 2.1826e-06 | 64.6875 | 1908787.4726
5 | 130 | CONCLUIDO | 4.1824 | 23.91 | 16.85 | 11.62 | 0.16 | 87 | 255.12 | 59.19 | 2.25 | 85 | 63.67 | 31698.72 | 269.25 | 1732.3 | 98.18 | 42.11 | 27084.85 | 0.43 | 0.83 | 3.85 | 1.75 | 1 | 10 | 1470.7481 | 2012.3424 | 1820.2873 | 1470748.08 | 2012342.4079 | 2.2676e-06 | 62.2656 | 1820287.2729
6 | 130 | CONCLUIDO | 4.3094 | 23.2 | 16.64 | 12.96 | 0.17 | 77 | 255.57 | 59.19 | 2.5 | 75 | 63.88 | 31754.97 | 264.53 | 1732.22 | 91.37 | 42.11 | 23727.17 | 0.46 | 0.84 | 3.83 | 1.54 | 1 | 10 | 1417.4046 | 1939.3555 | 1754.2661 | 1417404.5791 | 1939355.4767 | 2.3364e-06 | 60.4167 | 1754266.1119
7 | 130 | CONCLUIDO | 4.414 | 22.66 | 16.48 | 14.33 | 0.19 | 69 | 256.03 | 59.19 | 2.75 | 67 | 64.09 | 31811.29 | 260.53 | 1732.35 | 86.23 | 42.11 | 21197.04 | 0.49 | 0.85 | 3.82 | 1.38 | 1 | 10 | 1379.2386 | 1887.1351 | 1707.0295 | 1379238.5712 | 1887135.0608 | 2.3931e-06 | 59.0104 | 1707029.5392
8 | 130 | CONCLUIDO | 4.4932 | 22.26 | 16.37 | 15.59 | 0.21 | 63 | 256.49 | 59.19 | 3 | 61 | 64.29 | 31867.69 | 257.61 | 1732.09 | 83.08 | 42.11 | 19655.23 | 0.51 | 0.85 | 3.81 | 1.27 | 1 | 10 | 1346.2024 | 1841.9334 | 1666.1419 | 1346202.3515 | 1841933.4476 | 2.4361e-06 | 57.9688 | 1666141.9046
9 | 130 | CONCLUIDO | 4.5834 | 21.82 | 16.23 | 17.08 | 0.23 | 57 | 256.95 | 59.19 | 3.25 | 55 | 64.5 | 31924.29 | 253.96 | 1732.22 | 78.78 | 42.11 | 17531.27 | 0.53 | 0.86 | 3.8 | 1.13 | 1 | 10 | 1321.3475 | 1807.926 | 1635.3801 | 1321347.5238 | 1807925.9758 | 2.485e-06 | 56.8229 | 1635380.0581
10 | 130 | CONCLUIDO | 4.6434 | 21.54 | 16.14 | 18.27 | 0.24 | 53 | 257.41 | 59.19 | 3.5 | 51 | 64.71 | 31980.84 | 251.01 | 1732.15 | 76.07 | 42.11 | 16198.76 | 0.55 | 0.86 | 3.79 | 1.04 | 1 | 10 | 1291.4212 | 1766.9795 | 1598.3415 | 1291421.2324 | 1766979.5036 | 2.5175e-06 | 56.0938 | 1598341.4598
11 | 130 | CONCLUIDO | 4.6989 | 21.28 | 16.08 | 19.69 | 0.26 | 49 | 257.86 | 59.19 | 3.75 | 47 | 64.92 | 32037.48 | 249.19 | 1731.99 | 73.76 | 42.11 | 15064.31 | 0.57 | 0.87 | 3.8 | 0.98 | 1 | 10 | 1273.5026 | 1742.4625 | 1576.1643 | 1273502.6487 | 1742462.5069 | 2.5476e-06 | 55.4167 | 1576164.3308
12 | 130 | CONCLUIDO | 4.7669 | 20.98 | 15.97 | 21.3 | 0.28 | 45 | 258.32 | 59.19 | 4 | 43 | 65.13 | 32094.19 | 245.9 | 1731.93 | 71 | 42.11 | 13703.3 | 0.59 | 0.87 | 3.77 | 0.87 | 1 | 10 | 1252.6322 | 1713.9067 | 1550.3338 | 1252632.2234 | 1713906.6702 | 2.5845e-06 | 54.6354 | 1550333.8231
13 | 130 | CONCLUIDO | 4.7953 | 20.85 | 15.95 | 22.25 | 0.29 | 43 | 258.78 | 59.19 | 4.25 | 41 | 65.34 | 32150.98 | 244.19 | 1731.97 | 70.02 | 42.11 | 13221.34 | 0.6 | 0.87 | 3.77 | 0.85 | 1 | 10 | 1247.9135 | 1707.4504 | 1544.4937 | 1247913.5396 | 1707450.3589 | 2.5999e-06 | 54.2969 | 1544493.6931
14 | 130 | CONCLUIDO | 4.8431 | 20.65 | 15.89 | 23.83 | 0.31 | 40 | 259.25 | 59.19 | 4.5 | 38 | 65.55 | 32207.85 | 241.75 | 1731.98 | 68.17 | 42.11 | 12312.75 | 0.62 | 0.88 | 3.77 | 0.79 | 1 | 10 | 1230.5655 | 1683.714 | 1523.0227 | 1230565.5189 | 1683714.0317 | 2.6258e-06 | 53.776 | 1523022.7276
15 | 130 | CONCLUIDO | 4.8726 | 20.52 | 15.86 | 25.04 | 0.33 | 38 | 259.71 | 59.19 | 4.75 | 36 | 65.76 | 32264.79 | 240.15 | 1732.05 | 67.08 | 42.11 | 11777.76 | 0.63 | 0.88 | 3.77 | 0.76 | 1 | 10 | 1216.0734 | 1663.8853 | 1505.0864 | 1216073.4102 | 1663885.2893 | 2.6418e-06 | 53.4375 | 1505086.4125
16 | 130 | CONCLUIDO | 4.9283 | 20.29 | 15.77 | 27.04 | 0.34 | 35 | 260.17 | 59.19 | 5 | 33 | 65.98 | 32321.82 | 237.52 | 1731.97 | 64.8 | 42.11 | 10654.67 | 0.65 | 0.88 | 3.76 | 0.68 | 1 | 10 | 1207.7117 | 1652.4445 | 1494.7375 | 1207711.7354 | 1652444.4768 | 2.672e-06 | 52.8385 | 1494737.4952
17 | 130 | CONCLUIDO | 4.944 | 20.23 | 15.76 | 27.81 | 0.36 | 34 | 260.63 | 59.19 | 5.25 | 32 | 66.19 | 32378.93 | 235.51 | 1731.94 | 64.11 | 42.11 | 10312.24 | 0.66 | 0.88 | 3.76 | 0.66 | 1 | 10 | 1194.2917 | 1634.0825 | 1478.128 | 1194291.6625 | 1634082.5411 | 2.6805e-06 | 52.6823 | 1478127.9968
18 | 130 | CONCLUIDO | 4.9722 | 20.11 | 15.74 | 29.52 | 0.37 | 32 | 261.1 | 59.19 | 5.5 | 30 | 66.4 | 32436.11 | 234 | 1731.97 | 63.59 | 42.11 | 10064.25 | 0.66 | 0.88 | 3.76 | 0.64 | 1 | 10 | 1190.1339 | 1628.3938 | 1472.9821 | 1190133.9369 | 1628393.7574 | 2.6958e-06 | 52.3698 | 1472982.1427
19 | 130 | CONCLUIDO | 5.0138 | 19.94 | 15.67 | 31.35 | 0.39 | 30 | 261.56 | 59.19 | 5.75 | 28 | 66.62 | 32493.38 | 230.85 | 1731.96 | 61.3 | 42.11 | 8928.87 | 0.69 | 0.89 | 3.76 | 0.57 | 1 | 10 | 1172.9295 | 1604.8539 | 1451.6889 | 1172929.5124 | 1604853.9049 | 2.7183e-06 | 51.9271 | 1451688.9006
20 | 130 | CONCLUIDO | 5.0314 | 19.88 | 15.65 | 32.38 | 0.41 | 29 | 262.03 | 59.19 | 6 | 27 | 66.83 | 32550.72 | 229.67 | 1731.92 | 60.98 | 42.11 | 8772.88 | 0.69 | 0.89 | 3.75 | 0.55 | 1 | 10 | 1170.1472 | 1601.047 | 1448.2453 | 1170147.1947 | 1601047.0151 | 2.7279e-06 | 51.7708 | 1448245.335
21 | 130 | CONCLUIDO | 5.0447 | 19.82 | 15.65 | 33.53 | 0.42 | 28 | 262.49 | 59.19 | 6.25 | 26 | 67.05 | 32608.15 | 228.86 | 1732.04 | 60.85 | 42.11 | 8713.2 | 0.69 | 0.89 | 3.75 | 0.55 | 1 | 10 | 1168.2722 | 1598.4815 | 1445.9247 | 1168272.1834 | 1598481.5419 | 2.7351e-06 | 51.6146 | 1445924.707
22 | 130 | CONCLUIDO | 5.083 | 19.67 | 15.6 | 35.99 | 0.44 | 26 | 262.96 | 59.19 | 6.5 | 24 | 67.26 | 32665.66 | 225.71 | 1731.94 | 59.27 | 42.11 | 7932.51 | 0.71 | 0.89 | 3.74 | 0.5 | 1 | 10 | 1151.6752 | 1575.7729 | 1425.3833 | 1151675.2498 | 1575772.8851 | 2.7559e-06 | 51.224 | 1425383.3325
23 | 130 | CONCLUIDO | 5.099 | 19.61 | 15.58 | 37.4 | 0.46 | 25 | 263.42 | 59.19 | 6.75 | 23 | 67.48 | 32723.25 | 224.76 | 1731.89 | 58.53 | 42.11 | 7567.76 | 0.72 | 0.89 | 3.75 | 0.49 | 1 | 10 | 1149.3308 | 1572.5651 | 1422.4817 | 1149330.7616 | 1572565.0529 | 2.7645e-06 | 51.0677 | 1422481.6514
24 | 130 | CONCLUIDO | 5.1179 | 19.54 | 15.56 | 38.9 | 0.47 | 24 | 263.89 | 59.19 | 7 | 22 | 67.7 | 32780.92 | 222.81 | 1732.2 | 57.86 | 42.11 | 7239.37 | 0.73 | 0.89 | 3.75 | 0.46 | 1 | 10 | 1145.6284 | 1567.4993 | 1417.8994 | 1145628.4179 | 1567499.343 | 2.7748e-06 | 50.8854 | 1417899.4057
25 | 130 | CONCLUIDO | 5.1386 | 19.46 | 15.53 | 40.52 | 0.49 | 23 | 264.36 | 59.19 | 7.25 | 21 | 67.92 | 32838.68 | 220.07 | 1731.86 | 57.19 | 42.11 | 6908.82 | 0.74 | 0.9 | 3.74 | 0.43 | 1 | 10 | 1131.1483 | 1547.687 | 1399.9779 | 1131148.3069 | 1547687.0163 | 2.786e-06 | 50.6771 | 1399977.9397
26 | 130 | CONCLUIDO | 5.1543 | 19.4 | 15.52 | 42.33 | 0.5 | 22 | 264.83 | 59.19 | 7.5 | 20 | 68.14 | 32896.51 | 218.99 | 1731.85 | 56.69 | 42.11 | 6662.82 | 0.74 | 0.9 | 3.74 | 0.42 | 1 | 10 | 1128.8274 | 1544.5115 | 1397.1055 | 1128827.439 | 1544511.5024 | 2.7945e-06 | 50.5208 | 1397105.4923
27 | 130 | CONCLUIDO | 5.1716 | 19.34 | 15.5 | 44.3 | 0.52 | 21 | 265.3 | 59.19 | 7.75 | 19 | 68.36 | 32954.43 | 215.76 | 1731.85 | 56.27 | 42.11 | 6457.43 | 0.75 | 0.9 | 3.74 | 0.41 | 1 | 10 | 1123.965 | 1537.8585 | 1391.0874 | 1123964.9682 | 1537858.4553 | 2.8039e-06 | 50.3646 | 1391087.4027
28 | 130 | CONCLUIDO | 5.174 | 19.33 | 15.5 | 44.27 | 0.54 | 21 | 265.77 | 59.19 | 8 | 19 | 68.58 | 33012.44 | 214.4 | 1731.84 | 55.79 | 42.11 | 6216.75 | 0.75 | 0.9 | 3.75 | 0.4 | 1 | 10 | 1122.3705 | 1535.6768 | 1389.114 | 1122370.5106 | 1535676.8481 | 2.8052e-06 | 50.3385 | 1389114.005
29 | 130 | CONCLUIDO | 5.1959 | 19.25 | 15.46 | 46.39 | 0.55 | 20 | 266.24 | 59.19 | 8.25 | 18 | 68.8 | 33070.52 | 212.74 | 1731.87 | 54.98 | 42.11 | 5820.03 | 0.77 | 0.9 | 3.74 | 0.37 | 1 | 10 | 1108.9629 | 1517.3319 | 1372.5199 | 1108962.8896 | 1517331.9495 | 2.8171e-06 | 50.1302 | 1372519.9178
30 | 130 | CONCLUIDO | 5.2076 | 19.2 | 15.47 | 48.85 | 0.57 | 19 | 266.71 | 59.19 | 8.5 | 17 | 69.02 | 33128.7 | 211.18 | 1731.92 | 55.05 | 42.11 | 5860.37 | 0.76 | 0.9 | 3.74 | 0.37 | 1 | 10 | 1106.5294 | 1514.0023 | 1369.5081 | 1106529.387 | 1514002.3239 | 2.8234e-06 | 50 | 1369508.0671
31 | 130 | CONCLUIDO | 5.2129 | 19.18 | 15.45 | 48.79 | 0.58 | 19 | 267.18 | 59.19 | 8.75 | 17 | 69.24 | 33186.95 | 208.74 | 1732.02 | 54.51 | 42.11 | 5590.31 | 0.77 | 0.9 | 3.74 | 0.35 | 1 | 10 | 1103.4682 | 1509.8139 | 1365.7194 | 1103468.233 | 1509813.918 | 2.8263e-06 | 49.9479 | 1365719.3967
32 | 130 | CONCLUIDO | 5.2291 | 19.12 | 15.44 | 51.46 | 0.6 | 18 | 267.66 | 59.19 | 9 | 16 | 69.46 | 33245.29 | 206.7 | 1731.92 | 54.24 | 42.11 | 5457.99 | 0.78 | 0.9 | 3.73 | 0.34 | 1 | 10 | 1100.2016 | 1505.3443 | 1361.6764 | 1100201.575 | 1505344.3324 | 2.8351e-06 | 49.7917 | 1361676.3821
33 | 130 | CONCLUIDO | 5.2455 | 19.06 | 15.43 | 54.45 | 0.61 | 17 | 268.13 | 59.19 | 9.25 | 15 | 69.69 | 33303.72 | 205.13 | 1731.86 | 53.66 | 42.11 | 5174.61 | 0.78 | 0.9 | 3.74 | 0.33 | 1 | 10 | 1097.4299 | 1501.552 | 1358.2459 | 1097429.8655 | 1501551.9571 | 2.844e-06 | 49.6354 | 1358245.9458
34 | 130 | CONCLUIDO | 5.2447 | 19.07 | 15.43 | 54.46 | 0.63 | 17 | 268.61 | 59.19 | 9.5 | 15 | 69.91 | 33362.23 | 204.64 | 1731.96 | 54.06 | 42.11 | 5373.38 | 0.78 | 0.9 | 3.73 | 0.33 | 1 | 10 | 1096.9728 | 1500.9266 | 1357.6803 | 1096972.8457 | 1500926.6424 | 2.8435e-06 | 49.6615 | 1357680.3103
35 | 130 | CONCLUIDO | 5.2679 | 18.98 | 15.4 | 57.73 | 0.64 | 16 | 269.08 | 59.19 | 9.75 | 14 | 70.14 | 33420.83 | 199.5 | 1731.88 | 52.86 | 42.11 | 4777.81 | 0.8 | 0.9 | 3.73 | 0.3 | 1 | 10 | 1079.9785 | 1477.6743 | 1336.6471 | 1079978.5162 | 1477674.2512 | 2.8561e-06 | 49.4271 | 1336647.0946
36 | 130 | CONCLUIDO | 5.263 | 19 | 15.41 | 57.8 | 0.66 | 16 | 269.56 | 59.19 | 10 | 9 | 70.36 | 33479.51 | 199.09 | 1732 | 53.19 | 42.11 | 4942.87 | 0.79 | 0.9 | 3.74 | 0.32 | 1 | 10 | 1079.9416 | 1477.6238 | 1336.6014 | 1079941.63 | 1477623.7818 | 2.8534e-06 | 49.4792 | 1336601.442
37 | 130 | CONCLUIDO | 5.2794 | 18.94 | 15.4 | 61.61 | 0.68 | 15 | 270.03 | 59.19 | 10.25 | 8 | 70.59 | 33538.28 | 198.05 | 1731.95 | 53.03 | 42.11 | 4870.43 | 0.79 | 0.9 | 3.73 | 0.31 | 1 | 10 | 1077.766 | 1474.647 | 1333.9088 | 1077766.028 | 1474647.0272 | 2.8623e-06 | 49.3229 | 1333908.7846
38 | 130 | CONCLUIDO | 5.2808 | 18.94 | 15.4 | 61.59 | 0.69 | 15 | 270.51 | 59.19 | 10.5 | 6 | 70.82 | 33597.14 | 198.1 | 1731.88 | 52.57 | 42.11 | 4640.31 | 0.8 | 0.9 | 3.74 | 0.3 | 1 | 10 | 1077.7308 | 1474.5988 | 1333.8652 | 1077730.7743 | 1474598.7915 | 2.8631e-06 | 49.3229 | 1333865.1524
39 | 130 | CONCLUIDO | 5.2839 | 18.93 | 15.39 | 61.55 | 0.71 | 15 | 270.99 | 59.19 | 10.75 | 2 | 71.04 | 33656.08 | 197.44 | 1731.84 | 52.02 | 42.11 | 4364.59 | 0.81 | 0.9 | 3.75 | 0.29 | 1 | 10 | 1076.7791 | 1473.2967 | 1332.6873 | 1076779.0882 | 1473296.6526 | 2.8648e-06 | 49.2969 | 1332687.2879
40 | 130 | CONCLUIDO | 5.2832 | 18.93 | 15.39 | 61.56 | 0.72 | 15 | 271.47 | 59.19 | 11 | 2 | 71.27 | 33715.11 | 196.83 | 1732.08 | 52.13 | 42.11 | 4417.06 | 0.81 | 0.9 | 3.75 | 0.29 | 1 | 10 | 1076.194 | 1472.4961 | 1331.9631 | 1076193.9972 | 1472496.1053 | 2.8644e-06 | 49.2969 | 1331963.1437
41 | 130 | CONCLUIDO | 5.2836 | 18.93 | 15.39 | 61.55 | 0.74 | 15 | 271.95 | 59.19 | 11.25 | 1 | 71.5 | 33774.23 | 197.13 | 1731.95 | 52.22 | 42.11 | 4465.52 | 0.81 | 0.9 | 3.74 | 0.29 | 1 | 10 | 1076.4783 | 1472.8851 | 1332.315 | 1076478.3267 | 1472885.1375 | 2.8646e-06 | 49.2969 | 1332315.0471
42 | 130 | CONCLUIDO | 5.2832 | 18.93 | 15.39 | 61.56 | 0.75 | 15 | 272.43 | 59.19 | 11.5 | 0 | 71.73 | 33833.57 | 197.43 | 1731.87 | 52.2 | 42.11 | 4453.93 | 0.81 | 0.9 | 3.75 | 0.29 | 1 | 10 | 1076.812 | 1473.3417 | 1332.7281 | 1076812.027 | 1473341.721 | 2.8644e-06 | 49.2969 | 1332728.055

## RESULTADOS_13
Unnamed: 0 | Volume de calda [L] | STATUS | Capacidade operacional [ha/h] | Tempo de missao [h] | Tempo util [h] | Tempo por voo [min] | Autonomia Projetada [h] | N° Voos | MTOW [kg] | Massa Estrutura [kg] | Combustível [kg] | Abastecimentos | Massa gerador | Potência gerador [W] | Combustível consumido [L] | Calda cons [L] | Distância percorrida [km] | Distância Pulverizando [km] | RTL ACUMULADO[m] | EOC [km/km] | EOC [h/h] | Tempo de manobra [h] | Tempo rtl_rtw [h] | V pulv [m/s] | V desloc [m/s] | Preço Total por ha Simples [R$/ha] | Preço Total por ha Presumido [R$/ha] | Preço Total por ha Real [R$/ha] | Preço Total Simples [R$] | Preço Total Presumido [R$] | Prod CAPEX [ha/h/R$] | Dias Trabalhados | Preço Total Real [R$]
0 | 75 | CONCLUIDO | 3.9889 | 25.07 | 18.18 | 7.22 | 0.12 | 151 | 150.44 | 49.1 | 1 | 149 | 25.34 | 18787.76 | 209.23 | 1732.32 | 139.07 | 42.11 | 47207.96 | 0.3 | 0.77 | 3.97 | 3.08 | 1 | 10 | 1402.4763 | 1918.93 | 1735.79 | 1402476.3048 | 1918929.9531 | 2.6999e-06 | 65.2865 | 1735789.9716
1 | 75 | CONCLUIDO | 4.3103 | 23.2 | 17.41 | 9.08 | 0.15 | 115 | 150.78 | 49.1 | 1.25 | 113 | 25.44 | 18830.65 | 197.81 | 1732.2 | 115.48 | 42.11 | 35594.06 | 0.36 | 0.8 | 3.89 | 2.31 | 1 | 10 | 1281.1405 | 1752.913 | 1585.6174 | 1281140.5151 | 1752912.9726 | 2.9174e-06 | 60.4167 | 1585617.4188
2 | 75 | CONCLUIDO | 4.5389 | 22.03 | 16.94 | 11.05 | 0.18 | 92 | 151.13 | 49.1 | 1.5 | 90 | 25.54 | 18873.58 | 190.11 | 1732.14 | 101.06 | 42.11 | 28497.64 | 0.42 | 0.82 | 3.85 | 1.84 | 1 | 10 | 1200.4233 | 1642.4721 | 1485.7169 | 1200423.3227 | 1642472.149 | 3.0722e-06 | 57.3698 | 1485716.9123
3 | 75 | CONCLUIDO | 4.7011 | 21.27 | 16.64 | 12.97 | 0.2 | 77 | 151.48 | 49.1 | 1.75 | 75 | 25.64 | 18916.54 | 184.15 | 1732.07 | 91.69 | 42.11 | 23887.92 | 0.46 | 0.84 | 3.83 | 1.54 | 1 | 10 | 1149.991 | 1573.4684 | 1423.2988 | 1149990.9831 | 1573468.3971 | 3.182e-06 | 55.3906 | 1423298.7817
4 | 75 | CONCLUIDO | 4.843 | 20.65 | 16.39 | 15.13 | 0.23 | 65 | 151.83 | 49.1 | 2 | 63 | 25.73 | 18959.54 | 178.4 | 1731.98 | 83.49 | 42.11 | 19849.61 | 0.5 | 0.85 | 3.81 | 1.29 | 1 | 10 | 1112.5596 | 1522.2531 | 1376.9714 | 1112559.5919 | 1522253.1164 | 3.278e-06 | 53.776 | 1376971.4154
5 | 75 | CONCLUIDO | 4.9385 | 20.25 | 16.23 | 17.09 | 0.26 | 57 | 152.18 | 49.1 | 2.25 | 55 | 25.83 | 19002.56 | 174.22 | 1731.99 | 78.79 | 42.11 | 17537.84 | 0.53 | 0.86 | 3.8 | 1.13 | 1 | 10 | 1081.3987 | 1479.6174 | 1338.4048 | 1081398.7043 | 1479617.4152 | 3.3426e-06 | 52.7344 | 1338404.8057
6 | 75 | CONCLUIDO | 5.0241 | 19.9 | 16.1 | 19.32 | 0.29 | 50 | 152.53 | 49.1 | 2.5 | 48 | 25.93 | 19045.63 | 169.98 | 1732.16 | 74.71 | 42.11 | 15531.06 | 0.56 | 0.87 | 3.79 | 1 | 1 | 10 | 1060.98 | 1451.6796 | 1313.1334 | 1060980.0049 | 1451679.6498 | 3.4006e-06 | 51.8229 | 1313133.3815
7 | 75 | CONCLUIDO | 5.0932 | 19.63 | 15.98 | 21.31 | 0.32 | 45 | 152.88 | 49.1 | 2.75 | 43 | 26.03 | 19088.72 | 166.35 | 1731.94 | 70.79 | 42.11 | 13597.88 | 0.59 | 0.87 | 3.79 | 0.88 | 1 | 10 | 1042.6516 | 1426.6019 | 1290.449 | 1042651.5848 | 1426601.8968 | 3.4473e-06 | 51.1198 | 1290449.014
8 | 75 | CONCLUIDO | 5.1579 | 19.39 | 15.89 | 23.83 | 0.35 | 40 | 153.23 | 49.1 | 3 | 38 | 26.13 | 19131.85 | 162.01 | 1732.04 | 68.12 | 42.11 | 12289.04 | 0.62 | 0.88 | 3.77 | 0.79 | 1 | 10 | 1024.1357 | 1401.2677 | 1267.5327 | 1024135.7242 | 1401267.6796 | 3.4911e-06 | 50.4948 | 1267532.6589
9 | 75 | CONCLUIDO | 5.2157 | 19.17 | 15.8 | 26.33 | 0.37 | 36 | 153.58 | 49.1 | 3.25 | 34 | 26.23 | 19175.02 | 158.73 | 1732.21 | 65.29 | 42.11 | 10895.5 | 0.64 | 0.88 | 3.76 | 0.7 | 1 | 10 | 1007.3964 | 1378.3642 | 1246.815 | 1007396.3698 | 1378364.1563 | 3.5303e-06 | 49.9219 | 1246815.0158
10 | 75 | CONCLUIDO | 5.255 | 19.03 | 15.74 | 28.63 | 0.4 | 33 | 153.93 | 49.1 | 3.5 | 31 | 26.33 | 19218.22 | 154.97 | 1732.11 | 63.66 | 42.11 | 10094.04 | 0.66 | 0.88 | 3.76 | 0.65 | 1 | 10 | 1001.1115 | 1369.7649 | 1239.0364 | 1001111.4508 | 1369764.853 | 3.5569e-06 | 49.5573 | 1239036.4179
11 | 75 | CONCLUIDO | 5.2978 | 18.88 | 15.68 | 31.37 | 0.43 | 30 | 154.28 | 49.1 | 3.75 | 28 | 26.43 | 19261.45 | 150.47 | 1732.16 | 61.54 | 42.11 | 9046.27 | 0.68 | 0.89 | 3.76 | 0.58 | 1 | 10 | 984.3066 | 1346.7717 | 1218.2377 | 984306.5875 | 1346771.6976 | 3.5858e-06 | 49.1667 | 1218237.697
12 | 75 | CONCLUIDO | 5.3221 | 18.79 | 15.66 | 33.55 | 0.46 | 28 | 154.63 | 49.1 | 4 | 25 | 26.53 | 19304.72 | 147.77 | 1732.14 | 60.92 | 42.11 | 8749.16 | 0.69 | 0.89 | 3.76 | 0.56 | 1 | 10 | 980.1543 | 1341.0904 | 1213.0986 | 980154.3297 | 1341090.3952 | 3.6023e-06 | 48.9323 | 1213098.6101
13 | 75 | CONCLUIDO | 5.3526 | 18.68 | 15.61 | 36.03 | 0.49 | 26 | 154.98 | 49.1 | 4.25 | 13 | 26.63 | 19348.03 | 144.23 | 1732 | 59.13 | 42.11 | 7861.51 | 0.71 | 0.89 | 3.76 | 0.51 | 1 | 10 | 965.2283 | 1320.668 | 1194.6253 | 965228.3435 | 1320668.0024 | 3.6229e-06 | 48.6458 | 1194625.3018
14 | 75 | CONCLUIDO | 5.3631 | 18.65 | 15.61 | 37.45 | 0.51 | 25 | 155.33 | 49.1 | 4.5 | 7 | 26.74 | 19391.36 | 142.73 | 1731.9 | 58.46 | 42.11 | 7533.43 | 0.72 | 0.89 | 3.78 | 0.51 | 1 | 10 | 963.2261 | 1317.9284 | 1192.1471 | 963226.0558 | 1317928.384 | 3.63e-06 | 48.5677 | 1192147.1488
15 | 75 | CONCLUIDO | 5.3642 | 18.64 | 15.6 | 37.44 | 0.54 | 25 | 155.68 | 49.1 | 4.75 | 0 | 26.84 | 19434.74 | 142.1 | 1732.05 | 58.3 | 42.11 | 7455.2 | 0.72 | 0.89 | 3.78 | 0.5 | 1 | 10 | 962.474 | 1316.8994 | 1191.2163 | 962473.9737 | 1316899.3522 | 3.6308e-06 | 48.5417 | 1191216.3263

## RESULTADOS_17
Unnamed: 0 | Volume de calda [L] | STATUS | Capacidade operacional [ha/h] | Tempo de missao [h] | Tempo util [h] | Tempo por voo [min] | Autonomia Projetada [h] | N° Voos | MTOW [kg] | Massa Estrutura [kg] | Combustível [kg] | Abastecimentos | Massa gerador | Potência gerador [W] | Combustível consumido [L] | Calda cons [L] | Distância percorrida [km] | Distância Pulverizando [km] | RTL ACUMULADO[m] | EOC [km/km] | EOC [h/h] | Tempo de manobra [h] | Tempo rtl_rtw [h] | V pulv [m/s] | V desloc [m/s] | Preço Total por ha Simples [R$/ha] | Preço Total por ha Presumido [R$/ha] | Preço Total por ha Real [R$/ha] | Preço Total Simples [R$] | Preço Total Presumido [R$] | Prod CAPEX [ha/h/R$] | Dias Trabalhados | Preço Total Real [R$]
0 | 95 | CONCLUIDO | 3.5695 | 28.02 | 18.81 | 6.24 | 0.1 | 181 | 185.69 | 53.44 | 1 | 179 | 36.26 | 23136.14 | 250.8 | 1732.65 | 158.87 | 42.11 | 56956.49 | 0.27 | 0.74 | 4.01 | 3.7 | 1 | 10 | 1670.229 | 2285.281 | 2067.177 | 1670229.0149 | 2285281.0235 | 2.1963e-06 | 72.9688 | 2067177.01
1 | 95 | CONCLUIDO | 3.9293 | 25.45 | 17.88 | 7.83 | 0.12 | 137 | 186.07 | 53.44 | 1.25 | 135 | 36.39 | 23182.76 | 236.37 | 1732.12 | 130.06 | 42.11 | 42774.2 | 0.32 | 0.78 | 3.94 | 2.78 | 1 | 10 | 1490.2043 | 2038.9633 | 1844.3675 | 1490204.2968 | 2038963.2621 | 2.4177e-06 | 66.276 | 1844367.47
2 | 95 | CONCLUIDO | 4.185 | 23.89 | 17.33 | 9.45 | 0.14 | 110 | 186.45 | 53.44 | 1.5 | 108 | 36.51 | 23229.42 | 227.12 | 1732.45 | 112.73 | 42.11 | 34245.52 | 0.37 | 0.8 | 3.9 | 2.23 | 1 | 10 | 1383.9593 | 1893.5942 | 1712.8723 | 1383959.3433 | 1893594.2295 | 2.575e-06 | 62.2135 | 1712872.2539
3 | 95 | CONCLUIDO | 4.39 | 22.78 | 16.92 | 11.16 | 0.17 | 91 | 186.83 | 53.44 | 1.75 | 89 | 36.64 | 23276.13 | 219.78 | 1732.16 | 100.44 | 42.11 | 28192.47 | 0.42 | 0.82 | 3.85 | 1.82 | 1 | 10 | 1301.3169 | 1780.5192 | 1610.5889 | 1301316.8915 | 1780519.181 | 2.7011e-06 | 59.3229 | 1610588.9294
4 | 95 | CONCLUIDO | 4.5417 | 22.02 | 16.65 | 12.8 | 0.19 | 78 | 187.21 | 53.44 | 2 | 76 | 36.77 | 23322.88 | 214.29 | 1732.1 | 91.53 | 42.11 | 23802.92 | 0.46 | 0.84 | 3.84 | 1.55 | 1 | 10 | 1249.1465 | 1709.1373 | 1546.0197 | 1249146.4864 | 1709137.3312 | 2.7945e-06 | 57.3438 | 1546019.6631
5 | 95 | CONCLUIDO | 4.6565 | 21.48 | 16.48 | 14.54 | 0.21 | 68 | 187.59 | 53.44 | 2.25 | 66 | 36.9 | 23369.68 | 210.08 | 1732.35 | 86.36 | 42.11 | 21268.26 | 0.49 | 0.85 | 3.82 | 1.37 | 1 | 10 | 1213.4809 | 1660.3381 | 1501.8778 | 1213480.9265 | 1660338.1386 | 2.8651e-06 | 55.9375 | 1501877.797
6 | 95 | CONCLUIDO | 4.7661 | 20.98 | 16.28 | 16.28 | 0.24 | 60 | 187.97 | 53.44 | 2.5 | 58 | 37.03 | 23416.52 | 205.61 | 1732.17 | 80.58 | 42.11 | 18417.95 | 0.52 | 0.86 | 3.8 | 1.18 | 1 | 10 | 1178.5493 | 1612.5432 | 1458.6443 | 1178549.3176 | 1612543.1702 | 2.9326e-06 | 54.6354 | 1458644.3133
7 | 95 | CONCLUIDO | 4.844 | 20.64 | 16.17 | 17.96 | 0.26 | 54 | 188.35 | 53.44 | 2.75 | 52 | 37.16 | 23463.4 | 202.29 | 1732.1 | 76.7 | 42.11 | 16508.05 | 0.55 | 0.86 | 3.8 | 1.07 | 1 | 10 | 1158.2575 | 1584.779 | 1433.5299 | 1158257.4624 | 1584778.9588 | 2.9805e-06 | 53.75 | 1433529.8792
8 | 95 | CONCLUIDO | 4.9092 | 20.37 | 16.08 | 19.69 | 0.28 | 49 | 188.73 | 53.44 | 3 | 47 | 37.29 | 23510.33 | 199.27 | 1732.41 | 73.68 | 42.11 | 15020.68 | 0.57 | 0.87 | 3.8 | 0.98 | 1 | 10 | 1139.7635 | 1559.4747 | 1410.6406 | 1139763.5025 | 1559474.7069 | 3.0206e-06 | 53.0469 | 1410640.6296
9 | 95 | CONCLUIDO | 4.9841 | 20.06 | 15.96 | 21.76 | 0.3 | 44 | 189.11 | 53.44 | 3.25 | 42 | 37.42 | 23557.3 | 195.34 | 1732.03 | 70.09 | 42.11 | 13254.41 | 0.6 | 0.87 | 3.78 | 0.86 | 1 | 10 | 1119.5279 | 1531.7874 | 1385.5958 | 1119527.8621 | 1531787.411 | 3.0667e-06 | 52.2396 | 1385595.7704
10 | 95 | CONCLUIDO | 5.0238 | 19.91 | 15.91 | 23.28 | 0.33 | 41 | 189.49 | 53.44 | 3.5 | 39 | 37.55 | 23604.32 | 192.58 | 1731.95 | 68.8 | 42.11 | 12623.84 | 0.61 | 0.88 | 3.77 | 0.81 | 1 | 10 | 1103.7447 | 1510.1922 | 1366.0616 | 1103744.7115 | 1510192.208 | 3.0911e-06 | 51.849 | 1366061.5832
11 | 95 | CONCLUIDO | 5.0669 | 19.74 | 15.85 | 25.03 | 0.35 | 38 | 189.87 | 53.44 | 3.75 | 36 | 37.69 | 23651.38 | 189.89 | 1732.15 | 67.12 | 42.11 | 11799.21 | 0.63 | 0.88 | 3.77 | 0.75 | 1 | 10 | 1087.8421 | 1488.4335 | 1346.3795 | 1087842.0828 | 1488433.5299 | 3.1176e-06 | 51.4062 | 1346379.5228
12 | 95 | CONCLUIDO | 5.1085 | 19.58 | 15.8 | 27.09 | 0.37 | 35 | 190.25 | 53.44 | 4 | 33 | 37.82 | 23698.48 | 187.13 | 1731.89 | 65.62 | 42.11 | 11061.04 | 0.64 | 0.88 | 3.77 | 0.71 | 1 | 10 | 1081.8275 | 1480.2042 | 1338.9356 | 1081827.5432 | 1480204.1715 | 3.1432e-06 | 50.9896 | 1338935.5629
13 | 95 | CONCLUIDO | 5.1588 | 19.38 | 15.72 | 29.48 | 0.4 | 32 | 190.63 | 53.44 | 4.25 | 30 | 37.95 | 23745.63 | 183.52 | 1732.48 | 62.91 | 42.11 | 9722.82 | 0.67 | 0.89 | 3.76 | 0.62 | 1 | 10 | 1064.5805 | 1456.606 | 1317.5896 | 1064580.5113 | 1456606.0215 | 3.1742e-06 | 50.4688 | 1317589.5872
14 | 95 | CONCLUIDO | 5.1929 | 19.26 | 15.67 | 31.34 | 0.42 | 30 | 191.02 | 53.44 | 4.5 | 28 | 38.08 | 23792.83 | 180.37 | 1731.89 | 61.39 | 42.11 | 8971.1 | 0.69 | 0.89 | 3.75 | 0.57 | 1 | 10 | 1049.2108 | 1435.5765 | 1298.5671 | 1049210.782 | 1435576.4798 | 3.1952e-06 | 50.1562 | 1298567.0754
15 | 95 | CONCLUIDO | 5.221 | 19.15 | 15.64 | 33.52 | 0.44 | 28 | 191.4 | 53.44 | 4.75 | 26 | 38.22 | 23840.07 | 177.41 | 1732.04 | 60.45 | 42.11 | 8514.15 | 0.7 | 0.89 | 3.75 | 0.54 | 1 | 10 | 1044.1885 | 1428.7048 | 1292.3512 | 1044188.5336 | 1428704.8181 | 3.2125e-06 | 49.8698 | 1292351.2354
16 | 95 | CONCLUIDO | 5.2362 | 19.1 | 15.62 | 34.72 | 0.46 | 27 | 191.78 | 53.44 | 5 | 25 | 38.35 | 23887.36 | 175.92 | 1731.91 | 60.06 | 42.11 | 8323.04 | 0.7 | 0.89 | 3.75 | 0.53 | 1 | 10 | 1041.6375 | 1425.2144 | 1289.1939 | 1041637.4781 | 1425214.3514 | 3.2218e-06 | 49.7396 | 1289193.894
17 | 95 | CONCLUIDO | 5.2702 | 18.97 | 15.58 | 37.38 | 0.48 | 25 | 192.17 | 53.44 | 5.25 | 23 | 38.48 | 23934.69 | 172.27 | 1731.94 | 58.27 | 42.11 | 7436.52 | 0.72 | 0.89 | 3.75 | 0.48 | 1 | 10 | 1025.8945 | 1403.6741 | 1269.7094 | 1025894.4571 | 1403674.0555 | 3.2427e-06 | 49.401 | 1269709.3737
18 | 95 | CONCLUIDO | 5.2995 | 18.87 | 15.54 | 40.55 | 0.51 | 23 | 192.55 | 53.44 | 5.5 | 21 | 38.62 | 23982.06 | 168.51 | 1732.08 | 57.58 | 42.11 | 7104.07 | 0.73 | 0.9 | 3.74 | 0.45 | 1 | 10 | 1020.1608 | 1395.829 | 1262.6131 | 1020160.8254 | 1395829.0477 | 3.2608e-06 | 49.1406 | 1262613.0824
19 | 95 | CONCLUIDO | 5.3164 | 18.81 | 15.52 | 42.33 | 0.53 | 22 | 192.94 | 53.44 | 5.75 | 18 | 38.75 | 24029.48 | 167.23 | 1731.86 | 56.59 | 42.11 | 6612.31 | 0.74 | 0.9 | 3.75 | 0.42 | 1 | 10 | 1017.7122 | 1392.4787 | 1259.5825 | 1017712.1939 | 1392478.7219 | 3.2712e-06 | 48.9844 | 1259582.5071
20 | 95 | CONCLUIDO | 5.3292 | 18.76 | 15.51 | 44.33 | 0.55 | 21 | 193.32 | 53.44 | 6 | 15 | 38.89 | 24076.95 | 164.37 | 1731.95 | 56.38 | 42.11 | 6514.85 | 0.75 | 0.9 | 3.75 | 0.42 | 1 | 10 | 1014.0498 | 1387.4677 | 1255.0497 | 1014049.7927 | 1387467.6632 | 3.279e-06 | 48.8542 | 1255049.6967
21 | 95 | CONCLUIDO | 5.3452 | 18.71 | 15.5 | 46.49 | 0.57 | 20 | 193.71 | 53.44 | 6.25 | 8 | 39.02 | 24124.47 | 161.69 | 1731.85 | 55.5 | 42.11 | 6075.71 | 0.76 | 0.9 | 3.75 | 0.4 | 1 | 10 | 1000.7306 | 1369.2437 | 1238.565 | 1000730.5588 | 1369243.6997 | 3.2889e-06 | 48.724 | 1238565.0027
22 | 95 | CONCLUIDO | 5.3443 | 18.71 | 15.5 | 46.5 | 0.59 | 20 | 194.09 | 53.44 | 6.5 | 5 | 39.16 | 24172.03 | 161.71 | 1731.93 | 55.59 | 42.11 | 6123.17 | 0.76 | 0.9 | 3.75 | 0.4 | 1 | 10 | 1000.7968 | 1369.3344 | 1238.647 | 1000796.818 | 1369334.3584 | 3.2883e-06 | 48.724 | 1238647.0091
23 | 95 | CONCLUIDO | 5.3463 | 18.7 | 15.49 | 46.47 | 0.62 | 20 | 194.48 | 53.44 | 6.75 | 2 | 39.29 | 24219.63 | 161.49 | 1732.03 | 55.11 | 42.11 | 5880.61 | 0.76 | 0.9 | 3.76 | 0.39 | 1 | 10 | 1000.4013 | 1368.7932 | 1238.1575 | 1000401.3073 | 1368793.2032 | 3.2896e-06 | 48.6979 | 1238157.501
24 | 95 | CONCLUIDO | 5.3439 | 18.71 | 15.5 | 46.5 | 0.64 | 20 | 194.86 | 53.44 | 7 | 0 | 39.43 | 24267.28 | 161.8 | 1732.13 | 55.15 | 42.11 | 5901.24 | 0.76 | 0.9 | 3.77 | 0.4 | 1 | 10 | 1000.9089 | 1369.4877 | 1238.7857 | 1000908.8731 | 1369487.6772 | 3.2881e-06 | 48.724 | 1238785.6954

## RESULTADOS_9
Unnamed: 0 | Volume de calda [L] | STATUS | Capacidade operacional [ha/h] | Tempo de missao [h] | Tempo util [h] | Tempo por voo [min] | Autonomia Projetada [h] | N° Voos | MTOW [kg] | Massa Estrutura [kg] | Combustível [kg] | Abastecimentos | Massa gerador | Potência gerador [W] | Combustível consumido [L] | Calda cons [L] | Distância percorrida [km] | Distância Pulverizando [km] | RTL ACUMULADO[m] | EOC [km/km] | EOC [h/h] | Tempo de manobra [h] | Tempo rtl_rtw [h] | V pulv [m/s] | V desloc [m/s] | Preço Total por ha Simples [R$/ha] | Preço Total por ha Presumido [R$/ha] | Preço Total por ha Real [R$/ha] | Preço Total Simples [R$] | Preço Total Presumido [R$] | Prod CAPEX [ha/h/R$] | Dias Trabalhados | Preço Total Real [R$]
0 | 55 | CONCLUIDO | 4.4466 | 22.49 | 17.54 | 8.77 | 0.15 | 120 | 116.05 | 43.4 | 1 | 118 | 16.65 | 14546.17 | 166.22 | 1732.27 | 118.93 | 42.11 | 37291.73 | 0.35 | 0.79 | 3.92 | 2.44 | 1 | 10 | 1175.1905 | 1607.9475 | 1454.4873 | 1175190.5442 | 1607947.5483 | 3.4108e-06 | 58.5677 | 1454487.291
1 | 55 | CONCLUIDO | 4.7222 | 21.18 | 16.92 | 11.16 | 0.19 | 91 | 116.37 | 43.4 | 1.25 | 89 | 16.72 | 14585.96 | 156.8 | 1732.37 | 100.11 | 42.11 | 28026.28 | 0.42 | 0.82 | 3.85 | 1.82 | 1 | 10 | 1093.704 | 1496.454 | 1353.6345 | 1093703.9631 | 1496454.0132 | 3.6222e-06 | 55.1562 | 1353634.5424
2 | 55 | CONCLUIDO | 4.9052 | 20.39 | 16.56 | 13.61 | 0.23 | 73 | 116.69 | 43.4 | 1.5 | 71 | 16.79 | 14625.77 | 150.26 | 1732.1 | 89.02 | 42.11 | 22573.76 | 0.47 | 0.84 | 3.83 | 1.46 | 1 | 10 | 1044.766 | 1429.4949 | 1293.0659 | 1044765.9929 | 1429494.9234 | 3.7626e-06 | 53.099 | 1293065.9342
3 | 55 | CONCLUIDO | 5.0493 | 19.8 | 16.29 | 16.29 | 0.26 | 60 | 117.01 | 43.4 | 1.75 | 58 | 16.86 | 14665.62 | 144.2 | 1732.15 | 80.47 | 42.11 | 18362.33 | 0.52 | 0.86 | 3.81 | 1.19 | 1 | 10 | 1009.798 | 1381.6502 | 1249.7875 | 1009798.0467 | 1381650.2367 | 3.8731e-06 | 51.5625 | 1249787.4773
4 | 55 | CONCLUIDO | 5.148 | 19.42 | 16.12 | 18.97 | 0.3 | 51 | 117.34 | 43.4 | 2 | 49 | 16.94 | 14705.49 | 138.92 | 1732.06 | 75.54 | 42.11 | 15943.24 | 0.56 | 0.86 | 3.79 | 1.02 | 1 | 10 | 979.2991 | 1339.9203 | 1212.0401 | 979299.1173 | 1339920.256 | 3.9488e-06 | 50.5729 | 1212040.1473
5 | 55 | CONCLUIDO | 5.2345 | 19.1 | 15.97 | 21.78 | 0.34 | 44 | 117.66 | 43.4 | 2.25 | 42 | 17.01 | 14745.39 | 133.09 | 1732.16 | 70.69 | 42.11 | 13552.02 | 0.6 | 0.87 | 3.78 | 0.87 | 1 | 10 | 958.7571 | 1311.8137 | 1186.616 | 958757.0542 | 1311813.6989 | 4.0152e-06 | 49.7396 | 1186616.0406
6 | 55 | CONCLUIDO | 5.3099 | 18.83 | 15.84 | 25.01 | 0.37 | 38 | 117.98 | 43.4 | 2.5 | 35 | 17.08 | 14785.31 | 128.03 | 1731.87 | 66.58 | 42.11 | 11526.77 | 0.63 | 0.88 | 3.77 | 0.74 | 1 | 10 | 940.0296 | 1286.19 | 1163.4378 | 940029.6332 | 1286190.0153 | 4.073e-06 | 49.0365 | 1163437.8454
7 | 55 | CONCLUIDO | 5.3358 | 18.74 | 15.82 | 27.12 | 0.41 | 35 | 118.31 | 43.4 | 2.75 | 15 | 17.16 | 14825.26 | 125.34 | 1732.03 | 65.41 | 42.11 | 10958.94 | 0.64 | 0.88 | 3.79 | 0.72 | 1 | 10 | 926.5522 | 1267.7496 | 1146.7574 | 926552.2078 | 1267749.6074 | 4.0929e-06 | 48.8021 | 1146757.3641
8 | 55 | CONCLUIDO | 5.3599 | 18.66 | 15.78 | 28.7 | 0.45 | 33 | 118.63 | 43.4 | 3 | 7 | 17.23 | 14865.24 | 123.09 | 1732.08 | 64 | 42.11 | 10260.53 | 0.66 | 0.88 | 3.79 | 0.69 | 1 | 10 | 923.0723 | 1262.9882 | 1142.4504 | 923072.2966 | 1262988.2392 | 4.1113e-06 | 48.5938 | 1142450.4143
9 | 55 | CONCLUIDO | 5.3561 | 18.67 | 15.8 | 28.72 | 0.48 | 33 | 118.96 | 43.4 | 3.25 | 0 | 17.31 | 14905.25 | 123.85 | 1732.07 | 64.19 | 42.11 | 10359.93 | 0.66 | 0.88 | 3.8 | 0.7 | 1 | 10 | 924.107 | 1264.4039 | 1143.731 | 924106.9501 | 1264403.8978 | 4.1084e-06 | 48.6198 | 1143730.9644

## resultados
Unnamed: 0 | Volume de calda [L] | STATUS | Capacidade operacional [ha/h] | Tempo de missao [h] | Tempo util [h] | Tempo por voo [min] | Autonomia Projetada [h] | N° Voos | MTOW [kg] | Massa Estrutura [kg] | Combustível [kg] | Abastecimentos | Massa gerador | Potência gerador [W] | Combustível consumido [L] | Calda cons [L] | Distância percorrida [km] | Distância Pulverizando [km] | RTL ACUMULADO[m] | EOC [km/km] | EOC [h/h] | Tempo de manobra [h] | Tempo rtl_rtw [h] | V pulv [m/s] | V desloc [m/s]
0 | 100 | CONCLUIDO | 3.4752 | 28.78 | 18.95 | 6.05 | 0.09 | 188 | 194.77 | 54.38 | 1 | 186 | 39.4 | 24256.19 | 260.97 | 1733.21 | 163.2 | 42.11 | 59087.45 | 0.26 | 0.74 | 4.02 | 3.84 | 1 | 10
1 | 100 | CONCLUIDO | 3.8416 | 26.03 | 17.99 | 7.6 | 0.11 | 142 | 195.16 | 54.38 | 1.25 | 140 | 39.53 | 24303.87 | 245.91 | 1732.54 | 133.38 | 42.11 | 44408.85 | 0.32 | 0.77 | 3.95 | 2.89 | 1 | 10
2 | 100 | CONCLUIDO | 4.1044 | 24.36 | 17.41 | 9.17 | 0.14 | 114 | 195.55 | 54.38 | 1.5 | 112 | 39.67 | 24351.61 | 236.15 | 1732.57 | 115.05 | 42.11 | 35384.72 | 0.37 | 0.8 | 3.91 | 2.31 | 1 | 10
3 | 100 | CONCLUIDO | 4.3068 | 23.22 | 17.01 | 10.74 | 0.16 | 95 | 195.93 | 54.38 | 1.75 | 93 | 39.81 | 24399.39 | 228.64 | 1732.15 | 103.11 | 42.11 | 29506.61 | 0.41 | 0.82 | 3.86 | 1.91 | 1 | 10
4 | 100 | CONCLUIDO | 4.4663 | 22.39 | 16.72 | 12.39 | 0.18 | 81 | 196.32 | 54.38 | 2 | 79 | 39.95 | 24447.22 | 223.01 | 1732.35 | 94.33 | 42.11 | 25190.34 | 0.45 | 0.83 | 3.83 | 1.62 | 1 | 10
5 | 100 | CONCLUIDO | 4.5921 | 21.78 | 16.5 | 13.94 | 0.2 | 71 | 196.71 | 54.38 | 2.25 | 69 | 40.08 | 24495.09 | 218.17 | 1732.07 | 87.08 | 42.11 | 21611.04 | 0.48 | 0.84 | 3.82 | 1.4 | 1 | 10
6 | 100 | CONCLUIDO | 4.6853 | 21.34 | 16.38 | 15.6 | 0.23 | 63 | 197.1 | 54.38 | 2.5 | 61 | 40.22 | 24543.01 | 214.71 | 1732.19 | 83.24 | 42.11 | 19731.94 | 0.51 | 0.85 | 3.81 | 1.28 | 1 | 10
7 | 100 | CONCLUIDO | 4.785 | 20.9 | 16.2 | 17.36 | 0.25 | 56 | 197.49 | 54.38 | 2.75 | 54 | 40.36 | 24590.98 | 210.19 | 1732.02 | 78.07 | 42.11 | 17184.44 | 0.54 | 0.86 | 3.8 | 1.1 | 1 | 10
8 | 100 | CONCLUIDO | 4.8523 | 20.61 | 16.11 | 18.95 | 0.27 | 51 | 197.88 | 54.38 | 3 | 49 | 40.5 | 24639 | 207.44 | 1731.99 | 75.24 | 42.11 | 15794.27 | 0.56 | 0.86 | 3.79 | 1.01 | 1 | 10
9 | 100 | CONCLUIDO | 4.9268 | 20.3 | 15.99 | 20.86 | 0.29 | 46 | 198.27 | 54.38 | 3.25 | 44 | 40.64 | 24687.06 | 203.59 | 1732.14 | 71.35 | 42.11 | 13874.57 | 0.59 | 0.87 | 3.78 | 0.89 | 1 | 10
10 | 100 | CONCLUIDO | 4.9666 | 20.13 | 15.95 | 22.25 | 0.31 | 43 | 198.66 | 54.38 | 3.5 | 41 | 40.78 | 24735.17 | 201.27 | 1732.01 | 70.13 | 42.11 | 13276.43 | 0.6 | 0.87 | 3.77 | 0.85 | 1 | 10
11 | 100 | CONCLUIDO | 5.0272 | 19.89 | 15.86 | 24.4 | 0.33 | 39 | 199.05 | 54.38 | 3.75 | 37 | 40.92 | 24783.33 | 198.1 | 1731.99 | 67.37 | 42.11 | 11920.41 | 0.63 | 0.88 | 3.76 | 0.76 | 1 | 10
12 | 100 | CONCLUIDO | 5.0707 | 19.72 | 15.8 | 26.34 | 0.36 | 36 | 199.44 | 54.38 | 4 | 34 | 41.06 | 24831.54 | 195.65 | 1731.97 | 65.45 | 42.11 | 10970.76 | 0.64 | 0.88 | 3.77 | 0.71 | 1 | 10
13 | 100 | CONCLUIDO | 5.104 | 19.59 | 15.75 | 27.8 | 0.38 | 34 | 199.83 | 54.38 | 4.25 | 32 | 41.2 | 24879.79 | 192.25 | 1732.1 | 63.99 | 42.11 | 10251.23 | 0.66 | 0.88 | 3.76 | 0.65 | 1 | 10
14 | 100 | CONCLUIDO | 5.128 | 19.5 | 15.74 | 29.51 | 0.4 | 32 | 200.22 | 54.38 | 4.5 | 30 | 41.35 | 24928.09 | 189.92 | 1731.93 | 63.48 | 42.11 | 10005.59 | 0.66 | 0.88 | 3.76 | 0.64 | 1 | 10
15 | 100 | CONCLUIDO | 5.1609 | 19.38 | 15.69 | 31.39 | 0.42 | 30 | 200.61 | 54.38 | 4.75 | 28 | 41.49 | 24976.45 | 187.84 | 1731.88 | 62.13 | 42.11 | 9343.06 | 0.68 | 0.89 | 3.76 | 0.59 | 1 | 10
16 | 100 | CONCLUIDO | 5.1945 | 19.25 | 15.65 | 33.53 | 0.44 | 28 | 201.01 | 54.38 | 5 | 26 | 41.63 | 25024.84 | 184.89 | 1731.84 | 60.66 | 42.11 | 8619.76 | 0.69 | 0.89 | 3.75 | 0.55 | 1 | 10
17 | 100 | CONCLUIDO | 5.2268 | 19.13 | 15.6 | 36.01 | 0.46 | 26 | 201.4 | 54.38 | 5.25 | 24 | 41.77 | 25073.29 | 182.24 | 1732.03 | 59.42 | 42.11 | 8008.98 | 0.71 | 0.89 | 3.75 | 0.51 | 1 | 10
18 | 100 | CONCLUIDO | 5.245 | 19.07 | 15.58 | 37.38 | 0.48 | 25 | 201.79 | 54.38 | 5.5 | 23 | 41.92 | 25121.79 | 179.31 | 1731.89 | 58.52 | 42.11 | 7564.34 | 0.72 | 0.89 | 3.75 | 0.48 | 1 | 10
19 | 100 | CONCLUIDO | 5.277 | 18.95 | 15.54 | 40.54 | 0.51 | 23 | 202.19 | 54.38 | 5.75 | 21 | 42.06 | 25170.34 | 175.91 | 1731.98 | 57.51 | 42.11 | 7066.7 | 0.73 | 0.9 | 3.74 | 0.44 | 1 | 10
20 | 100 | CONCLUIDO | 5.2974 | 18.88 | 15.51 | 42.29 | 0.53 | 22 | 202.58 | 54.38 | 6 | 20 | 42.2 | 25218.93 | 173.85 | 1731.95 | 56.24 | 42.11 | 6435.95 | 0.75 | 0.9 | 3.74 | 0.41 | 1 | 10
21 | 100 | CONCLUIDO | 5.3115 | 18.83 | 15.49 | 44.27 | 0.55 | 21 | 202.98 | 54.38 | 6.25 | 18 | 42.35 | 25267.7 | 171.04 | 1731.89 | 55.91 | 42.11 | 6280.43 | 0.75 | 0.9 | 3.74 | 0.4 | 1 | 10
22 | 100 | CONCLUIDO | 5.326 | 18.78 | 15.48 | 46.44 | 0.57 | 20 | 203.37 | 54.38 | 6.5 | 13 | 42.49 | 25316.39 | 169.29 | 1731.96 | 55.36 | 42.11 | 6006.81 | 0.76 | 0.9 | 3.74 | 0.38 | 1 | 10
23 | 100 | CONCLUIDO | 5.328 | 18.77 | 15.47 | 46.42 | 0.59 | 20 | 203.77 | 54.38 | 6.75 | 11 | 42.64 | 25365.14 | 167.15 | 1731.99 | 54.95 | 42.11 | 5802.34 | 0.77 | 0.9 | 3.75 | 0.38 | 1 | 10
24 | 100 | CONCLUIDO | 5.3367 | 18.74 | 15.48 | 48.89 | 0.61 | 19 | 204.16 | 54.38 | 7 | 2 | 42.78 | 25413.94 | 166.43 | 1731.99 | 55.03 | 42.11 | 5847.43 | 0.77 | 0.9 | 3.75 | 0.38 | 1 | 10
25 | 100 | CONCLUIDO | 5.3364 | 18.74 | 15.48 | 48.9 | 0.63 | 19 | 204.56 | 54.38 | 7.25 | 1 | 42.93 | 25462.78 | 166.23 | 1732.07 | 54.95 | 42.11 | 5808.04 | 0.77 | 0.9 | 3.76 | 0.39 | 1 | 10
26 | 100 | CONCLUIDO | 5.3344 | 18.75 | 15.49 | 48.92 | 0.65 | 19 | 204.95 | 54.38 | 7.5 | 1 | 43.08 | 25511.67 | 166.76 | 1732.15 | 55.11 | 42.11 | 5888.94 | 0.76 | 0.9 | 3.76 | 0.39 | 1 | 10
27 | 100 | CONCLUIDO | 5.3337 | 18.75 | 15.49 | 48.93 | 0.67 | 19 | 205.35 | 54.38 | 7.75 | 0 | 43.22 | 25560.62 | 166.59 | 1732.02 | 55.07 | 42.11 | 5866.2 | 0.76 | 0.9 | 3.76 | 0.39 | 1 | 10
0 | 140 | CONCLUIDO | 2.7485 | 36.38 | 20.32 | 4.84 | 0.06 | 252 | 274.09 | 60.56 | 1 | 250 | 72.53 | 34038.11 | 350.34 | 1732.82 | 206.45 | 42.11 | 80394.59 | 0.2 | 0.69 | 4.12 | 5.22 | 1 | 10
1 | 140 | CONCLUIDO | 3.1583 | 31.66 | 18.94 | 6.05 | 0.08 | 188 | 274.57 | 60.56 | 1.25 | 186 | 72.76 | 34097.72 | 325.36 | 1732.78 | 163.3 | 42.11 | 59136.17 | 0.26 | 0.74 | 4.02 | 3.84 | 1 | 10
2 | 140 | CONCLUIDO | 3.4601 | 28.9 | 18.17 | 7.27 | 0.1 | 150 | 275.05 | 60.56 | 1.5 | 148 | 73 | 34157.42 | 310.76 | 1732.29 | 138.87 | 42.11 | 47111.12 | 0.3 | 0.77 | 3.96 | 3.06 | 1 | 10
3 | 140 | CONCLUIDO | 3.7051 | 26.99 | 17.61 | 8.52 | 0.11 | 124 | 275.54 | 60.56 | 1.75 | 122 | 73.23 | 34217.22 | 300.06 | 1732.28 | 121.57 | 42.11 | 38592.55 | 0.35 | 0.79 | 3.92 | 2.51 | 1 | 10
4 | 140 | CONCLUIDO | 3.8951 | 25.67 | 17.24 | 9.76 | 0.13 | 106 | 276.02 | 60.56 | 2 | 104 | 73.47 | 34277.1 | 292.41 | 1732.25 | 110.19 | 42.11 | 32995.02 | 0.38 | 0.81 | 3.88 | 2.14 | 1 | 10
5 | 140 | CONCLUIDO | 4.0574 | 24.65 | 16.94 | 11.05 | 0.14 | 92 | 276.51 | 60.56 | 2.25 | 90 | 73.71 | 34337.08 | 286.11 | 1732.47 | 101.04 | 42.11 | 28488.1 | 0.42 | 0.82 | 3.85 | 1.84 | 1 | 10
6 | 140 | CONCLUIDO | 4.1786 | 23.93 | 16.75 | 12.25 | 0.16 | 82 | 277 | 60.56 | 2.5 | 80 | 73.94 | 34397.15 | 281.77 | 1732.17 | 94.81 | 42.11 | 25423.6 | 0.44 | 0.83 | 3.84 | 1.65 | 1 | 10
7 | 140 | CONCLUIDO | 4.2846 | 23.34 | 16.57 | 13.44 | 0.18 | 74 | 277.48 | 60.56 | 2.75 | 72 | 74.18 | 34457.31 | 277.72 | 1732.2 | 89.37 | 42.11 | 22742.32 | 0.47 | 0.84 | 3.83 | 1.47 | 1 | 10
8 | 140 | CONCLUIDO | 4.3816 | 22.82 | 16.42 | 14.71 | 0.19 | 67 | 277.97 | 60.56 | 3 | 65 | 74.42 | 34517.57 | 273.91 | 1732.01 | 84.91 | 42.11 | 20547.63 | 0.5 | 0.85 | 3.81 | 1.32 | 1 | 10
9 | 140 | CONCLUIDO | 4.4672 | 22.39 | 16.3 | 16.03 | 0.21 | 61 | 278.46 | 60.56 | 3.25 | 59 | 74.66 | 34577.92 | 270.65 | 1732.02 | 81.04 | 42.11 | 18643.38 | 0.52 | 0.85 | 3.8 | 1.2 | 1 | 10
10 | 140 | CONCLUIDO | 4.5403 | 22.02 | 16.2 | 17.36 | 0.22 | 56 | 278.95 | 60.56 | 3.5 | 54 | 74.9 | 34638.36 | 267.54 | 1731.94 | 77.88 | 42.11 | 17085.68 | 0.54 | 0.86 | 3.8 | 1.1 | 1 | 10
11 | 140 | CONCLUIDO | 4.5995 | 21.74 | 16.12 | 18.61 | 0.24 | 52 | 279.44 | 60.56 | 3.75 | 50 | 75.14 | 34698.9 | 265.43 | 1731.96 | 75.5 | 42.11 | 15918.62 | 0.56 | 0.86 | 3.79 | 1.03 | 1 | 10
12 | 140 | CONCLUIDO | 4.6596 | 21.46 | 16.05 | 20.07 | 0.25 | 48 | 279.94 | 60.56 | 4 | 46 | 75.38 | 34759.54 | 262.83 | 1732.29 | 73.16 | 42.11 | 14766.61 | 0.58 | 0.87 | 3.79 | 0.95 | 1 | 10
13 | 140 | CONCLUIDO | 4.7051 | 21.25 | 16 | 21.34 | 0.27 | 45 | 280.43 | 60.56 | 4.25 | 43 | 75.62 | 34820.27 | 260.93 | 1732.12 | 71.52 | 42.11 | 13960.7 | 0.59 | 0.87 | 3.79 | 0.9 | 1 | 10
14 | 140 | CONCLUIDO | 4.742 | 21.09 | 15.94 | 22.24 | 0.29 | 43 | 280.92 | 60.56 | 4.5 | 41 | 75.87 | 34881.09 | 258.69 | 1732.02 | 69.98 | 42.11 | 13201.45 | 0.6 | 0.87 | 3.77 | 0.84 | 1 | 10
15 | 140 | CONCLUIDO | 4.7906 | 20.87 | 15.88 | 23.83 | 0.3 | 40 | 281.41 | 60.56 | 4.75 | 38 | 76.11 | 34942.02 | 256.26 | 1732 | 68.16 | 42.11 | 12307.09 | 0.62 | 0.88 | 3.77 | 0.78 | 1 | 10
16 | 140 | CONCLUIDO | 4.825 | 20.73 | 15.84 | 25.01 | 0.32 | 38 | 281.91 | 60.56 | 5 | 36 | 76.35 | 35003.04 | 254.36 | 1731.9 | 66.71 | 42.11 | 11591.52 | 0.63 | 0.88 | 3.77 | 0.74 | 1 | 10
17 | 140 | CONCLUIDO | 4.8614 | 20.57 | 15.79 | 26.32 | 0.33 | 36 | 282.4 | 60.56 | 5.25 | 34 | 76.6 | 35064.15 | 252.67 | 1731.96 | 65.19 | 42.11 | 10843.26 | 0.65 | 0.88 | 3.76 | 0.69 | 1 | 10
18 | 140 | CONCLUIDO | 4.8966 | 20.42 | 15.75 | 27.79 | 0.35 | 34 | 282.9 | 60.56 | 5.5 | 32 | 76.85 | 35125.37 | 250.42 | 1732.02 | 63.93 | 42.11 | 10221.6 | 0.66 | 0.88 | 3.75 | 0.65 | 1 | 10
19 | 140 | CONCLUIDO | 4.931 | 20.28 | 15.71 | 29.45 | 0.36 | 32 | 283.4 | 60.56 | 5.75 | 30 | 77.09 | 35186.68 | 248.48 | 1731.93 | 62.64 | 42.11 | 9587.53 | 0.67 | 0.89 | 3.76 | 0.61 | 1 | 10
20 | 140 | CONCLUIDO | 4.9485 | 20.21 | 15.69 | 30.36 | 0.38 | 31 | 283.9 | 60.56 | 6 | 29 | 77.34 | 35248.1 | 247.36 | 1732.09 | 61.78 | 42.11 | 9162.84 | 0.68 | 0.89 | 3.76 | 0.59 | 1 | 10
21 | 140 | CONCLUIDO | 4.9613 | 20.16 | 15.69 | 31.38 | 0.39 | 30 | 284.4 | 60.56 | 6.25 | 28 | 77.59 | 35309.61 | 245.93 | 1731.93 | 62.06 | 42.11 | 9309.27 | 0.68 | 0.89 | 3.75 | 0.59 | 1 | 10
22 | 140 | CONCLUIDO | 4.9994 | 20 | 15.64 | 33.51 | 0.41 | 28 | 284.89 | 60.56 | 6.5 | 26 | 77.84 | 35371.22 | 243.07 | 1731.95 | 60.5 | 42.11 | 8537 | 0.7 | 0.89 | 3.75 | 0.54 | 1 | 10
23 | 140 | CONCLUIDO | 5.0195 | 19.92 | 15.61 | 34.69 | 0.42 | 27 | 285.39 | 60.56 | 6.75 | 25 | 78.09 | 35432.93 | 241.78 | 1731.97 | 59.42 | 42.11 | 8000.7 | 0.71 | 0.89 | 3.75 | 0.51 | 1 | 10
24 | 140 | CONCLUIDO | 5.0381 | 19.85 | 15.59 | 35.98 | 0.44 | 26 | 285.9 | 60.56 | 7 | 24 | 78.34 | 35494.74 | 240.07 | 1732.1 | 58.79 | 42.11 | 7692.51 | 0.72 | 0.89 | 3.75 | 0.49 | 1 | 10
25 | 140 | CONCLUIDO | 5.0533 | 19.79 | 15.58 | 37.4 | 0.45 | 25 | 286.4 | 60.56 | 7.25 | 23 | 78.59 | 35556.78 | 238.85 | 1731.91 | 58.63 | 42.11 | 7618.93 | 0.72 | 0.89 | 3.75 | 0.48 | 1 | 10
26 | 140 | CONCLUIDO | 5.0736 | 19.71 | 15.56 | 38.89 | 0.47 | 24 | 286.9 | 60.56 | 7.5 | 22 | 78.85 | 35618.8 | 237.73 | 1731.95 | 57.99 | 42.11 | 7303.06 | 0.73 | 0.9 | 3.74 | 0.46 | 1 | 10
27 | 140 | CONCLUIDO | 5.0907 | 19.64 | 15.54 | 40.54 | 0.48 | 23 | 287.41 | 60.56 | 7.75 | 21 | 79.1 | 35680.92 | 235.36 | 1731.98 | 57.33 | 42.11 | 6976.23 | 0.73 | 0.9 | 3.75 | 0.44 | 1 | 10
28 | 140 | CONCLUIDO | 5.112 | 19.56 | 15.51 | 42.3 | 0.49 | 22 | 287.91 | 60.56 | 8 | 20 | 79.36 | 35743.15 | 233.77 | 1731.97 | 56.71 | 42.11 | 6672.99 | 0.74 | 0.9 | 3.74 | 0.41 | 1 | 10
29 | 140 | CONCLUIDO | 5.1095 | 19.57 | 15.52 | 42.33 | 0.51 | 22 | 288.42 | 60.56 | 8.25 | 20 | 79.61 | 35805.48 | 231.46 | 1731.98 | 56.84 | 42.11 | 6736.1 | 0.74 | 0.9 | 3.74 | 0.42 | 1 | 10
30 | 140 | CONCLUIDO | 5.1275 | 19.5 | 15.51 | 44.3 | 0.52 | 21 | 288.92 | 60.56 | 8.5 | 19 | 79.87 | 35867.91 | 231.6 | 1731.85 | 56.14 | 42.11 | 6392.18 | 0.75 | 0.9 | 3.74 | 0.41 | 1 | 10
31 | 140 | CONCLUIDO | 5.1493 | 19.42 | 15.47 | 46.42 | 0.54 | 20 | 289.43 | 60.56 | 8.75 | 18 | 80.12 | 35930.44 | 229.4 | 1731.89 | 55.26 | 42.11 | 5959.27 | 0.76 | 0.9 | 3.74 | 0.38 | 1 | 10
32 | 140 | CONCLUIDO | 5.1473 | 19.43 | 15.48 | 46.45 | 0.55 | 20 | 289.94 | 60.56 | 9 | 18 | 80.38 | 35993.08 | 227.29 | 1731.84 | 55.56 | 42.11 | 6109.59 | 0.76 | 0.9 | 3.74 | 0.38 | 1 | 10
33 | 140 | CONCLUIDO | 5.1655 | 19.36 | 15.47 | 48.84 | 0.57 | 19 | 290.45 | 60.56 | 9.25 | 17 | 80.64 | 36055.83 | 225.78 | 1731.91 | 54.91 | 42.11 | 5787.86 | 0.77 | 0.9 | 3.74 | 0.37 | 1 | 10
34 | 140 | CONCLUIDO | 5.1869 | 19.28 | 15.44 | 51.46 | 0.58 | 18 | 290.96 | 60.56 | 9.5 | 16 | 80.9 | 36118.68 | 223.79 | 1731.9 | 54.25 | 42.11 | 5465.1 | 0.78 | 0.9 | 3.73 | 0.34 | 1 | 10
35 | 140 | CONCLUIDO | 5.1883 | 19.27 | 15.43 | 51.44 | 0.6 | 18 | 291.47 | 60.56 | 9.75 | 16 | 81.16 | 36181.64 | 219.39 | 1731.86 | 53.93 | 42.11 | 5302.64 | 0.78 | 0.9 | 3.74 | 0.34 | 1 | 10
36 | 140 | CONCLUIDO | 5.2037 | 19.22 | 15.43 | 54.45 | 0.61 | 17 | 291.98 | 60.56 | 10 | 15 | 81.42 | 36244.71 | 220.07 | 1731.88 | 53.66 | 42.11 | 5174.5 | 0.78 | 0.9 | 3.74 | 0.33 | 1 | 10
37 | 140 | CONCLUIDO | 5.2032 | 19.22 | 15.43 | 54.46 | 0.62 | 17 | 292.49 | 60.56 | 10.25 | 15 | 81.68 | 36307.88 | 220.11 | 1731.88 | 54.1 | 42.11 | 5393.74 | 0.78 | 0.9 | 3.73 | 0.33 | 1 | 10
38 | 140 | CONCLUIDO | 5.2278 | 19.13 | 15.39 | 57.72 | 0.64 | 16 | 293 | 60.56 | 10.5 | 14 | 81.95 | 36371.17 | 216.29 | 1731.87 | 52.68 | 42.11 | 4689.71 | 0.8 | 0.9 | 3.73 | 0.29 | 1 | 10
39 | 140 | CONCLUIDO | 5.2236 | 19.14 | 15.41 | 57.78 | 0.65 | 16 | 293.52 | 60.56 | 10.75 | 14 | 82.21 | 36434.56 | 214.91 | 1731.96 | 53.36 | 42.11 | 5027.48 | 0.79 | 0.9 | 3.73 | 0.31 | 1 | 10
40 | 140 | CONCLUIDO | 5.2448 | 19.07 | 15.38 | 61.53 | 0.67 | 15 | 294.03 | 60.56 | 11 | 13 | 82.48 | 36498.06 | 213.58 | 1731.93 | 52.44 | 42.11 | 4571.85 | 0.8 | 0.91 | 3.73 | 0.28 | 1 | 10
41 | 140 | CONCLUIDO | 5.2483 | 19.05 | 15.37 | 61.48 | 0.68 | 15 | 294.55 | 60.56 | 11.25 | 10 | 82.74 | 36561.67 | 211.01 | 1731.91 | 51.86 | 42.11 | 4284.96 | 0.81 | 0.91 | 3.73 | 0.27 | 1 | 10
42 | 140 | CONCLUIDO | 5.2459 | 19.06 | 15.38 | 61.51 | 0.69 | 15 | 295.06 | 60.56 | 11.5 | 8 | 83.01 | 36625.39 | 210.86 | 1731.98 | 52.15 | 42.11 | 4428.61 | 0.81 | 0.91 | 3.73 | 0.28 | 1 | 10
43 | 140 | CONCLUIDO | 5.2642 | 19 | 15.36 | 65.85 | 0.71 | 14 | 295.58 | 60.56 | 11.75 | 6 | 83.28 | 36689.22 | 209.93 | 1731.93 | 51.63 | 42.11 | 4171.81 | 0.82 | 0.91 | 3.74 | 0.27 | 1 | 10
44 | 140 | CONCLUIDO | 5.2665 | 18.99 | 15.36 | 65.81 | 0.72 | 14 | 296.1 | 60.56 | 12 | 5 | 83.54 | 36753.16 | 209.77 | 1731.92 | 51.33 | 42.11 | 4022.3 | 0.82 | 0.91 | 3.74 | 0.26 | 1 | 10
45 | 140 | CONCLUIDO | 5.2644 | 19 | 15.36 | 65.84 | 0.74 | 14 | 296.62 | 60.56 | 12.25 | 2 | 83.81 | 36817.22 | 209.68 | 1731.84 | 51.27 | 42.11 | 3995.03 | 0.82 | 0.91 | 3.75 | 0.27 | 1 | 10
46 | 140 | CONCLUIDO | 5.2656 | 18.99 | 15.36 | 65.82 | 0.75 | 14 | 297.14 | 60.56 | 12.5 | 2 | 84.08 | 36881.39 | 209.61 | 1731.84 | 51.28 | 42.11 | 3995.62 | 0.82 | 0.91 | 3.74 | 0.26 | 1 | 10
47 | 140 | CONCLUIDO | 5.2664 | 18.99 | 15.36 | 65.81 | 0.76 | 14 | 297.66 | 60.56 | 12.75 | 1 | 84.36 | 36945.67 | 209.6 | 1731.89 | 51.21 | 42.11 | 3964.45 | 0.82 | 0.91 | 3.74 | 0.26 | 1 | 10
48 | 140 | CONCLUIDO | 5.266 | 18.99 | 15.36 | 65.82 | 0.78 | 14 | 298.18 | 60.56 | 13 | 1 | 84.63 | 37010.06 | 209.52 | 1731.88 | 51.25 | 42.11 | 3981.51 | 0.82 | 0.91 | 3.74 | 0.26 | 1 | 10
49 | 140 | CONCLUIDO | 5.2641 | 19 | 15.36 | 65.85 | 0.79 | 14 | 298.71 | 60.56 | 13.25 | 0 | 84.9 | 37074.57 | 209.82 | 1731.97 | 51.3 | 42.11 | 4010.5 | 0.82 | 0.91 | 3.75 | 0.27 | 1 | 10
0 | 40 | CONCLUIDO | 4.8325 | 20.69 | 16.98 | 10.84 | 0.2 | 94 | 89.87 | 37.55 | 1 | 92 | 11.32 | 11317.98 | 129.98 | 1732.19 | 102.11 | 42.11 | 29011.61 | 0.41 | 0.82 | 3.86 | 1.88 | 1 | 10
1 | 40 | CONCLUIDO | 5.054 | 19.79 | 16.51 | 13.95 | 0.24 | 71 | 90.18 | 37.55 | 1.25 | 69 | 11.37 | 11355.7 | 121.45 | 1732.09 | 87.41 | 42.11 | 21778.44 | 0.48 | 0.84 | 3.82 | 1.41 | 1 | 10
2 | 40 | CONCLUIDO | 5.2037 | 19.22 | 16.22 | 17.38 | 0.29 | 56 | 90.48 | 37.55 | 1.5 | 54 | 11.43 | 11393.43 | 114.3 | 1732.11 | 78.35 | 42.11 | 17320.55 | 0.54 | 0.86 | 3.8 | 1.12 | 1 | 10
3 | 40 | CONCLUIDO | 5.294 | 18.89 | 16.06 | 20.5 | 0.34 | 47 | 90.79 | 37.55 | 1.75 | 24 | 11.49 | 11431.19 | 108.75 | 1732.14 | 72.5 | 42.11 | 14443.97 | 0.58 | 0.87 | 3.81 | 0.96 | 1 | 10
4 | 40 | CONCLUIDO | 5.3075 | 18.84 | 16.05 | 21.4 | 0.39 | 45 | 91.1 | 37.55 | 2 | 4 | 11.54 | 11468.97 | 107.84 | 1732.11 | 71.25 | 42.11 | 13826.02 | 0.59 | 0.87 | 3.84 | 0.95 | 1 | 10
5 | 40 | CONCLUIDO | 5.306 | 18.85 | 16.06 | 21.41 | 0.43 | 45 | 91.4 | 37.55 | 2.25 | 0 | 11.6 | 11506.78 | 108.2 | 1731.99 | 71.51 | 42.11 | 13959.99 | 0.59 | 0.87 | 3.84 | 0.96 | 1 | 10
0 | 125 | CONCLUIDO | 3.0055 | 33.27 | 19.8 | 5.23 | 0.07 | 227 | 242.64 | 58.47 | 1 | 225 | 58.17 | 30160.1 | 315.36 | 1733.24 | 189.53 | 42.11 | 72057.47 | 0.22 | 0.7 | 4.09 | 4.69 | 1 | 10
1 | 125 | CONCLUIDO | 3.407 | 29.35 | 18.57 | 6.55 | 0.09 | 170 | 243.08 | 58.47 | 1.25 | 168 | 58.36 | 30214.33 | 294.28 | 1732.71 | 151.57 | 42.11 | 53361.12 | 0.28 | 0.75 | 3.98 | 3.46 | 1 | 10
2 | 125 | CONCLUIDO | 3.6997 | 27.03 | 17.85 | 7.88 | 0.11 | 136 | 243.52 | 58.47 | 1.5 | 134 | 58.55 | 30268.64 | 281.52 | 1732.37 | 129.21 | 42.11 | 42354 | 0.33 | 0.78 | 3.93 | 2.75 | 1 | 10
3 | 125 | CONCLUIDO | 3.9237 | 25.49 | 17.39 | 9.24 | 0.13 | 113 | 243.96 | 58.47 | 1.75 | 111 | 58.74 | 30323.01 | 272.91 | 1732.27 | 114.75 | 42.11 | 35239.82 | 0.37 | 0.8 | 3.9 | 2.29 | 1 | 10
4 | 125 | CONCLUIDO | 4.0991 | 24.4 | 17.06 | 10.55 | 0.15 | 97 | 244.41 | 58.47 | 2 | 95 | 58.93 | 30377.45 | 266.17 | 1732.31 | 104.29 | 42.11 | 30088.3 | 0.4 | 0.82 | 3.87 | 1.96 | 1 | 10
5 | 125 | CONCLUIDO | 4.2541 | 23.51 | 16.78 | 11.99 | 0.16 | 84 | 244.85 | 58.47 | 2.25 | 82 | 59.12 | 30431.96 | 260.51 | 1732.35 | 95.91 | 42.11 | 25961.83 | 0.44 | 0.83 | 3.84 | 1.68 | 1 | 10
6 | 125 | CONCLUIDO | 4.3682 | 22.89 | 16.59 | 13.28 | 0.18 | 75 | 245.29 | 58.47 | 2.5 | 73 | 59.32 | 30486.54 | 256.1 | 1732.27 | 90.12 | 42.11 | 23112.55 | 0.47 | 0.84 | 3.83 | 1.49 | 1 | 10
7 | 125 | CONCLUIDO | 4.4746 | 22.35 | 16.43 | 14.71 | 0.2 | 67 | 245.73 | 58.47 | 2.75 | 65 | 59.51 | 30541.19 | 252.21 | 1732.16 | 84.94 | 42.11 | 20562.84 | 0.5 | 0.85 | 3.81 | 1.33 | 1 | 10
8 | 125 | CONCLUIDO | 4.5565 | 21.95 | 16.31 | 16.04 | 0.22 | 61 | 246.18 | 58.47 | 3 | 59 | 59.7 | 30595.91 | 248.95 | 1732.1 | 81.55 | 42.11 | 18896.79 | 0.52 | 0.85 | 3.8 | 1.21 | 1 | 10
9 | 125 | CONCLUIDO | 4.624 | 21.63 | 16.23 | 17.38 | 0.23 | 56 | 246.62 | 58.47 | 3.25 | 54 | 59.9 | 30650.7 | 246.34 | 1732.32 | 78.51 | 42.11 | 17402.73 | 0.54 | 0.86 | 3.8 | 1.12 | 1 | 10
10 | 125 | CONCLUIDO | 4.6981 | 21.29 | 16.12 | 18.96 | 0.25 | 51 | 247.07 | 58.47 | 3.5 | 49 | 60.09 | 30705.56 | 243.26 | 1732.09 | 75.3 | 42.11 | 15821.8 | 0.56 | 0.86 | 3.79 | 1.02 | 1 | 10
11 | 125 | CONCLUIDO | 4.7603 | 21.01 | 16.03 | 20.46 | 0.27 | 47 | 247.51 | 58.47 | 3.75 | 45 | 60.29 | 30760.49 | 240.34 | 1732.16 | 72.57 | 42.11 | 14476.65 | 0.58 | 0.87 | 3.78 | 0.93 | 1 | 10
12 | 125 | CONCLUIDO | 4.8088 | 20.8 | 15.96 | 21.76 | 0.29 | 44 | 247.96 | 58.47 | 4 | 42 | 60.48 | 30815.5 | 237.76 | 1732.34 | 70.56 | 42.11 | 13486.62 | 0.6 | 0.87 | 3.77 | 0.86 | 1 | 10
13 | 125 | CONCLUIDO | 4.8546 | 20.6 | 15.91 | 23.28 | 0.3 | 41 | 248.4 | 58.47 | 4.25 | 39 | 60.68 | 30870.57 | 235.61 | 1732 | 68.78 | 42.11 | 12613.94 | 0.61 | 0.88 | 3.77 | 0.81 | 1 | 10
14 | 125 | CONCLUIDO | 4.8848 | 20.47 | 15.87 | 24.42 | 0.32 | 39 | 248.85 | 58.47 | 4.5 | 37 | 60.88 | 30925.72 | 233.86 | 1732.09 | 67.69 | 42.11 | 12079.6 | 0.62 | 0.88 | 3.77 | 0.77 | 1 | 10
15 | 125 | CONCLUIDO | 4.9364 | 20.26 | 15.8 | 26.33 | 0.34 | 36 | 249.3 | 58.47 | 4.75 | 34 | 61.07 | 30980.93 | 231.13 | 1732.03 | 65.38 | 42.11 | 10937.15 | 0.64 | 0.88 | 3.77 | 0.7 | 1 | 10
16 | 125 | CONCLUIDO | 4.9691 | 20.12 | 15.76 | 27.81 | 0.36 | 34 | 249.75 | 58.47 | 5 | 32 | 61.27 | 31036.22 | 229 | 1732.04 | 64.3 | 42.11 | 10406.47 | 0.65 | 0.88 | 3.76 | 0.66 | 1 | 10
17 | 125 | CONCLUIDO | 5.0035 | 19.99 | 15.72 | 29.47 | 0.37 | 32 | 250.2 | 58.47 | 5.25 | 30 | 61.47 | 31091.59 | 226.6 | 1732.15 | 62.82 | 42.11 | 9677.81 | 0.67 | 0.89 | 3.76 | 0.62 | 1 | 10
18 | 125 | CONCLUIDO | 5.0219 | 19.91 | 15.69 | 30.37 | 0.39 | 31 | 250.64 | 58.47 | 5.5 | 29 | 61.67 | 31147.02 | 224.73 | 1732.12 | 62.17 | 42.11 | 9357.32 | 0.68 | 0.89 | 3.75 | 0.59 | 1 | 10
19 | 125 | CONCLUIDO | 5.0499 | 19.8 | 15.68 | 32.43 | 0.41 | 29 | 251.09 | 58.47 | 5.75 | 27 | 61.87 | 31202.53 | 223.21 | 1732.1 | 61.43 | 42.11 | 8995.93 | 0.69 | 0.89 | 3.76 | 0.58 | 1 | 10
20 | 125 | CONCLUIDO | 5.0684 | 19.73 | 15.65 | 33.54 | 0.42 | 28 | 251.55 | 58.47 | 6 | 26 | 62.07 | 31258.11 | 221.33 | 1732.01 | 60.6 | 42.11 | 8586.63 | 0.69 | 0.89 | 3.76 | 0.55 | 1 | 10
21 | 125 | CONCLUIDO | 5.0863 | 19.66 | 15.63 | 34.73 | 0.44 | 27 | 252 | 58.47 | 6.25 | 25 | 62.27 | 31313.77 | 219.49 | 1731.9 | 59.89 | 42.11 | 8239.41 | 0.7 | 0.89 | 3.76 | 0.53 | 1 | 10
22 | 125 | CONCLUIDO | 5.1219 | 19.52 | 15.59 | 37.41 | 0.46 | 25 | 252.45 | 58.47 | 6.5 | 23 | 62.47 | 31369.49 | 217.47 | 1731.93 | 58.69 | 42.11 | 7647.22 | 0.72 | 0.89 | 3.75 | 0.49 | 1 | 10
23 | 125 | CONCLUIDO | 5.1425 | 19.45 | 15.56 | 38.89 | 0.47 | 24 | 252.9 | 58.47 | 6.75 | 22 | 62.68 | 31425.3 | 215.29 | 1731.91 | 57.83 | 42.11 | 7222.75 | 0.73 | 0.9 | 3.75 | 0.46 | 1 | 10
24 | 125 | CONCLUIDO | 5.1591 | 19.38 | 15.54 | 40.54 | 0.49 | 23 | 253.35 | 58.47 | 7 | 21 | 62.88 | 31481.17 | 212.75 | 1731.98 | 57.35 | 42.11 | 6986.01 | 0.73 | 0.9 | 3.74 | 0.44 | 1 | 10
25 | 125 | CONCLUIDO | 5.1775 | 19.31 | 15.52 | 42.32 | 0.51 | 22 | 253.81 | 58.47 | 7.25 | 20 | 63.08 | 31537.13 | 211.55 | 1731.96 | 56.61 | 42.11 | 6622.39 | 0.74 | 0.9 | 3.74 | 0.42 | 1 | 10
26 | 125 | CONCLUIDO | 5.1936 | 19.25 | 15.51 | 44.3 | 0.52 | 21 | 254.26 | 58.47 | 7.5 | 19 | 63.29 | 31593.16 | 208.46 | 1731.96 | 56.21 | 42.11 | 6428.19 | 0.75 | 0.9 | 3.74 | 0.41 | 1 | 10
27 | 125 | CONCLUIDO | 5.2176 | 19.17 | 15.46 | 46.39 | 0.54 | 20 | 254.72 | 58.47 | 7.75 | 18 | 63.49 | 31649.26 | 205.8 | 1732 | 55.05 | 42.11 | 5853 | 0.76 | 0.9 | 3.73 | 0.37 | 1 | 10
28 | 125 | CONCLUIDO | 5.2187 | 19.16 | 15.46 | 46.38 | 0.56 | 20 | 255.17 | 58.47 | 8 | 18 | 63.7 | 31705.44 | 204.82 | 1731.97 | 54.78 | 42.11 | 5717.05 | 0.77 | 0.9 | 3.74 | 0.36 | 1 | 10
29 | 125 | CONCLUIDO | 5.2311 | 19.12 | 15.46 | 48.83 | 0.57 | 19 | 255.63 | 58.47 | 8.25 | 17 | 63.91 | 31761.69 | 203.24 | 1731.9 | 54.9 | 42.11 | 5784.83 | 0.77 | 0.9 | 3.74 | 0.36 | 1 | 10
30 | 125 | CONCLUIDO | 5.25 | 19.05 | 15.44 | 51.47 | 0.59 | 18 | 256.09 | 58.47 | 8.5 | 16 | 64.11 | 31818.02 | 200.6 | 1731.84 | 54.23 | 42.11 | 5450.68 | 0.78 | 0.9 | 3.74 | 0.34 | 1 | 10
31 | 125 | CONCLUIDO | 5.2739 | 18.96 | 15.4 | 54.36 | 0.61 | 17 | 256.54 | 58.47 | 8.75 | 15 | 64.32 | 31874.43 | 195.67 | 1731.84 | 53.04 | 42.11 | 4864.7 | 0.79 | 0.9 | 3.73 | 0.3 | 1 | 10
32 | 125 | CONCLUIDO | 5.2671 | 18.99 | 15.43 | 54.45 | 0.62 | 17 | 257 | 58.47 | 9 | 15 | 64.53 | 31931.04 | 196.83 | 1731.93 | 53.88 | 42.11 | 5280.68 | 0.78 | 0.9 | 3.73 | 0.33 | 1 | 10
33 | 125 | CONCLUIDO | 5.2672 | 18.99 | 15.43 | 54.44 | 0.64 | 17 | 257.46 | 58.47 | 9.25 | 12 | 64.74 | 31987.61 | 196.03 | 1731.9 | 53.56 | 42.11 | 5124.16 | 0.79 | 0.9 | 3.74 | 0.33 | 1 | 10
34 | 125 | CONCLUIDO | 5.2883 | 18.91 | 15.4 | 57.74 | 0.66 | 16 | 257.92 | 58.47 | 9.5 | 9 | 64.95 | 32044.25 | 193.09 | 1731.87 | 52.61 | 42.11 | 4650.89 | 0.8 | 0.9 | 3.74 | 0.3 | 1 | 10
35 | 125 | CONCLUIDO | 5.286 | 18.92 | 15.41 | 57.77 | 0.67 | 16 | 258.38 | 58.47 | 9.75 | 7 | 65.16 | 32100.97 | 191.57 | 1731.88 | 52.84 | 42.11 | 4768.12 | 0.8 | 0.9 | 3.74 | 0.31 | 1 | 10
36 | 125 | CONCLUIDO | 5.2825 | 18.93 | 15.42 | 57.82 | 0.69 | 16 | 258.84 | 58.47 | 10 | 6 | 65.37 | 32157.77 | 190.75 | 1731.94 | 53.17 | 42.11 | 4934.95 | 0.79 | 0.9 | 3.75 | 0.32 | 1 | 10
37 | 125 | CONCLUIDO | 5.2978 | 18.88 | 15.41 | 61.64 | 0.7 | 15 | 259.3 | 58.47 | 10.25 | 1 | 65.58 | 32214.64 | 190.62 | 1731.87 | 52.89 | 42.11 | 4797.49 | 0.8 | 0.9 | 3.75 | 0.31 | 1 | 10
38 | 125 | CONCLUIDO | 5.2982 | 18.87 | 15.41 | 61.64 | 0.72 | 15 | 259.76 | 58.47 | 10.5 | 0 | 65.79 | 32271.6 | 190.55 | 1731.91 | 52.69 | 42.11 | 4700.15 | 0.8 | 0.9 | 3.75 | 0.31 | 1 | 10
0 | 30 | CONCLUIDO | 5.1097 | 19.57 | 16.58 | 13.44 | 0.24 | 74 | 71.52 | 32.27 | 1 | 69 | 8.25 | 9054.6 | 101.17 | 1732.29 | 89.12 | 42.11 | 22618.45 | 0.47 | 0.84 | 3.84 | 1.47 | 1 | 10
1 | 30 | CONCLUIDO | 5.221 | 19.15 | 16.36 | 16.09 | 0.3 | 61 | 71.81 | 32.27 | 1.25 | 17 | 8.29 | 9090.98 | 95.8 | 1732.08 | 80.84 | 42.11 | 18542.45 | 0.52 | 0.85 | 3.87 | 1.26 | 1 | 10
2 | 30 | CONCLUIDO | 5.2341 | 19.11 | 16.34 | 16.62 | 0.36 | 59 | 72.11 | 32.27 | 1.5 | 0 | 8.34 | 9127.38 | 95.59 | 1732.61 | 79.93 | 42.11 | 18097.39 | 0.53 | 0.85 | 3.88 | 1.24 | 1 | 10
0 | 15 | CONCLUIDO | 4.8578 | 20.59 | 17.59 | 9.02 | 0.43 | 117 | 39.78 | 19.54 | 1 | 0 | 4.24 | 5140 | 69.97 | 1732.71 | 116.26 | 42.11 | 35971.36 | 0.36 | 0.79 | 4.05 | 2.48 | 1 | 10
0 | 70 | CONCLUIDO | 4.0948 | 24.42 | 18.03 | 7.51 | 0.12 | 144 | 141.81 | 47.83 | 1 | 142 | 22.98 | 17723.39 | 198.94 | 1732.75 | 134.8 | 42.11 | 45106.17 | 0.31 | 0.77 | 3.94 | 2.93 | 1 | 10
1 | 70 | CONCLUIDO | 4.4093 | 22.68 | 17.3 | 9.52 | 0.16 | 109 | 142.15 | 47.83 | 1.25 | 107 | 23.07 | 17765.46 | 188.14 | 1732.18 | 112.09 | 42.11 | 33927.94 | 0.38 | 0.8 | 3.89 | 2.2 | 1 | 10
2 | 70 | CONCLUIDO | 4.622 | 21.64 | 16.87 | 11.5 | 0.19 | 88 | 142.49 | 47.83 | 1.5 | 86 | 23.16 | 17807.56 | 180.69 | 1732.32 | 98.64 | 42.11 | 27309.36 | 0.43 | 0.83 | 3.84 | 1.76 | 1 | 10
3 | 70 | CONCLUIDO | 4.786 | 20.89 | 16.56 | 13.61 | 0.22 | 73 | 142.83 | 47.83 | 1.75 | 71 | 23.25 | 17849.7 | 174.83 | 1732.13 | 89.03 | 42.11 | 22576.93 | 0.47 | 0.84 | 3.82 | 1.46 | 1 | 10
4 | 70 | CONCLUIDO | 4.9141 | 20.35 | 16.33 | 15.8 | 0.25 | 62 | 143.17 | 47.83 | 2 | 60 | 23.34 | 17891.86 | 169.31 | 1732.24 | 82.33 | 42.11 | 19282.9 | 0.51 | 0.85 | 3.79 | 1.23 | 1 | 10
5 | 70 | CONCLUIDO | 5.0098 | 19.96 | 16.17 | 17.97 | 0.28 | 54 | 143.51 | 47.83 | 2.25 | 52 | 23.44 | 17934.06 | 165.21 | 1731.99 | 77.13 | 42.11 | 16722.39 | 0.55 | 0.86 | 3.79 | 1.07 | 1 | 10
6 | 70 | CONCLUIDO | 5.1002 | 19.61 | 16.02 | 20.45 | 0.31 | 47 | 143.86 | 47.83 | 2.5 | 45 | 23.53 | 17976.29 | 160.25 | 1732.07 | 72.47 | 42.11 | 14427.86 | 0.58 | 0.87 | 3.78 | 0.92 | 1 | 10
7 | 70 | CONCLUIDO | 5.1625 | 19.37 | 15.93 | 22.76 | 0.34 | 42 | 144.2 | 47.83 | 2.75 | 40 | 23.62 | 18018.55 | 156.19 | 1732.22 | 69.01 | 42.11 | 12725.12 | 0.61 | 0.87 | 3.79 | 0.83 | 1 | 10
8 | 70 | CONCLUIDO | 5.215 | 19.18 | 15.85 | 25.03 | 0.37 | 38 | 144.54 | 47.83 | 3 | 36 | 23.71 | 18060.85 | 152.35 | 1732.18 | 66.91 | 42.11 | 11694.23 | 0.63 | 0.88 | 3.77 | 0.75 | 1 | 10
9 | 70 | CONCLUIDO | 5.2738 | 18.96 | 15.75 | 27.8 | 0.4 | 34 | 144.89 | 47.83 | 3.25 | 32 | 23.81 | 18103.18 | 147.8 | 1732.01 | 63.96 | 42.11 | 10236.12 | 0.66 | 0.88 | 3.76 | 0.65 | 1 | 10
10 | 70 | CONCLUIDO | 5.3149 | 18.82 | 15.69 | 30.37 | 0.43 | 31 | 145.23 | 47.83 | 3.5 | 29 | 23.9 | 18145.54 | 144.16 | 1731.94 | 61.88 | 42.11 | 9212.2 | 0.68 | 0.89 | 3.76 | 0.59 | 1 | 10
11 | 70 | CONCLUIDO | 5.3495 | 18.69 | 15.66 | 33.55 | 0.46 | 28 | 145.57 | 47.83 | 3.75 | 16 | 23.99 | 18187.93 | 139.67 | 1732 | 60.44 | 42.11 | 8509.48 | 0.7 | 0.89 | 3.77 | 0.56 | 1 | 10
12 | 70 | CONCLUIDO | 5.3636 | 18.64 | 15.64 | 34.75 | 0.49 | 27 | 145.92 | 47.83 | 4 | 9 | 24.09 | 18230.35 | 139.31 | 1731.96 | 59.65 | 42.11 | 8118.48 | 0.71 | 0.89 | 3.77 | 0.54 | 1 | 10
13 | 70 | CONCLUIDO | 5.3734 | 18.61 | 15.63 | 36.07 | 0.51 | 26 | 146.26 | 47.83 | 4.25 | 2 | 24.18 | 18272.81 | 137.97 | 1731.9 | 59.23 | 42.11 | 7914.98 | 0.71 | 0.89 | 3.78 | 0.53 | 1 | 10
14 | 70 | CONCLUIDO | 5.3731 | 18.61 | 15.63 | 36.07 | 0.54 | 26 | 146.61 | 47.83 | 4.5 | 0 | 24.28 | 18315.3 | 137.8 | 1732.05 | 59.18 | 42.11 | 7889.51 | 0.71 | 0.89 | 3.78 | 0.53 | 1 | 10
0 | 90 | CONCLUIDO | 3.6757 | 27.21 | 18.63 | 6.46 | 0.1 | 173 | 176.73 | 52.44 | 1 | 171 | 33.29 | 22031.19 | 240.11 | 1732.92 | 153.47 | 42.11 | 54295.92 | 0.27 | 0.75 | 4 | 3.53 | 1 | 10
1 | 90 | CONCLUIDO | 4.0213 | 24.87 | 17.79 | 8.15 | 0.13 | 131 | 177.1 | 52.44 | 1.25 | 129 | 33.41 | 22076.81 | 227.14 | 1732.38 | 126.62 | 42.11 | 41084.86 | 0.33 | 0.78 | 3.94 | 2.69 | 1 | 10
2 | 90 | CONCLUIDO | 4.2784 | 23.37 | 17.22 | 9.84 | 0.15 | 105 | 177.47 | 52.44 | 1.5 | 103 | 33.53 | 22122.46 | 217.76 | 1732.57 | 109.49 | 42.11 | 32647.31 | 0.38 | 0.81 | 3.88 | 2.12 | 1 | 10
3 | 90 | CONCLUIDO | 4.4609 | 22.42 | 16.87 | 11.5 | 0.17 | 88 | 177.84 | 52.44 | 1.75 | 86 | 33.65 | 22168.15 | 211.34 | 1732.38 | 98.55 | 42.11 | 27260.91 | 0.43 | 0.83 | 3.85 | 1.77 | 1 | 10
4 | 90 | CONCLUIDO | 4.6124 | 21.68 | 16.59 | 13.27 | 0.2 | 75 | 178.21 | 52.44 | 2 | 73 | 33.77 | 22213.89 | 205.68 | 1732.42 | 90 | 42.11 | 23052.78 | 0.47 | 0.84 | 3.83 | 1.49 | 1 | 10
5 | 90 | CONCLUIDO | 4.7381 | 21.11 | 16.37 | 15.11 | 0.22 | 65 | 178.59 | 52.44 | 2.25 | 63 | 33.89 | 22259.66 | 200.8 | 1732.23 | 83.31 | 42.11 | 19757.06 | 0.51 | 0.85 | 3.81 | 1.27 | 1 | 10
6 | 90 | CONCLUIDO | 4.8184 | 20.75 | 16.27 | 16.83 | 0.25 | 58 | 178.96 | 52.44 | 2.5 | 56 | 34.02 | 22305.48 | 197.49 | 1732.08 | 79.47 | 42.11 | 17872.55 | 0.53 | 0.86 | 3.82 | 1.17 | 1 | 10
7 | 90 | CONCLUIDO | 4.9034 | 20.39 | 16.12 | 18.61 | 0.27 | 52 | 179.33 | 52.44 | 2.75 | 50 | 34.14 | 22351.34 | 193.62 | 1732.26 | 75.41 | 42.11 | 15874.42 | 0.56 | 0.86 | 3.79 | 1.02 | 1 | 10
8 | 90 | CONCLUIDO | 4.9705 | 20.12 | 16.03 | 20.46 | 0.3 | 47 | 179.7 | 52.44 | 3 | 45 | 34.26 | 22397.24 | 190.3 | 1732.02 | 72.38 | 42.11 | 14381.94 | 0.58 | 0.87 | 3.79 | 0.93 | 1 | 10
9 | 90 | CONCLUIDO | 5.0271 | 19.89 | 15.94 | 22.25 | 0.32 | 43 | 180.07 | 52.44 | 3.25 | 41 | 34.38 | 22443.18 | 186.83 | 1731.95 | 70.11 | 42.11 | 13266.61 | 0.6 | 0.87 | 3.77 | 0.84 | 1 | 10
10 | 90 | CONCLUIDO | 5.0815 | 19.68 | 15.87 | 24.42 | 0.34 | 39 | 180.45 | 52.44 | 3.5 | 37 | 34.51 | 22489.16 | 183.88 | 1732.04 | 67.4 | 42.11 | 11935.5 | 0.62 | 0.88 | 3.78 | 0.77 | 1 | 10
11 | 90 | CONCLUIDO | 5.129 | 19.5 | 15.8 | 26.33 | 0.37 | 36 | 180.82 | 52.44 | 3.75 | 34 | 34.63 | 22535.19 | 180.65 | 1732.18 | 65.24 | 42.11 | 10865.55 | 0.65 | 0.88 | 3.76 | 0.7 | 1 | 10
12 | 90 | CONCLUIDO | 5.1711 | 19.34 | 15.74 | 28.63 | 0.39 | 33 | 181.19 | 52.44 | 4 | 31 | 34.75 | 22581.25 | 177.58 | 1731.96 | 63.67 | 42.11 | 10098.83 | 0.66 | 0.88 | 3.76 | 0.65 | 1 | 10
13 | 90 | CONCLUIDO | 5.2043 | 19.21 | 15.69 | 30.37 | 0.42 | 31 | 181.57 | 52.44 | 4.25 | 29 | 34.88 | 22627.36 | 174.62 | 1731.91 | 61.91 | 42.11 | 9229.32 | 0.68 | 0.89 | 3.76 | 0.59 | 1 | 10
14 | 90 | CONCLUIDO | 5.2351 | 19.1 | 15.65 | 32.38 | 0.44 | 29 | 181.94 | 52.44 | 4.5 | 27 | 35 | 22673.63 | 170.79 | 1731.99 | 60.92 | 42.11 | 8742.03 | 0.69 | 0.89 | 3.75 | 0.55 | 1 | 10
15 | 90 | CONCLUIDO | 5.2638 | 19 | 15.62 | 34.7 | 0.46 | 27 | 182.32 | 52.44 | 4.75 | 25 | 35.12 | 22719.83 | 168.19 | 1731.96 | 59.66 | 42.11 | 8121.32 | 0.71 | 0.89 | 3.75 | 0.52 | 1 | 10
16 | 90 | CONCLUIDO | 5.2919 | 18.9 | 15.59 | 37.41 | 0.49 | 25 | 182.69 | 52.44 | 5 | 23 | 35.25 | 22766.06 | 166.05 | 1731.84 | 58.74 | 42.11 | 7674.77 | 0.72 | 0.89 | 3.75 | 0.49 | 1 | 10
17 | 90 | CONCLUIDO | 5.3217 | 18.79 | 15.55 | 40.57 | 0.51 | 23 | 183.07 | 52.44 | 5.25 | 21 | 35.37 | 22812.34 | 161.04 | 1731.92 | 57.67 | 42.11 | 7147.13 | 0.73 | 0.9 | 3.75 | 0.45 | 1 | 10
18 | 90 | CONCLUIDO | 5.3402 | 18.73 | 15.52 | 42.34 | 0.53 | 22 | 183.44 | 52.44 | 5.5 | 15 | 35.5 | 22858.66 | 159.61 | 1731.97 | 56.6 | 42.11 | 6615.62 | 0.74 | 0.9 | 3.75 | 0.42 | 1 | 10
19 | 90 | CONCLUIDO | 5.3359 | 18.74 | 15.54 | 42.38 | 0.55 | 22 | 183.82 | 52.44 | 5.75 | 9 | 35.63 | 22905.03 | 157.38 | 1731.87 | 56.86 | 42.11 | 6750.26 | 0.74 | 0.9 | 3.76 | 0.44 | 1 | 10
20 | 90 | CONCLUIDO | 5.3478 | 18.7 | 15.53 | 44.38 | 0.58 | 21 | 184.19 | 52.44 | 6 | 2 | 35.75 | 22951.43 | 157.14 | 1732 | 56.25 | 42.11 | 6446.79 | 0.75 | 0.9 | 3.77 | 0.43 | 1 | 10
21 | 90 | CONCLUIDO | 5.3493 | 18.69 | 15.53 | 44.36 | 0.6 | 21 | 184.57 | 52.44 | 6.25 | 1 | 35.88 | 22997.88 | 157.17 | 1731.97 | 56.32 | 42.11 | 6481.71 | 0.75 | 0.9 | 3.76 | 0.43 | 1 | 10
22 | 90 | CONCLUIDO | 5.3474 | 18.7 | 15.53 | 44.38 | 0.62 | 21 | 184.95 | 52.44 | 6.5 | 0 | 36.01 | 23044.38 | 157.45 | 1732.17 | 56.45 | 42.11 | 6548.42 | 0.75 | 0.9 | 3.76 | 0.43 | 1 | 10
0 | 110 | CONCLUIDO | 3.2761 | 30.52 | 19.3 | 5.68 | 0.08 | 204 | 213.37 | 56.13 | 1 | 202 | 46.25 | 26550.29 | 282.47 | 1732.9 | 174.71 | 42.11 | 64761.58 | 0.24 | 0.72 | 4.03 | 4.19 | 1 | 10
1 | 110 | CONCLUIDO | 3.668 | 27.26 | 18.19 | 7.13 | 0.1 | 153 | 213.78 | 56.13 | 1.25 | 151 | 46.4 | 26600.32 | 264.6 | 1732.62 | 140.35 | 42.11 | 47838.02 | 0.3 | 0.77 | 3.94 | 3.09 | 1 | 10
2 | 110 | CONCLUIDO | 3.9374 | 25.4 | 17.59 | 8.58 | 0.12 | 123 | 214.19 | 56.13 | 1.5 | 121 | 46.56 | 26650.41 | 254.19 | 1732.77 | 120.92 | 42.11 | 38272.77 | 0.35 | 0.79 | 3.91 | 2.49 | 1 | 10
3 | 110 | CONCLUIDO | 4.1547 | 24.07 | 17.15 | 10.09 | 0.14 | 102 | 214.59 | 56.13 | 1.75 | 100 | 46.72 | 26700.55 | 246.19 | 1732.27 | 107.46 | 42.11 | 31646.7 | 0.39 | 0.81 | 3.87 | 2.05 | 1 | 10
4 | 110 | CONCLUIDO | 4.3267 | 23.11 | 16.83 | 11.6 | 0.17 | 87 | 215 | 56.13 | 2 | 85 | 46.87 | 26750.75 | 239.81 | 1731.91 | 97.72 | 42.11 | 26851.99 | 0.43 | 0.83 | 3.84 | 1.73 | 1 | 10
5 | 110 | CONCLUIDO | 4.453 | 22.46 | 16.64 | 13.13 | 0.19 | 76 | 215.41 | 56.13 | 2.25 | 74 | 47.03 | 26801 | 235.49 | 1732.19 | 91.24 | 42.11 | 23669.64 | 0.46 | 0.84 | 3.84 | 1.53 | 1 | 10
6 | 110 | CONCLUIDO | 4.5585 | 21.94 | 16.45 | 14.52 | 0.21 | 68 | 215.82 | 56.13 | 2.5 | 66 | 47.19 | 26851.31 | 231.16 | 1732.06 | 85.79 | 42.11 | 20981.65 | 0.49 | 0.85 | 3.82 | 1.35 | 1 | 10
7 | 110 | CONCLUIDO | 4.651 | 21.5 | 16.31 | 16.04 | 0.23 | 61 | 216.22 | 56.13 | 2.75 | 59 | 47.35 | 26901.66 | 227.45 | 1732.07 | 81.34 | 42.11 | 18793.4 | 0.52 | 0.85 | 3.8 | 1.21 | 1 | 10
8 | 110 | CONCLUIDO | 4.7343 | 21.12 | 16.19 | 17.66 | 0.25 | 55 | 216.63 | 56.13 | 3 | 53 | 47.51 | 26952.08 | 224 | 1732.12 | 77.46 | 42.11 | 16881.46 | 0.54 | 0.86 | 3.8 | 1.09 | 1 | 10
9 | 110 | CONCLUIDO | 4.8045 | 20.81 | 16.09 | 19.31 | 0.27 | 50 | 217.04 | 56.13 | 3.25 | 48 | 47.66 | 27002.55 | 220.8 | 1732.23 | 74.48 | 42.11 | 15419.12 | 0.57 | 0.87 | 3.79 | 0.99 | 1 | 10
10 | 110 | CONCLUIDO | 4.8649 | 20.56 | 16 | 20.87 | 0.29 | 46 | 217.45 | 56.13 | 3.5 | 44 | 47.82 | 27053.07 | 218.2 | 1732.17 | 71.55 | 42.11 | 13972.07 | 0.59 | 0.87 | 3.78 | 0.9 | 1 | 10
11 | 110 | CONCLUIDO | 4.9088 | 20.37 | 15.94 | 22.25 | 0.31 | 43 | 217.86 | 56.13 | 3.75 | 41 | 47.98 | 27103.65 | 215.49 | 1731.97 | 70.13 | 42.11 | 13277.4 | 0.6 | 0.87 | 3.77 | 0.84 | 1 | 10
12 | 110 | CONCLUIDO | 4.9691 | 20.12 | 15.87 | 24.41 | 0.33 | 39 | 218.27 | 56.13 | 4 | 37 | 48.15 | 27154.29 | 212.35 | 1731.9 | 67.16 | 42.11 | 11811.34 | 0.63 | 0.88 | 3.78 | 0.77 | 1 | 10
13 | 110 | CONCLUIDO | 5.0017 | 19.99 | 15.82 | 25.65 | 0.35 | 37 | 218.68 | 56.13 | 4.25 | 35 | 48.31 | 27204.98 | 210.39 | 1732.1 | 65.99 | 42.11 | 11239.39 | 0.64 | 0.88 | 3.77 | 0.72 | 1 | 10
14 | 110 | CONCLUIDO | 5.0302 | 19.88 | 15.79 | 27.07 | 0.36 | 35 | 219.09 | 56.13 | 4.5 | 33 | 48.47 | 27255.72 | 208.12 | 1731.99 | 65.34 | 42.11 | 10921.59 | 0.64 | 0.88 | 3.76 | 0.69 | 1 | 10
15 | 110 | CONCLUIDO | 5.0814 | 19.68 | 15.72 | 29.47 | 0.38 | 32 | 219.51 | 56.13 | 4.75 | 30 | 48.63 | 27306.53 | 205.04 | 1732.09 | 62.86 | 42.11 | 9698.34 | 0.67 | 0.89 | 3.76 | 0.62 | 1 | 10
16 | 110 | CONCLUIDO | 5.1119 | 19.56 | 15.68 | 31.37 | 0.4 | 30 | 219.92 | 56.13 | 5 | 28 | 48.79 | 27357.39 | 201.89 | 1731.87 | 61.64 | 42.11 | 9099.48 | 0.68 | 0.89 | 3.76 | 0.58 | 1 | 10
17 | 110 | CONCLUIDO | 5.1304 | 19.49 | 15.65 | 32.39 | 0.42 | 29 | 220.33 | 56.13 | 5.25 | 27 | 48.95 | 27408.3 | 200.05 | 1731.95 | 60.9 | 42.11 | 8734.97 | 0.69 | 0.89 | 3.75 | 0.56 | 1 | 10
18 | 110 | CONCLUIDO | 5.1629 | 19.37 | 15.62 | 34.7 | 0.44 | 27 | 220.74 | 56.13 | 5.5 | 25 | 49.12 | 27459.27 | 198.28 | 1731.89 | 59.53 | 42.11 | 8060.53 | 0.71 | 0.89 | 3.75 | 0.52 | 1 | 10
19 | 110 | CONCLUIDO | 5.1803 | 19.3 | 15.59 | 35.98 | 0.46 | 26 | 221.16 | 56.13 | 5.75 | 24 | 49.28 | 27510.3 | 195.11 | 1731.98 | 59 | 42.11 | 7798.88 | 0.71 | 0.89 | 3.75 | 0.49 | 1 | 10
20 | 110 | CONCLUIDO | 5.214 | 19.18 | 15.55 | 38.88 | 0.48 | 24 | 221.57 | 56.13 | 6 | 22 | 49.45 | 27561.39 | 192.86 | 1732.15 | 57.56 | 42.11 | 7086.87 | 0.73 | 0.9 | 3.75 | 0.45 | 1 | 10
21 | 110 | CONCLUIDO | 5.23 | 19.12 | 15.54 | 40.53 | 0.5 | 23 | 221.99 | 56.13 | 6.25 | 21 | 49.61 | 27612.53 | 190.38 | 1731.84 | 57.33 | 42.11 | 6977.04 | 0.73 | 0.9 | 3.74 | 0.44 | 1 | 10
22 | 110 | CONCLUIDO | 5.2461 | 19.06 | 15.52 | 42.33 | 0.52 | 22 | 222.4 | 56.13 | 6.5 | 20 | 49.78 | 27663.85 | 189.49 | 1731.89 | 56.62 | 42.11 | 6625.74 | 0.74 | 0.9 | 3.75 | 0.42 | 1 | 10
23 | 110 | CONCLUIDO | 5.2592 | 19.01 | 15.51 | 44.33 | 0.54 | 21 | 222.82 | 56.13 | 6.75 | 19 | 49.94 | 27715.11 | 186.94 | 1731.93 | 56.5 | 42.11 | 6573.38 | 0.75 | 0.9 | 3.75 | 0.42 | 1 | 10
24 | 110 | CONCLUIDO | 5.2815 | 18.93 | 15.48 | 46.43 | 0.56 | 20 | 223.23 | 56.13 | 7 | 18 | 50.11 | 27766.43 | 184.06 | 1731.92 | 55.23 | 42.11 | 5940.9 | 0.76 | 0.9 | 3.74 | 0.38 | 1 | 10
25 | 110 | CONCLUIDO | 5.3011 | 18.86 | 15.45 | 48.79 | 0.58 | 19 | 223.65 | 56.13 | 7.25 | 17 | 50.27 | 27817.81 | 181.04 | 1731.88 | 54.73 | 42.11 | 5700.33 | 0.77 | 0.9 | 3.73 | 0.35 | 1 | 10
26 | 110 | CONCLUIDO | 5.2989 | 18.87 | 15.46 | 48.81 | 0.59 | 19 | 224.07 | 56.13 | 7.5 | 13 | 50.44 | 27869.24 | 178.5 | 1732 | 54.52 | 42.11 | 5593.89 | 0.77 | 0.9 | 3.74 | 0.36 | 1 | 10
27 | 110 | CONCLUIDO | 5.3129 | 18.82 | 15.45 | 51.5 | 0.61 | 18 | 224.49 | 56.13 | 7.75 | 9 | 50.61 | 27920.73 | 178.43 | 1731.99 | 54.24 | 42.11 | 5458.46 | 0.78 | 0.9 | 3.74 | 0.35 | 1 | 10
28 | 110 | CONCLUIDO | 5.3094 | 18.83 | 15.46 | 51.54 | 0.63 | 18 | 224.9 | 56.13 | 8 | 6 | 50.78 | 27972.28 | 176.13 | 1731.94 | 54.35 | 42.11 | 5511.9 | 0.77 | 0.9 | 3.75 | 0.36 | 1 | 10
29 | 110 | CONCLUIDO | 5.3276 | 18.77 | 15.44 | 54.49 | 0.65 | 17 | 225.32 | 56.13 | 8.25 | 2 | 50.95 | 28023.89 | 174.73 | 1732.22 | 53.71 | 42.11 | 5199.09 | 0.78 | 0.9 | 3.75 | 0.34 | 1 | 10
30 | 110 | CONCLUIDO | 5.3254 | 18.78 | 15.45 | 54.52 | 0.67 | 17 | 225.74 | 56.13 | 8.5 | 0 | 51.11 | 28075.56 | 174.98 | 1732.07 | 53.87 | 42.11 | 5277.77 | 0.78 | 0.9 | 3.75 | 0.35 | 1 | 10
0 | 150 | CONCLUIDO | 2.5844 | 38.69 | 20.7 | 4.6 | 0.06 | 270 | 296.65 | 61.82 | 1 | 268 | 83.83 | 36821.52 | 375.36 | 1733.1 | 218.51 | 42.11 | 86330.59 | 0.19 | 0.67 | 4.14 | 5.59 | 1 | 10
1 | 150 | CONCLUIDO | 3.0025 | 33.31 | 19.2 | 5.76 | 0.07 | 200 | 297.17 | 61.82 | 1.25 | 198 | 84.1 | 36885.7 | 347 | 1732.96 | 171.3 | 42.11 | 63078.41 | 0.25 | 0.73 | 4.03 | 4.09 | 1 | 10
2 | 150 | CONCLUIDO | 3.3151 | 30.17 | 18.33 | 6.92 | 0.09 | 159 | 297.7 | 61.82 | 1.5 | 157 | 84.37 | 36949.99 | 330.37 | 1732.54 | 144.41 | 42.11 | 49835.84 | 0.29 | 0.76 | 3.96 | 3.23 | 1 | 10
3 | 150 | CONCLUIDO | 3.5602 | 28.09 | 17.76 | 8.07 | 0.1 | 132 | 298.22 | 61.82 | 1.75 | 130 | 84.65 | 37014.39 | 318.76 | 1732.59 | 126.86 | 42.11 | 41200.19 | 0.33 | 0.78 | 3.9 | 2.65 | 1 | 10
4 | 150 | CONCLUIDO | 3.7474 | 26.69 | 17.41 | 9.24 | 0.12 | 113 | 298.74 | 61.82 | 2 | 111 | 84.92 | 37078.91 | 311.57 | 1732.27 | 115.28 | 42.11 | 35503.38 | 0.37 | 0.8 | 3.9 | 2.31 | 1 | 10
5 | 150 | CONCLUIDO | 3.9193 | 25.51 | 17.07 | 10.45 | 0.13 | 98 | 299.26 | 61.82 | 2.25 | 96 | 85.19 | 37143.54 | 304.36 | 1732.55 | 104.95 | 42.11 | 30413.9 | 0.4 | 0.82 | 3.87 | 1.97 | 1 | 10
6 | 150 | CONCLUIDO | 4.0535 | 24.67 | 16.84 | 11.61 | 0.15 | 87 | 299.79 | 61.82 | 2.5 | 85 | 85.47 | 37208.42 | 299.14 | 1732.51 | 98.07 | 42.11 | 27025.7 | 0.43 | 0.83 | 3.84 | 1.74 | 1 | 10
7 | 150 | CONCLUIDO | 4.1694 | 23.98 | 16.65 | 12.81 | 0.16 | 78 | 300.32 | 61.82 | 2.75 | 76 | 85.74 | 37273.29 | 294.8 | 1732.38 | 91.78 | 42.11 | 23927.3 | 0.46 | 0.84 | 3.84 | 1.55 | 1 | 10
8 | 150 | CONCLUIDO | 4.2637 | 23.45 | 16.51 | 13.95 | 0.18 | 71 | 300.84 | 61.82 | 3 | 69 | 86.02 | 37338.27 | 291.3 | 1732.07 | 87.2 | 42.11 | 21671.8 | 0.48 | 0.84 | 3.83 | 1.41 | 1 | 10
9 | 150 | CONCLUIDO | 4.3467 | 23.01 | 16.4 | 15.14 | 0.19 | 65 | 301.37 | 61.82 | 3.25 | 63 | 86.3 | 37403.38 | 287.98 | 1732.07 | 83.95 | 42.11 | 20077.87 | 0.5 | 0.85 | 3.81 | 1.3 | 1 | 10
10 | 150 | CONCLUIDO | 4.4222 | 22.61 | 16.28 | 16.28 | 0.21 | 60 | 301.9 | 61.82 | 3.5 | 58 | 86.58 | 37468.6 | 284.99 | 1732.2 | 80.55 | 42.11 | 18405.14 | 0.52 | 0.86 | 3.8 | 1.18 | 1 | 10
11 | 150 | CONCLUIDO | 4.4939 | 22.25 | 16.2 | 17.67 | 0.22 | 55 | 302.43 | 61.82 | 3.75 | 53 | 86.86 | 37533.94 | 282.56 | 1731.89 | 77.79 | 42.11 | 17047.11 | 0.54 | 0.86 | 3.8 | 1.1 | 1 | 10
12 | 150 | CONCLUIDO | 4.5429 | 22.01 | 16.13 | 18.61 | 0.24 | 52 | 302.96 | 61.82 | 4 | 50 | 87.14 | 37599.4 | 280.21 | 1732.06 | 75.56 | 42.11 | 15949.74 | 0.56 | 0.86 | 3.79 | 1.03 | 1 | 10
13 | 150 | CONCLUIDO | 4.6071 | 21.71 | 16.04 | 20.05 | 0.25 | 48 | 303.49 | 61.82 | 4.25 | 46 | 87.42 | 37664.98 | 277.61 | 1732.04 | 73 | 42.11 | 14688.19 | 0.58 | 0.87 | 3.78 | 0.94 | 1 | 10
14 | 150 | CONCLUIDO | 4.6522 | 21.5 | 16 | 21.33 | 0.26 | 45 | 304.03 | 61.82 | 4.5 | 43 | 87.7 | 37730.68 | 275.89 | 1732.05 | 71.51 | 42.11 | 13957.72 | 0.59 | 0.87 | 3.78 | 0.9 | 1 | 10
15 | 150 | CONCLUIDO | 4.6884 | 21.33 | 15.94 | 22.25 | 0.28 | 43 | 304.56 | 61.82 | 4.75 | 41 | 87.99 | 37796.51 | 273.87 | 1732.15 | 69.9 | 42.11 | 13164.75 | 0.6 | 0.87 | 3.77 | 0.84 | 1 | 10
16 | 150 | CONCLUIDO | 4.7365 | 21.11 | 15.89 | 23.84 | 0.29 | 40 | 305.09 | 61.82 | 5 | 38 | 88.27 | 37862.45 | 271.75 | 1731.84 | 68.31 | 42.11 | 12384.11 | 0.62 | 0.88 | 3.77 | 0.8 | 1 | 10
17 | 150 | CONCLUIDO | 4.7718 | 20.96 | 15.85 | 25.02 | 0.31 | 38 | 305.63 | 61.82 | 5.25 | 36 | 88.56 | 37928.52 | 270.18 | 1732.1 | 66.69 | 42.11 | 11580.78 | 0.63 | 0.88 | 3.77 | 0.75 | 1 | 10
18 | 150 | CONCLUIDO | 4.8092 | 20.79 | 15.8 | 26.33 | 0.32 | 36 | 306.17 | 61.82 | 5.5 | 34 | 88.84 | 37994.72 | 268.19 | 1731.92 | 65.43 | 42.11 | 10964.54 | 0.64 | 0.88 | 3.76 | 0.7 | 1 | 10
19 | 150 | CONCLUIDO | 4.8219 | 20.74 | 15.8 | 27.08 | 0.33 | 35 | 306.7 | 61.82 | 5.75 | 33 | 89.13 | 38061.04 | 266.85 | 1731.9 | 65.53 | 42.11 | 11016.47 | 0.64 | 0.88 | 3.76 | 0.7 | 1 | 10
20 | 150 | CONCLUIDO | 4.8613 | 20.57 | 15.74 | 28.62 | 0.35 | 33 | 307.24 | 61.82 | 6 | 31 | 89.42 | 38127.48 | 264.77 | 1732.03 | 63.59 | 42.11 | 10055.69 | 0.66 | 0.88 | 3.76 | 0.64 | 1 | 10
21 | 150 | CONCLUIDO | 4.8734 | 20.52 | 15.74 | 29.52 | 0.36 | 32 | 307.78 | 61.82 | 6.25 | 30 | 89.71 | 38194.05 | 263.51 | 1732.02 | 63.75 | 42.11 | 10143.01 | 0.66 | 0.88 | 3.76 | 0.65 | 1 | 10
22 | 150 | CONCLUIDO | 4.9183 | 20.33 | 15.67 | 31.34 | 0.38 | 30 | 308.32 | 61.82 | 6.5 | 28 | 90 | 38260.74 | 260.83 | 1732.03 | 61.25 | 42.11 | 8904.68 | 0.69 | 0.89 | 3.75 | 0.57 | 1 | 10
23 | 150 | CONCLUIDO | 4.9305 | 20.28 | 15.67 | 32.43 | 0.39 | 29 | 308.86 | 61.82 | 6.75 | 27 | 90.29 | 38327.57 | 260.19 | 1731.91 | 61.27 | 42.11 | 8919.8 | 0.69 | 0.89 | 3.76 | 0.58 | 1 | 10
24 | 150 | CONCLUIDO | 4.9495 | 20.2 | 15.65 | 33.54 | 0.4 | 28 | 309.41 | 61.82 | 7 | 26 | 90.59 | 38394.52 | 258.71 | 1732.03 | 60.79 | 42.11 | 8680.62 | 0.69 | 0.89 | 3.75 | 0.55 | 1 | 10
25 | 150 | CONCLUIDO | 4.972 | 20.11 | 15.62 | 34.7 | 0.42 | 27 | 309.95 | 61.82 | 7.25 | 25 | 90.88 | 38461.6 | 257.04 | 1732.02 | 59.66 | 42.11 | 8122.39 | 0.71 | 0.89 | 3.75 | 0.52 | 1 | 10
26 | 150 | CONCLUIDO | 4.992 | 20.03 | 15.59 | 35.98 | 0.43 | 26 | 310.5 | 61.82 | 7.5 | 24 | 91.18 | 38528.81 | 254.96 | 1731.97 | 58.65 | 42.11 | 7621.14 | 0.72 | 0.89 | 3.75 | 0.49 | 1 | 10
27 | 150 | CONCLUIDO | 5.0097 | 19.96 | 15.58 | 37.38 | 0.44 | 25 | 311.04 | 61.82 | 7.75 | 23 | 91.47 | 38596.15 | 254.17 | 1731.91 | 58.28 | 42.11 | 7443.31 | 0.72 | 0.89 | 3.75 | 0.48 | 1 | 10
28 | 150 | CONCLUIDO | 5.0257 | 19.9 | 15.57 | 38.92 | 0.46 | 24 | 311.59 | 61.82 | 8 | 22 | 91.77 | 38663.62 | 253.41 | 1731.91 | 58.04 | 42.11 | 7327.52 | 0.73 | 0.89 | 3.75 | 0.47 | 1 | 10
29 | 150 | CONCLUIDO | 5.0463 | 19.82 | 15.54 | 40.54 | 0.47 | 23 | 312.14 | 61.82 | 8.25 | 21 | 92.07 | 38731.35 | 250.85 | 1731.98 | 57.43 | 42.11 | 7026.55 | 0.73 | 0.9 | 3.74 | 0.44 | 1 | 10
30 | 150 | CONCLUIDO | 5.0626 | 19.75 | 15.53 | 42.36 | 0.48 | 22 | 312.69 | 61.82 | 8.5 | 20 | 92.37 | 38799.09 | 249.37 | 1731.93 | 56.93 | 42.11 | 6783.4 | 0.74 | 0.9 | 3.75 | 0.43 | 1 | 10
31 | 150 | CONCLUIDO | 5.0673 | 19.73 | 15.52 | 42.31 | 0.5 | 22 | 313.24 | 61.82 | 8.75 | 20 | 92.67 | 38866.96 | 248.04 | 1731.96 | 56.66 | 42.11 | 6648.54 | 0.74 | 0.9 | 3.74 | 0.42 | 1 | 10
32 | 150 | CONCLUIDO | 5.0834 | 19.67 | 15.51 | 44.31 | 0.51 | 21 | 313.79 | 61.82 | 9 | 19 | 92.97 | 38934.97 | 247.55 | 1731.87 | 56.48 | 42.11 | 6561.05 | 0.75 | 0.9 | 3.74 | 0.41 | 1 | 10
33 | 150 | CONCLUIDO | 5.1096 | 19.57 | 15.46 | 46.39 | 0.52 | 20 | 314.34 | 61.82 | 9.25 | 18 | 93.27 | 39003.11 | 244.67 | 1731.87 | 54.96 | 42.11 | 5809.58 | 0.77 | 0.9 | 3.74 | 0.36 | 1 | 10
34 | 150 | CONCLUIDO | 5.1073 | 19.58 | 15.47 | 46.41 | 0.54 | 20 | 314.9 | 61.82 | 9.5 | 18 | 93.57 | 39071.38 | 244.2 | 1731.97 | 54.98 | 42.11 | 5818.36 | 0.77 | 0.9 | 3.74 | 0.37 | 1 | 10
35 | 150 | CONCLUIDO | 5.1242 | 19.52 | 15.46 | 48.83 | 0.55 | 19 | 315.45 | 61.82 | 9.75 | 17 | 93.88 | 39139.8 | 242.46 | 1731.99 | 54.99 | 42.11 | 5827.59 | 0.77 | 0.9 | 3.73 | 0.36 | 1 | 10
36 | 150 | CONCLUIDO | 5.1266 | 19.51 | 15.45 | 48.8 | 0.56 | 19 | 316.01 | 61.82 | 10 | 17 | 94.18 | 39208.35 | 241.02 | 1731.91 | 54.7 | 42.11 | 5682.28 | 0.77 | 0.9 | 3.74 | 0.36 | 1 | 10
37 | 150 | CONCLUIDO | 5.1432 | 19.44 | 15.45 | 51.49 | 0.58 | 18 | 316.56 | 61.82 | 10.25 | 16 | 94.49 | 39277.04 | 240.19 | 1731.84 | 54.39 | 42.11 | 5535.51 | 0.77 | 0.9 | 3.74 | 0.35 | 1 | 10
38 | 150 | CONCLUIDO | 5.1468 | 19.43 | 15.43 | 51.44 | 0.59 | 18 | 317.12 | 61.82 | 10.5 | 16 | 94.8 | 39345.87 | 235.99 | 1731.84 | 54.05 | 42.11 | 5365.13 | 0.78 | 0.9 | 3.73 | 0.33 | 1 | 10
39 | 150 | CONCLUIDO | 5.164 | 19.36 | 15.42 | 54.44 | 0.6 | 17 | 317.68 | 61.82 | 10.75 | 15 | 95.11 | 39414.84 | 236.21 | 1731.87 | 53.65 | 42.11 | 5169.88 | 0.78 | 0.9 | 3.74 | 0.33 | 1 | 10
40 | 150 | CONCLUIDO | 5.161 | 19.38 | 15.43 | 54.47 | 0.62 | 17 | 318.24 | 61.82 | 11 | 15 | 95.42 | 39483.95 | 236.66 | 1731.94 | 54.12 | 42.11 | 5404.69 | 0.78 | 0.9 | 3.73 | 0.34 | 1 | 10
41 | 150 | CONCLUIDO | 5.189 | 19.27 | 15.39 | 57.7 | 0.63 | 16 | 318.8 | 61.82 | 11.25 | 14 | 95.73 | 39553.2 | 233.31 | 1731.88 | 52.29 | 42.11 | 4493.73 | 0.81 | 0.91 | 3.74 | 0.29 | 1 | 10
42 | 150 | CONCLUIDO | 5.1847 | 19.29 | 15.4 | 57.76 | 0.64 | 16 | 319.36 | 61.82 | 11.5 | 14 | 96.04 | 39622.59 | 231.34 | 1731.97 | 53.09 | 42.11 | 4894.57 | 0.79 | 0.9 | 3.73 | 0.3 | 1 | 10
43 | 150 | CONCLUIDO | 5.1798 | 19.31 | 15.42 | 57.82 | 0.65 | 16 | 319.93 | 61.82 | 11.75 | 14 | 96.36 | 39692.13 | 231.11 | 1732.1 | 53.69 | 42.11 | 5191.98 | 0.78 | 0.9 | 3.73 | 0.32 | 1 | 10
44 | 150 | CONCLUIDO | 5.2077 | 19.2 | 15.37 | 61.49 | 0.67 | 15 | 320.49 | 61.82 | 12 | 13 | 96.67 | 39761.81 | 229.43 | 1731.86 | 52.06 | 42.11 | 4384.3 | 0.81 | 0.91 | 3.73 | 0.27 | 1 | 10
45 | 150 | CONCLUIDO | 5.2072 | 19.2 | 15.37 | 61.49 | 0.68 | 15 | 321.06 | 61.82 | 12.25 | 13 | 96.99 | 39831.64 | 227.43 | 1732 | 52.18 | 42.11 | 4444.42 | 0.81 | 0.91 | 3.73 | 0.28 | 1 | 10
46 | 150 | CONCLUIDO | 5.2288 | 19.12 | 15.35 | 65.78 | 0.69 | 14 | 321.63 | 61.82 | 12.5 | 12 | 97.31 | 39901.61 | 226.39 | 1731.84 | 51.44 | 42.11 | 4077.6 | 0.82 | 0.91 | 3.73 | 0.25 | 1 | 10
47 | 150 | CONCLUIDO | 5.2298 | 19.12 | 15.35 | 65.77 | 0.71 | 14 | 322.2 | 61.82 | 12.75 | 11 | 97.62 | 39971.73 | 225.16 | 1731.84 | 51.36 | 42.11 | 4036.98 | 0.82 | 0.91 | 3.73 | 0.25 | 1 | 10
48 | 150 | CONCLUIDO | 5.23 | 19.12 | 15.35 | 65.77 | 0.72 | 14 | 322.77 | 61.82 | 13 | 8 | 97.94 | 40042 | 223.44 | 1731.88 | 51.17 | 42.11 | 3944.16 | 0.82 | 0.91 | 3.73 | 0.25 | 1 | 10
49 | 150 | CONCLUIDO | 5.2272 | 19.13 | 15.36 | 65.81 | 0.73 | 14 | 323.34 | 61.82 | 13.25 | 7 | 98.27 | 40112.54 | 221.95 | 1732.04 | 51.41 | 42.11 | 4061.15 | 0.82 | 0.91 | 3.73 | 0.26 | 1 | 10
50 | 150 | CONCLUIDO | 5.2437 | 19.07 | 15.35 | 70.85 | 0.74 | 13 | 323.91 | 61.82 | 13.5 | 4 | 98.59 | 40183.11 | 221.92 | 1731.89 | 51.15 | 42.11 | 3939.44 | 0.82 | 0.91 | 3.74 | 0.25 | 1 | 10
51 | 150 | CONCLUIDO | 5.2443 | 19.07 | 15.35 | 70.84 | 0.76 | 13 | 324.48 | 61.82 | 13.75 | 4 | 98.91 | 40253.84 | 221.86 | 1732 | 51.2 | 42.11 | 3962.99 | 0.82 | 0.91 | 3.73 | 0.25 | 1 | 10
52 | 150 | CONCLUIDO | 5.2438 | 19.07 | 15.35 | 70.85 | 0.77 | 13 | 325.06 | 61.82 | 14 | 2 | 99.24 | 40324.71 | 222.04 | 1731.93 | 51.05 | 42.11 | 3887.55 | 0.82 | 0.91 | 3.74 | 0.25 | 1 | 10
53 | 150 | CONCLUIDO | 5.2435 | 19.07 | 15.35 | 70.85 | 0.78 | 13 | 325.63 | 61.82 | 14.25 | 2 | 99.56 | 40395.74 | 222.06 | 1731.89 | 51.08 | 42.11 | 3901.55 | 0.82 | 0.91 | 3.74 | 0.25 | 1 | 10
54 | 150 | CONCLUIDO | 5.244 | 19.07 | 15.35 | 70.85 | 0.79 | 13 | 326.21 | 61.82 | 14.5 | 1 | 99.89 | 40466.92 | 222.25 | 1731.92 | 51.16 | 42.11 | 3940.82 | 0.82 | 0.91 | 3.74 | 0.25 | 1 | 10
55 | 150 | CONCLUIDO | 5.2445 | 19.07 | 15.35 | 70.84 | 0.8 | 13 | 326.79 | 61.82 | 14.75 | 0 | 100.22 | 40538.25 | 222.59 | 1731.86 | 51.11 | 42.11 | 3915.93 | 0.82 | 0.91 | 3.74 | 0.25 | 1 | 10
0 | 10 | CONCLUIDO | 4.4617 | 22.41 | 18.83 | 6.49 | 0.64 | 174 | 26.11 | 12.1 | 1 | 0 | 3.01 | 3454.41 | 55.24 | 1734.01 | 152.42 | 42.11 | 53765.8 | 0.28 | 0.74 | 4.22 | 3.73 | 1 | 10
0 | 45 | CONCLUIDO | 4.6901 | 21.32 | 17.2 | 9.92 | 0.18 | 104 | 98.71 | 39.72 | 1 | 102 | 12.99 | 12407.75 | 142.93 | 1732.94 | 108.61 | 42.11 | 32214.17 | 0.39 | 0.81 | 3.88 | 2.09 | 1 | 10
1 | 45 | CONCLUIDO | 4.9389 | 20.25 | 16.66 | 12.81 | 0.22 | 78 | 99.02 | 39.72 | 1.25 | 76 | 13.05 | 12446.14 | 134.22 | 1732.34 | 91.79 | 42.11 | 23931.74 | 0.46 | 0.84 | 3.84 | 1.56 | 1 | 10
2 | 45 | CONCLUIDO | 5.1039 | 19.59 | 16.33 | 15.8 | 0.27 | 62 | 99.33 | 39.72 | 1.5 | 60 | 13.11 | 12484.55 | 126.85 | 1732.18 | 82.25 | 42.11 | 19243.67 | 0.51 | 0.85 | 3.8 | 1.23 | 1 | 10
3 | 45 | CONCLUIDO | 5.2254 | 19.14 | 16.1 | 18.94 | 0.31 | 51 | 99.64 | 39.72 | 1.75 | 48 | 13.18 | 12522.99 | 120.24 | 1732.07 | 74.75 | 42.11 | 15548.37 | 0.56 | 0.86 | 3.79 | 1 | 1 | 10
4 | 45 | CONCLUIDO | 5.3126 | 18.82 | 15.95 | 22.26 | 0.35 | 43 | 99.95 | 39.72 | 2 | 25 | 13.24 | 12561.45 | 115.08 | 1732.08 | 69.43 | 42.11 | 12929.39 | 0.61 | 0.87 | 3.8 | 0.85 | 1 | 10
5 | 45 | CONCLUIDO | 5.3258 | 18.78 | 15.95 | 23.33 | 0.39 | 41 | 100.27 | 39.72 | 2.25 | 6 | 13.3 | 12599.94 | 113.12 | 1732.14 | 68.67 | 42.11 | 12555.7 | 0.61 | 0.87 | 3.81 | 0.85 | 1 | 10
6 | 45 | CONCLUIDO | 5.3368 | 18.74 | 15.93 | 23.89 | 0.44 | 40 | 100.58 | 39.72 | 2.5 | 0 | 13.36 | 12638.45 | 113.37 | 1732.41 | 68.08 | 42.11 | 12266.89 | 0.62 | 0.87 | 3.81 | 0.83 | 1 | 10
0 | 105 | CONCLUIDO | 3.3746 | 29.63 | 19.12 | 5.85 | 0.09 | 196 | 204 | 55.27 | 1 | 194 | 42.72 | 25393.6 | 271.6 | 1732.54 | 169 | 42.11 | 61946.21 | 0.25 | 0.73 | 4.03 | 4.02 | 1 | 10
1 | 105 | CONCLUIDO | 3.7469 | 26.69 | 18.12 | 7.35 | 0.11 | 148 | 204.39 | 55.27 | 1.25 | 146 | 42.87 | 25442.42 | 255.73 | 1732.75 | 137 | 42.11 | 46188.79 | 0.31 | 0.77 | 3.97 | 3.02 | 1 | 10
2 | 105 | CONCLUIDO | 4.0258 | 24.84 | 17.49 | 8.89 | 0.13 | 118 | 204.79 | 55.27 | 1.5 | 116 | 43.02 | 25491.3 | 244.92 | 1732.45 | 117.92 | 42.11 | 36797.44 | 0.36 | 0.8 | 3.9 | 2.39 | 1 | 10
3 | 105 | CONCLUIDO | 4.2347 | 23.61 | 17.08 | 10.45 | 0.15 | 98 | 205.18 | 55.27 | 1.75 | 96 | 43.16 | 25540.22 | 237.35 | 1732.01 | 104.98 | 42.11 | 30427.28 | 0.4 | 0.82 | 3.87 | 1.98 | 1 | 10
4 | 105 | CONCLUIDO | 4.3938 | 22.76 | 16.79 | 11.99 | 0.17 | 84 | 205.58 | 55.27 | 2 | 82 | 43.31 | 25589.2 | 231.65 | 1732.46 | 96.01 | 42.11 | 26015.18 | 0.44 | 0.83 | 3.85 | 1.69 | 1 | 10
5 | 105 | CONCLUIDO | 4.5188 | 22.13 | 16.56 | 13.43 | 0.19 | 74 | 205.98 | 55.27 | 2.25 | 72 | 43.46 | 25638.22 | 226.92 | 1732.13 | 89.12 | 42.11 | 22619.84 | 0.47 | 0.84 | 3.83 | 1.46 | 1 | 10
6 | 105 | CONCLUIDO | 4.6321 | 21.59 | 16.39 | 15.13 | 0.22 | 65 | 206.38 | 55.27 | 2.5 | 63 | 43.6 | 25687.3 | 222.34 | 1732.27 | 83.72 | 42.11 | 19961.35 | 0.5 | 0.85 | 3.81 | 1.29 | 1 | 10
7 | 105 | CONCLUIDO | 4.7231 | 21.17 | 16.26 | 16.82 | 0.24 | 58 | 206.78 | 55.27 | 2.75 | 56 | 43.75 | 25736.42 | 218.96 | 1731.89 | 79.67 | 42.11 | 17970.93 | 0.53 | 0.86 | 3.8 | 1.16 | 1 | 10
8 | 105 | CONCLUIDO | 4.7932 | 20.86 | 16.15 | 18.28 | 0.26 | 53 | 207.17 | 55.27 | 3 | 51 | 43.9 | 25785.6 | 215.64 | 1732.04 | 75.97 | 42.11 | 16147.32 | 0.55 | 0.86 | 3.8 | 1.05 | 1 | 10
9 | 105 | CONCLUIDO | 4.8662 | 20.55 | 16.04 | 20.05 | 0.28 | 48 | 207.57 | 55.27 | 3.25 | 46 | 44.05 | 25834.83 | 212.43 | 1731.98 | 72.98 | 42.11 | 14680.03 | 0.58 | 0.87 | 3.78 | 0.94 | 1 | 10
10 | 105 | CONCLUIDO | 4.9257 | 20.3 | 15.95 | 21.75 | 0.3 | 44 | 207.97 | 55.27 | 3.5 | 42 | 44.2 | 25884.1 | 209.45 | 1732.04 | 70.18 | 42.11 | 13297.65 | 0.6 | 0.87 | 3.78 | 0.85 | 1 | 10
11 | 105 | CONCLUIDO | 4.9626 | 20.15 | 15.92 | 23.3 | 0.32 | 41 | 208.37 | 55.27 | 3.75 | 39 | 44.35 | 25933.43 | 207.23 | 1732.28 | 69.27 | 42.11 | 12856.05 | 0.61 | 0.87 | 3.77 | 0.82 | 1 | 10
12 | 105 | CONCLUIDO | 5.0146 | 19.94 | 15.84 | 25 | 0.34 | 38 | 208.77 | 55.27 | 4 | 36 | 44.5 | 25982.82 | 204.04 | 1731.99 | 66.58 | 42.11 | 11525.62 | 0.63 | 0.88 | 3.77 | 0.74 | 1 | 10
13 | 105 | CONCLUIDO | 5.057 | 19.77 | 15.79 | 27.07 | 0.36 | 35 | 209.17 | 55.27 | 4.25 | 33 | 44.65 | 26032.25 | 201.74 | 1732.17 | 65.04 | 42.11 | 10771.84 | 0.65 | 0.88 | 3.77 | 0.69 | 1 | 10
14 | 105 | CONCLUIDO | 5.0904 | 19.64 | 15.74 | 28.62 | 0.38 | 33 | 209.58 | 55.27 | 4.5 | 31 | 44.8 | 26081.73 | 199.07 | 1732.09 | 63.63 | 42.11 | 10078.7 | 0.66 | 0.88 | 3.76 | 0.64 | 1 | 10
15 | 105 | CONCLUIDO | 5.1268 | 19.51 | 15.68 | 30.35 | 0.4 | 31 | 209.98 | 55.27 | 4.75 | 29 | 44.95 | 26131.27 | 196.64 | 1731.9 | 61.78 | 42.11 | 9163.61 | 0.68 | 0.89 | 3.76 | 0.58 | 1 | 10
16 | 105 | CONCLUIDO | 5.1511 | 19.41 | 15.67 | 32.43 | 0.42 | 29 | 210.38 | 55.27 | 5 | 27 | 45.11 | 26180.86 | 194.14 | 1732.07 | 61.37 | 42.11 | 8969.4 | 0.69 | 0.89 | 3.76 | 0.57 | 1 | 10
17 | 105 | CONCLUIDO | 5.1644 | 19.36 | 15.66 | 33.56 | 0.44 | 28 | 210.78 | 55.27 | 5.25 | 26 | 45.26 | 26230.5 | 192.8 | 1732.02 | 61.04 | 42.11 | 8809.51 | 0.69 | 0.89 | 3.76 | 0.56 | 1 | 10
18 | 105 | CONCLUIDO | 5.2065 | 19.21 | 15.59 | 35.97 | 0.46 | 26 | 211.18 | 55.27 | 5.5 | 24 | 45.41 | 26280.2 | 188.13 | 1731.89 | 58.86 | 42.11 | 7730.3 | 0.72 | 0.89 | 3.75 | 0.49 | 1 | 10
19 | 105 | CONCLUIDO | 5.2231 | 19.15 | 15.57 | 37.36 | 0.48 | 25 | 211.59 | 55.27 | 5.75 | 23 | 45.57 | 26329.94 | 186.17 | 1731.84 | 58.31 | 42.11 | 7459.01 | 0.72 | 0.89 | 3.74 | 0.47 | 1 | 10
20 | 105 | CONCLUIDO | 5.2533 | 19.04 | 15.54 | 40.53 | 0.5 | 23 | 211.99 | 55.27 | 6 | 21 | 45.72 | 26379.74 | 183.28 | 1731.95 | 57.36 | 42.11 | 6994.7 | 0.73 | 0.9 | 3.74 | 0.44 | 1 | 10
21 | 105 | CONCLUIDO | 5.272 | 18.97 | 15.51 | 42.3 | 0.52 | 22 | 212.4 | 55.27 | 6.25 | 20 | 45.87 | 26429.59 | 181.87 | 1732 | 56.47 | 42.11 | 6554.71 | 0.75 | 0.9 | 3.74 | 0.41 | 1 | 10
22 | 105 | CONCLUIDO | 5.2832 | 18.93 | 15.51 | 44.32 | 0.54 | 21 | 212.8 | 55.27 | 6.5 | 19 | 46.03 | 26479.5 | 179.24 | 1731.86 | 56.54 | 42.11 | 6591.94 | 0.74 | 0.9 | 3.74 | 0.41 | 1 | 10
23 | 105 | CONCLUIDO | 5.3045 | 18.85 | 15.48 | 46.43 | 0.56 | 20 | 213.21 | 55.27 | 6.75 | 17 | 46.18 | 26529.46 | 176 | 1732.05 | 55.28 | 42.11 | 5966.02 | 0.76 | 0.9 | 3.74 | 0.38 | 1 | 10
24 | 105 | CONCLUIDO | 5.3175 | 18.81 | 15.47 | 48.85 | 0.58 | 19 | 213.61 | 55.27 | 7 | 12 | 46.34 | 26579.47 | 173.56 | 1731.96 | 55.04 | 42.11 | 5851.85 | 0.77 | 0.9 | 3.74 | 0.37 | 1 | 10
25 | 105 | CONCLUIDO | 5.3202 | 18.8 | 15.46 | 48.82 | 0.6 | 19 | 214.02 | 55.27 | 7.25 | 9 | 46.49 | 26629.54 | 171.44 | 1732.05 | 54.54 | 42.11 | 5601.88 | 0.77 | 0.9 | 3.75 | 0.36 | 1 | 10
26 | 105 | CONCLUIDO | 5.3355 | 18.74 | 15.45 | 51.49 | 0.62 | 18 | 214.42 | 55.27 | 7.5 | 6 | 46.65 | 26679.66 | 171.38 | 1731.96 | 54.01 | 42.11 | 5341.19 | 0.78 | 0.9 | 3.75 | 0.35 | 1 | 10
27 | 105 | CONCLUIDO | 5.3334 | 18.75 | 15.46 | 51.52 | 0.64 | 18 | 214.83 | 55.27 | 7.75 | 2 | 46.81 | 26729.83 | 171.76 | 1731.92 | 54.07 | 42.11 | 5374.05 | 0.78 | 0.9 | 3.76 | 0.36 | 1 | 10
28 | 105 | CONCLUIDO | 5.3318 | 18.76 | 15.46 | 51.54 | 0.66 | 18 | 215.24 | 55.27 | 8 | 1 | 46.97 | 26780.06 | 172.09 | 1732.06 | 54.15 | 42.11 | 5412.15 | 0.78 | 0.9 | 3.76 | 0.36 | 1 | 10
29 | 105 | CONCLUIDO | 5.3319 | 18.76 | 15.46 | 51.53 | 0.68 | 18 | 215.65 | 55.27 | 8.25 | 0 | 47.12 | 26830.34 | 172.23 | 1732.1 | 54.22 | 42.11 | 5446.59 | 0.78 | 0.9 | 3.76 | 0.36 | 1 | 10
0 | 60 | CONCLUIDO | 4.3323 | 23.08 | 17.68 | 8.29 | 0.14 | 128 | 124.63 | 45 | 1 | 126 | 18.64 | 15605.44 | 177.14 | 1732.3 | 124.11 | 42.11 | 39841.02 | 0.34 | 0.79 | 3.91 | 2.58 | 1 | 10
1 | 60 | CONCLUIDO | 4.6192 | 21.65 | 17.04 | 10.54 | 0.18 | 97 | 124.96 | 45 | 1.25 | 95 | 18.71 | 15645.96 | 167.67 | 1732.22 | 104.12 | 42.11 | 30000.98 | 0.4 | 0.82 | 3.86 | 1.94 | 1 | 10
2 | 60 | CONCLUIDO | 4.8158 | 20.76 | 16.64 | 12.8 | 0.21 | 78 | 125.29 | 45 | 1.5 | 76 | 18.79 | 15686.51 | 160.44 | 1732.18 | 91.3 | 42.11 | 23689.65 | 0.46 | 0.84 | 3.84 | 1.54 | 1 | 10
3 | 60 | CONCLUIDO | 4.957 | 20.17 | 16.38 | 15.12 | 0.25 | 65 | 125.62 | 45 | 1.75 | 63 | 18.87 | 15727.09 | 154.47 | 1732.1 | 83.62 | 42.11 | 19912.02 | 0.5 | 0.85 | 3.81 | 1.28 | 1 | 10
4 | 60 | CONCLUIDO | 5.0689 | 19.73 | 16.19 | 17.66 | 0.28 | 55 | 125.95 | 45 | 2 | 53 | 18.95 | 15767.7 | 149.48 | 1732.15 | 77.66 | 42.11 | 16983.17 | 0.54 | 0.86 | 3.79 | 1.09 | 1 | 10
5 | 60 | CONCLUIDO | 5.1638 | 19.37 | 16.03 | 20.47 | 0.31 | 47 | 126.28 | 45 | 2.25 | 45 | 19.03 | 15808.34 | 144.34 | 1732.15 | 72.37 | 42.11 | 14379.54 | 0.58 | 0.87 | 3.79 | 0.93 | 1 | 10
6 | 60 | CONCLUIDO | 5.2422 | 19.08 | 15.9 | 23.26 | 0.35 | 41 | 126.61 | 45 | 2.5 | 39 | 19.11 | 15849 | 139.61 | 1731.88 | 68.49 | 42.11 | 12467.8 | 0.61 | 0.88 | 3.77 | 0.8 | 1 | 10
7 | 60 | CONCLUIDO | 5.2894 | 18.91 | 15.83 | 25.67 | 0.38 | 37 | 126.94 | 45 | 2.75 | 34 | 19.19 | 15889.69 | 134.94 | 1731.91 | 66.07 | 42.11 | 11277.12 | 0.64 | 0.88 | 3.77 | 0.73 | 1 | 10
8 | 60 | CONCLUIDO | 5.3386 | 18.73 | 15.76 | 28.65 | 0.42 | 33 | 127.27 | 45 | 3 | 21 | 19.27 | 15930.42 | 130.62 | 1732.16 | 63.68 | 42.11 | 10103.93 | 0.66 | 0.88 | 3.77 | 0.66 | 1 | 10
9 | 60 | CONCLUIDO | 5.3579 | 18.66 | 15.74 | 30.46 | 0.45 | 31 | 127.6 | 45 | 3.25 | 7 | 19.35 | 15971.17 | 128.94 | 1732.03 | 62.55 | 42.11 | 9545.8 | 0.67 | 0.88 | 3.79 | 0.64 | 1 | 10
10 | 60 | CONCLUIDO | 5.3663 | 18.63 | 15.74 | 31.47 | 0.48 | 30 | 127.93 | 45 | 3.5 | 3 | 19.43 | 16011.95 | 128.63 | 1732.1 | 62.32 | 42.11 | 9436.61 | 0.68 | 0.88 | 3.79 | 0.64 | 1 | 10
11 | 60 | CONCLUIDO | 5.3674 | 18.63 | 15.73 | 31.46 | 0.52 | 30 | 128.26 | 45 | 3.75 | 0 | 19.51 | 16052.76 | 128.89 | 1732.27 | 62.26 | 42.11 | 9406.82 | 0.68 | 0.89 | 3.79 | 0.63 | 1 | 10
0 | 135 | CONCLUIDO | 2.8294 | 35.34 | 20.15 | 4.96 | 0.07 | 244 | 263.32 | 59.89 | 1 | 242 | 67.43 | 32710.1 | 338.6 | 1733.41 | 201.08 | 42.11 | 77748.83 | 0.21 | 0.69 | 4.11 | 5.05 | 1 | 10
1 | 135 | CONCLUIDO | 3.2375 | 30.89 | 18.83 | 6.21 | 0.08 | 182 | 263.79 | 59.89 | 1.25 | 180 | 67.65 | 32767.75 | 315.08 | 1732.59 | 159.71 | 42.11 | 57372.03 | 0.26 | 0.74 | 4.01 | 3.73 | 1 | 10
2 | 135 | CONCLUIDO | 3.5434 | 28.22 | 18.04 | 7.46 | 0.1 | 145 | 264.25 | 59.89 | 1.5 | 143 | 67.87 | 32825.49 | 300.48 | 1732.64 | 135.14 | 42.11 | 45274.24 | 0.31 | 0.77 | 3.94 | 2.93 | 1 | 10
3 | 135 | CONCLUIDO | 3.7842 | 26.43 | 17.51 | 8.75 | 0.12 | 120 | 264.72 | 59.89 | 1.75 | 118 | 68.09 | 32883.31 | 290.25 | 1732.66 | 118.56 | 42.11 | 37105.72 | 0.36 | 0.8 | 3.9 | 2.4 | 1 | 10
4 | 135 | CONCLUIDO | 3.9605 | 25.25 | 17.19 | 10.01 | 0.13 | 103 | 265.19 | 59.89 | 2 | 101 | 68.31 | 32941.21 | 283.86 | 1732.68 | 108.44 | 42.11 | 32132.01 | 0.39 | 0.81 | 3.88 | 2.09 | 1 | 10
5 | 135 | CONCLUIDO | 4.1152 | 24.3 | 16.9 | 11.26 | 0.15 | 90 | 265.66 | 59.89 | 2.25 | 88 | 68.53 | 32999.19 | 277.65 | 1732.43 | 99.81 | 42.11 | 27881.6 | 0.42 | 0.82 | 3.84 | 1.79 | 1 | 10
6 | 135 | CONCLUIDO | 4.2347 | 23.61 | 16.72 | 12.54 | 0.17 | 80 | 266.13 | 59.89 | 2.5 | 78 | 68.75 | 33057.26 | 273.54 | 1732.69 | 93.8 | 42.11 | 24927.33 | 0.45 | 0.83 | 3.84 | 1.61 | 1 | 10
7 | 135 | CONCLUIDO | 4.3392 | 23.05 | 16.55 | 13.79 | 0.18 | 72 | 266.6 | 59.89 | 2.75 | 70 | 68.97 | 33115.41 | 269.6 | 1732.19 | 88.89 | 42.11 | 22511.33 | 0.47 | 0.84 | 3.83 | 1.45 | 1 | 10
8 | 135 | CONCLUIDO | 4.4382 | 22.53 | 16.39 | 15.13 | 0.2 | 65 | 267.08 | 59.89 | 3 | 63 | 69.19 | 33173.65 | 265.4 | 1732.09 | 83.91 | 42.11 | 20059.13 | 0.5 | 0.85 | 3.81 | 1.29 | 1 | 10
9 | 135 | CONCLUIDO | 4.5231 | 22.11 | 16.27 | 16.55 | 0.22 | 59 | 267.55 | 59.89 | 3.25 | 57 | 69.41 | 33231.97 | 262.35 | 1732.12 | 80.24 | 42.11 | 18252.93 | 0.52 | 0.86 | 3.8 | 1.17 | 1 | 10
10 | 135 | CONCLUIDO | 4.5814 | 21.83 | 16.19 | 17.67 | 0.23 | 55 | 268.02 | 59.89 | 3.5 | 53 | 69.64 | 33290.38 | 259.88 | 1732.14 | 77.41 | 42.11 | 16859.39 | 0.54 | 0.86 | 3.8 | 1.09 | 1 | 10
11 | 135 | CONCLUIDO | 4.6606 | 21.46 | 16.08 | 19.29 | 0.25 | 50 | 268.5 | 59.89 | 3.75 | 48 | 69.86 | 33348.87 | 256.55 | 1732.1 | 73.95 | 42.11 | 15154.28 | 0.57 | 0.87 | 3.79 | 0.98 | 1 | 10
12 | 135 | CONCLUIDO | 4.7023 | 21.27 | 16.04 | 20.47 | 0.26 | 47 | 268.97 | 59.89 | 4 | 45 | 70.09 | 33407.45 | 254.98 | 1732.35 | 72.48 | 42.11 | 14435.11 | 0.58 | 0.87 | 3.79 | 0.94 | 1 | 10
13 | 135 | CONCLUIDO | 4.752 | 21.04 | 15.97 | 21.77 | 0.28 | 44 | 269.45 | 59.89 | 4.25 | 42 | 70.31 | 33466.11 | 252.24 | 1732.15 | 70.45 | 42.11 | 13432.28 | 0.6 | 0.87 | 3.78 | 0.87 | 1 | 10
14 | 135 | CONCLUIDO | 4.8013 | 20.83 | 15.9 | 23.27 | 0.3 | 41 | 269.92 | 59.89 | 4.5 | 39 | 70.54 | 33524.86 | 249.87 | 1731.96 | 68.57 | 42.11 | 12505.62 | 0.61 | 0.88 | 3.77 | 0.8 | 1 | 10
15 | 135 | CONCLUIDO | 4.8319 | 20.7 | 15.87 | 24.42 | 0.31 | 39 | 270.4 | 59.89 | 4.75 | 37 | 70.76 | 33583.7 | 248.36 | 1731.86 | 67.53 | 42.11 | 11996.62 | 0.62 | 0.88 | 3.77 | 0.77 | 1 | 10
16 | 135 | CONCLUIDO | 4.8682 | 20.54 | 15.82 | 25.65 | 0.33 | 37 | 270.88 | 59.89 | 5 | 35 | 70.99 | 33642.62 | 246.21 | 1732.06 | 65.92 | 42.11 | 11204.86 | 0.64 | 0.88 | 3.77 | 0.72 | 1 | 10
17 | 135 | CONCLUIDO | 4.8966 | 20.42 | 15.8 | 27.09 | 0.34 | 35 | 271.36 | 59.89 | 5.25 | 33 | 71.22 | 33701.64 | 244.61 | 1732.11 | 65.52 | 42.11 | 11015.13 | 0.64 | 0.88 | 3.76 | 0.7 | 1 | 10
18 | 135 | CONCLUIDO | 4.9358 | 20.26 | 15.74 | 28.62 | 0.36 | 33 | 271.84 | 59.89 | 5.5 | 31 | 71.45 | 33760.74 | 241.93 | 1731.87 | 63.7 | 42.11 | 10115.22 | 0.66 | 0.88 | 3.75 | 0.64 | 1 | 10
19 | 135 | CONCLUIDO | 4.9741 | 20.1 | 15.68 | 30.36 | 0.38 | 31 | 272.32 | 59.89 | 5.75 | 29 | 71.68 | 33820.05 | 239.74 | 1731.96 | 61.7 | 42.11 | 9120.65 | 0.68 | 0.89 | 3.76 | 0.59 | 1 | 10
20 | 135 | CONCLUIDO | 4.9875 | 20.05 | 15.68 | 31.36 | 0.39 | 30 | 272.8 | 59.89 | 6 | 28 | 71.91 | 33879.33 | 238.72 | 1731.95 | 61.42 | 42.11 | 8986.16 | 0.69 | 0.89 | 3.76 | 0.58 | 1 | 10
21 | 135 | CONCLUIDO | 5.0225 | 19.91 | 15.64 | 33.52 | 0.41 | 28 | 273.28 | 59.89 | 6.25 | 26 | 72.14 | 33938.7 | 236.04 | 1732.01 | 60.15 | 42.11 | 8363.42 | 0.7 | 0.89 | 3.76 | 0.54 | 1 | 10
22 | 135 | CONCLUIDO | 5.04 | 19.84 | 15.62 | 34.72 | 0.42 | 27 | 273.76 | 59.89 | 6.5 | 25 | 72.37 | 33998.16 | 235.37 | 1731.84 | 59.99 | 42.11 | 8289.25 | 0.7 | 0.89 | 3.75 | 0.53 | 1 | 10
23 | 135 | CONCLUIDO | 5.0592 | 19.77 | 15.6 | 36 | 0.44 | 26 | 274.24 | 59.89 | 6.75 | 24 | 72.61 | 34057.71 | 233.11 | 1731.94 | 59.15 | 42.11 | 7873.65 | 0.71 | 0.89 | 3.75 | 0.5 | 1 | 10
24 | 135 | CONCLUIDO | 5.0764 | 19.7 | 15.58 | 37.4 | 0.45 | 25 | 274.73 | 59.89 | 7 | 23 | 72.84 | 34117.35 | 231.96 | 1731.91 | 58.71 | 42.11 | 7659.35 | 0.72 | 0.89 | 3.74 | 0.48 | 1 | 10
25 | 135 | CONCLUIDO | 5.0949 | 19.63 | 15.56 | 38.9 | 0.47 | 24 | 275.21 | 59.89 | 7.25 | 22 | 73.08 | 34177.09 | 230.28 | 1732.01 | 57.92 | 42.11 | 7269.82 | 0.73 | 0.89 | 3.75 | 0.46 | 1 | 10
26 | 135 | CONCLUIDO | 5.1135 | 19.56 | 15.54 | 40.54 | 0.48 | 23 | 275.7 | 59.89 | 7.5 | 21 | 73.31 | 34236.91 | 227.74 | 1732.01 | 57.32 | 42.11 | 6970.84 | 0.73 | 0.9 | 3.74 | 0.44 | 1 | 10
27 | 135 | CONCLUIDO | 5.1312 | 19.49 | 15.52 | 42.34 | 0.5 | 22 | 276.18 | 59.89 | 7.75 | 20 | 73.55 | 34296.82 | 226.39 | 1732.12 | 56.74 | 42.11 | 6690.15 | 0.74 | 0.9 | 3.74 | 0.42 | 1 | 10
28 | 135 | CONCLUIDO | 5.1513 | 19.41 | 15.5 | 44.28 | 0.51 | 21 | 276.67 | 59.89 | 8 | 19 | 73.78 | 34356.83 | 223.34 | 1731.9 | 56 | 42.11 | 6323.44 | 0.75 | 0.9 | 3.74 | 0.4 | 1 | 10
29 | 135 | CONCLUIDO | 5.1506 | 19.42 | 15.5 | 44.29 | 0.53 | 21 | 277.16 | 59.89 | 8.25 | 19 | 74.02 | 34416.93 | 222.59 | 1732.04 | 56.04 | 42.11 | 6342.41 | 0.75 | 0.9 | 3.74 | 0.4 | 1 | 10
30 | 135 | CONCLUIDO | 5.1712 | 19.34 | 15.47 | 46.42 | 0.55 | 20 | 277.65 | 59.89 | 8.5 | 18 | 74.26 | 34477.13 | 221.36 | 1731.87 | 55.34 | 42.11 | 5995.63 | 0.76 | 0.9 | 3.74 | 0.38 | 1 | 10
31 | 135 | CONCLUIDO | 5.1892 | 19.27 | 15.46 | 48.81 | 0.56 | 19 | 278.13 | 59.89 | 8.75 | 17 | 74.5 | 34537.41 | 218.76 | 1731.98 | 54.77 | 42.11 | 5720.36 | 0.77 | 0.9 | 3.74 | 0.36 | 1 | 10
32 | 135 | CONCLUIDO | 5.1882 | 19.27 | 15.46 | 48.82 | 0.58 | 19 | 278.62 | 59.89 | 9 | 17 | 74.74 | 34597.8 | 217.16 | 1731.89 | 54.83 | 42.11 | 5747.07 | 0.77 | 0.9 | 3.74 | 0.36 | 1 | 10
33 | 135 | CONCLUIDO | 5.2047 | 19.21 | 15.45 | 51.5 | 0.59 | 18 | 279.11 | 59.89 | 9.25 | 16 | 74.98 | 34658.27 | 216.08 | 1731.98 | 54.67 | 42.11 | 5671.18 | 0.77 | 0.9 | 3.73 | 0.35 | 1 | 10
34 | 135 | CONCLUIDO | 5.2307 | 19.12 | 15.41 | 54.37 | 0.6 | 17 | 279.61 | 59.89 | 9.5 | 15 | 75.22 | 34718.84 | 212.15 | 1731.88 | 53.17 | 42.11 | 4928.3 | 0.79 | 0.9 | 3.73 | 0.31 | 1 | 10
35 | 135 | CONCLUIDO | 5.2255 | 19.14 | 15.42 | 54.44 | 0.62 | 17 | 280.1 | 59.89 | 9.75 | 15 | 75.46 | 34779.51 | 212.61 | 1731.87 | 53.69 | 42.11 | 5187.32 | 0.78 | 0.9 | 3.74 | 0.33 | 1 | 10
36 | 135 | CONCLUIDO | 5.2498 | 19.05 | 15.39 | 57.7 | 0.63 | 16 | 280.59 | 59.89 | 10 | 14 | 75.7 | 34840.27 | 208.94 | 1731.84 | 52.48 | 42.11 | 4585.92 | 0.8 | 0.91 | 3.73 | 0.29 | 1 | 10
37 | 135 | CONCLUIDO | 5.246 | 19.06 | 15.4 | 57.75 | 0.65 | 16 | 281.08 | 59.89 | 10.25 | 14 | 75.95 | 34901.13 | 206.8 | 1731.89 | 52.96 | 42.11 | 4825.56 | 0.8 | 0.9 | 3.73 | 0.3 | 1 | 10
38 | 135 | CONCLUIDO | 5.2408 | 19.08 | 15.42 | 57.82 | 0.66 | 16 | 281.58 | 59.89 | 10.5 | 14 | 76.19 | 34962.08 | 206.34 | 1731.92 | 53.71 | 42.11 | 5201.14 | 0.78 | 0.9 | 3.73 | 0.32 | 1 | 10
39 | 135 | CONCLUIDO | 5.2647 | 18.99 | 15.38 | 61.53 | 0.68 | 15 | 282.07 | 59.89 | 10.75 | 9 | 76.44 | 35023.13 | 205.46 | 1731.92 | 52.32 | 42.11 | 4512.1 | 0.8 | 0.91 | 3.74 | 0.28 | 1 | 10
40 | 135 | CONCLUIDO | 5.2644 | 19 | 15.38 | 61.54 | 0.69 | 15 | 282.57 | 59.89 | 11 | 6 | 76.68 | 35084.28 | 202.8 | 1731.88 | 52.36 | 42.11 | 4533.6 | 0.8 | 0.91 | 3.74 | 0.29 | 1 | 10
41 | 135 | CONCLUIDO | 5.2642 | 19 | 15.38 | 61.54 | 0.71 | 15 | 283.06 | 59.89 | 11.25 | 6 | 76.93 | 35145.53 | 202.42 | 1731.89 | 52.32 | 42.11 | 4515.31 | 0.8 | 0.91 | 3.74 | 0.29 | 1 | 10
42 | 135 | CONCLUIDO | 5.2606 | 19.01 | 15.4 | 61.59 | 0.72 | 15 | 283.56 | 59.89 | 11.5 | 5 | 77.18 | 35206.88 | 202.2 | 1731.9 | 52.54 | 42.11 | 4622.83 | 0.8 | 0.9 | 3.74 | 0.3 | 1 | 10
43 | 135 | CONCLUIDO | 5.2817 | 18.93 | 15.37 | 65.88 | 0.74 | 14 | 284.06 | 59.89 | 11.75 | 3 | 77.42 | 35268.32 | 202.12 | 1731.88 | 51.82 | 42.11 | 4265.67 | 0.81 | 0.91 | 3.74 | 0.27 | 1 | 10
44 | 135 | CONCLUIDO | 5.2815 | 18.93 | 15.37 | 65.89 | 0.75 | 14 | 284.56 | 59.89 | 12 | 2 | 77.67 | 35329.87 | 202.78 | 1731.84 | 51.81 | 42.11 | 4261.77 | 0.81 | 0.91 | 3.74 | 0.28 | 1 | 10
45 | 135 | CONCLUIDO | 5.2825 | 18.93 | 15.37 | 65.87 | 0.77 | 14 | 285.06 | 59.89 | 12.25 | 1 | 77.92 | 35391.51 | 203.01 | 1731.86 | 51.73 | 42.11 | 4223.5 | 0.81 | 0.91 | 3.74 | 0.27 | 1 | 10
46 | 135 | CONCLUIDO | 5.2818 | 18.93 | 15.37 | 65.88 | 0.78 | 14 | 285.56 | 59.89 | 12.5 | 0 | 78.17 | 35453.26 | 203.37 | 1731.84 | 51.73 | 42.11 | 4225.36 | 0.81 | 0.91 | 3.74 | 0.27 | 1 | 10
0 | 80 | CONCLUIDO | 3.8769 | 25.79 | 18.35 | 6.92 | 0.11 | 159 | 159.12 | 50.28 | 1 | 157 | 27.84 | 19859.16 | 219.81 | 1732.41 | 144.41 | 42.11 | 49838.16 | 0.29 | 0.76 | 3.98 | 3.24 | 1 | 10
1 | 80 | CONCLUIDO | 4.2184 | 23.71 | 17.51 | 8.76 | 0.14 | 120 | 159.48 | 50.28 | 1.25 | 118 | 27.95 | 19902.91 | 207.34 | 1732.6 | 118.6 | 42.11 | 37126.57 | 0.36 | 0.8 | 3.9 | 2.41 | 1 | 10
2 | 80 | CONCLUIDO | 4.4419 | 22.51 | 17.06 | 10.55 | 0.17 | 97 | 159.83 | 50.28 | 1.5 | 95 | 28.05 | 19946.71 | 199.68 | 1732.08 | 104.34 | 42.11 | 30114.21 | 0.4 | 0.82 | 3.88 | 1.96 | 1 | 10
3 | 80 | CONCLUIDO | 4.631 | 21.59 | 16.69 | 12.52 | 0.19 | 80 | 160.19 | 50.28 | 1.75 | 78 | 28.16 | 19990.53 | 193.08 | 1732.07 | 93.23 | 42.11 | 24641.07 | 0.45 | 0.83 | 3.84 | 1.59 | 1 | 10
4 | 80 | CONCLUIDO | 4.7558 | 21.03 | 16.48 | 14.33 | 0.22 | 69 | 160.54 | 50.28 | 2 | 67 | 28.26 | 20034.4 | 188.21 | 1732.14 | 86.3 | 42.11 | 21231.56 | 0.49 | 0.85 | 3.83 | 1.38 | 1 | 10
5 | 80 | CONCLUIDO | 4.8674 | 20.54 | 16.29 | 16.29 | 0.25 | 60 | 160.9 | 50.28 | 2.25 | 58 | 28.37 | 20078.3 | 183.53 | 1732.21 | 80.45 | 42.11 | 18351.29 | 0.52 | 0.86 | 3.81 | 1.19 | 1 | 10
6 | 80 | CONCLUIDO | 4.9553 | 20.18 | 16.15 | 18.28 | 0.27 | 53 | 161.26 | 50.28 | 2.5 | 51 | 28.48 | 20122.23 | 179.27 | 1732.41 | 76.21 | 42.11 | 16270.17 | 0.55 | 0.86 | 3.79 | 1.05 | 1 | 10
7 | 80 | CONCLUIDO | 5.034 | 19.86 | 16.03 | 20.46 | 0.3 | 47 | 161.61 | 50.28 | 2.75 | 45 | 28.58 | 20166.2 | 175.55 | 1732.13 | 72.32 | 42.11 | 14352.36 | 0.58 | 0.87 | 3.79 | 0.93 | 1 | 10
8 | 80 | CONCLUIDO | 5.103 | 19.6 | 15.92 | 22.74 | 0.33 | 42 | 161.97 | 50.28 | 3 | 40 | 28.69 | 20210.21 | 171.62 | 1732.33 | 69.23 | 42.11 | 12832.45 | 0.61 | 0.87 | 3.77 | 0.82 | 1 | 10
9 | 80 | CONCLUIDO | 5.1398 | 19.46 | 15.87 | 24.42 | 0.35 | 39 | 162.33 | 50.28 | 3.25 | 37 | 28.8 | 20254.26 | 168.9 | 1732.03 | 67.54 | 42.11 | 12004.93 | 0.62 | 0.88 | 3.78 | 0.78 | 1 | 10
10 | 80 | CONCLUIDO | 5.2012 | 19.23 | 15.77 | 27.04 | 0.38 | 35 | 162.68 | 50.28 | 3.5 | 33 | 28.9 | 20298.34 | 164.46 | 1732.08 | 64.76 | 42.11 | 10634.06 | 0.65 | 0.88 | 3.76 | 0.68 | 1 | 10
11 | 80 | CONCLUIDO | 5.2345 | 19.1 | 15.75 | 29.53 | 0.41 | 32 | 163.04 | 50.28 | 3.75 | 30 | 29.01 | 20342.46 | 161.33 | 1731.87 | 63.71 | 42.11 | 10122.85 | 0.66 | 0.88 | 3.77 | 0.65 | 1 | 10
12 | 80 | CONCLUIDO | 5.2672 | 18.99 | 15.69 | 31.39 | 0.43 | 30 | 163.4 | 50.28 | 4 | 28 | 29.12 | 20386.62 | 158.13 | 1732.07 | 62.14 | 42.11 | 9349.73 | 0.68 | 0.89 | 3.76 | 0.59 | 1 | 10
13 | 80 | CONCLUIDO | 5.2982 | 18.87 | 15.65 | 33.53 | 0.46 | 28 | 163.76 | 50.28 | 4.25 | 26 | 29.23 | 20430.81 | 155.16 | 1731.94 | 60.8 | 42.11 | 8686.69 | 0.69 | 0.89 | 3.75 | 0.55 | 1 | 10
14 | 80 | CONCLUIDO | 5.3254 | 18.78 | 15.62 | 36.04 | 0.49 | 26 | 164.12 | 50.28 | 4.5 | 21 | 29.34 | 20475.04 | 151.47 | 1732.1 | 59.37 | 42.11 | 7982.2 | 0.71 | 0.89 | 3.76 | 0.52 | 1 | 10
15 | 80 | CONCLUIDO | 5.3552 | 18.67 | 15.58 | 38.94 | 0.51 | 24 | 164.48 | 50.28 | 4.75 | 13 | 29.45 | 20519.3 | 148.93 | 1731.87 | 57.94 | 42.11 | 7278.09 | 0.73 | 0.89 | 3.76 | 0.48 | 1 | 10
16 | 80 | CONCLUIDO | 5.3554 | 18.67 | 15.57 | 38.94 | 0.54 | 24 | 164.83 | 50.28 | 5 | 6 | 29.55 | 20563.61 | 147.59 | 1731.98 | 57.65 | 42.11 | 7135.49 | 0.73 | 0.89 | 3.77 | 0.48 | 1 | 10
17 | 80 | CONCLUIDO | 5.369 | 18.63 | 15.56 | 40.59 | 0.56 | 23 | 165.19 | 50.28 | 5.25 | 2 | 29.66 | 20607.95 | 147.45 | 1732.15 | 56.97 | 42.11 | 6795.69 | 0.74 | 0.9 | 3.77 | 0.46 | 1 | 10
18 | 80 | CONCLUIDO | 5.3671 | 18.63 | 15.57 | 40.61 | 0.59 | 23 | 165.55 | 50.28 | 5.5 | 1 | 29.77 | 20652.33 | 147.89 | 1731.89 | 57.12 | 42.11 | 6870.98 | 0.74 | 0.89 | 3.78 | 0.47 | 1 | 10
19 | 80 | CONCLUIDO | 5.3666 | 18.63 | 15.57 | 40.61 | 0.61 | 23 | 165.91 | 50.28 | 5.75 | 0 | 29.88 | 20696.74 | 148.27 | 1732.12 | 57.16 | 42.11 | 6890.7 | 0.74 | 0.89 | 3.78 | 0.47 | 1 | 10
0 | 115 | CONCLUIDO | 3.1885 | 31.36 | 19.44 | 5.53 | 0.08 | 211 | 222.93 | 56.94 | 1 | 209 | 49.99 | 27728.69 | 292.96 | 1732.78 | 179.08 | 42.11 | 66910.7 | 0.24 | 0.72 | 4.05 | 4.34 | 1 | 10
1 | 115 | CONCLUIDO | 3.573 | 27.99 | 18.35 | 6.92 | 0.1 | 159 | 223.35 | 56.94 | 1.25 | 157 | 50.15 | 27780.03 | 274.94 | 1732.66 | 144.6 | 42.11 | 49934.16 | 0.29 | 0.76 | 3.97 | 3.24 | 1 | 10
2 | 115 | CONCLUIDO | 3.8616 | 25.9 | 17.66 | 8.34 | 0.12 | 127 | 223.76 | 56.94 | 1.5 | 125 | 50.32 | 27831.42 | 262.94 | 1732.31 | 124.05 | 42.11 | 39816.37 | 0.34 | 0.79 | 3.89 | 2.56 | 1 | 10
3 | 115 | CONCLUIDO | 4.0712 | 24.56 | 17.25 | 9.76 | 0.14 | 106 | 224.18 | 56.94 | 1.75 | 104 | 50.49 | 27882.87 | 255.27 | 1732.45 | 110.12 | 42.11 | 32956.96 | 0.38 | 0.81 | 3.89 | 2.15 | 1 | 10
4 | 115 | CONCLUIDO | 4.2533 | 23.51 | 16.9 | 11.27 | 0.16 | 90 | 224.6 | 56.94 | 2 | 88 | 50.65 | 27934.37 | 248.47 | 1732.14 | 99.73 | 42.11 | 27844.65 | 0.42 | 0.82 | 3.85 | 1.8 | 1 | 10
5 | 115 | CONCLUIDO | 4.3843 | 22.81 | 16.68 | 12.67 | 0.18 | 79 | 225.01 | 56.94 | 2.25 | 77 | 50.82 | 27985.94 | 243.8 | 1732.21 | 92.84 | 42.11 | 24450.61 | 0.45 | 0.83 | 3.83 | 1.58 | 1 | 10
6 | 115 | CONCLUIDO | 4.495 | 22.25 | 16.51 | 14.15 | 0.2 | 70 | 225.43 | 56.94 | 2.5 | 68 | 50.99 | 28037.57 | 239.75 | 1732.11 | 87.44 | 42.11 | 21798.67 | 0.48 | 0.84 | 3.83 | 1.41 | 1 | 10
7 | 115 | CONCLUIDO | 4.5871 | 21.8 | 16.37 | 15.59 | 0.22 | 63 | 225.85 | 56.94 | 2.75 | 61 | 51.16 | 28089.25 | 236.15 | 1732.13 | 83.16 | 42.11 | 19691.55 | 0.51 | 0.85 | 3.82 | 1.27 | 1 | 10
8 | 115 | CONCLUIDO | 4.6767 | 21.38 | 16.22 | 17.07 | 0.24 | 57 | 226.27 | 56.94 | 3 | 55 | 51.33 | 28140.99 | 232.15 | 1732.07 | 78.41 | 42.11 | 17348.87 | 0.54 | 0.86 | 3.8 | 1.12 | 1 | 10
9 | 115 | CONCLUIDO | 4.7495 | 21.06 | 16.11 | 18.59 | 0.25 | 52 | 226.69 | 56.94 | 3.25 | 50 | 51.5 | 28192.8 | 229.24 | 1732.06 | 75.17 | 42.11 | 15752.84 | 0.56 | 0.86 | 3.79 | 1.01 | 1 | 10
10 | 115 | CONCLUIDO | 4.8058 | 20.81 | 16.04 | 20.05 | 0.27 | 48 | 227.11 | 56.94 | 3.5 | 46 | 51.67 | 28244.66 | 226.55 | 1731.94 | 73.05 | 42.11 | 14713.86 | 0.58 | 0.87 | 3.78 | 0.94 | 1 | 10
11 | 115 | CONCLUIDO | 4.8656 | 20.55 | 15.96 | 21.76 | 0.29 | 44 | 227.53 | 56.94 | 3.75 | 42 | 51.84 | 28296.58 | 223.64 | 1732 | 70.34 | 42.11 | 13376.12 | 0.6 | 0.87 | 3.78 | 0.86 | 1 | 10
12 | 115 | CONCLUIDO | 4.9079 | 20.38 | 15.91 | 23.29 | 0.31 | 41 | 227.95 | 56.94 | 4 | 39 | 52.01 | 28348.56 | 221.44 | 1732.18 | 69.03 | 42.11 | 12739.12 | 0.61 | 0.88 | 3.77 | 0.82 | 1 | 10
13 | 115 | CONCLUIDO | 4.9564 | 20.18 | 15.85 | 25.02 | 0.33 | 38 | 228.38 | 56.94 | 4.25 | 36 | 52.18 | 28400.61 | 219.08 | 1732.12 | 66.87 | 42.11 | 11671.42 | 0.63 | 0.88 | 3.77 | 0.75 | 1 | 10
14 | 115 | CONCLUIDO | 4.9917 | 20.03 | 15.79 | 26.32 | 0.35 | 36 | 228.8 | 56.94 | 4.5 | 34 | 52.36 | 28452.71 | 216.58 | 1732.12 | 65.16 | 42.11 | 10826.03 | 0.65 | 0.88 | 3.77 | 0.69 | 1 | 10
15 | 115 | CONCLUIDO | 5.0202 | 19.92 | 15.77 | 27.82 | 0.37 | 34 | 229.22 | 56.94 | 4.75 | 32 | 52.53 | 28504.87 | 213.89 | 1731.91 | 64.15 | 42.11 | 10331.9 | 0.66 | 0.88 | 3.77 | 0.67 | 1 | 10
16 | 115 | CONCLUIDO | 5.0478 | 19.81 | 15.75 | 29.52 | 0.39 | 32 | 229.65 | 56.94 | 5 | 30 | 52.7 | 28557.1 | 212.3 | 1731.91 | 63.72 | 42.11 | 10126.55 | 0.66 | 0.88 | 3.76 | 0.65 | 1 | 10
17 | 115 | CONCLUIDO | 5.0905 | 19.64 | 15.67 | 31.33 | 0.41 | 30 | 230.07 | 56.94 | 5.25 | 28 | 52.88 | 28609.38 | 209.33 | 1732.01 | 61.36 | 42.11 | 8960.29 | 0.69 | 0.89 | 3.75 | 0.57 | 1 | 10
18 | 115 | CONCLUIDO | 5.12 | 19.53 | 15.64 | 33.52 | 0.42 | 28 | 230.49 | 56.94 | 5.5 | 26 | 53.05 | 28661.73 | 206.61 | 1731.96 | 60.32 | 42.11 | 8445.69 | 0.7 | 0.89 | 3.76 | 0.54 | 1 | 10
19 | 115 | CONCLUIDO | 5.1377 | 19.46 | 15.62 | 34.71 | 0.44 | 27 | 230.92 | 56.94 | 5.75 | 25 | 53.23 | 28714.14 | 204.88 | 1731.98 | 59.61 | 42.11 | 8097.05 | 0.71 | 0.89 | 3.75 | 0.52 | 1 | 10
20 | 115 | CONCLUIDO | 5.1532 | 19.41 | 15.6 | 36.01 | 0.46 | 26 | 231.34 | 56.94 | 6 | 24 | 53.4 | 28766.61 | 202.66 | 1731.98 | 59.44 | 42.11 | 8019.2 | 0.71 | 0.89 | 3.74 | 0.5 | 1 | 10
21 | 115 | CONCLUIDO | 5.1896 | 19.27 | 15.55 | 38.89 | 0.48 | 24 | 231.77 | 56.94 | 6.25 | 22 | 53.58 | 28819.14 | 200.38 | 1731.95 | 57.69 | 42.11 | 7155.16 | 0.73 | 0.9 | 3.75 | 0.46 | 1 | 10
22 | 115 | CONCLUIDO | 5.2061 | 19.21 | 15.54 | 40.53 | 0.5 | 23 | 232.2 | 56.94 | 6.5 | 21 | 53.75 | 28871.74 | 197.86 | 1731.9 | 57.26 | 42.11 | 6941.44 | 0.74 | 0.9 | 3.74 | 0.44 | 1 | 10
23 | 115 | CONCLUIDO | 5.2251 | 19.14 | 15.51 | 42.31 | 0.52 | 22 | 232.62 | 56.94 | 6.75 | 20 | 53.93 | 28924.39 | 196.77 | 1731.84 | 56.53 | 42.11 | 6581.01 | 0.75 | 0.9 | 3.74 | 0.41 | 1 | 10
24 | 115 | CONCLUIDO | 5.2393 | 19.09 | 15.5 | 44.3 | 0.53 | 21 | 233.05 | 56.94 | 7 | 19 | 54.11 | 28977.11 | 194.08 | 1731.92 | 56.44 | 42.11 | 6544.89 | 0.75 | 0.9 | 3.74 | 0.41 | 1 | 10
25 | 115 | CONCLUIDO | 5.2612 | 19.01 | 15.47 | 46.41 | 0.55 | 20 | 233.48 | 56.94 | 7.25 | 18 | 54.29 | 29029.89 | 190.93 | 1731.88 | 55.24 | 42.11 | 5946.15 | 0.76 | 0.9 | 3.74 | 0.37 | 1 | 10
26 | 115 | CONCLUIDO | 5.2753 | 18.96 | 15.46 | 48.83 | 0.57 | 19 | 233.91 | 56.94 | 7.5 | 17 | 54.46 | 29082.74 | 188.71 | 1731.94 | 54.91 | 42.11 | 5786.5 | 0.77 | 0.9 | 3.74 | 0.36 | 1 | 10
27 | 115 | CONCLUIDO | 5.2776 | 18.95 | 15.45 | 48.8 | 0.59 | 19 | 234.34 | 56.94 | 7.75 | 17 | 54.64 | 29135.65 | 186.39 | 1731.9 | 54.5 | 42.11 | 5582.66 | 0.77 | 0.9 | 3.74 | 0.36 | 1 | 10
28 | 115 | CONCLUIDO | 5.2894 | 18.91 | 15.46 | 51.52 | 0.61 | 18 | 234.77 | 56.94 | 8 | 13 | 54.82 | 29188.62 | 185 | 1731.92 | 54.63 | 42.11 | 5651.4 | 0.77 | 0.9 | 3.74 | 0.36 | 1 | 10
29 | 115 | CONCLUIDO | 5.3099 | 18.83 | 15.43 | 54.44 | 0.62 | 17 | 235.2 | 56.94 | 8.25 | 9 | 55 | 29241.66 | 181.92 | 1731.88 | 53.49 | 42.11 | 5086.28 | 0.79 | 0.9 | 3.74 | 0.33 | 1 | 10
30 | 115 | CONCLUIDO | 5.3053 | 18.85 | 15.44 | 54.5 | 0.64 | 17 | 235.63 | 56.94 | 8.5 | 6 | 55.18 | 29294.76 | 182.22 | 1732.13 | 53.82 | 42.11 | 5251.35 | 0.78 | 0.9 | 3.75 | 0.34 | 1 | 10
31 | 115 | CONCLUIDO | 5.3063 | 18.85 | 15.44 | 54.49 | 0.66 | 17 | 236.06 | 56.94 | 8.75 | 3 | 55.36 | 29347.92 | 182.76 | 1731.97 | 53.6 | 42.11 | 5144.39 | 0.79 | 0.9 | 3.75 | 0.34 | 1 | 10
32 | 115 | CONCLUIDO | 5.3058 | 18.85 | 15.44 | 54.5 | 0.68 | 17 | 236.49 | 56.94 | 9 | 2 | 55.55 | 29401.15 | 182.58 | 1731.97 | 53.76 | 42.11 | 5222.66 | 0.78 | 0.9 | 3.75 | 0.34 | 1 | 10
33 | 115 | CONCLUIDO | 5.3059 | 18.85 | 15.44 | 54.49 | 0.69 | 17 | 236.92 | 56.94 | 9.25 | 2 | 55.73 | 29454.44 | 182.25 | 1732.02 | 53.71 | 42.11 | 5198.24 | 0.78 | 0.9 | 3.75 | 0.34 | 1 | 10
34 | 115 | CONCLUIDO | 5.306 | 18.85 | 15.44 | 54.49 | 0.71 | 17 | 237.35 | 56.94 | 9.5 | 1 | 55.91 | 29507.8 | 181.67 | 1731.88 | 53.58 | 42.11 | 5134.11 | 0.79 | 0.9 | 3.76 | 0.34 | 1 | 10
35 | 115 | CONCLUIDO | 5.3051 | 18.85 | 15.44 | 54.5 | 0.73 | 17 | 237.79 | 56.94 | 9.75 | 0 | 56.09 | 29561.22 | 182.01 | 1732.03 | 53.59 | 42.11 | 5138.19 | 0.79 | 0.9 | 3.76 | 0.34 | 1 | 10
0 | 35 | CONCLUIDO | 4.9596 | 20.16 | 16.81 | 11.86 | 0.22 | 85 | 80.84 | 35.1 | 1 | 83 | 9.74 | 10204.21 | 116.58 | 1732.55 | 96.66 | 42.11 | 26330.72 | 0.44 | 0.83 | 3.85 | 1.7 | 1 | 10
1 | 35 | CONCLUIDO | 5.169 | 19.35 | 16.37 | 15.59 | 0.27 | 63 | 81.14 | 35.1 | 1.25 | 59 | 9.79 | 10241.25 | 107.67 | 1732.3 | 83.37 | 42.11 | 19800.08 | 0.51 | 0.85 | 3.8 | 1.27 | 1 | 10
2 | 35 | CONCLUIDO | 5.2655 | 18.99 | 16.19 | 18.32 | 0.32 | 53 | 81.44 | 35.1 | 1.5 | 18 | 9.84 | 10278.32 | 102.72 | 1731.88 | 76.27 | 42.11 | 16295.79 | 0.55 | 0.86 | 3.83 | 1.09 | 1 | 10
3 | 35 | CONCLUIDO | 5.2794 | 18.94 | 16.17 | 19.03 | 0.38 | 51 | 81.74 | 35.1 | 1.75 | 2 | 9.89 | 10315.41 | 101.59 | 1732.27 | 74.93 | 42.11 | 15638.14 | 0.56 | 0.86 | 3.85 | 1.07 | 1 | 10
4 | 35 | CONCLUIDO | 5.2783 | 18.95 | 16.18 | 19.03 | 0.43 | 51 | 82.04 | 35.1 | 2 | 0 | 9.94 | 10352.53 | 101.78 | 1732.38 | 75.08 | 42.11 | 15712.12 | 0.56 | 0.86 | 3.85 | 1.07 | 1 | 10
0 | 50 | CONCLUIDO | 4.5696 | 21.88 | 17.36 | 9.3 | 0.16 | 112 | 107.41 | 41.65 | 1 | 110 | 14.77 | 13481.73 | 154.76 | 1732.52 | 114.24 | 42.11 | 34988.35 | 0.37 | 0.8 | 3.88 | 2.26 | 1 | 10
1 | 50 | CONCLUIDO | 4.8227 | 20.74 | 16.81 | 11.87 | 0.2 | 85 | 107.73 | 41.65 | 1.25 | 83 | 14.83 | 13520.81 | 146.06 | 1732.08 | 96.7 | 42.11 | 26354.67 | 0.44 | 0.83 | 3.85 | 1.71 | 1 | 10
2 | 50 | CONCLUIDO | 4.9985 | 20.01 | 16.46 | 14.52 | 0.24 | 68 | 108.05 | 41.65 | 1.5 | 66 | 14.9 | 13559.91 | 139.03 | 1732.13 | 85.83 | 42.11 | 21004.57 | 0.49 | 0.85 | 3.82 | 1.36 | 1 | 10
3 | 50 | CONCLUIDO | 5.1287 | 19.5 | 16.22 | 17.38 | 0.28 | 56 | 108.37 | 41.65 | 1.75 | 54 | 14.97 | 13599.17 | 133.15 | 1732.05 | 78.3 | 42.11 | 17297.97 | 0.54 | 0.86 | 3.8 | 1.12 | 1 | 10
4 | 50 | CONCLUIDO | 5.2367 | 19.1 | 16.02 | 20.45 | 0.32 | 47 | 108.68 | 41.65 | 2 | 45 | 15.03 | 13638.32 | 127.29 | 1732.03 | 72.35 | 42.11 | 14370.46 | 0.58 | 0.87 | 3.77 | 0.92 | 1 | 10
5 | 50 | CONCLUIDO | 5.3137 | 18.82 | 15.89 | 23.84 | 0.36 | 40 | 109 | 41.65 | 2.25 | 27 | 15.1 | 13677.51 | 121.34 | 1731.88 | 67.93 | 42.11 | 12193.2 | 0.62 | 0.88 | 3.78 | 0.8 | 1 | 10
6 | 50 | CONCLUIDO | 5.3393 | 18.73 | 15.87 | 25.74 | 0.4 | 37 | 109.32 | 41.65 | 2.5 | 13 | 15.17 | 13716.72 | 119.17 | 1732.06 | 66.47 | 42.11 | 11479.91 | 0.63 | 0.88 | 3.8 | 0.77 | 1 | 10
7 | 50 | CONCLUIDO | 5.3478 | 18.7 | 15.86 | 26.44 | 0.44 | 36 | 109.64 | 41.65 | 2.75 | 2 | 15.24 | 13755.95 | 118.63 | 1732.19 | 66.04 | 42.11 | 11267.49 | 0.64 | 0.88 | 3.81 | 0.76 | 1 | 10
8 | 50 | CONCLUIDO | 5.3481 | 18.7 | 15.86 | 26.44 | 0.48 | 36 | 109.96 | 41.65 | 3 | 0 | 15.31 | 13795.21 | 118.69 | 1732.09 | 65.97 | 42.11 | 11230.89 | 0.64 | 0.88 | 3.81 | 0.76 | 1 | 10
0 | 25 | CONCLUIDO | 5.1532 | 19.41 | 16.61 | 13.84 | 0.28 | 72 | 61.76 | 28.92 | 1 | 14 | 6.84 | 7851.41 | 88.64 | 1732.55 | 87.92 | 42.11 | 22026.35 | 0.48 | 0.84 | 3.91 | 1.51 | 1 | 10
1 | 25 | CONCLUIDO | 5.1601 | 19.38 | 16.6 | 14.03 | 0.35 | 71 | 62.05 | 28.92 | 1.25 | 0 | 6.88 | 7887.12 | 88.45 | 1732.53 | 87.39 | 42.11 | 21769.51 | 0.48 | 0.84 | 3.91 | 1.5 | 1 | 10
0 | 85 | CONCLUIDO | 3.774 | 26.5 | 18.5 | 6.69 | 0.11 | 166 | 167.88 | 51.39 | 1 | 164 | 30.49 | 20939.59 | 230.05 | 1732.63 | 149.28 | 42.11 | 52235.59 | 0.28 | 0.75 | 3.99 | 3.39 | 1 | 10
1 | 85 | CONCLUIDO | 4.115 | 24.3 | 17.66 | 8.41 | 0.13 | 126 | 168.25 | 51.39 | 1.25 | 124 | 30.6 | 20984.25 | 217.36 | 1732.31 | 123.18 | 42.11 | 39388.35 | 0.34 | 0.79 | 3.92 | 2.56 | 1 | 10
2 | 85 | CONCLUIDO | 4.3607 | 22.93 | 17.14 | 10.18 | 0.16 | 101 | 168.61 | 51.39 | 1.5 | 99 | 30.71 | 21028.94 | 208.78 | 1732.23 | 107.14 | 42.11 | 31490.93 | 0.39 | 0.81 | 3.87 | 2.04 | 1 | 10
3 | 85 | CONCLUIDO | 4.5454 | 22 | 16.78 | 11.99 | 0.18 | 84 | 168.97 | 51.39 | 1.75 | 82 | 30.83 | 21073.68 | 202.28 | 1732.17 | 96.07 | 42.11 | 26044.15 | 0.44 | 0.83 | 3.84 | 1.68 | 1 | 10
4 | 85 | CONCLUIDO | 4.6849 | 21.35 | 16.53 | 13.78 | 0.21 | 72 | 169.33 | 51.39 | 2 | 70 | 30.94 | 21118.46 | 196.9 | 1732.37 | 88.11 | 42.11 | 22122.81 | 0.48 | 0.84 | 3.82 | 1.43 | 1 | 10
5 | 85 | CONCLUIDO | 4.7895 | 20.88 | 16.37 | 15.59 | 0.24 | 63 | 169.7 | 51.39 | 2.25 | 61 | 31.05 | 21163.27 | 192.92 | 1732.19 | 83.32 | 42.11 | 19771.34 | 0.51 | 0.85 | 3.81 | 1.27 | 1 | 10
6 | 85 | CONCLUIDO | 4.8937 | 20.43 | 16.2 | 17.67 | 0.26 | 55 | 170.06 | 51.39 | 2.5 | 53 | 31.17 | 21208.12 | 188.52 | 1732.2 | 77.71 | 42.11 | 17008.06 | 0.54 | 0.86 | 3.8 | 1.1 | 1 | 10
7 | 85 | CONCLUIDO | 4.9596 | 20.16 | 16.1 | 19.32 | 0.29 | 50 | 170.42 | 51.39 | 2.75 | 48 | 31.28 | 21253.01 | 184.93 | 1732.07 | 74.52 | 42.11 | 15436.75 | 0.57 | 0.87 | 3.79 | 1 | 1 | 10
8 | 85 | CONCLUIDO | 5.0331 | 19.87 | 15.97 | 21.29 | 0.31 | 45 | 170.79 | 51.39 | 3 | 43 | 31.4 | 21297.94 | 181.11 | 1731.95 | 70.95 | 42.11 | 13678.84 | 0.59 | 0.87 | 3.77 | 0.87 | 1 | 10
9 | 85 | CONCLUIDO | 5.084 | 19.67 | 15.91 | 23.28 | 0.34 | 41 | 171.15 | 51.39 | 3.25 | 39 | 31.51 | 21342.91 | 177.77 | 1731.91 | 68.92 | 42.11 | 12684.89 | 0.61 | 0.88 | 3.77 | 0.81 | 1 | 10
10 | 85 | CONCLUIDO | 5.1394 | 19.46 | 15.83 | 25.67 | 0.36 | 37 | 171.52 | 51.39 | 3.5 | 35 | 31.63 | 21387.92 | 174.3 | 1732.18 | 66.4 | 42.11 | 11443.6 | 0.63 | 0.88 | 3.77 | 0.73 | 1 | 10
11 | 85 | CONCLUIDO | 5.1859 | 19.28 | 15.76 | 27.81 | 0.39 | 34 | 171.88 | 51.39 | 3.75 | 32 | 31.74 | 21432.96 | 170.9 | 1731.95 | 64.11 | 42.11 | 10312.34 | 0.66 | 0.88 | 3.76 | 0.66 | 1 | 10
12 | 85 | CONCLUIDO | 5.2297 | 19.12 | 15.7 | 30.38 | 0.41 | 31 | 172.25 | 51.39 | 4 | 29 | 31.86 | 21478.05 | 167.3 | 1731.95 | 62.1 | 42.11 | 9321.53 | 0.68 | 0.89 | 3.76 | 0.6 | 1 | 10
13 | 85 | CONCLUIDO | 5.2542 | 19.03 | 15.68 | 32.44 | 0.44 | 29 | 172.61 | 51.39 | 4.25 | 27 | 31.97 | 21523.17 | 164.67 | 1731.9 | 61.56 | 42.11 | 9063.6 | 0.68 | 0.89 | 3.76 | 0.58 | 1 | 10
14 | 85 | CONCLUIDO | 5.2905 | 18.9 | 15.61 | 34.7 | 0.46 | 27 | 172.98 | 51.39 | 4.5 | 25 | 32.09 | 21568.34 | 160.64 | 1732.15 | 59.49 | 42.11 | 8037.68 | 0.71 | 0.89 | 3.75 | 0.51 | 1 | 10
15 | 85 | CONCLUIDO | 5.3163 | 18.81 | 15.59 | 37.42 | 0.49 | 25 | 173.35 | 51.39 | 4.75 | 23 | 32.2 | 21613.54 | 159.05 | 1732.08 | 58.8 | 42.11 | 7700.55 | 0.72 | 0.89 | 3.75 | 0.49 | 1 | 10
16 | 85 | CONCLUIDO | 5.3328 | 18.75 | 15.57 | 38.92 | 0.51 | 24 | 173.71 | 51.39 | 5 | 15 | 32.32 | 21658.78 | 155.34 | 1731.96 | 57.71 | 42.11 | 7164.45 | 0.73 | 0.89 | 3.76 | 0.47 | 1 | 10
17 | 85 | CONCLUIDO | 5.3438 | 18.71 | 15.56 | 40.59 | 0.53 | 23 | 174.08 | 51.39 | 5.25 | 12 | 32.44 | 21704.07 | 152.8 | 1731.93 | 57.64 | 42.11 | 7130.77 | 0.73 | 0.89 | 3.76 | 0.46 | 1 | 10
18 | 85 | CONCLUIDO | 5.3575 | 18.67 | 15.55 | 42.4 | 0.56 | 22 | 174.45 | 51.39 | 5.5 | 3 | 32.56 | 21749.39 | 152.35 | 1731.84 | 56.96 | 42.11 | 6797.5 | 0.74 | 0.9 | 3.76 | 0.45 | 1 | 10
19 | 85 | CONCLUIDO | 5.3598 | 18.66 | 15.54 | 42.38 | 0.58 | 22 | 174.82 | 51.39 | 5.75 | 2 | 32.67 | 21794.75 | 152.53 | 1731.98 | 56.58 | 42.11 | 6606.78 | 0.74 | 0.9 | 3.77 | 0.44 | 1 | 10
20 | 85 | CONCLUIDO | 5.3583 | 18.66 | 15.54 | 42.39 | 0.61 | 22 | 175.18 | 51.39 | 6 | 0 | 32.79 | 21840.16 | 152.74 | 1731.84 | 56.61 | 42.11 | 6625.4 | 0.74 | 0.9 | 3.77 | 0.45 | 1 | 10
0 | 20 | CONCLUIDO | 5.0485 | 19.81 | 16.98 | 11.58 | 0.34 | 88 | 51.33 | 24.83 | 1 | 0 | 5.51 | 6564.78 | 80.35 | 1732.78 | 98.29 | 42.11 | 27131.93 | 0.43 | 0.82 | 3.98 | 1.88 | 1 | 10
0 | 120 | CONCLUIDO | 3.0958 | 32.3 | 19.62 | 5.37 | 0.08 | 219 | 232.68 | 57.72 | 1 | 217 | 53.95 | 28931.02 | 304.14 | 1732.84 | 184.05 | 42.11 | 69356.28 | 0.23 | 0.71 | 4.07 | 4.51 | 1 | 10
1 | 120 | CONCLUIDO | 3.4928 | 28.63 | 18.45 | 6.75 | 0.1 | 164 | 233.1 | 57.72 | 1.25 | 162 | 54.13 | 28983.75 | 284.39 | 1733.05 | 148.01 | 42.11 | 51614.18 | 0.28 | 0.76 | 3.97 | 3.35 | 1 | 10
2 | 120 | CONCLUIDO | 3.7805 | 26.45 | 17.77 | 8.14 | 0.11 | 131 | 233.53 | 57.72 | 1.5 | 129 | 54.31 | 29036.54 | 272.47 | 1732.39 | 126.54 | 42.11 | 41041.31 | 0.33 | 0.78 | 3.93 | 2.67 | 1 | 10
3 | 120 | CONCLUIDO | 4.0054 | 24.97 | 17.29 | 9.52 | 0.13 | 109 | 233.96 | 57.72 | 1.75 | 107 | 54.49 | 29089.39 | 263.66 | 1732.13 | 111.98 | 42.11 | 33873.51 | 0.38 | 0.81 | 3.88 | 2.19 | 1 | 10
4 | 120 | CONCLUIDO | 4.181 | 23.92 | 16.97 | 10.95 | 0.15 | 93 | 234.39 | 57.72 | 2 | 91 | 54.67 | 29142.31 | 257.15 | 1732.14 | 101.83 | 42.11 | 28879.81 | 0.41 | 0.82 | 3.86 | 1.87 | 1 | 10
5 | 120 | CONCLUIDO | 4.3112 | 23.2 | 16.75 | 12.26 | 0.17 | 82 | 234.82 | 57.72 | 2.25 | 80 | 54.85 | 29195.29 | 252.38 | 1732.26 | 94.76 | 42.11 | 25397.81 | 0.44 | 0.83 | 3.85 | 1.65 | 1 | 10
6 | 120 | CONCLUIDO | 4.4369 | 22.54 | 16.55 | 13.79 | 0.19 | 72 | 235.25 | 57.72 | 2.5 | 70 | 55.03 | 29248.33 | 248.02 | 1732.47 | 88.83 | 42.11 | 22485.35 | 0.47 | 0.84 | 3.82 | 1.45 | 1 | 10
7 | 120 | CONCLUIDO | 4.5294 | 22.08 | 16.41 | 15.15 | 0.21 | 65 | 235.68 | 57.72 | 2.75 | 63 | 55.21 | 29301.44 | 244.06 | 1732.19 | 84.04 | 42.11 | 20122.64 | 0.5 | 0.85 | 3.82 | 1.31 | 1 | 10
8 | 120 | CONCLUIDO | 4.6161 | 21.66 | 16.27 | 16.54 | 0.23 | 59 | 236.11 | 57.72 | 3 | 57 | 55.39 | 29354.61 | 240.58 | 1732.14 | 79.99 | 42.11 | 18127.25 | 0.53 | 0.86 | 3.8 | 1.17 | 1 | 10
9 | 120 | CONCLUIDO | 4.6862 | 21.34 | 16.17 | 17.97 | 0.24 | 54 | 236.54 | 57.72 | 3.25 | 52 | 55.57 | 29407.85 | 237.89 | 1732.46 | 77.03 | 42.11 | 16673.59 | 0.55 | 0.86 | 3.79 | 1.07 | 1 | 10
10 | 120 | CONCLUIDO | 4.7582 | 21.02 | 16.08 | 19.68 | 0.26 | 49 | 236.98 | 57.72 | 3.5 | 47 | 55.75 | 29461.15 | 234.82 | 1732.28 | 73.81 | 42.11 | 15088.42 | 0.57 | 0.87 | 3.79 | 0.97 | 1 | 10
11 | 120 | CONCLUIDO | 4.8024 | 20.82 | 16.02 | 20.89 | 0.28 | 46 | 237.41 | 57.72 | 3.75 | 44 | 55.93 | 29514.51 | 232.65 | 1731.91 | 72.12 | 42.11 | 14256.41 | 0.58 | 0.87 | 3.79 | 0.92 | 1 | 10
12 | 120 | CONCLUIDO | 4.85 | 20.62 | 15.95 | 22.26 | 0.3 | 43 | 237.84 | 57.72 | 4 | 41 | 56.12 | 29567.95 | 229.88 | 1732.07 | 70.1 | 42.11 | 13264.75 | 0.6 | 0.87 | 3.78 | 0.85 | 1 | 10
13 | 120 | CONCLUIDO | 4.8998 | 20.41 | 15.88 | 23.82 | 0.32 | 40 | 238.28 | 57.72 | 4.25 | 38 | 56.3 | 29621.44 | 226.93 | 1732.05 | 67.75 | 42.11 | 12102.75 | 0.62 | 0.88 | 3.77 | 0.78 | 1 | 10
14 | 120 | CONCLUIDO | 4.9478 | 20.21 | 15.82 | 25.65 | 0.34 | 37 | 238.71 | 57.72 | 4.5 | 35 | 56.49 | 29675.01 | 224.63 | 1731.94 | 65.97 | 42.11 | 11229.73 | 0.64 | 0.88 | 3.77 | 0.72 | 1 | 10
15 | 120 | CONCLUIDO | 4.9771 | 20.09 | 15.79 | 27.07 | 0.35 | 35 | 239.14 | 57.72 | 4.75 | 33 | 56.67 | 29728.63 | 222.71 | 1731.91 | 65.04 | 42.11 | 10770.64 | 0.65 | 0.88 | 3.76 | 0.69 | 1 | 10
16 | 120 | CONCLUIDO | 5.01 | 19.96 | 15.75 | 28.63 | 0.37 | 33 | 239.58 | 57.72 | 5 | 31 | 56.86 | 29782.33 | 220.46 | 1731.97 | 63.75 | 42.11 | 10136.8 | 0.66 | 0.88 | 3.76 | 0.65 | 1 | 10
17 | 120 | CONCLUIDO | 5.0494 | 19.8 | 15.68 | 30.35 | 0.39 | 31 | 240.02 | 57.72 | 5.25 | 29 | 57.04 | 29836.09 | 218.24 | 1731.97 | 61.49 | 42.11 | 9019.43 | 0.68 | 0.89 | 3.76 | 0.58 | 1 | 10
18 | 120 | CONCLUIDO | 5.058 | 19.77 | 15.7 | 31.39 | 0.41 | 30 | 240.45 | 57.72 | 5.5 | 28 | 57.23 | 29890.04 | 216.65 | 1732.09 | 62.16 | 42.11 | 9358.65 | 0.68 | 0.89 | 3.76 | 0.6 | 1 | 10
19 | 120 | CONCLUIDO | 5.0938 | 19.63 | 15.65 | 33.53 | 0.42 | 28 | 240.89 | 57.72 | 5.75 | 26 | 57.42 | 29943.94 | 213.76 | 1732.03 | 60.67 | 42.11 | 8623.22 | 0.69 | 0.89 | 3.75 | 0.55 | 1 | 10
20 | 120 | CONCLUIDO | 5.1131 | 19.56 | 15.62 | 34.71 | 0.44 | 27 | 241.33 | 57.72 | 6 | 25 | 57.6 | 29997.9 | 212.18 | 1731.96 | 59.75 | 42.11 | 8168.67 | 0.7 | 0.89 | 3.75 | 0.52 | 1 | 10
21 | 120 | CONCLUIDO | 5.1292 | 19.5 | 15.6 | 36.01 | 0.46 | 26 | 241.77 | 57.72 | 6.25 | 24 | 57.79 | 30051.93 | 210.37 | 1731.93 | 59.36 | 42.11 | 7978.26 | 0.71 | 0.89 | 3.75 | 0.5 | 1 | 10
22 | 120 | CONCLUIDO | 5.1651 | 19.36 | 15.56 | 38.9 | 0.48 | 24 | 242.2 | 57.72 | 6.5 | 22 | 57.98 | 30106.03 | 207.9 | 1732.03 | 57.79 | 42.11 | 7201.54 | 0.73 | 0.9 | 3.75 | 0.46 | 1 | 10
23 | 120 | CONCLUIDO | 5.183 | 19.29 | 15.54 | 40.53 | 0.49 | 23 | 242.64 | 57.72 | 6.75 | 21 | 58.17 | 30160.2 | 205.22 | 1732.06 | 57.26 | 42.11 | 6941.01 | 0.74 | 0.9 | 3.74 | 0.44 | 1 | 10
24 | 120 | CONCLUIDO | 5.2021 | 19.22 | 15.51 | 42.31 | 0.51 | 22 | 243.08 | 57.72 | 7 | 20 | 58.36 | 30214.44 | 204.06 | 1731.87 | 56.56 | 42.11 | 6596.1 | 0.74 | 0.9 | 3.74 | 0.41 | 1 | 10
25 | 120 | CONCLUIDO | 5.2145 | 19.18 | 15.51 | 44.32 | 0.53 | 21 | 243.52 | 57.72 | 7.25 | 19 | 58.55 | 30268.74 | 201.25 | 1731.86 | 56.27 | 42.11 | 6460.46 | 0.75 | 0.9 | 3.75 | 0.41 | 1 | 10
26 | 120 | CONCLUIDO | 5.2377 | 19.09 | 15.47 | 46.42 | 0.55 | 20 | 243.96 | 57.72 | 7.5 | 18 | 58.74 | 30323.11 | 198.54 | 1731.89 | 55.06 | 42.11 | 5860.05 | 0.76 | 0.9 | 3.74 | 0.37 | 1 | 10
27 | 120 | CONCLUIDO | 5.2377 | 19.09 | 15.47 | 46.42 | 0.56 | 20 | 244.41 | 57.72 | 7.75 | 18 | 58.93 | 30377.55 | 196.69 | 1731.89 | 55.19 | 42.11 | 5920.67 | 0.76 | 0.9 | 3.74 | 0.37 | 1 | 10
28 | 120 | CONCLUIDO | 5.255 | 19.03 | 15.46 | 48.81 | 0.58 | 19 | 244.85 | 57.72 | 8 | 17 | 59.12 | 30432.06 | 194.68 | 1731.92 | 54.74 | 42.11 | 5700.68 | 0.77 | 0.9 | 3.74 | 0.36 | 1 | 10
29 | 120 | CONCLUIDO | 5.2696 | 18.98 | 15.45 | 51.49 | 0.6 | 18 | 245.29 | 57.72 | 8.25 | 16 | 59.32 | 30486.64 | 193.2 | 1731.86 | 54.56 | 42.11 | 5618.92 | 0.77 | 0.9 | 3.73 | 0.35 | 1 | 10
30 | 120 | CONCLUIDO | 5.2912 | 18.9 | 15.42 | 54.41 | 0.62 | 17 | 245.73 | 57.72 | 8.5 | 14 | 59.51 | 30541.29 | 189.24 | 1731.84 | 53.28 | 42.11 | 4982.32 | 0.79 | 0.9 | 3.74 | 0.32 | 1 | 10
31 | 120 | CONCLUIDO | 5.2851 | 18.92 | 15.44 | 54.49 | 0.63 | 17 | 246.18 | 57.72 | 8.75 | 11 | 59.7 | 30596.01 | 189.84 | 1731.96 | 53.91 | 42.11 | 5296.56 | 0.78 | 0.9 | 3.74 | 0.34 | 1 | 10
32 | 120 | CONCLUIDO | 5.2848 | 18.92 | 15.44 | 54.49 | 0.65 | 17 | 246.62 | 57.72 | 9 | 9 | 59.9 | 30650.8 | 188.2 | 1731.84 | 54 | 42.11 | 5345.23 | 0.78 | 0.9 | 3.74 | 0.34 | 1 | 10
33 | 120 | CONCLUIDO | 5.3068 | 18.84 | 15.41 | 57.77 | 0.67 | 16 | 247.07 | 57.72 | 9.25 | 5 | 60.09 | 30705.66 | 186.9 | 1731.84 | 52.71 | 42.11 | 4704.26 | 0.8 | 0.9 | 3.75 | 0.31 | 1 | 10
34 | 120 | CONCLUIDO | 5.3079 | 18.84 | 15.4 | 57.76 | 0.68 | 16 | 247.51 | 57.72 | 9.5 | 3 | 60.29 | 30760.6 | 186.67 | 1731.84 | 52.71 | 42.11 | 4700.81 | 0.8 | 0.9 | 3.74 | 0.3 | 1 | 10
35 | 120 | CONCLUIDO | 5.3034 | 18.86 | 15.42 | 57.82 | 0.7 | 16 | 247.96 | 57.72 | 9.75 | 3 | 60.48 | 30815.6 | 186.76 | 1731.94 | 53.02 | 42.11 | 4860.15 | 0.79 | 0.9 | 3.75 | 0.32 | 1 | 10
36 | 120 | CONCLUIDO | 5.3023 | 18.86 | 15.42 | 57.83 | 0.72 | 16 | 248.4 | 57.72 | 10 | 1 | 60.68 | 30870.67 | 186.68 | 1731.96 | 53.17 | 42.11 | 4935.49 | 0.79 | 0.9 | 3.75 | 0.32 | 1 | 10
37 | 120 | CONCLUIDO | 5.3014 | 18.86 | 15.43 | 57.84 | 0.73 | 16 | 248.85 | 57.72 | 10.25 | 0 | 60.88 | 30925.82 | 186.99 | 1731.84 | 53.2 | 42.11 | 4947.52 | 0.79 | 0.9 | 3.75 | 0.33 | 1 | 10
0 | 145 | CONCLUIDO | 2.6577 | 37.63 | 20.56 | 4.71 | 0.06 | 262 | 285.18 | 61.2 | 1 | 260 | 77.98 | 35406.83 | 363.58 | 1733.51 | 213.51 | 42.11 | 83873 | 0.2 | 0.68 | 4.15 | 5.45 | 1 | 10
1 | 145 | CONCLUIDO | 3.0765 | 32.5 | 19.1 | 5.91 | 0.08 | 194 | 285.68 | 61.2 | 1.25 | 192 | 78.24 | 35468.6 | 336.58 | 1732.5 | 167.97 | 42.11 | 61444.57 | 0.25 | 0.73 | 4.04 | 4 | 1 | 10
2 | 145 | CONCLUIDO | 3.3888 | 29.51 | 18.26 | 7.11 | 0.09 | 154 | 286.19 | 61.2 | 1.5 | 152 | 78.49 | 35530.47 | 320.68 | 1732.45 | 141.39 | 42.11 | 48353.08 | 0.3 | 0.76 | 3.98 | 3.16 | 1 | 10
3 | 145 | CONCLUIDO | 3.6305 | 27.54 | 17.7 | 8.3 | 0.11 | 128 | 286.69 | 61.2 | 1.75 | 126 | 78.74 | 35592.57 | 309.58 | 1732.28 | 124.47 | 42.11 | 40024.54 | 0.34 | 0.79 | 3.92 | 2.6 | 1 | 10
4 | 145 | CONCLUIDO | 3.8275 | 26.13 | 17.3 | 9.52 | 0.12 | 109 | 287.19 | 61.2 | 2 | 107 | 78.99 | 35654.65 | 301.63 | 1732.25 | 111.95 | 42.11 | 33857.82 | 0.38 | 0.8 | 3.89 | 2.2 | 1 | 10
5 | 145 | CONCLUIDO | 3.9869 | 25.08 | 17.01 | 10.75 | 0.14 | 95 | 287.7 | 61.2 | 2.25 | 93 | 79.25 | 35716.83 | 295.29 | 1732.12 | 103 | 42.11 | 29454.16 | 0.41 | 0.82 | 3.87 | 1.91 | 1 | 10
6 | 145 | CONCLUIDO | 4.1111 | 24.32 | 16.79 | 11.85 | 0.15 | 85 | 288.2 | 61.2 | 2.5 | 83 | 79.5 | 35779.11 | 290.41 | 1732.18 | 96.51 | 42.11 | 26258.36 | 0.44 | 0.83 | 3.84 | 1.69 | 1 | 10
7 | 145 | CONCLUIDO | 4.2263 | 23.66 | 16.62 | 13.12 | 0.17 | 76 | 288.71 | 61.2 | 2.75 | 74 | 79.76 | 35841.5 | 286.37 | 1732.18 | 90.97 | 42.11 | 23533.52 | 0.46 | 0.84 | 3.83 | 1.52 | 1 | 10
8 | 145 | CONCLUIDO | 4.3224 | 23.14 | 16.47 | 14.32 | 0.18 | 69 | 289.21 | 61.2 | 3 | 67 | 80.02 | 35903.99 | 282.5 | 1732.32 | 86.05 | 42.11 | 21107.38 | 0.49 | 0.85 | 3.82 | 1.37 | 1 | 10
9 | 145 | CONCLUIDO | 4.4045 | 22.7 | 16.36 | 15.58 | 0.2 | 63 | 289.72 | 61.2 | 3.25 | 61 | 80.27 | 35966.59 | 279.53 | 1732.23 | 82.94 | 42.11 | 19581.61 | 0.51 | 0.85 | 3.81 | 1.26 | 1 | 10
10 | 145 | CONCLUIDO | 4.4789 | 22.33 | 16.25 | 16.81 | 0.21 | 58 | 290.23 | 61.2 | 3.5 | 56 | 80.53 | 36029.29 | 276.5 | 1732.13 | 79.48 | 42.11 | 17878.44 | 0.53 | 0.86 | 3.8 | 1.15 | 1 | 10
11 | 145 | CONCLUIDO | 4.5381 | 22.04 | 16.18 | 17.97 | 0.23 | 54 | 290.74 | 61.2 | 3.75 | 52 | 80.79 | 36092.1 | 274.3 | 1732.05 | 77.11 | 42.11 | 16714.27 | 0.55 | 0.86 | 3.8 | 1.08 | 1 | 10
12 | 145 | CONCLUIDO | 4.599 | 21.74 | 16.1 | 19.32 | 0.24 | 50 | 291.25 | 61.2 | 4 | 48 | 81.05 | 36155.02 | 271.56 | 1732.31 | 74.7 | 42.11 | 15529.02 | 0.56 | 0.87 | 3.79 | 1 | 1 | 10
13 | 145 | CONCLUIDO | 4.6474 | 21.52 | 16.04 | 20.47 | 0.26 | 47 | 291.76 | 61.2 | 4.25 | 45 | 81.31 | 36218.04 | 269.69 | 1732.28 | 72.4 | 42.11 | 14394.95 | 0.58 | 0.87 | 3.79 | 0.93 | 1 | 10
14 | 145 | CONCLUIDO | 4.6981 | 21.29 | 15.96 | 21.77 | 0.27 | 44 | 292.27 | 61.2 | 4.5 | 42 | 81.57 | 36281.16 | 267.02 | 1732.17 | 70.48 | 42.11 | 13446 | 0.6 | 0.87 | 3.78 | 0.87 | 1 | 10
15 | 145 | CONCLUIDO | 4.7483 | 21.06 | 15.9 | 23.27 | 0.29 | 41 | 292.79 | 61.2 | 4.75 | 39 | 81.84 | 36344.4 | 264.84 | 1732.04 | 68.59 | 42.11 | 12518.92 | 0.61 | 0.88 | 3.77 | 0.8 | 1 | 10
16 | 145 | CONCLUIDO | 4.7807 | 20.92 | 15.87 | 24.41 | 0.3 | 39 | 293.3 | 61.2 | 5 | 37 | 82.1 | 36407.75 | 263.33 | 1731.99 | 67.42 | 42.11 | 11944.64 | 0.62 | 0.88 | 3.77 | 0.77 | 1 | 10
17 | 145 | CONCLUIDO | 4.8114 | 20.78 | 15.84 | 25.69 | 0.32 | 37 | 293.81 | 61.2 | 5.25 | 35 | 82.36 | 36471.2 | 261.48 | 1732.11 | 66.46 | 42.11 | 11474.23 | 0.63 | 0.88 | 3.77 | 0.74 | 1 | 10
18 | 145 | CONCLUIDO | 4.8492 | 20.62 | 15.79 | 27.06 | 0.33 | 35 | 294.33 | 61.2 | 5.5 | 33 | 82.63 | 36534.76 | 259.47 | 1731.97 | 64.84 | 42.11 | 10672.82 | 0.65 | 0.88 | 3.77 | 0.69 | 1 | 10
19 | 145 | CONCLUIDO | 4.8674 | 20.54 | 15.76 | 27.82 | 0.35 | 34 | 294.84 | 61.2 | 5.75 | 32 | 82.9 | 36598.44 | 257.8 | 1731.85 | 64.04 | 42.11 | 10276.74 | 0.66 | 0.88 | 3.77 | 0.67 | 1 | 10
20 | 145 | CONCLUIDO | 4.9 | 20.41 | 15.73 | 29.5 | 0.36 | 32 | 295.36 | 61.2 | 6 | 30 | 83.16 | 36662.22 | 256.37 | 1732.13 | 63.7 | 42.11 | 10116.95 | 0.66 | 0.89 | 3.75 | 0.63 | 1 | 10
21 | 145 | CONCLUIDO | 4.9205 | 20.32 | 15.7 | 30.39 | 0.38 | 31 | 295.88 | 61.2 | 6.25 | 29 | 83.43 | 36726.12 | 254.28 | 1732.1 | 62.26 | 42.11 | 9401.85 | 0.68 | 0.89 | 3.76 | 0.6 | 1 | 10
22 | 145 | CONCLUIDO | 4.9534 | 20.19 | 15.68 | 32.43 | 0.39 | 29 | 296.4 | 61.2 | 6.5 | 27 | 83.7 | 36790.13 | 252.77 | 1731.95 | 61.63 | 42.11 | 9097.74 | 0.68 | 0.89 | 3.75 | 0.58 | 1 | 10
23 | 145 | CONCLUIDO | 4.9729 | 20.11 | 15.65 | 33.54 | 0.4 | 28 | 296.92 | 61.2 | 6.75 | 26 | 83.97 | 36854.25 | 250.95 | 1731.86 | 60.65 | 42.11 | 8613.32 | 0.69 | 0.89 | 3.76 | 0.55 | 1 | 10
24 | 145 | CONCLUIDO | 4.9965 | 20.01 | 15.61 | 34.69 | 0.42 | 27 | 297.44 | 61.2 | 7 | 25 | 84.24 | 36918.48 | 249.24 | 1731.89 | 59.55 | 42.11 | 8067.85 | 0.71 | 0.89 | 3.75 | 0.51 | 1 | 10
25 | 145 | CONCLUIDO | 5.0146 | 19.94 | 15.59 | 35.98 | 0.43 | 26 | 297.96 | 61.2 | 7.25 | 24 | 84.51 | 36982.83 | 247.4 | 1731.98 | 58.85 | 42.11 | 7723.43 | 0.72 | 0.89 | 3.75 | 0.49 | 1 | 10
26 | 145 | CONCLUIDO | 5.0312 | 19.88 | 15.58 | 37.39 | 0.45 | 25 | 298.48 | 61.2 | 7.5 | 23 | 84.79 | 37047.29 | 246.35 | 1731.92 | 58.27 | 42.11 | 7438.16 | 0.72 | 0.89 | 3.75 | 0.48 | 1 | 10
27 | 145 | CONCLUIDO | 5.0505 | 19.8 | 15.56 | 38.89 | 0.46 | 24 | 299.01 | 61.2 | 7.75 | 22 | 85.06 | 37111.87 | 245.26 | 1731.91 | 57.95 | 42.11 | 7283.84 | 0.73 | 0.9 | 3.74 | 0.46 | 1 | 10
28 | 145 | CONCLUIDO | 5.0684 | 19.73 | 15.54 | 40.54 | 0.48 | 23 | 299.53 | 61.2 | 8 | 21 | 85.33 | 37176.68 | 242.99 | 1731.87 | 57.36 | 42.11 | 6991.97 | 0.73 | 0.9 | 3.74 | 0.44 | 1 | 10
29 | 145 | CONCLUIDO | 5.0855 | 19.66 | 15.53 | 42.35 | 0.49 | 22 | 300.06 | 61.2 | 8.25 | 20 | 85.61 | 37241.49 | 241.48 | 1731.84 | 57.04 | 42.11 | 6838.68 | 0.74 | 0.9 | 3.74 | 0.43 | 1 | 10
30 | 145 | CONCLUIDO | 5.0883 | 19.65 | 15.52 | 42.32 | 0.5 | 22 | 300.59 | 61.2 | 8.5 | 20 | 85.89 | 37306.42 | 239.45 | 1731.84 | 56.76 | 42.11 | 6699.49 | 0.74 | 0.9 | 3.74 | 0.42 | 1 | 10
31 | 145 | CONCLUIDO | 5.1041 | 19.59 | 15.51 | 44.32 | 0.52 | 21 | 301.11 | 61.2 | 8.75 | 19 | 86.16 | 37371.47 | 239.35 | 1732.01 | 56.27 | 42.11 | 6458.59 | 0.75 | 0.9 | 3.75 | 0.41 | 1 | 10
32 | 145 | CONCLUIDO | 5.1267 | 19.51 | 15.48 | 46.44 | 0.53 | 20 | 301.64 | 61.2 | 9 | 18 | 86.44 | 37436.63 | 236.75 | 1731.88 | 55.3 | 42.11 | 5979.09 | 0.76 | 0.9 | 3.74 | 0.38 | 1 | 10
33 | 145 | CONCLUIDO | 5.1294 | 19.5 | 15.47 | 46.41 | 0.55 | 20 | 302.17 | 61.2 | 9.25 | 18 | 86.72 | 37501.91 | 235.04 | 1732.03 | 55.02 | 42.11 | 5840.49 | 0.77 | 0.9 | 3.74 | 0.37 | 1 | 10
34 | 145 | CONCLUIDO | 5.1461 | 19.43 | 15.46 | 48.82 | 0.56 | 19 | 302.7 | 61.2 | 9.5 | 17 | 87 | 37567.32 | 234.4 | 1731.98 | 54.84 | 42.11 | 5755.36 | 0.77 | 0.9 | 3.74 | 0.36 | 1 | 10
35 | 145 | CONCLUIDO | 5.147 | 19.43 | 15.46 | 48.81 | 0.57 | 19 | 303.23 | 61.2 | 9.75 | 17 | 87.28 | 37632.84 | 232.51 | 1731.88 | 54.54 | 42.11 | 5603.71 | 0.77 | 0.9 | 3.74 | 0.36 | 1 | 10
36 | 145 | CONCLUIDO | 5.1618 | 19.37 | 15.45 | 51.51 | 0.59 | 18 | 303.76 | 61.2 | 10 | 16 | 87.57 | 37698.48 | 231.43 | 1732.01 | 54.68 | 42.11 | 5680.22 | 0.77 | 0.9 | 3.74 | 0.35 | 1 | 10
37 | 145 | CONCLUIDO | 5.1884 | 19.27 | 15.41 | 54.38 | 0.6 | 17 | 304.3 | 61.2 | 10.25 | 15 | 87.85 | 37764.25 | 228.19 | 1731.89 | 53.28 | 42.11 | 4981.55 | 0.79 | 0.9 | 3.73 | 0.31 | 1 | 10
38 | 145 | CONCLUIDO | 5.186 | 19.28 | 15.42 | 54.41 | 0.61 | 17 | 304.83 | 61.2 | 10.5 | 15 | 88.13 | 37830.13 | 228.56 | 1731.84 | 53.59 | 42.11 | 5140.29 | 0.79 | 0.9 | 3.73 | 0.32 | 1 | 10
39 | 145 | CONCLUIDO | 5.185 | 19.29 | 15.42 | 54.43 | 0.63 | 17 | 305.37 | 61.2 | 10.75 | 15 | 88.42 | 37896.14 | 226.18 | 1731.9 | 53.54 | 42.11 | 5111.48 | 0.79 | 0.9 | 3.74 | 0.32 | 1 | 10
40 | 145 | CONCLUIDO | 5.2034 | 19.22 | 15.41 | 57.78 | 0.64 | 16 | 305.9 | 61.2 | 11 | 14 | 88.7 | 37962.28 | 223.1 | 1731.94 | 53.2 | 42.11 | 4948.46 | 0.79 | 0.9 | 3.73 | 0.31 | 1 | 10
41 | 145 | CONCLUIDO | 5.1998 | 19.23 | 15.42 | 57.83 | 0.65 | 16 | 306.44 | 61.2 | 11.25 | 14 | 88.99 | 38028.53 | 223.21 | 1731.86 | 53.7 | 42.11 | 5196.73 | 0.78 | 0.9 | 3.73 | 0.32 | 1 | 10
42 | 145 | CONCLUIDO | 5.2281 | 19.13 | 15.37 | 61.48 | 0.67 | 15 | 306.98 | 61.2 | 11.5 | 13 | 89.28 | 38094.91 | 221.23 | 1732.02 | 52.09 | 42.11 | 4398.95 | 0.81 | 0.91 | 3.73 | 0.27 | 1 | 10
43 | 145 | CONCLUIDO | 5.2278 | 19.13 | 15.37 | 61.48 | 0.68 | 15 | 307.52 | 61.2 | 11.75 | 13 | 89.57 | 38161.42 | 219 | 1731.96 | 51.95 | 42.11 | 4325.88 | 0.81 | 0.91 | 3.73 | 0.27 | 1 | 10
44 | 145 | CONCLUIDO | 5.2253 | 19.14 | 15.38 | 61.52 | 0.69 | 15 | 308.06 | 61.2 | 12 | 12 | 89.86 | 38228.06 | 218.52 | 1731.95 | 52.47 | 42.11 | 4585.97 | 0.8 | 0.91 | 3.73 | 0.28 | 1 | 10
45 | 145 | CONCLUIDO | 5.247 | 19.06 | 15.35 | 65.81 | 0.71 | 14 | 308.6 | 61.2 | 12.25 | 9 | 90.15 | 38294.82 | 217.37 | 1731.84 | 51.42 | 42.11 | 4070.05 | 0.82 | 0.91 | 3.73 | 0.26 | 1 | 10
46 | 145 | CONCLUIDO | 5.2467 | 19.06 | 15.36 | 65.81 | 0.72 | 14 | 309.14 | 61.2 | 12.5 | 6 | 90.44 | 38361.7 | 216.25 | 1731.84 | 51.42 | 42.11 | 4067.62 | 0.82 | 0.91 | 3.73 | 0.26 | 1 | 10
47 | 145 | CONCLUIDO | 5.248 | 19.06 | 15.35 | 65.79 | 0.73 | 14 | 309.68 | 61.2 | 12.75 | 5 | 90.74 | 38428.72 | 214.98 | 1731.92 | 51.23 | 42.11 | 3974.65 | 0.82 | 0.91 | 3.74 | 0.25 | 1 | 10
48 | 145 | CONCLUIDO | 5.2458 | 19.06 | 15.36 | 65.83 | 0.75 | 14 | 310.23 | 61.2 | 13 | 3 | 91.03 | 38495.87 | 214.42 | 1731.84 | 51.35 | 42.11 | 4033.59 | 0.82 | 0.91 | 3.74 | 0.26 | 1 | 10
49 | 145 | CONCLUIDO | 5.2449 | 19.07 | 15.36 | 65.84 | 0.76 | 14 | 310.77 | 61.2 | 13.25 | 2 | 91.33 | 38563.14 | 214.06 | 1731.84 | 51.46 | 42.11 | 4088.48 | 0.82 | 0.91 | 3.74 | 0.27 | 1 | 10
50 | 145 | CONCLUIDO | 5.2441 | 19.07 | 15.37 | 65.85 | 0.77 | 14 | 311.32 | 61.2 | 13.5 | 2 | 91.62 | 38630.55 | 213.62 | 1731.91 | 51.66 | 42.11 | 4188.38 | 0.82 | 0.91 | 3.74 | 0.27 | 1 | 10
51 | 145 | CONCLUIDO | 5.263 | 19 | 15.35 | 70.85 | 0.79 | 13 | 311.87 | 61.2 | 13.75 | 1 | 91.92 | 38698.21 | 214.11 | 1731.94 | 51.04 | 42.11 | 3883.7 | 0.83 | 0.91 | 3.74 | 0.25 | 1 | 10
52 | 145 | CONCLUIDO | 5.2624 | 19 | 15.35 | 70.86 | 0.8 | 13 | 312.42 | 61.2 | 14 | 0 | 92.22 | 38765.89 | 214.56 | 1731.84 | 51.1 | 42.11 | 3911.98 | 0.82 | 0.91 | 3.74 | 0.26 | 1 | 10
0 | 65 | CONCLUIDO | 4.2106 | 23.75 | 17.87 | 7.88 | 0.13 | 136 | 133.21 | 46.47 | 1 | 134 | 20.75 | 16663.42 | 188.26 | 1732.41 | 129.35 | 42.11 | 42422.59 | 0.33 | 0.78 | 3.94 | 2.77 | 1 | 10
1 | 65 | CONCLUIDO | 4.513 | 22.16 | 17.17 | 10 | 0.17 | 103 | 133.55 | 46.47 | 1.25 | 101 | 20.83 | 16704.7 | 178.05 | 1732.25 | 108.13 | 42.11 | 31975.73 | 0.39 | 0.81 | 3.88 | 2.07 | 1 | 10
2 | 65 | CONCLUIDO | 4.7165 | 21.2 | 16.76 | 12.12 | 0.2 | 83 | 133.88 | 46.47 | 1.5 | 81 | 20.91 | 16746.01 | 170.89 | 1732.49 | 95.31 | 42.11 | 25666.11 | 0.44 | 0.83 | 3.84 | 1.66 | 1 | 10
3 | 65 | CONCLUIDO | 4.8712 | 20.53 | 16.47 | 14.32 | 0.23 | 69 | 134.22 | 46.47 | 1.75 | 67 | 21 | 16787.35 | 164.88 | 1732.26 | 86.34 | 42.11 | 21250.62 | 0.49 | 0.85 | 3.82 | 1.37 | 1 | 10
4 | 65 | CONCLUIDO | 4.9827 | 20.07 | 16.28 | 16.56 | 0.26 | 59 | 134.55 | 46.47 | 2 | 57 | 21.09 | 16828.84 | 159.83 | 1732.16 | 80.58 | 42.11 | 18421.26 | 0.52 | 0.86 | 3.8 | 1.18 | 1 | 10
5 | 65 | CONCLUIDO | 5.0849 | 19.67 | 16.1 | 18.94 | 0.29 | 51 | 134.89 | 46.47 | 2.25 | 49 | 21.17 | 16870.25 | 154.64 | 1732.09 | 74.78 | 42.11 | 15563.37 | 0.56 | 0.87 | 3.78 | 1 | 1 | 10
6 | 65 | CONCLUIDO | 5.1569 | 19.39 | 15.99 | 21.32 | 0.33 | 45 | 135.22 | 46.47 | 2.5 | 43 | 21.26 | 16911.68 | 150.64 | 1732.12 | 70.99 | 42.11 | 13696.71 | 0.59 | 0.87 | 3.78 | 0.89 | 1 | 10
7 | 65 | CONCLUIDO | 5.2376 | 19.09 | 15.85 | 24.39 | 0.36 | 39 | 135.56 | 46.47 | 2.75 | 37 | 21.34 | 16953.14 | 145.65 | 1732 | 67.3 | 42.11 | 11884 | 0.63 | 0.88 | 3.76 | 0.75 | 1 | 10
8 | 65 | CONCLUIDO | 5.2875 | 18.91 | 15.78 | 27.05 | 0.39 | 35 | 135.9 | 46.47 | 3 | 33 | 21.43 | 16994.64 | 141.14 | 1731.94 | 64.71 | 42.11 | 10608.08 | 0.65 | 0.88 | 3.77 | 0.68 | 1 | 10
9 | 65 | CONCLUIDO | 5.328 | 18.77 | 15.72 | 29.47 | 0.42 | 32 | 136.23 | 46.47 | 3.25 | 25 | 21.52 | 17036.16 | 136.48 | 1732.09 | 62.77 | 42.11 | 9652.83 | 0.67 | 0.89 | 3.76 | 0.62 | 1 | 10
10 | 65 | CONCLUIDO | 5.3505 | 18.69 | 15.69 | 31.39 | 0.45 | 30 | 136.57 | 46.47 | 3.5 | 17 | 21.6 | 17077.72 | 134.89 | 1731.9 | 61.66 | 42.11 | 9108.77 | 0.68 | 0.89 | 3.77 | 0.59 | 1 | 10
11 | 65 | CONCLUIDO | 5.3615 | 18.65 | 15.68 | 32.45 | 0.48 | 29 | 136.91 | 46.47 | 3.75 | 5 | 21.69 | 17119.3 | 133.42 | 1732.07 | 60.63 | 42.11 | 8595.66 | 0.69 | 0.89 | 3.79 | 0.58 | 1 | 10
12 | 65 | CONCLUIDO | 5.3762 | 18.6 | 15.66 | 33.55 | 0.52 | 28 | 137.25 | 46.47 | 4 | 0 | 21.78 | 17160.92 | 132.83 | 1732.2 | 59.8 | 42.11 | 8187.2 | 0.7 | 0.89 | 3.79 | 0.56 | 1 | 10
0 | 130 | CONCLUIDO | 2.9201 | 34.24 | 19.95 | 5.09 | 0.07 | 235 | 252.85 | 59.19 | 1 | 233 | 62.65 | 31418.63 | 326.5 | 1733.91 | 195.19 | 42.11 | 74847.67 | 0.22 | 0.7 | 4.08 | 4.84 | 1 | 10
1 | 130 | CONCLUIDO | 3.3194 | 30.13 | 18.72 | 6.38 | 0.09 | 176 | 253.3 | 59.19 | 1.25 | 174 | 62.86 | 31474.5 | 304.94 | 1732.83 | 156.21 | 42.11 | 55653.39 | 0.27 | 0.74 | 4 | 3.61 | 1 | 10
2 | 130 | CONCLUIDO | 3.6233 | 27.6 | 17.95 | 7.69 | 0.11 | 140 | 253.75 | 59.19 | 1.5 | 138 | 63.06 | 31530.44 | 291.06 | 1732.37 | 132.44 | 42.11 | 43949.42 | 0.32 | 0.78 | 3.93 | 2.85 | 1 | 10
3 | 130 | CONCLUIDO | 3.8462 | 26 | 17.47 | 8.96 | 0.12 | 117 | 254.21 | 59.19 | 1.75 | 115 | 63.26 | 31586.46 | 281.93 | 1732.46 | 117.53 | 42.11 | 36606.09 | 0.36 | 0.8 | 3.9 | 2.37 | 1 | 10
4 | 130 | CONCLUIDO | 4.0257 | 24.84 | 17.15 | 10.29 | 0.14 | 100 | 254.66 | 59.19 | 2 | 98 | 63.47 | 31642.55 | 275.28 | 1732.36 | 106.89 | 42.11 | 31372.17 | 0.39 | 0.81 | 3.89 | 2.04 | 1 | 10
5 | 130 | CONCLUIDO | 4.1824 | 23.91 | 16.85 | 11.62 | 0.16 | 87 | 255.12 | 59.19 | 2.25 | 85 | 63.67 | 31698.72 | 269.25 | 1732.3 | 98.18 | 42.11 | 27084.85 | 0.43 | 0.83 | 3.85 | 1.75 | 1 | 10
6 | 130 | CONCLUIDO | 4.3094 | 23.2 | 16.64 | 12.96 | 0.17 | 77 | 255.57 | 59.19 | 2.5 | 75 | 63.88 | 31754.97 | 264.53 | 1732.22 | 91.37 | 42.11 | 23727.17 | 0.46 | 0.84 | 3.83 | 1.54 | 1 | 10
7 | 130 | CONCLUIDO | 4.414 | 22.66 | 16.48 | 14.33 | 0.19 | 69 | 256.03 | 59.19 | 2.75 | 67 | 64.09 | 31811.29 | 260.53 | 1732.35 | 86.23 | 42.11 | 21197.04 | 0.49 | 0.85 | 3.82 | 1.38 | 1 | 10
8 | 130 | CONCLUIDO | 4.4932 | 22.26 | 16.37 | 15.59 | 0.21 | 63 | 256.49 | 59.19 | 3 | 61 | 64.29 | 31867.69 | 257.61 | 1732.09 | 83.08 | 42.11 | 19655.23 | 0.51 | 0.85 | 3.81 | 1.27 | 1 | 10
9 | 130 | CONCLUIDO | 4.5834 | 21.82 | 16.23 | 17.08 | 0.23 | 57 | 256.95 | 59.19 | 3.25 | 55 | 64.5 | 31924.29 | 253.96 | 1732.22 | 78.78 | 42.11 | 17531.27 | 0.53 | 0.86 | 3.8 | 1.13 | 1 | 10
10 | 130 | CONCLUIDO | 4.6434 | 21.54 | 16.14 | 18.27 | 0.24 | 53 | 257.41 | 59.19 | 3.5 | 51 | 64.71 | 31980.84 | 251.01 | 1732.15 | 76.07 | 42.11 | 16198.76 | 0.55 | 0.86 | 3.79 | 1.04 | 1 | 10
11 | 130 | CONCLUIDO | 4.6989 | 21.28 | 16.08 | 19.69 | 0.26 | 49 | 257.86 | 59.19 | 3.75 | 47 | 64.92 | 32037.48 | 249.19 | 1731.99 | 73.76 | 42.11 | 15064.31 | 0.57 | 0.87 | 3.8 | 0.98 | 1 | 10
12 | 130 | CONCLUIDO | 4.7669 | 20.98 | 15.97 | 21.3 | 0.28 | 45 | 258.32 | 59.19 | 4 | 43 | 65.13 | 32094.19 | 245.9 | 1731.93 | 71 | 42.11 | 13703.3 | 0.59 | 0.87 | 3.77 | 0.87 | 1 | 10
13 | 130 | CONCLUIDO | 4.7953 | 20.85 | 15.95 | 22.25 | 0.29 | 43 | 258.78 | 59.19 | 4.25 | 41 | 65.34 | 32150.98 | 244.19 | 1731.97 | 70.02 | 42.11 | 13221.34 | 0.6 | 0.87 | 3.77 | 0.85 | 1 | 10
14 | 130 | CONCLUIDO | 4.8431 | 20.65 | 15.89 | 23.83 | 0.31 | 40 | 259.25 | 59.19 | 4.5 | 38 | 65.55 | 32207.85 | 241.75 | 1731.98 | 68.17 | 42.11 | 12312.75 | 0.62 | 0.88 | 3.77 | 0.79 | 1 | 10
15 | 130 | CONCLUIDO | 4.8726 | 20.52 | 15.86 | 25.04 | 0.33 | 38 | 259.71 | 59.19 | 4.75 | 36 | 65.76 | 32264.79 | 240.15 | 1732.05 | 67.08 | 42.11 | 11777.76 | 0.63 | 0.88 | 3.77 | 0.76 | 1 | 10
16 | 130 | CONCLUIDO | 4.9283 | 20.29 | 15.77 | 27.04 | 0.34 | 35 | 260.17 | 59.19 | 5 | 33 | 65.98 | 32321.82 | 237.52 | 1731.97 | 64.8 | 42.11 | 10654.67 | 0.65 | 0.88 | 3.76 | 0.68 | 1 | 10
17 | 130 | CONCLUIDO | 4.944 | 20.23 | 15.76 | 27.81 | 0.36 | 34 | 260.63 | 59.19 | 5.25 | 32 | 66.19 | 32378.93 | 235.51 | 1731.94 | 64.11 | 42.11 | 10312.24 | 0.66 | 0.88 | 3.76 | 0.66 | 1 | 10
18 | 130 | CONCLUIDO | 4.9722 | 20.11 | 15.74 | 29.52 | 0.37 | 32 | 261.1 | 59.19 | 5.5 | 30 | 66.4 | 32436.11 | 234 | 1731.97 | 63.59 | 42.11 | 10064.25 | 0.66 | 0.88 | 3.76 | 0.64 | 1 | 10
19 | 130 | CONCLUIDO | 5.0138 | 19.94 | 15.67 | 31.35 | 0.39 | 30 | 261.56 | 59.19 | 5.75 | 28 | 66.62 | 32493.38 | 230.85 | 1731.96 | 61.3 | 42.11 | 8928.87 | 0.69 | 0.89 | 3.76 | 0.57 | 1 | 10
20 | 130 | CONCLUIDO | 5.0314 | 19.88 | 15.65 | 32.38 | 0.41 | 29 | 262.03 | 59.19 | 6 | 27 | 66.83 | 32550.72 | 229.67 | 1731.92 | 60.98 | 42.11 | 8772.88 | 0.69 | 0.89 | 3.75 | 0.55 | 1 | 10
21 | 130 | CONCLUIDO | 5.0447 | 19.82 | 15.65 | 33.53 | 0.42 | 28 | 262.49 | 59.19 | 6.25 | 26 | 67.05 | 32608.15 | 228.86 | 1732.04 | 60.85 | 42.11 | 8713.2 | 0.69 | 0.89 | 3.75 | 0.55 | 1 | 10
22 | 130 | CONCLUIDO | 5.083 | 19.67 | 15.6 | 35.99 | 0.44 | 26 | 262.96 | 59.19 | 6.5 | 24 | 67.26 | 32665.66 | 225.71 | 1731.94 | 59.27 | 42.11 | 7932.51 | 0.71 | 0.89 | 3.74 | 0.5 | 1 | 10
23 | 130 | CONCLUIDO | 5.099 | 19.61 | 15.58 | 37.4 | 0.46 | 25 | 263.42 | 59.19 | 6.75 | 23 | 67.48 | 32723.25 | 224.76 | 1731.89 | 58.53 | 42.11 | 7567.76 | 0.72 | 0.89 | 3.75 | 0.49 | 1 | 10
24 | 130 | CONCLUIDO | 5.1179 | 19.54 | 15.56 | 38.9 | 0.47 | 24 | 263.89 | 59.19 | 7 | 22 | 67.7 | 32780.92 | 222.81 | 1732.2 | 57.86 | 42.11 | 7239.37 | 0.73 | 0.89 | 3.75 | 0.46 | 1 | 10
25 | 130 | CONCLUIDO | 5.1386 | 19.46 | 15.53 | 40.52 | 0.49 | 23 | 264.36 | 59.19 | 7.25 | 21 | 67.92 | 32838.68 | 220.07 | 1731.86 | 57.19 | 42.11 | 6908.82 | 0.74 | 0.9 | 3.74 | 0.43 | 1 | 10
26 | 130 | CONCLUIDO | 5.1543 | 19.4 | 15.52 | 42.33 | 0.5 | 22 | 264.83 | 59.19 | 7.5 | 20 | 68.14 | 32896.51 | 218.99 | 1731.85 | 56.69 | 42.11 | 6662.82 | 0.74 | 0.9 | 3.74 | 0.42 | 1 | 10
27 | 130 | CONCLUIDO | 5.1716 | 19.34 | 15.5 | 44.3 | 0.52 | 21 | 265.3 | 59.19 | 7.75 | 19 | 68.36 | 32954.43 | 215.76 | 1731.85 | 56.27 | 42.11 | 6457.43 | 0.75 | 0.9 | 3.74 | 0.41 | 1 | 10
28 | 130 | CONCLUIDO | 5.174 | 19.33 | 15.5 | 44.27 | 0.54 | 21 | 265.77 | 59.19 | 8 | 19 | 68.58 | 33012.44 | 214.4 | 1731.84 | 55.79 | 42.11 | 6216.75 | 0.75 | 0.9 | 3.75 | 0.4 | 1 | 10
29 | 130 | CONCLUIDO | 5.1959 | 19.25 | 15.46 | 46.39 | 0.55 | 20 | 266.24 | 59.19 | 8.25 | 18 | 68.8 | 33070.52 | 212.74 | 1731.87 | 54.98 | 42.11 | 5820.03 | 0.77 | 0.9 | 3.74 | 0.37 | 1 | 10
30 | 130 | CONCLUIDO | 5.2076 | 19.2 | 15.47 | 48.85 | 0.57 | 19 | 266.71 | 59.19 | 8.5 | 17 | 69.02 | 33128.7 | 211.18 | 1731.92 | 55.05 | 42.11 | 5860.37 | 0.76 | 0.9 | 3.74 | 0.37 | 1 | 10
31 | 130 | CONCLUIDO | 5.2129 | 19.18 | 15.45 | 48.79 | 0.58 | 19 | 267.18 | 59.19 | 8.75 | 17 | 69.24 | 33186.95 | 208.74 | 1732.02 | 54.51 | 42.11 | 5590.31 | 0.77 | 0.9 | 3.74 | 0.35 | 1 | 10
32 | 130 | CONCLUIDO | 5.2291 | 19.12 | 15.44 | 51.46 | 0.6 | 18 | 267.66 | 59.19 | 9 | 16 | 69.46 | 33245.29 | 206.7 | 1731.92 | 54.24 | 42.11 | 5457.99 | 0.78 | 0.9 | 3.73 | 0.34 | 1 | 10
33 | 130 | CONCLUIDO | 5.2455 | 19.06 | 15.43 | 54.45 | 0.61 | 17 | 268.13 | 59.19 | 9.25 | 15 | 69.69 | 33303.72 | 205.13 | 1731.86 | 53.66 | 42.11 | 5174.61 | 0.78 | 0.9 | 3.74 | 0.33 | 1 | 10
34 | 130 | CONCLUIDO | 5.2447 | 19.07 | 15.43 | 54.46 | 0.63 | 17 | 268.61 | 59.19 | 9.5 | 15 | 69.91 | 33362.23 | 204.64 | 1731.96 | 54.06 | 42.11 | 5373.38 | 0.78 | 0.9 | 3.73 | 0.33 | 1 | 10
35 | 130 | CONCLUIDO | 5.2679 | 18.98 | 15.4 | 57.73 | 0.64 | 16 | 269.08 | 59.19 | 9.75 | 14 | 70.14 | 33420.83 | 199.5 | 1731.88 | 52.86 | 42.11 | 4777.81 | 0.8 | 0.9 | 3.73 | 0.3 | 1 | 10
36 | 130 | CONCLUIDO | 5.263 | 19 | 15.41 | 57.8 | 0.66 | 16 | 269.56 | 59.19 | 10 | 9 | 70.36 | 33479.51 | 199.09 | 1732 | 53.19 | 42.11 | 4942.87 | 0.79 | 0.9 | 3.74 | 0.32 | 1 | 10
37 | 130 | CONCLUIDO | 5.2794 | 18.94 | 15.4 | 61.61 | 0.68 | 15 | 270.03 | 59.19 | 10.25 | 8 | 70.59 | 33538.28 | 198.05 | 1731.95 | 53.03 | 42.11 | 4870.43 | 0.79 | 0.9 | 3.73 | 0.31 | 1 | 10
38 | 130 | CONCLUIDO | 5.2808 | 18.94 | 15.4 | 61.59 | 0.69 | 15 | 270.51 | 59.19 | 10.5 | 6 | 70.82 | 33597.14 | 198.1 | 1731.88 | 52.57 | 42.11 | 4640.31 | 0.8 | 0.9 | 3.74 | 0.3 | 1 | 10
39 | 130 | CONCLUIDO | 5.2839 | 18.93 | 15.39 | 61.55 | 0.71 | 15 | 270.99 | 59.19 | 10.75 | 2 | 71.04 | 33656.08 | 197.44 | 1731.84 | 52.02 | 42.11 | 4364.59 | 0.81 | 0.9 | 3.75 | 0.29 | 1 | 10
40 | 130 | CONCLUIDO | 5.2832 | 18.93 | 15.39 | 61.56 | 0.72 | 15 | 271.47 | 59.19 | 11 | 2 | 71.27 | 33715.11 | 196.83 | 1732.08 | 52.13 | 42.11 | 4417.06 | 0.81 | 0.9 | 3.75 | 0.29 | 1 | 10
41 | 130 | CONCLUIDO | 5.2836 | 18.93 | 15.39 | 61.55 | 0.74 | 15 | 271.95 | 59.19 | 11.25 | 1 | 71.5 | 33774.23 | 197.13 | 1731.95 | 52.22 | 42.11 | 4465.52 | 0.81 | 0.9 | 3.74 | 0.29 | 1 | 10
42 | 130 | CONCLUIDO | 5.2832 | 18.93 | 15.39 | 61.56 | 0.75 | 15 | 272.43 | 59.19 | 11.5 | 0 | 71.73 | 33833.57 | 197.43 | 1731.87 | 52.2 | 42.11 | 4453.93 | 0.81 | 0.9 | 3.75 | 0.29 | 1 | 10
0 | 75 | CONCLUIDO | 3.9889 | 25.07 | 18.18 | 7.22 | 0.12 | 151 | 150.44 | 49.1 | 1 | 149 | 25.34 | 18787.76 | 209.23 | 1732.32 | 139.07 | 42.11 | 47207.96 | 0.3 | 0.77 | 3.97 | 3.08 | 1 | 10
1 | 75 | CONCLUIDO | 4.3103 | 23.2 | 17.41 | 9.08 | 0.15 | 115 | 150.78 | 49.1 | 1.25 | 113 | 25.44 | 18830.65 | 197.81 | 1732.2 | 115.48 | 42.11 | 35594.06 | 0.36 | 0.8 | 3.89 | 2.31 | 1 | 10
2 | 75 | CONCLUIDO | 4.5389 | 22.03 | 16.94 | 11.05 | 0.18 | 92 | 151.13 | 49.1 | 1.5 | 90 | 25.54 | 18873.58 | 190.11 | 1732.14 | 101.06 | 42.11 | 28497.64 | 0.42 | 0.82 | 3.85 | 1.84 | 1 | 10
3 | 75 | CONCLUIDO | 4.7011 | 21.27 | 16.64 | 12.97 | 0.2 | 77 | 151.48 | 49.1 | 1.75 | 75 | 25.64 | 18916.54 | 184.15 | 1732.07 | 91.69 | 42.11 | 23887.92 | 0.46 | 0.84 | 3.83 | 1.54 | 1 | 10
4 | 75 | CONCLUIDO | 4.843 | 20.65 | 16.39 | 15.13 | 0.23 | 65 | 151.83 | 49.1 | 2 | 63 | 25.73 | 18959.54 | 178.4 | 1731.98 | 83.49 | 42.11 | 19849.61 | 0.5 | 0.85 | 3.81 | 1.29 | 1 | 10
5 | 75 | CONCLUIDO | 4.9385 | 20.25 | 16.23 | 17.09 | 0.26 | 57 | 152.18 | 49.1 | 2.25 | 55 | 25.83 | 19002.56 | 174.22 | 1731.99 | 78.79 | 42.11 | 17537.84 | 0.53 | 0.86 | 3.8 | 1.13 | 1 | 10
6 | 75 | CONCLUIDO | 5.0241 | 19.9 | 16.1 | 19.32 | 0.29 | 50 | 152.53 | 49.1 | 2.5 | 48 | 25.93 | 19045.63 | 169.98 | 1732.16 | 74.71 | 42.11 | 15531.06 | 0.56 | 0.87 | 3.79 | 1 | 1 | 10
7 | 75 | CONCLUIDO | 5.0932 | 19.63 | 15.98 | 21.31 | 0.32 | 45 | 152.88 | 49.1 | 2.75 | 43 | 26.03 | 19088.72 | 166.35 | 1731.94 | 70.79 | 42.11 | 13597.88 | 0.59 | 0.87 | 3.79 | 0.88 | 1 | 10
8 | 75 | CONCLUIDO | 5.1579 | 19.39 | 15.89 | 23.83 | 0.35 | 40 | 153.23 | 49.1 | 3 | 38 | 26.13 | 19131.85 | 162.01 | 1732.04 | 68.12 | 42.11 | 12289.04 | 0.62 | 0.88 | 3.77 | 0.79 | 1 | 10
9 | 75 | CONCLUIDO | 5.2157 | 19.17 | 15.8 | 26.33 | 0.37 | 36 | 153.58 | 49.1 | 3.25 | 34 | 26.23 | 19175.02 | 158.73 | 1732.21 | 65.29 | 42.11 | 10895.5 | 0.64 | 0.88 | 3.76 | 0.7 | 1 | 10
10 | 75 | CONCLUIDO | 5.255 | 19.03 | 15.74 | 28.63 | 0.4 | 33 | 153.93 | 49.1 | 3.5 | 31 | 26.33 | 19218.22 | 154.97 | 1732.11 | 63.66 | 42.11 | 10094.04 | 0.66 | 0.88 | 3.76 | 0.65 | 1 | 10
11 | 75 | CONCLUIDO | 5.2978 | 18.88 | 15.68 | 31.37 | 0.43 | 30 | 154.28 | 49.1 | 3.75 | 28 | 26.43 | 19261.45 | 150.47 | 1732.16 | 61.54 | 42.11 | 9046.27 | 0.68 | 0.89 | 3.76 | 0.58 | 1 | 10
12 | 75 | CONCLUIDO | 5.3221 | 18.79 | 15.66 | 33.55 | 0.46 | 28 | 154.63 | 49.1 | 4 | 25 | 26.53 | 19304.72 | 147.77 | 1732.14 | 60.92 | 42.11 | 8749.16 | 0.69 | 0.89 | 3.76 | 0.56 | 1 | 10
13 | 75 | CONCLUIDO | 5.3526 | 18.68 | 15.61 | 36.03 | 0.49 | 26 | 154.98 | 49.1 | 4.25 | 13 | 26.63 | 19348.03 | 144.23 | 1732 | 59.13 | 42.11 | 7861.51 | 0.71 | 0.89 | 3.76 | 0.51 | 1 | 10
14 | 75 | CONCLUIDO | 5.3631 | 18.65 | 15.61 | 37.45 | 0.51 | 25 | 155.33 | 49.1 | 4.5 | 7 | 26.74 | 19391.36 | 142.73 | 1731.9 | 58.46 | 42.11 | 7533.43 | 0.72 | 0.89 | 3.78 | 0.51 | 1 | 10
15 | 75 | CONCLUIDO | 5.3642 | 18.64 | 15.6 | 37.44 | 0.54 | 25 | 155.68 | 49.1 | 4.75 | 0 | 26.84 | 19434.74 | 142.1 | 1732.05 | 58.3 | 42.11 | 7455.2 | 0.72 | 0.89 | 3.78 | 0.5 | 1 | 10
0 | 95 | CONCLUIDO | 3.5695 | 28.02 | 18.81 | 6.24 | 0.1 | 181 | 185.69 | 53.44 | 1 | 179 | 36.26 | 23136.14 | 250.8 | 1732.65 | 158.87 | 42.11 | 56956.49 | 0.27 | 0.74 | 4.01 | 3.7 | 1 | 10
1 | 95 | CONCLUIDO | 3.9293 | 25.45 | 17.88 | 7.83 | 0.12 | 137 | 186.07 | 53.44 | 1.25 | 135 | 36.39 | 23182.76 | 236.37 | 1732.12 | 130.06 | 42.11 | 42774.2 | 0.32 | 0.78 | 3.94 | 2.78 | 1 | 10
2 | 95 | CONCLUIDO | 4.185 | 23.89 | 17.33 | 9.45 | 0.14 | 110 | 186.45 | 53.44 | 1.5 | 108 | 36.51 | 23229.42 | 227.12 | 1732.45 | 112.73 | 42.11 | 34245.52 | 0.37 | 0.8 | 3.9 | 2.23 | 1 | 10
3 | 95 | CONCLUIDO | 4.39 | 22.78 | 16.92 | 11.16 | 0.17 | 91 | 186.83 | 53.44 | 1.75 | 89 | 36.64 | 23276.13 | 219.78 | 1732.16 | 100.44 | 42.11 | 28192.47 | 0.42 | 0.82 | 3.85 | 1.82 | 1 | 10
4 | 95 | CONCLUIDO | 4.5417 | 22.02 | 16.65 | 12.8 | 0.19 | 78 | 187.21 | 53.44 | 2 | 76 | 36.77 | 23322.88 | 214.29 | 1732.1 | 91.53 | 42.11 | 23802.92 | 0.46 | 0.84 | 3.84 | 1.55 | 1 | 10
5 | 95 | CONCLUIDO | 4.6565 | 21.48 | 16.48 | 14.54 | 0.21 | 68 | 187.59 | 53.44 | 2.25 | 66 | 36.9 | 23369.68 | 210.08 | 1732.35 | 86.36 | 42.11 | 21268.26 | 0.49 | 0.85 | 3.82 | 1.37 | 1 | 10
6 | 95 | CONCLUIDO | 4.7661 | 20.98 | 16.28 | 16.28 | 0.24 | 60 | 187.97 | 53.44 | 2.5 | 58 | 37.03 | 23416.52 | 205.61 | 1732.17 | 80.58 | 42.11 | 18417.95 | 0.52 | 0.86 | 3.8 | 1.18 | 1 | 10
7 | 95 | CONCLUIDO | 4.844 | 20.64 | 16.17 | 17.96 | 0.26 | 54 | 188.35 | 53.44 | 2.75 | 52 | 37.16 | 23463.4 | 202.29 | 1732.1 | 76.7 | 42.11 | 16508.05 | 0.55 | 0.86 | 3.8 | 1.07 | 1 | 10
8 | 95 | CONCLUIDO | 4.9092 | 20.37 | 16.08 | 19.69 | 0.28 | 49 | 188.73 | 53.44 | 3 | 47 | 37.29 | 23510.33 | 199.27 | 1732.41 | 73.68 | 42.11 | 15020.68 | 0.57 | 0.87 | 3.8 | 0.98 | 1 | 10
9 | 95 | CONCLUIDO | 4.9841 | 20.06 | 15.96 | 21.76 | 0.3 | 44 | 189.11 | 53.44 | 3.25 | 42 | 37.42 | 23557.3 | 195.34 | 1732.03 | 70.09 | 42.11 | 13254.41 | 0.6 | 0.87 | 3.78 | 0.86 | 1 | 10
10 | 95 | CONCLUIDO | 5.0238 | 19.91 | 15.91 | 23.28 | 0.33 | 41 | 189.49 | 53.44 | 3.5 | 39 | 37.55 | 23604.32 | 192.58 | 1731.95 | 68.8 | 42.11 | 12623.84 | 0.61 | 0.88 | 3.77 | 0.81 | 1 | 10
11 | 95 | CONCLUIDO | 5.0669 | 19.74 | 15.85 | 25.03 | 0.35 | 38 | 189.87 | 53.44 | 3.75 | 36 | 37.69 | 23651.38 | 189.89 | 1732.15 | 67.12 | 42.11 | 11799.21 | 0.63 | 0.88 | 3.77 | 0.75 | 1 | 10
12 | 95 | CONCLUIDO | 5.1085 | 19.58 | 15.8 | 27.09 | 0.37 | 35 | 190.25 | 53.44 | 4 | 33 | 37.82 | 23698.48 | 187.13 | 1731.89 | 65.62 | 42.11 | 11061.04 | 0.64 | 0.88 | 3.77 | 0.71 | 1 | 10
13 | 95 | CONCLUIDO | 5.1588 | 19.38 | 15.72 | 29.48 | 0.4 | 32 | 190.63 | 53.44 | 4.25 | 30 | 37.95 | 23745.63 | 183.52 | 1732.48 | 62.91 | 42.11 | 9722.82 | 0.67 | 0.89 | 3.76 | 0.62 | 1 | 10
14 | 95 | CONCLUIDO | 5.1929 | 19.26 | 15.67 | 31.34 | 0.42 | 30 | 191.02 | 53.44 | 4.5 | 28 | 38.08 | 23792.83 | 180.37 | 1731.89 | 61.39 | 42.11 | 8971.1 | 0.69 | 0.89 | 3.75 | 0.57 | 1 | 10
15 | 95 | CONCLUIDO | 5.221 | 19.15 | 15.64 | 33.52 | 0.44 | 28 | 191.4 | 53.44 | 4.75 | 26 | 38.22 | 23840.07 | 177.41 | 1732.04 | 60.45 | 42.11 | 8514.15 | 0.7 | 0.89 | 3.75 | 0.54 | 1 | 10
16 | 95 | CONCLUIDO | 5.2362 | 19.1 | 15.62 | 34.72 | 0.46 | 27 | 191.78 | 53.44 | 5 | 25 | 38.35 | 23887.36 | 175.92 | 1731.91 | 60.06 | 42.11 | 8323.04 | 0.7 | 0.89 | 3.75 | 0.53 | 1 | 10
17 | 95 | CONCLUIDO | 5.2702 | 18.97 | 15.58 | 37.38 | 0.48 | 25 | 192.17 | 53.44 | 5.25 | 23 | 38.48 | 23934.69 | 172.27 | 1731.94 | 58.27 | 42.11 | 7436.52 | 0.72 | 0.89 | 3.75 | 0.48 | 1 | 10
18 | 95 | CONCLUIDO | 5.2995 | 18.87 | 15.54 | 40.55 | 0.51 | 23 | 192.55 | 53.44 | 5.5 | 21 | 38.62 | 23982.06 | 168.51 | 1732.08 | 57.58 | 42.11 | 7104.07 | 0.73 | 0.9 | 3.74 | 0.45 | 1 | 10
19 | 95 | CONCLUIDO | 5.3164 | 18.81 | 15.52 | 42.33 | 0.53 | 22 | 192.94 | 53.44 | 5.75 | 18 | 38.75 | 24029.48 | 167.23 | 1731.86 | 56.59 | 42.11 | 6612.31 | 0.74 | 0.9 | 3.75 | 0.42 | 1 | 10
20 | 95 | CONCLUIDO | 5.3292 | 18.76 | 15.51 | 44.33 | 0.55 | 21 | 193.32 | 53.44 | 6 | 15 | 38.89 | 24076.95 | 164.37 | 1731.95 | 56.38 | 42.11 | 6514.85 | 0.75 | 0.9 | 3.75 | 0.42 | 1 | 10
21 | 95 | CONCLUIDO | 5.3452 | 18.71 | 15.5 | 46.49 | 0.57 | 20 | 193.71 | 53.44 | 6.25 | 8 | 39.02 | 24124.47 | 161.69 | 1731.85 | 55.5 | 42.11 | 6075.71 | 0.76 | 0.9 | 3.75 | 0.4 | 1 | 10
22 | 95 | CONCLUIDO | 5.3443 | 18.71 | 15.5 | 46.5 | 0.59 | 20 | 194.09 | 53.44 | 6.5 | 5 | 39.16 | 24172.03 | 161.71 | 1731.93 | 55.59 | 42.11 | 6123.17 | 0.76 | 0.9 | 3.75 | 0.4 | 1 | 10
23 | 95 | CONCLUIDO | 5.3463 | 18.7 | 15.49 | 46.47 | 0.62 | 20 | 194.48 | 53.44 | 6.75 | 2 | 39.29 | 24219.63 | 161.49 | 1732.03 | 55.11 | 42.11 | 5880.61 | 0.76 | 0.9 | 3.76 | 0.39 | 1 | 10
24 | 95 | CONCLUIDO | 5.3439 | 18.71 | 15.5 | 46.5 | 0.64 | 20 | 194.86 | 53.44 | 7 | 0 | 39.43 | 24267.28 | 161.8 | 1732.13 | 55.15 | 42.11 | 5901.24 | 0.76 | 0.9 | 3.77 | 0.4 | 1 | 10
0 | 55 | CONCLUIDO | 4.4466 | 22.49 | 17.54 | 8.77 | 0.15 | 120 | 116.05 | 43.4 | 1 | 118 | 16.65 | 14546.17 | 166.22 | 1732.27 | 118.93 | 42.11 | 37291.73 | 0.35 | 0.79 | 3.92 | 2.44 | 1 | 10
1 | 55 | CONCLUIDO | 4.7222 | 21.18 | 16.92 | 11.16 | 0.19 | 91 | 116.37 | 43.4 | 1.25 | 89 | 16.72 | 14585.96 | 156.8 | 1732.37 | 100.11 | 42.11 | 28026.28 | 0.42 | 0.82 | 3.85 | 1.82 | 1 | 10
2 | 55 | CONCLUIDO | 4.9052 | 20.39 | 16.56 | 13.61 | 0.23 | 73 | 116.69 | 43.4 | 1.5 | 71 | 16.79 | 14625.77 | 150.26 | 1732.1 | 89.02 | 42.11 | 22573.76 | 0.47 | 0.84 | 3.83 | 1.46 | 1 | 10
3 | 55 | CONCLUIDO | 5.0493 | 19.8 | 16.29 | 16.29 | 0.26 | 60 | 117.01 | 43.4 | 1.75 | 58 | 16.86 | 14665.62 | 144.2 | 1732.15 | 80.47 | 42.11 | 18362.33 | 0.52 | 0.86 | 3.81 | 1.19 | 1 | 10
4 | 55 | CONCLUIDO | 5.148 | 19.42 | 16.12 | 18.97 | 0.3 | 51 | 117.34 | 43.4 | 2 | 49 | 16.94 | 14705.49 | 138.92 | 1732.06 | 75.54 | 42.11 | 15943.24 | 0.56 | 0.86 | 3.79 | 1.02 | 1 | 10
5 | 55 | CONCLUIDO | 5.2345 | 19.1 | 15.97 | 21.78 | 0.34 | 44 | 117.66 | 43.4 | 2.25 | 42 | 17.01 | 14745.39 | 133.09 | 1732.16 | 70.69 | 42.11 | 13552.02 | 0.6 | 0.87 | 3.78 | 0.87 | 1 | 10
6 | 55 | CONCLUIDO | 5.3099 | 18.83 | 15.84 | 25.01 | 0.37 | 38 | 117.98 | 43.4 | 2.5 | 35 | 17.08 | 14785.31 | 128.03 | 1731.87 | 66.58 | 42.11 | 11526.77 | 0.63 | 0.88 | 3.77 | 0.74 | 1 | 10
7 | 55 | CONCLUIDO | 5.3358 | 18.74 | 15.82 | 27.12 | 0.41 | 35 | 118.31 | 43.4 | 2.75 | 15 | 17.16 | 14825.26 | 125.34 | 1732.03 | 65.41 | 42.11 | 10958.94 | 0.64 | 0.88 | 3.79 | 0.72 | 1 | 10
8 | 55 | CONCLUIDO | 5.3599 | 18.66 | 15.78 | 28.7 | 0.45 | 33 | 118.63 | 43.4 | 3 | 7 | 17.23 | 14865.24 | 123.09 | 1732.08 | 64 | 42.11 | 10260.53 | 0.66 | 0.88 | 3.79 | 0.69 | 1 | 10
9 | 55 | CONCLUIDO | 5.3561 | 18.67 | 15.8 | 28.72 | 0.48 | 33 | 118.96 | 43.4 | 3.25 | 0 | 17.31 | 14905.25 | 123.85 | 1732.07 | 64.19 | 42.11 | 10359.93 | 0.66 | 0.88 | 3.8 | 0.7 | 1 | 10

## gráficos
Selecione o eixo X:
Selecione o eixo Y:
Selecione o eixo Z:
Eixo X | Eixo Y | Eixo Z

## hidden (hidden)
Unnamed: 0
Volume de calda [L]
STATUS
Capacidade operacional [ha/h]
Tempo de missao [h]
Tempo util [h]
Tempo por voo [min]
Autonomia Projetada [h]
N° Voos
MTOW [kg]
Massa Estrutura [kg]
Combustível [kg]
Abastecimentos
Massa gerador
Potência gerador [W]
Combustível consumido [L]
Calda cons [L]
Distância percorrida [km]
Distância Pulverizando [km]
RTL ACUMULADO[m]
EOC [km/km]
EOC [h/h]
Tempo de manobra [h]
Tempo rtl_rtw [h]
V pulv [m/s]
V desloc [m/s]