## RESULTADOS_18
Unnamed: 0 | Volume de calda [L] | STATUS | Capacidade operacional [ha/h] | Tempo de missao [h] | Tempo util [h] | Tempo por voo [min] | Autonomia Projetada [h] | N° Voos | MTOW [kg] | Massa Estrutura [kg] | Combustível [kg] | Abastecimentos | Massa gerador | Potência gerador [W] | Combustível consumido [L] | Calda cons [L] | Distância percorrida [km] | Distância Pulverizando [km] | RTL ACUMULADO[m] | EOC [km/km] | EOC [h/h] | Tempo de manobra [h] | Tempo rtl_rtw [h] | V pulv [m/s] | V desloc [m/s] | Preço Total por ha Simples [R$/ha] | Preço Total por ha Presumido [R$/ha] | Preço Total por ha Real [R$/ha] | Preço Total Simples [R$] | Preço Total Presumido [R$] | Prod CAPEX [ha/h/R$] | Dias Trabalhados | Preço Total Real [R$]
0 | 100 | CONCLUIDO | 8.7657 | 11.41 | 6.36 | 5.87 | 0.09 | 65 | 194.77 | 54.38 | 1 | 63 | 39.4 | 24256.19 | 88.55 | 202.9 | 58.75 | 13.89 | 20448.69 | 0.24 | 0.61 | 0.75 | 1.32 | 1 | 10 | 536.6249 | 734.2339 | 664.1596 | 536624.9271 | 734233.8995 | 5.283e-06 | 29.7135 | 664159.6466
1 | 100 | CONCLUIDO | 9.5691 | 10.45 | 6.03 | 7.38 | 0.11 | 49 | 195.16 | 54.38 | 1.25 | 47 | 39.53 | 24303.87 | 83.68 | 202.88 | 48.3 | 13.89 | 15303.74 | 0.29 | 0.64 | 0.72 | 0.99 | 1 | 10 | 486.2274 | 665.2778 | 601.7846 | 486227.4369 | 665277.8301 | 5.7673e-06 | 27.2135 | 601784.6477
2 | 100 | CONCLUIDO | 10.1036 | 9.9 | 5.83 | 8.74 | 0.14 | 40 | 195.55 | 54.38 | 1.5 | 38 | 39.67 | 24351.61 | 80.68 | 202.86 | 42.09 | 13.89 | 12246.14 | 0.33 | 0.66 | 0.7 | 0.79 | 1 | 10 | 460.3308 | 629.8449 | 569.7334 | 460330.7983 | 629844.9065 | 6.0894e-06 | 25.7812 | 569733.3927
3 | 100 | CONCLUIDO | 10.4676 | 9.55 | 5.71 | 10.08 | 0.16 | 34 | 195.93 | 54.38 | 1.75 | 32 | 39.81 | 24399.39 | 78.93 | 202.84 | 38.6 | 13.89 | 10530.7 | 0.36 | 0.68 | 0.69 | 0.68 | 1 | 10 | 437.0688 | 598.0168 | 540.9429 | 437068.7557 | 598016.7537 | 6.3088e-06 | 24.8698 | 540942.8741
4 | 100 | CONCLUIDO | 10.7991 | 9.26 | 5.62 | 11.62 | 0.18 | 29 | 196.32 | 54.38 | 2 | 27 | 39.95 | 24447.22 | 77.44 | 202.83 | 35.59 | 13.89 | 9048.49 | 0.39 | 0.69 | 0.69 | 0.58 | 1 | 10 | 424.2839 | 580.5239 | 525.1195 | 424283.8599 | 580523.8952 | 6.5086e-06 | 24.1146 | 525119.5094
5 | 100 | CONCLUIDO | 11.0065 | 9.09 | 5.56 | 12.83 | 0.2 | 26 | 196.71 | 54.38 | 2.25 | 24 | 40.08 | 24495.09 | 76.37 | 202.85 | 33.79 | 13.89 | 8162.96 | 0.41 | 0.7 | 0.68 | 0.52 | 1 | 10 | 412.6182 | 564.5624 | 510.6813 | 412618.1692 | 564562.3825 | 6.6336e-06 | 23.6719 | 510681.3411
6 | 100 | CONCLUIDO | 11.2363 | 8.9 | 5.49 | 14.32 | 0.23 | 23 | 197.1 | 54.38 | 2.5 | 21 | 40.22 | 24543.01 | 75.34 | 202.81 | 31.65 | 13.89 | 7107.97 | 0.44 | 0.7 | 0.68 | 0.45 | 1 | 10 | 410.6164 | 561.8235 | 508.2039 | 410616.4499 | 561823.5419 | 6.7721e-06 | 23.1771 | 508203.8916
7 | 100 | CONCLUIDO | 11.4003 | 8.77 | 5.44 | 15.54 | 0.25 | 21 | 197.49 | 54.38 | 2.75 | 19 | 40.36 | 24590.98 | 74.43 | 202.81 | 30.21 | 13.89 | 6399.08 | 0.46 | 0.71 | 0.67 | 0.4 | 1 | 10 | 399.4018 | 546.4792 | 494.324 | 399401.8439 | 546479.2232 | 6.8709e-06 | 22.8385 | 494324.0132
8 | 100 | CONCLUIDO | 11.5414 | 8.66 | 5.41 | 17.08 | 0.27 | 19 | 197.88 | 54.38 | 3 | 17 | 40.5 | 24639 | 73.95 | 202.84 | 29.14 | 13.89 | 5875.41 | 0.48 | 0.72 | 0.67 | 0.37 | 1 | 10 | 398.4208 | 545.1369 | 493.1098 | 398420.7832 | 545136.8927 | 6.9559e-06 | 22.5521 | 493109.7928
9 | 100 | CONCLUIDO | 11.6373 | 8.59 | 5.38 | 17.92 | 0.29 | 18 | 198.27 | 54.38 | 3.25 | 16 | 40.64 | 24687.06 | 73.17 | 202.85 | 28.17 | 13.89 | 5392.98 | 0.49 | 0.72 | 0.67 | 0.34 | 1 | 10 | 387.7023 | 530.4714 | 479.844 | 387702.3341 | 530471.4377 | 7.0137e-06 | 22.3698 | 479843.9882
10 | 100 | CONCLUIDO | 11.7936 | 8.48 | 5.34 | 20.03 | 0.31 | 16 | 198.66 | 54.38 | 3.5 | 14 | 40.78 | 24735.17 | 72.49 | 202.83 | 26.76 | 13.89 | 4698.45 | 0.52 | 0.72 | 0.67 | 0.3 | 1 | 10 | 386.5735 | 528.9269 | 478.4469 | 386573.4865 | 528926.8986 | 7.1079e-06 | 22.0833 | 478446.8577
11 | 100 | CONCLUIDO | 11.8468 | 8.44 | 5.34 | 21.36 | 0.33 | 15 | 199.05 | 54.38 | 3.75 | 13 | 40.92 | 24783.33 | 72.44 | 202.81 | 27.05 | 13.89 | 4848.62 | 0.51 | 0.72 | 0.66 | 0.3 | 1 | 10 | 386.2216 | 528.4454 | 478.0113 | 386221.5797 | 528445.4042 | 7.14e-06 | 21.9792 | 478011.3165
12 | 100 | CONCLUIDO | 11.9625 | 8.36 | 5.3 | 22.71 | 0.36 | 14 | 199.44 | 54.38 | 4 | 12 | 41.06 | 24831.54 | 71.65 | 202.82 | 25.81 | 13.89 | 4235.75 | 0.54 | 0.73 | 0.66 | 0.26 | 1 | 10 | 375.5275 | 513.8133 | 464.7757 | 375527.5144 | 513813.3123 | 7.2097e-06 | 21.7708 | 464775.6909
13 | 100 | CONCLUIDO | 11.947 | 8.37 | 5.31 | 22.75 | 0.38 | 14 | 199.83 | 54.38 | 4.25 | 12 | 41.2 | 24879.79 | 71.73 | 202.81 | 26.12 | 13.89 | 4388.73 | 0.53 | 0.73 | 0.66 | 0.27 | 1 | 10 | 385.3801 | 527.294 | 476.9698 | 385380.0687 | 527294.0117 | 7.2004e-06 | 21.7969 | 476969.8113
14 | 100 | CONCLUIDO | 12.0542 | 8.3 | 5.27 | 24.34 | 0.4 | 13 | 200.22 | 54.38 | 4.5 | 11 | 41.35 | 24928.09 | 71.03 | 202.83 | 24.95 | 13.89 | 3810.79 | 0.56 | 0.73 | 0.66 | 0.24 | 1 | 10 | 374.7771 | 512.7865 | 463.8469 | 374777.0662 | 512786.516 | 7.265e-06 | 21.6146 | 463846.8906
15 | 100 | CONCLUIDO | 12.1224 | 8.25 | 5.27 | 26.33 | 0.42 | 12 | 200.61 | 54.38 | 4.75 | 10 | 41.49 | 24976.45 | 70.94 | 202.83 | 24.59 | 13.89 | 3634.66 | 0.56 | 0.73 | 0.66 | 0.23 | 1 | 10 | 374.3613 | 512.2177 | 463.3324 | 374361.3322 | 512217.6904 | 7.3061e-06 | 21.4844 | 463332.3529
16 | 100 | CONCLUIDO | 12.1204 | 8.25 | 5.27 | 26.34 | 0.44 | 12 | 201.01 | 54.38 | 5 | 10 | 41.63 | 25024.84 | 70.61 | 202.84 | 24.81 | 13.89 | 3742.45 | 0.56 | 0.73 | 0.66 | 0.23 | 1 | 10 | 374.2211 | 512.0259 | 463.1588 | 374221.1451 | 512025.8802 | 7.3049e-06 | 21.4844 | 463158.8489
17 | 100 | CONCLUIDO | 12.232 | 8.18 | 5.23 | 28.53 | 0.46 | 11 | 201.4 | 54.38 | 5.25 | 9 | 41.77 | 25073.29 | 69.91 | 202.82 | 23.61 | 13.89 | 3149.62 | 0.59 | 0.74 | 0.65 | 0.19 | 1 | 10 | 373.3455 | 510.8278 | 462.0751 | 373345.5391 | 510827.8375 | 7.3722e-06 | 21.3021 | 462075.1456
18 | 100 | CONCLUIDO | 12.2195 | 8.18 | 5.24 | 28.58 | 0.48 | 11 | 201.79 | 54.38 | 5.5 | 9 | 41.92 | 25121.79 | 69.83 | 202.81 | 23.76 | 13.89 | 3223.04 | 0.58 | 0.74 | 0.66 | 0.2 | 1 | 10 | 373.3894 | 510.8879 | 462.1295 | 373389.4324 | 510887.8941 | 7.3646e-06 | 21.3021 | 462129.4705
19 | 100 | CONCLUIDO | 12.3178 | 8.12 | 5.21 | 31.28 | 0.51 | 10 | 202.19 | 54.38 | 5.75 | 8 | 42.06 | 25170.34 | 69.32 | 202.87 | 23.13 | 13.89 | 2913.26 | 0.6 | 0.74 | 0.65 | 0.17 | 1 | 10 | 372.6934 | 509.9356 | 461.268 | 372693.4111 | 509935.5671 | 7.4239e-06 | 21.1458 | 461268.0323
20 | 100 | CONCLUIDO | 12.3212 | 8.12 | 5.21 | 31.26 | 0.53 | 10 | 202.58 | 54.38 | 6 | 8 | 42.2 | 25218.93 | 69.28 | 202.83 | 23.08 | 13.89 | 2888.52 | 0.6 | 0.74 | 0.65 | 0.17 | 1 | 10 | 372.6629 | 509.8938 | 461.2302 | 372662.8592 | 509893.7646 | 7.4259e-06 | 21.1458 | 461230.2194
21 | 100 | CONCLUIDO | 12.4044 | 8.06 | 5.2 | 34.63 | 0.55 | 9 | 202.98 | 54.38 | 6.25 | 7 | 42.35 | 25267.7 | 68.67 | 202.81 | 22.57 | 13.89 | 2641.84 | 0.62 | 0.74 | 0.65 | 0.16 | 1 | 10 | 362.23 | 495.619 | 448.3178 | 362229.9622 | 495619.0147 | 7.4761e-06 | 20.9896 | 448317.8316
22 | 100 | CONCLUIDO | 12.4001 | 8.06 | 5.2 | 34.65 | 0.57 | 9 | 203.37 | 54.38 | 6.5 | 7 | 42.49 | 25316.39 | 68.57 | 202.82 | 22.65 | 13.89 | 2679.38 | 0.61 | 0.74 | 0.65 | 0.16 | 1 | 10 | 362.202 | 495.5808 | 448.2833 | 362202.0452 | 495580.8174 | 7.4735e-06 | 20.9896 | 448283.2798
23 | 100 | CONCLUIDO | 12.3954 | 8.07 | 5.2 | 34.67 | 0.59 | 9 | 203.77 | 54.38 | 6.75 | 7 | 42.64 | 25365.14 | 68.5 | 202.85 | 22.78 | 13.89 | 2745.32 | 0.61 | 0.74 | 0.65 | 0.16 | 1 | 10 | 362.2902 | 495.7015 | 448.3924 | 362290.2492 | 495701.5021 | 7.4706e-06 | 21.0156 | 448392.4464
24 | 100 | CONCLUIDO | 12.4809 | 8.01 | 5.18 | 38.88 | 0.61 | 8 | 204.16 | 54.38 | 7 | 6 | 42.78 | 25413.94 | 68.02 | 202.82 | 22.28 | 13.89 | 2498.52 | 0.62 | 0.75 | 0.65 | 0.15 | 1 | 10 | 361.6034 | 494.7617 | 447.5424 | 361603.4045 | 494761.7309 | 7.5222e-06 | 20.8594 | 447542.3657
25 | 100 | CONCLUIDO | 12.4818 | 8.01 | 5.18 | 38.88 | 0.63 | 8 | 204.56 | 54.38 | 7.25 | 6 | 42.93 | 25462.78 | 68.06 | 202.81 | 22.23 | 13.89 | 2473.62 | 0.62 | 0.75 | 0.65 | 0.15 | 1 | 10 | 361.6176 | 494.7811 | 447.5599 | 361617.5688 | 494781.1111 | 7.5227e-06 | 20.8594 | 447559.8962
26 | 100 | CONCLUIDO | 12.497 | 8 | 5.17 | 38.81 | 0.65 | 8 | 204.95 | 54.38 | 7.5 | 6 | 43.08 | 25511.67 | 67.5 | 202.83 | 21.87 | 13.89 | 2292.58 | 0.64 | 0.75 | 0.65 | 0.14 | 1 | 10 | 361.288 | 494.3302 | 447.1521 | 361288.0446 | 494330.2415 | 7.5319e-06 | 20.8333 | 447152.057
27 | 100 | CONCLUIDO | 12.497 | 8 | 5.17 | 38.81 | 0.67 | 8 | 205.35 | 54.38 | 7.75 | 6 | 43.22 | 25560.62 | 67.34 | 202.82 | 21.91 | 13.89 | 2316.51 | 0.63 | 0.75 | 0.65 | 0.14 | 1 | 10 | 361.2184 | 494.2349 | 447.0658 | 361218.3708 | 494234.9107 | 7.5319e-06 | 20.8333 | 447065.8245
28 | 100 | CONCLUIDO | 12.5905 | 7.94 | 5.15 | 44.17 | 0.69 | 7 | 205.75 | 54.38 | 8 | 5 | 43.37 | 25609.61 | 66.78 | 202.81 | 21.23 | 13.89 | 1978.82 | 0.65 | 0.75 | 0.65 | 0.12 | 1 | 10 | 360.5815 | 493.3635 | 446.2776 | 360581.5 | 493363.5161 | 7.5882e-06 | 20.6771 | 446277.5945
29 | 100 | CONCLUIDO | 12.5808 | 7.95 | 5.16 | 44.23 | 0.71 | 7 | 206.15 | 54.38 | 8.25 | 5 | 43.52 | 25658.66 | 66.87 | 202.81 | 21.5 | 13.89 | 2115.64 | 0.65 | 0.75 | 0.65 | 0.12 | 1 | 10 | 360.6849 | 493.5049 | 446.4055 | 360684.8621 | 493504.9407 | 7.5824e-06 | 20.7031 | 446405.5218
30 | 100 | CONCLUIDO | 12.5835 | 7.95 | 5.16 | 44.21 | 0.73 | 7 | 206.54 | 54.38 | 8.5 | 5 | 43.67 | 25707.76 | 66.92 | 202.85 | 21.26 | 13.89 | 1994.9 | 0.65 | 0.75 | 0.65 | 0.12 | 1 | 10 | 360.6969 | 493.5215 | 446.4205 | 360696.9359 | 493521.4605 | 7.584e-06 | 20.7031 | 446420.465
31 | 100 | CONCLUIDO | 12.5777 | 7.95 | 5.16 | 44.24 | 0.75 | 7 | 206.94 | 54.38 | 8.75 | 5 | 43.81 | 25756.9 | 67.01 | 202.82 | 21.42 | 13.89 | 2077.28 | 0.65 | 0.75 | 0.65 | 0.12 | 1 | 10 | 360.7564 | 493.6028 | 446.4941 | 360756.405 | 493602.8287 | 7.5805e-06 | 20.7031 | 446494.0675
32 | 100 | CONCLUIDO | 12.5843 | 7.95 | 5.16 | 44.21 | 0.77 | 7 | 207.34 | 54.38 | 9 | 5 | 43.96 | 25806.1 | 66.48 | 202.82 | 21.22 | 13.89 | 1972.44 | 0.65 | 0.75 | 0.65 | 0.12 | 1 | 10 | 360.5038 | 493.2572 | 446.1815 | 360503.8321 | 493257.2473 | 7.5845e-06 | 20.7031 | 446181.4679
33 | 100 | CONCLUIDO | 12.5676 | 7.96 | 5.17 | 44.3 | 0.79 | 7 | 207.74 | 54.38 | 9.25 | 5 | 44.11 | 25855.35 | 66.29 | 202.82 | 21.73 | 13.89 | 2232.22 | 0.64 | 0.75 | 0.65 | 0.13 | 1 | 10 | 360.5107 | 493.2666 | 446.19 | 360510.6874 | 493266.6271 | 7.5744e-06 | 20.7292 | 446189.9525
34 | 100 | CONCLUIDO | 12.6819 | 7.89 | 5.14 | 51.35 | 0.81 | 6 | 208.14 | 54.38 | 9.5 | 4 | 44.26 | 25904.65 | 65.59 | 202.81 | 20.62 | 13.89 | 1681.6 | 0.67 | 0.75 | 0.65 | 0.1 | 1 | 10 | 359.7209 | 492.186 | 445.2124 | 359720.8821 | 492185.9807 | 7.6433e-06 | 20.5469 | 445212.4415
35 | 100 | CONCLUIDO | 12.681 | 7.89 | 5.14 | 51.36 | 0.83 | 6 | 208.54 | 54.38 | 9.75 | 4 | 44.41 | 25954 | 65.54 | 202.81 | 20.67 | 13.89 | 1705.5 | 0.67 | 0.75 | 0.65 | 0.1 | 1 | 10 | 359.7025 | 492.1609 | 445.1897 | 359702.5153 | 492160.8504 | 7.6428e-06 | 20.5469 | 445189.7096
36 | 100 | CONCLUIDO | 12.6734 | 7.89 | 5.14 | 51.41 | 0.85 | 6 | 208.94 | 54.38 | 10 | 4 | 44.56 | 26003.41 | 65.52 | 202.81 | 20.81 | 13.89 | 1777.14 | 0.67 | 0.75 | 0.65 | 0.1 | 1 | 10 | 359.72 | 492.1848 | 445.2114 | 359720.0279 | 492184.812 | 7.6382e-06 | 20.5469 | 445211.3843
37 | 100 | CONCLUIDO | 12.6899 | 7.88 | 5.13 | 51.3 | 0.87 | 6 | 209.34 | 54.38 | 10.25 | 4 | 44.71 | 26052.86 | 65.24 | 202.81 | 20.48 | 13.89 | 1609.19 | 0.68 | 0.75 | 0.65 | 0.09 | 1 | 10 | 359.5134 | 491.9021 | 444.9557 | 359513.4009 | 491902.0957 | 7.6481e-06 | 20.5208 | 444955.65
38 | 100 | CONCLUIDO | 12.6805 | 7.89 | 5.14 | 51.36 | 0.89 | 6 | 209.74 | 54.38 | 10.5 | 4 | 44.87 | 26102.37 | 65.17 | 202.82 | 20.72 | 13.89 | 1727.84 | 0.67 | 0.75 | 0.65 | 0.1 | 1 | 10 | 359.5454 | 491.9459 | 444.9953 | 359545.4424 | 491945.9364 | 7.6425e-06 | 20.5469 | 444995.3067
39 | 100 | CONCLUIDO | 12.6819 | 7.89 | 5.14 | 51.35 | 0.91 | 6 | 210.14 | 54.38 | 10.75 | 4 | 45.02 | 26151.93 | 65.09 | 202.81 | 20.74 | 13.89 | 1739.14 | 0.67 | 0.75 | 0.64 | 0.1 | 1 | 10 | 359.5063 | 491.8924 | 444.9469 | 359506.326 | 491892.4156 | 7.6433e-06 | 20.5469 | 444946.8938
40 | 100 | CONCLUIDO | 12.6854 | 7.88 | 5.13 | 51.33 | 0.93 | 6 | 210.55 | 54.38 | 11 | 4 | 45.17 | 26201.54 | 64.89 | 202.81 | 20.62 | 13.89 | 1680.22 | 0.67 | 0.75 | 0.65 | 0.1 | 1 | 10 | 359.3786 | 491.7177 | 444.7888 | 359378.6256 | 491717.6902 | 7.6454e-06 | 20.5208 | 444788.844
41 | 100 | CONCLUIDO | 12.6832 | 7.88 | 5.13 | 51.34 | 0.95 | 6 | 210.95 | 54.38 | 11.25 | 4 | 45.32 | 26251.2 | 64.59 | 202.83 | 20.69 | 13.89 | 1714.75 | 0.67 | 0.75 | 0.64 | 0.1 | 1 | 10 | 359.2574 | 491.5518 | 444.6388 | 359257.3986 | 491551.822 | 7.6441e-06 | 20.5208 | 444638.806
42 | 100 | CONCLUIDO | 12.766 | 7.83 | 5.12 | 61.47 | 0.97 | 5 | 211.35 | 54.38 | 11.5 | 3 | 45.48 | 26300.92 | 64.13 | 202.81 | 20.25 | 13.89 | 1500.63 | 0.69 | 0.76 | 0.65 | 0.08 | 1 | 10 | 348.9305 | 477.4221 | 431.8576 | 348930.4638 | 477422.0543 | 7.694e-06 | 20.3906 | 431857.5635
43 | 100 | CONCLUIDO | 12.7646 | 7.83 | 5.12 | 61.48 | 0.99 | 5 | 211.76 | 54.38 | 11.75 | 3 | 45.63 | 26350.68 | 64 | 202.81 | 20.31 | 13.89 | 1527.59 | 0.68 | 0.76 | 0.65 | 0.09 | 1 | 10 | 348.8797 | 477.3526 | 431.7947 | 348879.7101 | 477352.6108 | 7.6932e-06 | 20.3906 | 431794.7476
44 | 100 | CONCLUIDO | 12.7632 | 7.84 | 5.12 | 61.49 | 1 | 5 | 212.16 | 54.38 | 12 | 3 | 45.78 | 26400.51 | 63.92 | 202.81 | 20.3 | 13.89 | 1525.71 | 0.68 | 0.75 | 0.65 | 0.09 | 1 | 10 | 348.8503 | 477.3123 | 431.7583 | 348850.2641 | 477312.3216 | 7.6923e-06 | 20.4167 | 431758.3035
45 | 100 | CONCLUIDO | 12.7714 | 7.83 | 5.12 | 61.43 | 1.02 | 5 | 212.56 | 54.38 | 12.25 | 3 | 45.94 | 26450.38 | 63.71 | 202.84 | 20.2 | 13.89 | 1474.56 | 0.69 | 0.76 | 0.64 | 0.08 | 1 | 10 | 348.7335 | 477.1526 | 431.6138 | 348733.4986 | 477152.5579 | 7.6973e-06 | 20.3906 | 431613.7874
46 | 100 | CONCLUIDO | 12.77 | 7.83 | 5.12 | 61.44 | 1.04 | 5 | 212.97 | 54.38 | 12.5 | 3 | 46.09 | 26500.31 | 63.96 | 202.81 | 20.17 | 13.89 | 1457.73 | 0.69 | 0.76 | 0.65 | 0.08 | 1 | 10 | 348.8447 | 477.3047 | 431.7514 | 348844.6824 | 477304.6845 | 7.6964e-06 | 20.3906 | 431751.3953
47 | 100 | CONCLUIDO | 12.7556 | 7.84 | 5.13 | 61.54 | 1.06 | 5 | 213.37 | 54.38 | 12.75 | 3 | 46.25 | 26550.29 | 63.94 | 202.81 | 20.46 | 13.89 | 1605.41 | 0.68 | 0.75 | 0.65 | 0.09 | 1 | 10 | 348.9139 | 477.3994 | 431.8371 | 348913.8975 | 477399.3875 | 7.6877e-06 | 20.4167 | 431837.06
48 | 100 | CONCLUIDO | 12.7641 | 7.83 | 5.12 | 61.48 | 1.08 | 5 | 213.78 | 54.38 | 13 | 3 | 46.4 | 26600.32 | 63.55 | 202.81 | 20.3 | 13.89 | 1522.43 | 0.68 | 0.76 | 0.65 | 0.09 | 1 | 10 | 348.6895 | 477.0924 | 431.5594 | 348689.5188 | 477092.3828 | 7.6929e-06 | 20.3906 | 431559.3554
49 | 100 | CONCLUIDO | 12.7601 | 7.84 | 5.13 | 61.51 | 1.1 | 5 | 214.19 | 54.38 | 13.25 | 3 | 46.56 | 26650.41 | 63.26 | 202.85 | 20.33 | 13.89 | 1540.92 | 0.68 | 0.75 | 0.65 | 0.09 | 1 | 10 | 348.6089 | 476.9821 | 431.4596 | 348608.8811 | 476982.0507 | 7.6905e-06 | 20.4167 | 431459.5532
50 | 100 | CONCLUIDO | 12.7746 | 7.83 | 5.12 | 61.4 | 1.12 | 5 | 214.59 | 54.38 | 13.5 | 3 | 46.72 | 26700.55 | 62.7 | 202.81 | 20.17 | 13.89 | 1461.18 | 0.69 | 0.76 | 0.64 | 0.08 | 1 | 10 | 348.2926 | 476.5493 | 431.0681 | 348292.625 | 476549.3352 | 7.6992e-06 | 20.3906 | 431068.1354
51 | 100 | CONCLUIDO | 12.7827 | 7.82 | 5.11 | 61.34 | 1.14 | 5 | 215 | 54.38 | 13.75 | 3 | 46.87 | 26750.75 | 62.07 | 202.81 | 19.92 | 13.89 | 1334.34 | 0.7 | 0.76 | 0.64 | 0.07 | 1 | 10 | 347.9681 | 476.1053 | 430.6665 | 347968.1235 | 476105.3378 | 7.7041e-06 | 20.3646 | 430666.5126
52 | 100 | CONCLUIDO | 12.7764 | 7.83 | 5.12 | 61.39 | 1.15 | 5 | 215.41 | 54.38 | 14 | 3 | 47.03 | 26801 | 61.83 | 202.81 | 19.97 | 13.89 | 1358.33 | 0.7 | 0.76 | 0.65 | 0.08 | 1 | 10 | 347.9162 | 476.0342 | 430.6022 | 347916.1505 | 476034.2261 | 7.7003e-06 | 20.3906 | 430602.1877
53 | 100 | CONCLUIDO | 12.7669 | 7.83 | 5.12 | 61.46 | 1.17 | 5 | 215.82 | 54.38 | 14.25 | 3 | 47.19 | 26851.31 | 61.76 | 202.82 | 20.24 | 13.89 | 1494.43 | 0.69 | 0.76 | 0.65 | 0.08 | 1 | 10 | 347.9172 | 476.0357 | 430.6035 | 347917.2376 | 476035.7135 | 7.6946e-06 | 20.3906 | 430603.5331
54 | 100 | CONCLUIDO | 12.8824 | 7.76 | 5.09 | 76.35 | 1.19 | 4 | 216.22 | 54.38 | 14.5 | 2 | 47.35 | 26901.66 | 60.84 | 202.81 | 19.27 | 13.89 | 1013.91 | 0.72 | 0.76 | 0.64 | 0.05 | 1 | 10 | 347.0675 | 474.8731 | 429.5519 | 347067.5108 | 474873.0798 | 7.7642e-06 | 20.2083 | 429551.8595
55 | 100 | CONCLUIDO | 12.8774 | 7.77 | 5.09 | 76.4 | 1.21 | 4 | 216.63 | 54.38 | 14.75 | 2 | 47.51 | 26952.08 | 60.83 | 202.85 | 19.39 | 13.89 | 1072.45 | 0.72 | 0.76 | 0.64 | 0.06 | 1 | 10 | 347.0791 | 474.8889 | 429.5662 | 347079.0919 | 474888.9256 | 7.7611e-06 | 20.2344 | 429566.193
56 | 100 | CONCLUIDO | 12.8709 | 7.77 | 5.1 | 76.46 | 1.23 | 4 | 217.04 | 54.38 | 15 | 2 | 47.66 | 27002.55 | 61.08 | 202.81 | 19.56 | 13.89 | 1157.73 | 0.71 | 0.76 | 0.64 | 0.06 | 1 | 10 | 347.2349 | 475.1021 | 429.759 | 347234.8756 | 475102.0757 | 7.7572e-06 | 20.2344 | 429759.0004
57 | 100 | CONCLUIDO | 12.8769 | 7.77 | 5.09 | 76.4 | 1.25 | 4 | 217.45 | 54.38 | 15.25 | 2 | 47.82 | 27053.07 | 61.12 | 202.81 | 19.43 | 13.89 | 1092.51 | 0.72 | 0.76 | 0.64 | 0.06 | 1 | 10 | 347.2032 | 475.0588 | 429.7198 | 347203.2312 | 475058.7784 | 7.7608e-06 | 20.2344 | 429719.8353
58 | 100 | CONCLUIDO | 12.8673 | 7.77 | 5.1 | 76.49 | 1.26 | 4 | 217.86 | 54.38 | 15.5 | 2 | 47.98 | 27103.65 | 61.32 | 202.81 | 19.59 | 13.89 | 1174.32 | 0.71 | 0.76 | 0.64 | 0.06 | 1 | 10 | 347.3478 | 475.2566 | 429.8988 | 347347.8155 | 475256.605 | 7.7551e-06 | 20.2344 | 429898.7817
59 | 100 | CONCLUIDO | 12.864 | 7.77 | 5.1 | 76.52 | 1.28 | 4 | 218.27 | 54.38 | 15.75 | 2 | 48.15 | 27154.29 | 61.28 | 202.81 | 19.64 | 13.89 | 1198.05 | 0.71 | 0.76 | 0.64 | 0.06 | 1 | 10 | 347.3414 | 475.2478 | 429.8909 | 347341.4094 | 475247.84 | 7.7531e-06 | 20.2344 | 429890.8532
60 | 100 | CONCLUIDO | 12.87 | 7.77 | 5.1 | 76.47 | 1.3 | 4 | 218.68 | 54.38 | 16 | 2 | 48.31 | 27204.98 | 60.91 | 202.81 | 19.55 | 13.89 | 1153.62 | 0.71 | 0.76 | 0.64 | 0.06 | 1 | 10 | 347.1659 | 475.0076 | 429.6736 | 347165.8513 | 475007.6336 | 7.7567e-06 | 20.2344 | 429673.5717
61 | 100 | CONCLUIDO | 12.87 | 7.77 | 5.1 | 76.47 | 1.32 | 4 | 219.09 | 54.38 | 16.25 | 2 | 48.47 | 27255.72 | 61.03 | 202.81 | 19.45 | 13.89 | 1106.8 | 0.71 | 0.76 | 0.64 | 0.06 | 1 | 10 | 347.2166 | 475.0771 | 429.7364 | 347216.5922 | 475077.0595 | 7.7567e-06 | 20.2344 | 429736.3717
62 | 100 | CONCLUIDO | 12.8709 | 7.77 | 5.1 | 76.46 | 1.34 | 4 | 219.51 | 54.38 | 16.5 | 2 | 48.63 | 27306.53 | 60.71 | 202.81 | 19.46 | 13.89 | 1107.96 | 0.71 | 0.76 | 0.64 | 0.06 | 1 | 10 | 347.0784 | 474.888 | 429.5654 | 347078.4355 | 474888.0275 | 7.7572e-06 | 20.2344 | 429565.3806
63 | 100 | CONCLUIDO | 12.87 | 7.77 | 5.1 | 76.47 | 1.35 | 4 | 219.92 | 54.38 | 16.75 | 2 | 48.79 | 27357.38 | 60.41 | 202.81 | 19.54 | 13.89 | 1147.4 | 0.71 | 0.76 | 0.64 | 0.06 | 1 | 10 | 346.9544 | 474.7184 | 429.4119 | 346954.431 | 474718.359 | 7.7567e-06 | 20.2344 | 429411.9051
64 | 100 | CONCLUIDO | 12.8696 | 7.77 | 5.1 | 76.47 | 1.37 | 4 | 220.33 | 54.38 | 17 | 2 | 48.95 | 27408.3 | 60.09 | 202.83 | 19.42 | 13.89 | 1089.31 | 0.72 | 0.76 | 0.65 | 0.06 | 1 | 10 | 346.8204 | 474.5349 | 429.246 | 346820.3796 | 474534.944 | 7.7564e-06 | 20.2344 | 429245.995
65 | 100 | CONCLUIDO | 12.8866 | 7.76 | 5.09 | 76.32 | 1.39 | 4 | 220.74 | 54.38 | 17.25 | 2 | 49.12 | 27459.27 | 59.69 | 202.81 | 19.2 | 13.89 | 979.65 | 0.72 | 0.76 | 0.64 | 0.05 | 1 | 10 | 346.5686 | 474.1905 | 428.9344 | 346568.602 | 474190.4508 | 7.7667e-06 | 20.2083 | 428934.3797
66 | 100 | CONCLUIDO | 12.8682 | 7.77 | 5.1 | 76.48 | 1.41 | 4 | 221.16 | 54.38 | 17.5 | 2 | 49.28 | 27510.3 | 59.44 | 202.81 | 19.46 | 13.89 | 1109.29 | 0.71 | 0.76 | 0.65 | 0.06 | 1 | 10 | 346.5499 | 474.1649 | 428.9112 | 346549.897 | 474164.8578 | 7.7556e-06 | 20.2344 | 428911.2293
67 | 100 | CONCLUIDO | 12.8871 | 7.76 | 5.09 | 76.31 | 1.42 | 4 | 221.57 | 54.38 | 17.75 | 2 | 49.45 | 27561.39 | 58.75 | 202.81 | 19.18 | 13.89 | 969.62 | 0.72 | 0.76 | 0.64 | 0.05 | 1 | 10 | 346.1701 | 473.6452 | 428.4412 | 346170.0991 | 473645.2015 | 7.767e-06 | 20.2083 | 428441.1682
68 | 100 | CONCLUIDO | 12.8898 | 7.76 | 5.09 | 76.29 | 1.44 | 4 | 221.99 | 54.38 | 18 | 2 | 49.61 | 27612.53 | 58.28 | 202.86 | 19.13 | 13.89 | 946.32 | 0.73 | 0.76 | 0.64 | 0.05 | 1 | 10 | 345.9633 | 473.3623 | 428.1853 | 345963.3296 | 473362.2904 | 7.7686e-06 | 20.2083 | 428185.2578
69 | 100 | CONCLUIDO | 12.8871 | 7.76 | 5.09 | 76.31 | 1.46 | 4 | 222.4 | 54.38 | 18.25 | 2 | 49.78 | 27663.85 | 58.02 | 202.81 | 19.17 | 13.89 | 965.44 | 0.72 | 0.76 | 0.64 | 0.05 | 1 | 10 | 345.8618 | 473.2234 | 428.0596 | 345861.835 | 473223.421 | 7.767e-06 | 20.2083 | 428059.6419
70 | 100 | CONCLUIDO | 12.8788 | 7.76 | 5.09 | 76.39 | 1.48 | 4 | 222.82 | 54.38 | 18.5 | 2 | 49.94 | 27715.11 | 57.76 | 202.83 | 19.19 | 13.89 | 972.54 | 0.72 | 0.76 | 0.65 | 0.05 | 1 | 10 | 345.7774 | 473.1079 | 427.9552 | 345777.4315 | 473107.9363 | 7.762e-06 | 20.2083 | 427955.1789
71 | 100 | CONCLUIDO | 12.8908 | 7.76 | 5.09 | 76.28 | 1.49 | 4 | 223.23 | 54.38 | 18.75 | 2 | 50.11 | 27766.43 | 57.28 | 202.81 | 19.06 | 13.89 | 911.96 | 0.73 | 0.76 | 0.64 | 0.05 | 1 | 10 | 345.5381 | 472.7805 | 427.659 | 345538.0988 | 472780.4709 | 7.7692e-06 | 20.2083 | 427658.9663
72 | 100 | CONCLUIDO | 12.8824 | 7.76 | 5.09 | 76.35 | 1.51 | 4 | 223.65 | 54.38 | 19 | 1 | 50.27 | 27817.81 | 56.97 | 202.82 | 19.11 | 13.89 | 934.37 | 0.73 | 0.76 | 0.65 | 0.05 | 1 | 10 | 345.4327 | 472.6362 | 427.5285 | 345432.6927 | 472636.2496 | 7.7642e-06 | 20.2083 | 427528.5093
73 | 100 | CONCLUIDO | 12.8852 | 7.76 | 5.09 | 76.33 | 1.53 | 4 | 224.07 | 54.38 | 19.25 | 1 | 50.44 | 27869.24 | 56.75 | 202.82 | 19.06 | 13.89 | 910.87 | 0.73 | 0.76 | 0.65 | 0.05 | 1 | 10 | 345.3313 | 472.4975 | 427.403 | 345331.2862 | 472497.5007 | 7.7658e-06 | 20.2083 | 427403.0024
74 | 100 | CONCLUIDO | 12.8843 | 7.76 | 5.09 | 76.34 | 1.54 | 4 | 224.49 | 54.38 | 19.5 | 1 | 50.61 | 27920.73 | 56.54 | 202.82 | 19.12 | 13.89 | 940.54 | 0.73 | 0.76 | 0.65 | 0.05 | 1 | 10 | 345.2453 | 472.3799 | 427.2966 | 345245.3107 | 472379.8652 | 7.7653e-06 | 20.2083 | 427296.5939
75 | 100 | CONCLUIDO | 12.8792 | 7.76 | 5.09 | 76.38 | 1.56 | 4 | 224.9 | 54.38 | 19.75 | 1 | 50.78 | 27972.28 | 56.35 | 202.82 | 19.18 | 13.89 | 971.35 | 0.72 | 0.76 | 0.65 | 0.05 | 1 | 10 | 345.1804 | 472.2911 | 427.2163 | 345180.4278 | 472291.0896 | 7.7622e-06 | 20.2083 | 427216.2908
76 | 100 | CONCLUIDO | 12.8788 | 7.76 | 5.09 | 76.39 | 1.58 | 4 | 225.32 | 54.38 | 20 | 1 | 50.95 | 28023.89 | 56.12 | 202.82 | 19.22 | 13.89 | 989.94 | 0.72 | 0.76 | 0.65 | 0.05 | 1 | 10 | 345.0844 | 472.1598 | 427.0975 | 345084.4467 | 472159.764 | 7.762e-06 | 20.2083 | 427097.4988
77 | 100 | CONCLUIDO | 12.8806 | 7.76 | 5.09 | 76.37 | 1.59 | 4 | 225.74 | 54.38 | 20.25 | 0 | 51.11 | 28075.56 | 56.1 | 202.82 | 19.17 | 13.89 | 964.1 | 0.72 | 0.76 | 0.65 | 0.05 | 1 | 10 | 345.0706 | 472.1408 | 427.0803 | 345070.5848 | 472140.7976 | 7.7631e-06 | 20.2083 | 427080.3425

## RESULTADOS_26
Unnamed: 0 | Volume de calda [L] | STATUS | Capacidade operacional [ha/h] | Tempo de missao [h] | Tempo util [h] | Tempo por voo [min] | Autonomia Projetada [h] | N° Voos | MTOW [kg] | Massa Estrutura [kg] | Combustível [kg] | Abastecimentos | Massa gerador | Potência gerador [W] | Combustível consumido [L] | Calda cons [L] | Distância percorrida [km] | Distância Pulverizando [km] | RTL ACUMULADO[m] | EOC [km/km] | EOC [h/h] | Tempo de manobra [h] | Tempo rtl_rtw [h] | V pulv [m/s] | V desloc [m/s] | Preço Total por ha Simples [R$/ha] | Preço Total por ha Presumido [R$/ha] | Preço Total por ha Real [R$/ha] | Preço Total Simples [R$] | Preço Total Presumido [R$] | Prod CAPEX [ha/h/R$] | Dias Trabalhados | Preço Total Real [R$]
0 | 140 | CONCLUIDO | 7.0418 | 14.2 | 6.81 | 4.75 | 0.06 | 86 | 274.09 | 60.56 | 1 | 84 | 72.53 | 34038.11 | 117.85 | 202.93 | 72.56 | 13.89 | 27249.51 | 0.19 | 0.57 | 0.79 | 1.77 | 1 | 10 | 705.9784 | 965.9508 | 873.7618 | 705978.4274 | 965950.8299 | 3.7054e-06 | 36.9792 | 873761.8384
1 | 140 | CONCLUIDO | 7.9419 | 12.59 | 6.35 | 5.95 | 0.08 | 64 | 274.57 | 60.56 | 1.25 | 62 | 72.76 | 34097.72 | 109.73 | 202.86 | 58.12 | 13.89 | 20138.48 | 0.24 | 0.61 | 0.75 | 1.31 | 1 | 10 | 612.6735 | 838.2869 | 758.282 | 612673.4961 | 838286.9066 | 4.1791e-06 | 32.7865 | 758281.9808
2 | 140 | CONCLUIDO | 8.5997 | 11.63 | 6.06 | 7.13 | 0.1 | 51 | 275.05 | 60.56 | 1.5 | 49 | 73 | 34157.42 | 104.71 | 202.84 | 49.53 | 13.89 | 15911.87 | 0.28 | 0.64 | 0.72 | 1.02 | 1 | 10 | 559.4995 | 765.532 | 692.4707 | 559499.5444 | 765531.96 | 4.5252e-06 | 30.2865 | 692470.6642
3 | 140 | CONCLUIDO | 9.0634 | 11.03 | 5.89 | 8.21 | 0.11 | 43 | 275.54 | 60.56 | 1.75 | 41 | 73.23 | 34217.22 | 101.58 | 202.85 | 44.09 | 13.89 | 13231.82 | 0.32 | 0.66 | 0.7 | 0.85 | 1 | 10 | 531.7358 | 727.5444 | 658.1086 | 531735.8027 | 727544.3838 | 4.7692e-06 | 28.724 | 658108.5689
4 | 140 | CONCLUIDO | 9.4359 | 10.6 | 5.76 | 9.35 | 0.13 | 37 | 276.02 | 60.56 | 2 | 35 | 73.47 | 34277.1 | 99.37 | 202.85 | 39.94 | 13.89 | 11186.55 | 0.35 | 0.67 | 0.7 | 0.72 | 1 | 10 | 506.3297 | 692.7826 | 626.6644 | 506329.6962 | 692782.6281 | 4.9652e-06 | 27.6042 | 626664.4264
5 | 140 | CONCLUIDO | 9.7768 | 10.23 | 5.66 | 10.61 | 0.14 | 32 | 276.51 | 60.56 | 2.25 | 30 | 73.71 | 34337.08 | 97.36 | 202.84 | 36.98 | 13.89 | 9729.73 | 0.38 | 0.68 | 0.68 | 0.62 | 1 | 10 | 491.7359 | 672.8148 | 608.6023 | 491735.9288 | 672814.7917 | 5.1446e-06 | 26.6406 | 608602.2922
6 | 140 | CONCLUIDO | 9.9671 | 10.03 | 5.62 | 11.62 | 0.16 | 29 | 277 | 60.56 | 2.5 | 27 | 73.94 | 34397.15 | 96.65 | 202.83 | 35.45 | 13.89 | 8981.48 | 0.39 | 0.69 | 0.69 | 0.58 | 1 | 10 | 479.654 | 656.2838 | 593.649 | 479654.0111 | 656283.7789 | 5.2447e-06 | 26.1198 | 593648.9761
7 | 140 | CONCLUIDO | 10.2055 | 9.8 | 5.54 | 12.78 | 0.18 | 26 | 277.48 | 60.56 | 2.75 | 24 | 74.18 | 34457.31 | 95.17 | 202.83 | 33.3 | 13.89 | 7920.91 | 0.42 | 0.7 | 0.68 | 0.5 | 1 | 10 | 466.7139 | 638.5785 | 577.6335 | 466713.8995 | 638578.5472 | 5.3702e-06 | 25.5208 | 577633.5069
8 | 140 | CONCLUIDO | 10.3582 | 9.65 | 5.5 | 13.75 | 0.19 | 24 | 277.97 | 60.56 | 3 | 22 | 74.42 | 34517.57 | 94.34 | 202.84 | 32.05 | 13.89 | 7306.35 | 0.43 | 0.7 | 0.67 | 0.46 | 1 | 10 | 464.912 | 636.1131 | 575.4034 | 464911.9939 | 636113.1006 | 5.4505e-06 | 25.1302 | 575403.359
9 | 140 | CONCLUIDO | 10.5119 | 9.51 | 5.46 | 14.9 | 0.21 | 22 | 278.46 | 60.56 | 3.25 | 20 | 74.66 | 34577.92 | 93.63 | 202.87 | 30.88 | 13.89 | 6727.77 | 0.45 | 0.71 | 0.67 | 0.42 | 1 | 10 | 453.3123 | 620.2419 | 561.0469 | 453312.3329 | 620241.9326 | 5.5314e-06 | 24.7656 | 561046.9131
10 | 140 | CONCLUIDO | 10.6749 | 9.37 | 5.42 | 16.27 | 0.22 | 20 | 278.95 | 60.56 | 3.5 | 18 | 74.9 | 34638.36 | 92.84 | 202.83 | 29.56 | 13.89 | 6077.92 | 0.47 | 0.71 | 0.67 | 0.38 | 1 | 10 | 441.6573 | 604.295 | 546.6219 | 441657.3097 | 604295.0157 | 5.6172e-06 | 24.401 | 546621.9476
11 | 140 | CONCLUIDO | 10.7495 | 9.3 | 5.41 | 17.08 | 0.24 | 19 | 279.44 | 60.56 | 3.75 | 17 | 75.14 | 34698.9 | 92.62 | 202.89 | 29.06 | 13.89 | 5836.76 | 0.48 | 0.72 | 0.67 | 0.37 | 1 | 10 | 441.0237 | 603.4281 | 545.8377 | 441023.6844 | 603428.0616 | 5.6564e-06 | 24.2188 | 545837.7343
12 | 140 | CONCLUIDO | 10.8401 | 9.22 | 5.38 | 17.95 | 0.25 | 18 | 279.94 | 60.56 | 4 | 16 | 75.38 | 34759.54 | 92.1 | 202.88 | 28.24 | 13.89 | 5431.52 | 0.49 | 0.72 | 0.67 | 0.35 | 1 | 10 | 440.0673 | 602.1195 | 544.6541 | 440067.3002 | 602119.4945 | 5.7041e-06 | 24.0104 | 544654.055
13 | 140 | CONCLUIDO | 10.9167 | 9.16 | 5.37 | 18.96 | 0.27 | 17 | 280.43 | 60.56 | 4.25 | 15 | 75.62 | 34820.27 | 91.73 | 202.83 | 28.01 | 13.89 | 5318.09 | 0.5 | 0.72 | 0.66 | 0.33 | 1 | 10 | 439.2656 | 601.0225 | 543.6618 | 439265.5578 | 601022.5153 | 5.7444e-06 | 23.8542 | 543661.7699
14 | 140 | CONCLUIDO | 11.0152 | 9.08 | 5.34 | 20.03 | 0.29 | 16 | 280.92 | 60.56 | 4.5 | 14 | 75.87 | 34881.09 | 91.1 | 202.85 | 27.18 | 13.89 | 4907.48 | 0.51 | 0.72 | 0.66 | 0.3 | 1 | 10 | 428.333 | 586.0641 | 530.1309 | 428332.9826 | 586064.0836 | 5.7962e-06 | 23.6458 | 530130.95
15 | 140 | CONCLUIDO | 11.093 | 9.01 | 5.33 | 21.32 | 0.3 | 15 | 281.41 | 60.56 | 4.75 | 13 | 76.11 | 34942.02 | 90.83 | 202.83 | 26.86 | 13.89 | 4754.35 | 0.52 | 0.73 | 0.66 | 0.29 | 1 | 10 | 427.5962 | 585.056 | 529.2191 | 427596.2247 | 585056.0188 | 5.8372e-06 | 23.4635 | 529219.0935
16 | 140 | CONCLUIDO | 11.1933 | 8.93 | 5.3 | 22.72 | 0.32 | 14 | 281.91 | 60.56 | 5 | 12 | 76.35 | 35003.04 | 90.22 | 202.84 | 25.87 | 13.89 | 4266.92 | 0.54 | 0.73 | 0.66 | 0.26 | 1 | 10 | 426.5964 | 583.688 | 527.9817 | 426596.4192 | 583688.0409 | 5.89e-06 | 23.2552 | 527981.6735
17 | 140 | CONCLUIDO | 11.202 | 8.93 | 5.29 | 22.69 | 0.33 | 14 | 282.4 | 60.56 | 5.25 | 12 | 76.6 | 35064.15 | 90.09 | 202.85 | 25.8 | 13.89 | 4228.19 | 0.54 | 0.73 | 0.65 | 0.26 | 1 | 10 | 426.4444 | 583.48 | 527.7935 | 426444.3553 | 583479.9804 | 5.8945e-06 | 23.2552 | 527793.47
18 | 140 | CONCLUIDO | 11.2839 | 8.86 | 5.28 | 24.38 | 0.35 | 13 | 282.9 | 60.56 | 5.5 | 11 | 76.85 | 35125.37 | 89.78 | 202.82 | 25.14 | 13.89 | 3905.88 | 0.55 | 0.73 | 0.66 | 0.24 | 1 | 10 | 415.887 | 569.0349 | 514.727 | 415886.963 | 569034.8904 | 5.9376e-06 | 23.0729 | 514726.9991
19 | 140 | CONCLUIDO | 11.287 | 8.86 | 5.28 | 24.37 | 0.36 | 13 | 283.4 | 60.56 | 5.75 | 11 | 77.09 | 35186.68 | 89.63 | 202.83 | 25.16 | 13.89 | 3914.44 | 0.55 | 0.73 | 0.66 | 0.24 | 1 | 10 | 415.7972 | 568.912 | 514.6159 | 415797.1574 | 568912.0144 | 5.9393e-06 | 23.0729 | 514615.8502
20 | 140 | CONCLUIDO | 11.3794 | 8.79 | 5.26 | 26.3 | 0.38 | 12 | 283.9 | 60.56 | 6 | 10 | 77.34 | 35248.1 | 89.37 | 202.81 | 24.55 | 13.89 | 3616.62 | 0.57 | 0.74 | 0.66 | 0.22 | 1 | 10 | 414.9787 | 567.7921 | 513.6029 | 414978.683 | 567792.1417 | 5.9879e-06 | 22.8906 | 513602.8566
21 | 140 | CONCLUIDO | 11.3751 | 8.79 | 5.26 | 26.32 | 0.39 | 12 | 284.4 | 60.56 | 6.25 | 10 | 77.59 | 35309.61 | 89.22 | 202.81 | 24.72 | 13.89 | 3701.47 | 0.56 | 0.73 | 0.65 | 0.23 | 1 | 10 | 414.9307 | 567.7265 | 513.5434 | 414930.6808 | 567726.4629 | 5.9856e-06 | 22.8906 | 513543.4461
22 | 140 | CONCLUIDO | 11.4734 | 8.72 | 5.24 | 28.58 | 0.41 | 11 | 284.89 | 60.56 | 6.5 | 9 | 77.84 | 35371.22 | 88.7 | 202.82 | 23.89 | 13.89 | 3289.97 | 0.58 | 0.74 | 0.66 | 0.2 | 1 | 10 | 414.0701 | 566.549 | 512.4784 | 414070.1099 | 566548.9919 | 6.0374e-06 | 22.7083 | 512478.3513
23 | 140 | CONCLUIDO | 11.4661 | 8.72 | 5.25 | 28.61 | 0.42 | 11 | 285.39 | 60.56 | 6.75 | 9 | 78.09 | 35432.93 | 88.76 | 202.82 | 24.02 | 13.89 | 3356.44 | 0.58 | 0.74 | 0.66 | 0.21 | 1 | 10 | 414.176 | 566.6938 | 512.6094 | 414175.9714 | 566693.8362 | 6.0335e-06 | 22.7083 | 512609.3718
24 | 140 | CONCLUIDO | 11.5722 | 8.64 | 5.22 | 31.31 | 0.44 | 10 | 285.9 | 60.56 | 7 | 8 | 78.34 | 35494.74 | 88.08 | 202.82 | 23.08 | 13.89 | 2889.2 | 0.6 | 0.74 | 0.66 | 0.18 | 1 | 10 | 413.073 | 565.1847 | 511.2443 | 413073.0088 | 565184.7141 | 6.0893e-06 | 22.5 | 511244.2782
25 | 140 | CONCLUIDO | 11.5741 | 8.64 | 5.22 | 31.3 | 0.45 | 10 | 286.4 | 60.56 | 7.25 | 8 | 78.59 | 35556.78 | 88.01 | 202.81 | 23.28 | 13.89 | 2989.02 | 0.6 | 0.74 | 0.65 | 0.18 | 1 | 10 | 413.0301 | 565.126 | 511.1911 | 413030.0743 | 565125.9692 | 6.0903e-06 | 22.5 | 511191.1399
26 | 140 | CONCLUIDO | 11.5845 | 8.63 | 5.21 | 31.25 | 0.47 | 10 | 286.9 | 60.56 | 7.5 | 8 | 78.85 | 35618.8 | 87.96 | 202.81 | 22.88 | 13.89 | 2789.59 | 0.61 | 0.74 | 0.65 | 0.17 | 1 | 10 | 412.9143 | 564.9675 | 511.0478 | 412914.2591 | 564967.5057 | 6.0958e-06 | 22.474 | 511047.7999
27 | 140 | CONCLUIDO | 11.5759 | 8.64 | 5.22 | 31.29 | 0.48 | 10 | 287.41 | 60.56 | 7.75 | 8 | 79.1 | 35680.92 | 87.89 | 202.84 | 23.2 | 13.89 | 2950.89 | 0.6 | 0.74 | 0.65 | 0.18 | 1 | 10 | 412.9642 | 565.0358 | 511.1096 | 412964.175 | 565035.8029 | 6.0913e-06 | 22.5 | 511109.5789
28 | 140 | CONCLUIDO | 11.6697 | 8.57 | 5.2 | 34.65 | 0.49 | 9 | 287.91 | 60.56 | 8 | 7 | 79.36 | 35743.15 | 87.45 | 202.81 | 22.67 | 13.89 | 2691.01 | 0.61 | 0.74 | 0.65 | 0.16 | 1 | 10 | 402.2921 | 550.4338 | 497.9011 | 402292.066 | 550433.7526 | 6.1406e-06 | 22.3177 | 497901.1278
29 | 140 | CONCLUIDO | 11.6728 | 8.57 | 5.2 | 34.64 | 0.51 | 9 | 288.42 | 60.56 | 8.25 | 7 | 79.61 | 35805.48 | 87.28 | 202.81 | 22.55 | 13.89 | 2627.54 | 0.62 | 0.74 | 0.65 | 0.16 | 1 | 10 | 402.1968 | 550.3034 | 497.7833 | 402196.8311 | 550303.448 | 6.1423e-06 | 22.3177 | 497783.2593
30 | 140 | CONCLUIDO | 11.6637 | 8.57 | 5.2 | 34.68 | 0.52 | 9 | 288.92 | 60.56 | 8.5 | 7 | 79.87 | 35867.91 | 87.3 | 202.81 | 22.64 | 13.89 | 2676.59 | 0.61 | 0.74 | 0.65 | 0.16 | 1 | 10 | 402.253 | 550.3803 | 497.8528 | 402253.0323 | 550380.3449 | 6.1375e-06 | 22.3177 | 497852.8172
31 | 140 | CONCLUIDO | 11.6645 | 8.57 | 5.2 | 34.68 | 0.54 | 9 | 289.43 | 60.56 | 8.75 | 7 | 80.12 | 35930.44 | 87.2 | 202.81 | 22.73 | 13.89 | 2717.49 | 0.61 | 0.74 | 0.65 | 0.16 | 1 | 10 | 402.2023 | 550.3109 | 497.79 | 402202.2543 | 550310.8682 | 6.1379e-06 | 22.3177 | 497789.9713
32 | 140 | CONCLUIDO | 11.762 | 8.5 | 5.18 | 38.87 | 0.55 | 8 | 289.94 | 60.56 | 9 | 6 | 80.38 | 35993.08 | 86.83 | 202.84 | 22.22 | 13.89 | 2469.8 | 0.63 | 0.75 | 0.65 | 0.14 | 1 | 10 | 401.4591 | 549.294 | 496.8701 | 401459.0553 | 549293.9905 | 6.1892e-06 | 22.1354 | 496870.143
33 | 140 | CONCLUIDO | 11.7586 | 8.5 | 5.19 | 38.89 | 0.57 | 8 | 290.45 | 60.56 | 9.25 | 6 | 80.64 | 36055.83 | 86.92 | 202.82 | 22.19 | 13.89 | 2453.74 | 0.63 | 0.75 | 0.65 | 0.15 | 1 | 10 | 401.5549 | 549.4251 | 496.9887 | 401554.8688 | 549425.0869 | 6.1874e-06 | 22.1354 | 496988.7277
34 | 140 | CONCLUIDO | 11.7743 | 8.49 | 5.17 | 38.81 | 0.58 | 8 | 290.96 | 60.56 | 9.5 | 6 | 80.9 | 36118.68 | 86.59 | 202.81 | 21.92 | 13.89 | 2318.17 | 0.63 | 0.75 | 0.65 | 0.14 | 1 | 10 | 401.2492 | 549.0068 | 496.6104 | 401249.1897 | 549006.8432 | 6.1957e-06 | 22.1094 | 496610.4006
35 | 140 | CONCLUIDO | 11.7709 | 8.5 | 5.18 | 38.83 | 0.6 | 8 | 291.47 | 60.56 | 9.75 | 6 | 81.16 | 36181.64 | 86.4 | 202.81 | 21.92 | 13.89 | 2320.63 | 0.63 | 0.75 | 0.65 | 0.14 | 1 | 10 | 401.2154 | 548.9606 | 496.5686 | 401215.392 | 548960.5998 | 6.1939e-06 | 22.1354 | 496568.5706
36 | 140 | CONCLUIDO | 11.7701 | 8.5 | 5.18 | 38.83 | 0.61 | 8 | 291.98 | 60.56 | 10 | 6 | 81.42 | 36244.71 | 86.38 | 202.81 | 21.83 | 13.89 | 2276.91 | 0.64 | 0.75 | 0.65 | 0.14 | 1 | 10 | 401.2102 | 548.9534 | 496.5621 | 401210.1614 | 548953.443 | 6.1935e-06 | 22.1354 | 496562.0968
37 | 140 | CONCLUIDO | 11.8769 | 8.42 | 5.15 | 44.17 | 0.62 | 7 | 292.49 | 60.56 | 10.25 | 5 | 81.68 | 36307.88 | 85.78 | 202.82 | 21.13 | 13.89 | 1929.61 | 0.66 | 0.75 | 0.65 | 0.11 | 1 | 10 | 400.1925 | 547.5611 | 495.3026 | 400192.5234 | 547561.0658 | 6.2497e-06 | 21.9271 | 495302.6062
38 | 140 | CONCLUIDO | 11.869 | 8.43 | 5.16 | 44.22 | 0.64 | 7 | 293 | 60.56 | 10.5 | 5 | 81.95 | 36371.17 | 85.86 | 202.81 | 21.44 | 13.89 | 2086.55 | 0.65 | 0.75 | 0.65 | 0.12 | 1 | 10 | 400.3046 | 547.7144 | 495.4413 | 400304.582 | 547714.3893 | 6.2455e-06 | 21.9531 | 495441.2967
39 | 140 | CONCLUIDO | 11.8753 | 8.42 | 5.15 | 44.18 | 0.65 | 7 | 293.52 | 60.56 | 10.75 | 5 | 82.21 | 36434.56 | 85.96 | 202.81 | 21.25 | 13.89 | 1991.29 | 0.65 | 0.75 | 0.65 | 0.12 | 1 | 10 | 400.2828 | 547.6847 | 495.4144 | 400282.8476 | 547684.6513 | 6.2488e-06 | 21.9271 | 495414.3969
40 | 140 | CONCLUIDO | 11.8702 | 8.42 | 5.16 | 44.21 | 0.67 | 7 | 294.03 | 60.56 | 11 | 5 | 82.48 | 36498.06 | 85.98 | 202.81 | 21.38 | 13.89 | 2053.71 | 0.65 | 0.75 | 0.65 | 0.12 | 1 | 10 | 400.3537 | 547.7816 | 495.5021 | 400353.7046 | 547781.601 | 6.2462e-06 | 21.9271 | 495502.0938
41 | 140 | CONCLUIDO | 11.8702 | 8.42 | 5.16 | 44.21 | 0.68 | 7 | 294.55 | 60.56 | 11.25 | 5 | 82.74 | 36561.67 | 86.06 | 202.81 | 21.38 | 13.89 | 2052.88 | 0.65 | 0.75 | 0.65 | 0.12 | 1 | 10 | 400.3904 | 547.8318 | 495.5475 | 400390.3811 | 547831.7833 | 6.2462e-06 | 21.9271 | 495547.4868
42 | 140 | CONCLUIDO | 11.8604 | 8.43 | 5.16 | 44.27 | 0.69 | 7 | 295.06 | 60.56 | 11.5 | 5 | 83.01 | 36625.39 | 85.91 | 202.81 | 21.52 | 13.89 | 2125.07 | 0.65 | 0.75 | 0.65 | 0.13 | 1 | 10 | 400.3698 | 547.8036 | 495.522 | 400369.7851 | 547803.6031 | 6.241e-06 | 21.9531 | 495521.996
43 | 140 | CONCLUIDO | 11.8647 | 8.43 | 5.16 | 44.24 | 0.71 | 7 | 295.58 | 60.56 | 11.75 | 5 | 83.28 | 36689.22 | 85.74 | 202.81 | 21.42 | 13.89 | 2076.13 | 0.65 | 0.75 | 0.65 | 0.12 | 1 | 10 | 400.2707 | 547.668 | 495.3993 | 400270.6649 | 547667.9824 | 6.2433e-06 | 21.9531 | 495399.3188
44 | 140 | CONCLUIDO | 11.8546 | 8.44 | 5.17 | 44.3 | 0.72 | 7 | 296.1 | 60.56 | 12 | 5 | 83.54 | 36753.16 | 85.6 | 202.83 | 21.66 | 13.89 | 2196.8 | 0.64 | 0.75 | 0.65 | 0.13 | 1 | 10 | 400.2927 | 547.6982 | 495.4266 | 400292.7288 | 547698.1712 | 6.2379e-06 | 21.9792 | 495426.6264
45 | 140 | CONCLUIDO | 11.9776 | 8.35 | 5.13 | 51.34 | 0.74 | 6 | 296.62 | 60.56 | 12.25 | 4 | 83.81 | 36817.22 | 84.8 | 202.81 | 20.68 | 13.89 | 1708.72 | 0.67 | 0.75 | 0.64 | 0.1 | 1 | 10 | 389.283 | 532.6342 | 481.8003 | 389283.0145 | 532634.1944 | 6.3027e-06 | 21.7448 | 481800.3344
46 | 140 | CONCLUIDO | 11.9721 | 8.35 | 5.14 | 51.38 | 0.75 | 6 | 297.14 | 60.56 | 12.5 | 4 | 84.08 | 36881.39 | 84.94 | 202.81 | 20.79 | 13.89 | 1763.1 | 0.67 | 0.75 | 0.65 | 0.1 | 1 | 10 | 389.4093 | 532.8069 | 481.9566 | 389409.2573 | 532806.9253 | 6.2998e-06 | 21.7448 | 481956.5802
47 | 140 | CONCLUIDO | 11.9713 | 8.35 | 5.14 | 51.39 | 0.76 | 6 | 297.66 | 60.56 | 12.75 | 4 | 84.36 | 36945.67 | 84.99 | 202.81 | 20.85 | 13.89 | 1795.13 | 0.67 | 0.75 | 0.64 | 0.1 | 1 | 10 | 389.4358 | 532.8433 | 481.9894 | 389435.815 | 532843.2628 | 6.2993e-06 | 21.7448 | 481989.4496
48 | 140 | CONCLUIDO | 11.9677 | 8.36 | 5.14 | 51.41 | 0.78 | 6 | 298.18 | 60.56 | 13 | 4 | 84.63 | 37010.06 | 84.97 | 202.81 | 20.82 | 13.89 | 1781.69 | 0.67 | 0.75 | 0.65 | 0.1 | 1 | 10 | 389.444 | 532.8544 | 481.9995 | 389443.9621 | 532854.41 | 6.2975e-06 | 21.7708 | 481999.533
49 | 140 | CONCLUIDO | 11.9844 | 8.34 | 5.13 | 51.3 | 0.79 | 6 | 298.71 | 60.56 | 13.25 | 4 | 84.9 | 37074.57 | 84.73 | 202.81 | 20.45 | 13.89 | 1596.58 | 0.68 | 0.75 | 0.65 | 0.09 | 1 | 10 | 389.2188 | 532.5463 | 481.7209 | 389218.7931 | 532546.3239 | 6.3062e-06 | 21.7188 | 481720.8502
50 | 140 | CONCLUIDO | 11.9725 | 8.35 | 5.14 | 51.38 | 0.8 | 6 | 299.23 | 60.56 | 13.5 | 4 | 85.18 | 37139.2 | 84.83 | 202.81 | 20.72 | 13.89 | 1732.32 | 0.67 | 0.75 | 0.65 | 0.1 | 1 | 10 | 389.3573 | 532.7359 | 481.8923 | 389357.344 | 532735.8953 | 6.3e-06 | 21.7448 | 481892.3291
51 | 140 | CONCLUIDO | 11.9721 | 8.35 | 5.14 | 51.38 | 0.82 | 6 | 299.76 | 60.56 | 13.75 | 4 | 85.45 | 37204.07 | 84.76 | 202.81 | 20.71 | 13.89 | 1725.5 | 0.67 | 0.75 | 0.65 | 0.1 | 1 | 10 | 389.3274 | 532.695 | 481.8553 | 389327.4377 | 532694.9761 | 6.2998e-06 | 21.7448 | 481855.3152
52 | 140 | CONCLUIDO | 11.9749 | 8.35 | 5.14 | 51.36 | 0.83 | 6 | 300.28 | 60.56 | 14 | 4 | 85.73 | 37268.93 | 84.68 | 202.83 | 20.71 | 13.89 | 1723.85 | 0.67 | 0.75 | 0.65 | 0.1 | 1 | 10 | 389.2777 | 532.6269 | 481.7938 | 389277.7052 | 532626.93 | 6.3012e-06 | 21.7448 | 481793.7633
53 | 140 | CONCLUIDO | 11.9745 | 8.35 | 5.14 | 51.37 | 0.84 | 6 | 300.81 | 60.56 | 14.25 | 4 | 86 | 37333.9 | 84.59 | 202.82 | 20.75 | 13.89 | 1742.52 | 0.67 | 0.75 | 0.64 | 0.1 | 1 | 10 | 389.2387 | 532.5736 | 481.7455 | 389238.713 | 532573.5791 | 6.301e-06 | 21.7448 | 481745.5042
54 | 140 | CONCLUIDO | 11.9768 | 8.35 | 5.13 | 51.35 | 0.86 | 6 | 301.34 | 60.56 | 14.5 | 4 | 86.28 | 37399 | 84.46 | 202.83 | 20.68 | 13.89 | 1710.13 | 0.67 | 0.75 | 0.65 | 0.1 | 1 | 10 | 389.1323 | 532.428 | 481.6139 | 389132.3453 | 532428.0422 | 6.3022e-06 | 21.7448 | 481613.8571
55 | 140 | CONCLUIDO | 11.9749 | 8.35 | 5.14 | 51.36 | 0.87 | 6 | 301.86 | 60.56 | 14.75 | 4 | 86.56 | 37464.21 | 84.27 | 202.81 | 20.71 | 13.89 | 1724.47 | 0.67 | 0.75 | 0.65 | 0.1 | 1 | 10 | 389.0914 | 532.372 | 481.5632 | 389091.3819 | 532371.9942 | 6.3012e-06 | 21.7448 | 481563.1583
56 | 140 | CONCLUIDO | 12.072 | 8.28 | 5.12 | 61.46 | 0.88 | 5 | 302.39 | 60.56 | 15 | 3 | 86.84 | 37529.55 | 83.87 | 202.81 | 20.22 | 13.89 | 1485.8 | 0.69 | 0.76 | 0.65 | 0.08 | 1 | 10 | 388.3807 | 531.3996 | 480.6836 | 388380.7244 | 531399.6413 | 6.3523e-06 | 21.5625 | 480683.6053
57 | 140 | CONCLUIDO | 12.07 | 8.28 | 5.12 | 61.47 | 0.9 | 5 | 302.92 | 60.56 | 15.25 | 3 | 87.12 | 37595 | 83.93 | 202.81 | 20.24 | 13.89 | 1494.67 | 0.69 | 0.76 | 0.65 | 0.08 | 1 | 10 | 388.4171 | 531.4494 | 480.7286 | 388417.099 | 531449.4106 | 6.3513e-06 | 21.5625 | 480728.6248
58 | 140 | CONCLUIDO | 12.0749 | 8.28 | 5.12 | 61.43 | 0.91 | 5 | 303.46 | 60.56 | 15.5 | 3 | 87.4 | 37660.57 | 83.79 | 202.81 | 20.24 | 13.89 | 1494.45 | 0.69 | 0.76 | 0.64 | 0.08 | 1 | 10 | 388.3312 | 531.3318 | 480.6223 | 388331.1574 | 531331.8215 | 6.3539e-06 | 21.5625 | 480622.2582
59 | 140 | CONCLUIDO | 12.0724 | 8.28 | 5.12 | 61.45 | 0.92 | 5 | 303.99 | 60.56 | 15.75 | 3 | 87.68 | 37726.27 | 83.82 | 202.82 | 20.25 | 13.89 | 1499.89 | 0.69 | 0.76 | 0.64 | 0.08 | 1 | 10 | 388.3563 | 531.3663 | 480.6534 | 388356.3214 | 531366.252 | 6.3525e-06 | 21.5625 | 480653.4027
60 | 140 | CONCLUIDO | 12.0785 | 8.28 | 5.12 | 61.4 | 0.94 | 5 | 304.52 | 60.56 | 16 | 3 | 87.97 | 37792.08 | 83.66 | 202.83 | 20.12 | 13.89 | 1435.82 | 0.69 | 0.76 | 0.64 | 0.08 | 1 | 10 | 388.2558 | 531.2288 | 480.529 | 388255.8319 | 531228.7578 | 6.3558e-06 | 21.5625 | 480529.0307
61 | 140 | CONCLUIDO | 12.0773 | 8.28 | 5.12 | 61.41 | 0.95 | 5 | 305.06 | 60.56 | 16.25 | 3 | 88.25 | 37858.02 | 83.64 | 202.81 | 20.15 | 13.89 | 1452.11 | 0.69 | 0.76 | 0.64 | 0.08 | 1 | 10 | 388.2524 | 531.2241 | 480.5248 | 388252.3978 | 531224.0591 | 6.3551e-06 | 21.5625 | 480524.7805
62 | 140 | CONCLUIDO | 12.0749 | 8.28 | 5.12 | 61.43 | 0.96 | 5 | 305.59 | 60.56 | 16.5 | 3 | 88.54 | 37924.08 | 83.94 | 202.81 | 20.17 | 13.89 | 1461.21 | 0.69 | 0.76 | 0.65 | 0.08 | 1 | 10 | 388.3988 | 531.4243 | 480.7059 | 388398.7599 | 531424.3183 | 6.3539e-06 | 21.5625 | 480705.9272
63 | 140 | CONCLUIDO | 12.0664 | 8.29 | 5.13 | 61.5 | 0.97 | 5 | 306.13 | 60.56 | 16.75 | 3 | 88.83 | 37990.27 | 84 | 202.81 | 20.36 | 13.89 | 1553.91 | 0.68 | 0.75 | 0.65 | 0.09 | 1 | 10 | 388.5015 | 531.5649 | 480.8331 | 388501.5256 | 531564.9268 | 6.3494e-06 | 21.5885 | 480833.1162
64 | 140 | CONCLUIDO | 12.0724 | 8.28 | 5.12 | 61.45 | 0.99 | 5 | 306.67 | 60.56 | 17 | 3 | 89.11 | 38056.58 | 83.78 | 202.85 | 20.31 | 13.89 | 1529.29 | 0.68 | 0.76 | 0.64 | 0.08 | 1 | 10 | 388.3383 | 531.3416 | 480.6311 | 388338.2903 | 531341.5811 | 6.3525e-06 | 21.5625 | 480631.0863
65 | 140 | CONCLUIDO | 12.0712 | 8.28 | 5.12 | 61.46 | 1 | 5 | 307.21 | 60.56 | 17.25 | 3 | 89.4 | 38123.01 | 83.68 | 202.82 | 20.3 | 13.89 | 1524.37 | 0.68 | 0.76 | 0.64 | 0.08 | 1 | 10 | 388.2988 | 531.2875 | 480.5822 | 388298.7969 | 531287.5445 | 6.3519e-06 | 21.5625 | 480582.2069
66 | 140 | CONCLUIDO | 12.0647 | 8.29 | 5.13 | 61.52 | 1.01 | 5 | 307.75 | 60.56 | 17.5 | 3 | 89.69 | 38189.58 | 83.62 | 202.81 | 20.32 | 13.89 | 1536.8 | 0.68 | 0.75 | 0.65 | 0.09 | 1 | 10 | 388.3381 | 531.3413 | 480.6308 | 388338.0658 | 531341.2738 | 6.3485e-06 | 21.5885 | 480630.8084
67 | 140 | CONCLUIDO | 12.0769 | 8.28 | 5.12 | 61.42 | 1.03 | 5 | 308.29 | 60.56 | 17.75 | 3 | 89.98 | 38256.26 | 83.35 | 202.81 | 20.19 | 13.89 | 1468.59 | 0.69 | 0.76 | 0.64 | 0.08 | 1 | 10 | 388.1236 | 531.0478 | 480.3653 | 388123.5804 | 531047.8055 | 6.3549e-06 | 21.5625 | 480365.3483
68 | 140 | CONCLUIDO | 12.0773 | 8.28 | 5.12 | 61.41 | 1.04 | 5 | 308.83 | 60.56 | 18 | 3 | 90.27 | 38323.08 | 83.1 | 202.81 | 20.18 | 13.89 | 1465.48 | 0.69 | 0.76 | 0.64 | 0.08 | 1 | 10 | 388.0091 | 530.8911 | 480.2236 | 388009.077 | 530891.1369 | 6.3551e-06 | 21.5625 | 480223.6319
69 | 140 | CONCLUIDO | 12.0862 | 8.27 | 5.11 | 61.34 | 1.05 | 5 | 309.37 | 60.56 | 18.25 | 3 | 90.57 | 38390.02 | 82.67 | 202.81 | 19.96 | 13.89 | 1352.62 | 0.7 | 0.76 | 0.64 | 0.07 | 1 | 10 | 387.7383 | 530.5207 | 479.8885 | 387738.3071 | 530520.6575 | 6.3598e-06 | 21.5365 | 479888.5106
70 | 140 | CONCLUIDO | 12.0846 | 8.28 | 5.11 | 61.35 | 1.06 | 5 | 309.91 | 60.56 | 18.5 | 3 | 90.86 | 38457.09 | 82.5 | 202.81 | 20.02 | 13.89 | 1384.21 | 0.69 | 0.76 | 0.64 | 0.07 | 1 | 10 | 387.6691 | 530.426 | 479.8029 | 387669.1164 | 530425.9878 | 6.359e-06 | 21.5625 | 479802.876
71 | 140 | CONCLUIDO | 12.0805 | 8.28 | 5.12 | 61.39 | 1.08 | 5 | 310.46 | 60.56 | 18.75 | 3 | 91.16 | 38524.29 | 82.33 | 202.81 | 20.04 | 13.89 | 1396.61 | 0.69 | 0.76 | 0.65 | 0.08 | 1 | 10 | 387.6474 | 530.3963 | 479.776 | 387647.4068 | 530396.2838 | 6.3568e-06 | 21.5625 | 479776.0068
72 | 140 | CONCLUIDO | 12.0688 | 8.29 | 5.12 | 61.48 | 1.09 | 5 | 311.01 | 60.56 | 19 | 3 | 91.45 | 38591.62 | 82.42 | 202.81 | 20.26 | 13.89 | 1507.2 | 0.69 | 0.76 | 0.65 | 0.09 | 1 | 10 | 387.7418 | 530.5255 | 479.8929 | 387741.8206 | 530525.465 | 6.3507e-06 | 21.5885 | 479892.8592
73 | 140 | CONCLUIDO | 12.0826 | 8.28 | 5.11 | 61.37 | 1.1 | 5 | 311.55 | 60.56 | 19.25 | 3 | 91.75 | 38659.08 | 82.13 | 202.82 | 20.06 | 13.89 | 1407.13 | 0.69 | 0.76 | 0.64 | 0.08 | 1 | 10 | 387.5117 | 530.2106 | 479.608 | 387511.6649 | 530210.5557 | 6.3579e-06 | 21.5625 | 479608.0044
74 | 140 | CONCLUIDO | 12.1926 | 8.2 | 5.09 | 76.38 | 1.11 | 4 | 312.1 | 60.56 | 19.5 | 2 | 92.05 | 38726.8 | 81.5 | 202.83 | 19.3 | 13.89 | 1031.6 | 0.72 | 0.76 | 0.64 | 0.05 | 1 | 10 | 386.5579 | 528.9055 | 478.4275 | 386557.8687 | 528905.5296 | 6.4158e-06 | 21.3542 | 478427.5282
75 | 140 | CONCLUIDO | 12.1918 | 8.2 | 5.09 | 76.38 | 1.13 | 4 | 312.65 | 60.56 | 19.75 | 2 | 92.35 | 38794.53 | 81.49 | 202.81 | 19.3 | 13.89 | 1031.39 | 0.72 | 0.76 | 0.64 | 0.05 | 1 | 10 | 386.557 | 528.9043 | 478.4264 | 386556.9839 | 528904.319 | 6.4154e-06 | 21.3542 | 478426.4331
76 | 140 | CONCLUIDO | 12.1844 | 8.21 | 5.1 | 76.46 | 1.14 | 4 | 313.2 | 60.56 | 20 | 2 | 92.65 | 38862.4 | 81.68 | 202.81 | 19.41 | 13.89 | 1087.28 | 0.72 | 0.76 | 0.65 | 0.06 | 1 | 10 | 386.7107 | 529.1146 | 478.6167 | 386710.6788 | 529114.6111 | 6.4115e-06 | 21.3802 | 478616.6553
77 | 140 | CONCLUIDO | 12.1836 | 8.21 | 5.1 | 76.47 | 1.15 | 4 | 313.75 | 60.56 | 20.25 | 2 | 92.95 | 38930.39 | 81.87 | 202.88 | 19.53 | 13.89 | 1143.48 | 0.71 | 0.76 | 0.64 | 0.06 | 1 | 10 | 386.7991 | 529.2356 | 478.7261 | 386799.1359 | 529235.6422 | 6.4111e-06 | 21.3802 | 478726.1353
78 | 140 | CONCLUIDO | 12.1914 | 8.2 | 5.09 | 76.39 | 1.16 | 4 | 314.3 | 60.56 | 20.5 | 2 | 93.25 | 38998.53 | 81.98 | 202.81 | 19.38 | 13.89 | 1070.73 | 0.72 | 0.76 | 0.64 | 0.05 | 1 | 10 | 386.7775 | 529.206 | 478.6994 | 386777.498 | 529206.0362 | 6.4152e-06 | 21.3542 | 478699.3548
79 | 140 | CONCLUIDO | 12.1803 | 8.21 | 5.1 | 76.5 | 1.17 | 4 | 314.86 | 60.56 | 20.75 | 2 | 93.55 | 39066.8 | 82.2 | 202.84 | 19.57 | 13.89 | 1166.54 | 0.71 | 0.76 | 0.64 | 0.06 | 1 | 10 | 386.9614 | 529.4577 | 478.927 | 386961.4166 | 529457.6817 | 6.4093e-06 | 21.3802 | 478926.9836
80 | 140 | CONCLUIDO | 12.1799 | 8.21 | 5.1 | 76.5 | 1.19 | 4 | 315.41 | 60.56 | 21 | 2 | 93.86 | 39135.2 | 82.32 | 202.81 | 19.63 | 13.89 | 1196.39 | 0.71 | 0.76 | 0.64 | 0.06 | 1 | 10 | 387.0168 | 529.5335 | 478.9956 | 387016.8368 | 529533.5101 | 6.4091e-06 | 21.3802 | 478995.5751
81 | 140 | CONCLUIDO | 12.1807 | 8.21 | 5.1 | 76.5 | 1.2 | 4 | 315.97 | 60.56 | 21.25 | 2 | 94.16 | 39203.74 | 82.28 | 202.81 | 19.58 | 13.89 | 1168.21 | 0.71 | 0.76 | 0.64 | 0.06 | 1 | 10 | 386.9954 | 529.5041 | 478.969 | 386995.3538 | 529504.1161 | 6.4095e-06 | 21.3802 | 478968.9864
82 | 140 | CONCLUIDO | 12.1729 | 8.22 | 5.11 | 76.58 | 1.21 | 4 | 316.53 | 60.56 | 21.5 | 2 | 94.47 | 39272.42 | 82.32 | 202.81 | 19.7 | 13.89 | 1229.31 | 0.71 | 0.76 | 0.65 | 0.07 | 1 | 10 | 387.0842 | 529.6257 | 479.079 | 387084.2086 | 529625.6912 | 6.4054e-06 | 21.4062 | 479078.9586
83 | 140 | CONCLUIDO | 12.1786 | 8.21 | 5.1 | 76.52 | 1.22 | 4 | 317.08 | 60.56 | 21.75 | 2 | 94.78 | 39341.24 | 82.15 | 202.81 | 19.6 | 13.89 | 1181.12 | 0.71 | 0.76 | 0.64 | 0.06 | 1 | 10 | 386.9467 | 529.4376 | 478.9088 | 386946.7439 | 529437.6058 | 6.4084e-06 | 21.3802 | 478908.8238
84 | 140 | CONCLUIDO | 12.1881 | 8.2 | 5.09 | 76.42 | 1.23 | 4 | 317.64 | 60.56 | 22 | 2 | 95.09 | 39410.2 | 82.18 | 202.84 | 19.39 | 13.89 | 1073.91 | 0.72 | 0.76 | 0.64 | 0.06 | 1 | 10 | 386.8816 | 529.3485 | 478.8282 | 386881.6242 | 529348.5062 | 6.4134e-06 | 21.3542 | 478828.2277
85 | 140 | CONCLUIDO | 12.1827 | 8.21 | 5.1 | 76.47 | 1.25 | 4 | 318.2 | 60.56 | 22.25 | 2 | 95.4 | 39479.3 | 82.16 | 202.81 | 19.47 | 13.89 | 1113.8 | 0.71 | 0.76 | 0.65 | 0.06 | 1 | 10 | 386.9327 | 529.4184 | 478.8915 | 386932.7247 | 529418.4242 | 6.4106e-06 | 21.3802 | 478891.4728
86 | 140 | CONCLUIDO | 12.1848 | 8.21 | 5.1 | 76.45 | 1.26 | 4 | 318.76 | 60.56 | 22.5 | 2 | 95.71 | 39548.54 | 81.98 | 202.81 | 19.47 | 13.89 | 1117.1 | 0.71 | 0.76 | 0.64 | 0.06 | 1 | 10 | 386.8429 | 529.2955 | 478.7803 | 386842.8689 | 529295.4795 | 6.4117e-06 | 21.3802 | 478780.2618
87 | 140 | CONCLUIDO | 12.1819 | 8.21 | 5.1 | 76.48 | 1.27 | 4 | 319.33 | 60.56 | 22.75 | 2 | 96.02 | 39617.93 | 81.94 | 202.81 | 19.51 | 13.89 | 1132.36 | 0.71 | 0.76 | 0.64 | 0.06 | 1 | 10 | 386.8381 | 529.2889 | 478.7743 | 386838.0516 | 529288.8882 | 6.4102e-06 | 21.3802 | 478774.2996
88 | 140 | CONCLUIDO | 12.1856 | 8.21 | 5.1 | 76.45 | 1.28 | 4 | 319.89 | 60.56 | 23 | 2 | 96.34 | 39687.46 | 81.75 | 202.81 | 19.45 | 13.89 | 1104.41 | 0.71 | 0.76 | 0.64 | 0.06 | 1 | 10 | 386.7366 | 529.15 | 478.6487 | 386736.554 | 529150.0147 | 6.4121e-06 | 21.3802 | 478648.68
89 | 140 | CONCLUIDO | 12.1914 | 8.2 | 5.09 | 76.39 | 1.29 | 4 | 320.46 | 60.56 | 23.25 | 2 | 96.65 | 39757.13 | 81.59 | 202.81 | 19.34 | 13.89 | 1050.93 | 0.72 | 0.76 | 0.64 | 0.05 | 1 | 10 | 386.6034 | 528.9678 | 478.4839 | 386603.411 | 528967.8427 | 6.4152e-06 | 21.3542 | 478483.8942
90 | 140 | CONCLUIDO | 12.1852 | 8.21 | 5.1 | 76.45 | 1.3 | 4 | 321.02 | 60.56 | 23.5 | 2 | 96.97 | 39826.95 | 81.58 | 202.81 | 19.45 | 13.89 | 1105.8 | 0.71 | 0.76 | 0.64 | 0.06 | 1 | 10 | 386.6624 | 529.0486 | 478.5569 | 386662.4275 | 529048.5917 | 6.4119e-06 | 21.3802 | 478556.9366
91 | 140 | CONCLUIDO | 12.1893 | 8.2 | 5.09 | 76.41 | 1.32 | 4 | 321.59 | 60.56 | 23.75 | 2 | 97.28 | 39896.91 | 81.46 | 202.81 | 19.26 | 13.89 | 1010.09 | 0.72 | 0.76 | 0.65 | 0.06 | 1 | 10 | 386.5548 | 528.9013 | 478.4237 | 386554.7763 | 528901.2985 | 6.4141e-06 | 21.3542 | 478423.7009
92 | 140 | CONCLUIDO | 12.1893 | 8.2 | 5.09 | 76.41 | 1.33 | 4 | 322.16 | 60.56 | 24 | 2 | 97.6 | 39967.02 | 81.24 | 202.81 | 19.31 | 13.89 | 1037.05 | 0.72 | 0.76 | 0.64 | 0.06 | 1 | 10 | 386.4566 | 528.7669 | 478.3021 | 386456.5564 | 528766.9098 | 6.4141e-06 | 21.3542 | 478302.138
93 | 140 | CONCLUIDO | 12.1877 | 8.2 | 5.09 | 76.42 | 1.34 | 4 | 322.73 | 60.56 | 24.25 | 2 | 97.92 | 40037.28 | 81.11 | 202.84 | 19.4 | 13.89 | 1080.36 | 0.72 | 0.76 | 0.64 | 0.06 | 1 | 10 | 386.4057 | 528.6973 | 478.2391 | 386405.6566 | 528697.2664 | 6.4132e-06 | 21.3542 | 478239.1413
94 | 140 | CONCLUIDO | 12.1885 | 8.2 | 5.09 | 76.42 | 1.35 | 4 | 323.3 | 60.56 | 24.5 | 2 | 98.24 | 40107.81 | 80.92 | 202.81 | 19.36 | 13.89 | 1061.83 | 0.72 | 0.76 | 0.64 | 0.06 | 1 | 10 | 386.3173 | 528.5763 | 478.1297 | 386317.255 | 528576.3114 | 6.4136e-06 | 21.3542 | 478129.7301
95 | 140 | CONCLUIDO | 12.1993 | 8.2 | 5.09 | 76.31 | 1.36 | 4 | 323.87 | 60.56 | 24.75 | 2 | 98.57 | 40178.37 | 80.47 | 202.82 | 19.16 | 13.89 | 958.53 | 0.73 | 0.76 | 0.64 | 0.05 | 1 | 10 | 386.0684 | 528.2359 | 477.8218 | 386068.4439 | 528235.8771 | 6.4193e-06 | 21.3542 | 477821.7863
96 | 140 | CONCLUIDO | 12.2017 | 8.2 | 5.09 | 76.28 | 1.37 | 4 | 324.44 | 60.56 | 25 | 2 | 98.89 | 40249.08 | 80.23 | 202.81 | 19.12 | 13.89 | 941.98 | 0.73 | 0.76 | 0.64 | 0.05 | 1 | 10 | 385.9508 | 528.0749 | 477.6761 | 385950.7723 | 528074.8736 | 6.4206e-06 | 21.3542 | 477676.1489
97 | 140 | CONCLUIDO | 12.1947 | 8.2 | 5.09 | 76.35 | 1.38 | 4 | 325.02 | 60.56 | 25.25 | 2 | 99.21 | 40319.95 | 80.21 | 202.81 | 19.25 | 13.89 | 1002.87 | 0.72 | 0.76 | 0.64 | 0.05 | 1 | 10 | 385.9728 | 528.105 | 477.7034 | 385972.8061 | 528105.0213 | 6.4169e-06 | 21.3542 | 477703.4192
98 | 140 | CONCLUIDO | 12.1947 | 8.2 | 5.09 | 76.35 | 1.4 | 4 | 325.59 | 60.56 | 25.5 | 2 | 99.54 | 40390.96 | 80.11 | 202.81 | 19.17 | 13.89 | 966.76 | 0.72 | 0.76 | 0.65 | 0.05 | 1 | 10 | 385.9282 | 528.044 | 477.6482 | 385928.1805 | 528043.9626 | 6.4169e-06 | 21.3542 | 477648.1879
99 | 140 | CONCLUIDO | 12.1959 | 8.2 | 5.09 | 76.34 | 1.41 | 4 | 326.17 | 60.56 | 25.75 | 2 | 99.87 | 40462.13 | 79.94 | 202.82 | 19.19 | 13.89 | 974.01 | 0.72 | 0.76 | 0.64 | 0.05 | 1 | 10 | 385.847 | 527.9329 | 477.5477 | 385847.02 | 527932.9151 | 6.4175e-06 | 21.3542 | 477547.7386
100 | 140 | CONCLUIDO | 12.1997 | 8.2 | 5.09 | 76.3 | 1.42 | 4 | 326.75 | 60.56 | 26 | 2 | 100.2 | 40533.46 | 79.74 | 202.88 | 19.12 | 13.89 | 940.41 | 0.73 | 0.76 | 0.64 | 0.05 | 1 | 10 | 385.741 | 527.7879 | 477.4166 | 385741.0383 | 527787.9063 | 6.4195e-06 | 21.3542 | 477416.5692
101 | 140 | CONCLUIDO | 12.2001 | 8.2 | 5.09 | 76.3 | 1.43 | 4 | 327.33 | 60.56 | 26.25 | 2 | 100.52 | 40604.94 | 79.5 | 202.84 | 19.09 | 13.89 | 926.03 | 0.73 | 0.76 | 0.64 | 0.05 | 1 | 10 | 385.6322 | 527.639 | 477.2819 | 385632.2228 | 527639.0201 | 6.4197e-06 | 21.3542 | 477281.8926
102 | 140 | CONCLUIDO | 12.2017 | 8.2 | 5.09 | 76.28 | 1.44 | 4 | 327.91 | 60.56 | 26.5 | 2 | 100.86 | 40676.58 | 79.36 | 202.81 | 19.09 | 13.89 | 923.43 | 0.73 | 0.76 | 0.64 | 0.05 | 1 | 10 | 385.5628 | 527.544 | 477.1959 | 385562.7523 | 527543.9675 | 6.4206e-06 | 21.3542 | 477195.9117
103 | 140 | CONCLUIDO | 12.2026 | 8.2 | 5.08 | 76.28 | 1.45 | 4 | 328.49 | 60.56 | 26.75 | 2 | 101.19 | 40748.37 | 79.11 | 202.81 | 18.98 | 13.89 | 872.09 | 0.73 | 0.76 | 0.64 | 0.05 | 1 | 10 | 385.4117 | 527.3372 | 477.0089 | 385411.6538 | 527337.228 | 6.4211e-06 | 21.3542 | 477008.903
104 | 140 | CONCLUIDO | 12.2046 | 8.19 | 5.08 | 76.25 | 1.46 | 4 | 329.08 | 60.56 | 27 | 2 | 101.52 | 40820.32 | 78.76 | 202.81 | 19.03 | 13.89 | 895.78 | 0.73 | 0.76 | 0.64 | 0.05 | 1 | 10 | 385.2468 | 527.1117 | 476.8049 | 385246.841 | 527111.7238 | 6.4221e-06 | 21.3281 | 476804.9207
105 | 140 | CONCLUIDO | 12.2021 | 8.2 | 5.09 | 76.28 | 1.47 | 4 | 329.66 | 60.56 | 27.25 | 2 | 101.86 | 40892.44 | 78.42 | 202.81 | 19.06 | 13.89 | 910.51 | 0.73 | 0.76 | 0.64 | 0.05 | 1 | 10 | 385.1418 | 526.968 | 476.6749 | 385141.7707 | 526967.962 | 6.4208e-06 | 21.3542 | 476674.8793
106 | 140 | CONCLUIDO | 12.1988 | 8.2 | 5.09 | 76.31 | 1.48 | 4 | 330.25 | 60.56 | 27.5 | 2 | 102.19 | 40964.71 | 78.13 | 202.81 | 19.12 | 13.89 | 938.07 | 0.73 | 0.76 | 0.64 | 0.05 | 1 | 10 | 385.0268 | 526.8106 | 476.5325 | 385026.7711 | 526810.6145 | 6.4191e-06 | 21.3542 | 476532.5488
107 | 140 | CONCLUIDO | 12.3123 | 8.12 | 5.06 | 101.28 | 1.49 | 3 | 330.83 | 60.56 | 27.75 | 1 | 102.53 | 41037.15 | 77.44 | 202.81 | 18.42 | 13.89 | 594.95 | 0.75 | 0.76 | 0.64 | 0.03 | 1 | 10 | 384.1271 | 525.5797 | 475.4191 | 384127.1118 | 525579.6608 | 6.4788e-06 | 21.1458 | 475419.0756
108 | 140 | CONCLUIDO | 12.3056 | 8.13 | 5.07 | 101.37 | 1.51 | 3 | 331.42 | 60.56 | 28 | 1 | 102.87 | 41109.75 | 77.6 | 202.81 | 18.58 | 13.89 | 674.29 | 0.75 | 0.76 | 0.64 | 0.03 | 1 | 10 | 384.2616 | 525.7637 | 475.5855 | 384261.6004 | 525763.6741 | 6.4753e-06 | 21.1719 | 475585.5269
109 | 140 | CONCLUIDO | 12.3026 | 8.13 | 5.07 | 101.41 | 1.52 | 3 | 332.01 | 60.56 | 28.25 | 1 | 103.21 | 41182.52 | 77.74 | 202.81 | 18.61 | 13.89 | 690.94 | 0.75 | 0.76 | 0.64 | 0.03 | 1 | 10 | 384.3363 | 525.8658 | 475.6779 | 384336.2681 | 525865.8378 | 6.4737e-06 | 21.1719 | 475677.9403
110 | 140 | CONCLUIDO | 12.3039 | 8.13 | 5.07 | 101.39 | 1.53 | 3 | 332.6 | 60.56 | 28.5 | 1 | 103.55 | 41255.45 | 77.88 | 202.81 | 18.62 | 13.89 | 695.07 | 0.75 | 0.76 | 0.64 | 0.03 | 1 | 10 | 384.3927 | 525.943 | 475.7477 | 384392.6616 | 525942.9978 | 6.4744e-06 | 21.1719 | 475747.7362
111 | 140 | CONCLUIDO | 12.3031 | 8.13 | 5.07 | 101.41 | 1.54 | 3 | 333.2 | 60.56 | 28.75 | 1 | 103.89 | 41328.54 | 78.02 | 202.81 | 18.56 | 13.89 | 664.86 | 0.75 | 0.76 | 0.64 | 0.03 | 1 | 10 | 384.458 | 526.0324 | 475.8286 | 384457.9926 | 526032.3866 | 6.4739e-06 | 21.1719 | 475828.5939
112 | 140 | CONCLUIDO | 12.3064 | 8.13 | 5.07 | 101.36 | 1.55 | 3 | 333.79 | 60.56 | 29 | 1 | 104.24 | 41401.93 | 78.01 | 202.82 | 18.51 | 13.89 | 638.54 | 0.75 | 0.76 | 0.64 | 0.03 | 1 | 10 | 384.4395 | 526.0071 | 475.8057 | 384439.5084 | 526007.0957 | 6.4757e-06 | 21.1719 | 475805.7167
113 | 140 | CONCLUIDO | 12.3094 | 8.12 | 5.07 | 101.32 | 1.56 | 3 | 334.39 | 60.56 | 29.25 | 1 | 104.58 | 41475.37 | 78.07 | 202.81 | 18.47 | 13.89 | 617.93 | 0.75 | 0.76 | 0.64 | 0.03 | 1 | 10 | 384.4533 | 526.0259 | 475.8227 | 384453.2581 | 526025.9087 | 6.4773e-06 | 21.1458 | 475822.7342
114 | 140 | CONCLUIDO | 12.3069 | 8.13 | 5.07 | 101.36 | 1.57 | 3 | 334.98 | 60.56 | 29.5 | 1 | 104.93 | 41548.98 | 78.21 | 202.81 | 18.48 | 13.89 | 622.84 | 0.75 | 0.76 | 0.64 | 0.03 | 1 | 10 | 384.5258 | 526.1252 | 475.9125 | 384525.8162 | 526125.1857 | 6.4759e-06 | 21.1719 | 475912.5364
115 | 140 | CONCLUIDO | 12.3052 | 8.13 | 5.07 | 101.38 | 1.58 | 3 | 335.58 | 60.56 | 29.75 | 1 | 105.28 | 41622.76 | 78.29 | 202.81 | 18.57 | 13.89 | 671.19 | 0.75 | 0.76 | 0.64 | 0.03 | 1 | 10 | 384.5685 | 526.1835 | 475.9653 | 384568.4503 | 526183.5196 | 6.475e-06 | 21.1719 | 475965.303
116 | 140 | CONCLUIDO | 12.3085 | 8.12 | 5.07 | 101.33 | 1.59 | 3 | 336.18 | 60.56 | 30 | 1 | 105.63 | 41696.71 | 78.35 | 202.81 | 18.5 | 13.89 | 632.51 | 0.75 | 0.76 | 0.64 | 0.03 | 1 | 10 | 384.5809 | 526.2005 | 475.9807 | 384580.8887 | 526200.5384 | 6.4768e-06 | 21.1458 | 475980.6976
117 | 140 | CONCLUIDO | 12.306 | 8.13 | 5.07 | 101.37 | 1.6 | 3 | 336.78 | 60.56 | 30.25 | 1 | 105.98 | 41770.83 | 78.68 | 202.81 | 18.56 | 13.89 | 666.25 | 0.75 | 0.76 | 0.64 | 0.03 | 1 | 10 | 384.7375 | 526.4148 | 476.1745 | 384737.4997 | 526414.8206 | 6.4755e-06 | 21.1719 | 476174.5289
118 | 140 | CONCLUIDO | 12.3026 | 8.13 | 5.07 | 101.41 | 1.61 | 3 | 337.39 | 60.56 | 30.5 | 1 | 106.33 | 41845.13 | 78.82 | 202.83 | 18.59 | 13.89 | 681.5 | 0.75 | 0.76 | 0.64 | 0.03 | 1 | 10 | 384.814 | 526.5195 | 476.2692 | 384813.9976 | 526519.4884 | 6.4737e-06 | 21.1719 | 476269.2074
119 | 140 | CONCLUIDO | 12.3018 | 8.13 | 5.07 | 101.42 | 1.62 | 3 | 337.99 | 60.56 | 30.75 | 1 | 106.68 | 41919.61 | 78.88 | 202.83 | 18.66 | 13.89 | 715.33 | 0.74 | 0.76 | 0.64 | 0.03 | 1 | 10 | 384.844 | 526.5605 | 476.3063 | 384843.9733 | 526560.5024 | 6.4733e-06 | 21.1719 | 476306.3071
120 | 140 | CONCLUIDO | 12.3039 | 8.13 | 5.07 | 101.39 | 1.63 | 3 | 338.59 | 60.56 | 31 | 1 | 107.04 | 41994.26 | 78.8 | 202.81 | 18.54 | 13.89 | 655.23 | 0.75 | 0.76 | 0.64 | 0.03 | 1 | 10 | 384.7996 | 526.4998 | 476.2514 | 384799.5734 | 526499.7524 | 6.4744e-06 | 21.1719 | 476251.355
121 | 140 | CONCLUIDO | 12.3077 | 8.12 | 5.07 | 101.34 | 1.64 | 3 | 339.2 | 60.56 | 31.25 | 1 | 107.4 | 42069.09 | 78.83 | 202.81 | 18.55 | 13.89 | 658.8 | 0.75 | 0.76 | 0.64 | 0.03 | 1 | 10 | 384.7965 | 526.4956 | 476.2476 | 384796.5416 | 526495.6042 | 6.4764e-06 | 21.1458 | 476247.6027
122 | 140 | CONCLUIDO | 12.3026 | 8.13 | 5.07 | 101.41 | 1.65 | 3 | 339.81 | 60.56 | 31.5 | 1 | 107.75 | 42144.11 | 78.99 | 202.81 | 18.62 | 13.89 | 697.04 | 0.75 | 0.76 | 0.64 | 0.03 | 1 | 10 | 384.8892 | 526.6224 | 476.3623 | 384889.1958 | 526622.3778 | 6.4737e-06 | 21.1719 | 476362.2772
123 | 140 | CONCLUIDO | 12.3018 | 8.13 | 5.07 | 101.42 | 1.66 | 3 | 340.42 | 60.56 | 31.75 | 1 | 108.11 | 42219.3 | 79.03 | 202.81 | 18.68 | 13.89 | 724.68 | 0.74 | 0.76 | 0.64 | 0.03 | 1 | 10 | 384.9103 | 526.6513 | 476.3884 | 384910.329 | 526651.2932 | 6.4733e-06 | 21.1719 | 476388.4329
124 | 140 | CONCLUIDO | 12.2963 | 8.13 | 5.07 | 101.49 | 1.67 | 3 | 341.03 | 60.56 | 32 | 1 | 108.48 | 42294.68 | 79.13 | 202.81 | 18.74 | 13.89 | 753.22 | 0.74 | 0.76 | 0.64 | 0.04 | 1 | 10 | 384.9782 | 526.7442 | 476.4725 | 384978.2444 | 526744.218 | 6.4704e-06 | 21.1719 | 476472.4891
125 | 140 | CONCLUIDO | 12.3022 | 8.13 | 5.07 | 101.42 | 1.68 | 3 | 341.64 | 60.56 | 32.25 | 1 | 108.84 | 42370.23 | 79.13 | 202.81 | 18.64 | 13.89 | 702.91 | 0.75 | 0.76 | 0.64 | 0.03 | 1 | 10 | 384.9528 | 526.7095 | 476.4411 | 384952.8448 | 526709.4652 | 6.4735e-06 | 21.1719 | 476441.0531
126 | 140 | CONCLUIDO | 12.3018 | 8.13 | 5.07 | 101.42 | 1.69 | 3 | 342.26 | 60.56 | 32.5 | 1 | 109.2 | 42445.98 | 79.24 | 202.81 | 18.6 | 13.89 | 686.8 | 0.75 | 0.76 | 0.64 | 0.03 | 1 | 10 | 385.0032 | 526.7784 | 476.5034 | 385003.2269 | 526778.4001 | 6.4733e-06 | 21.1719 | 476503.409
127 | 140 | CONCLUIDO | 12.3005 | 8.13 | 5.07 | 101.44 | 1.7 | 3 | 342.87 | 60.56 | 32.75 | 1 | 109.57 | 42521.91 | 79.27 | 202.82 | 18.64 | 13.89 | 705.27 | 0.75 | 0.76 | 0.64 | 0.03 | 1 | 10 | 385.0221 | 526.8042 | 476.5268 | 385022.0993 | 526804.2223 | 6.4726e-06 | 21.1719 | 476526.7667
128 | 140 | CONCLUIDO | 12.2997 | 8.13 | 5.07 | 101.45 | 1.71 | 3 | 343.49 | 60.56 | 33 | 1 | 109.94 | 42598.03 | 79.32 | 202.81 | 18.71 | 13.89 | 738.13 | 0.74 | 0.76 | 0.64 | 0.03 | 1 | 10 | 385.0477 | 526.8392 | 476.5584 | 385047.6692 | 526839.2081 | 6.4722e-06 | 21.1719 | 476558.4135
129 | 140 | CONCLUIDO | 12.3001 | 8.13 | 5.07 | 101.44 | 1.72 | 3 | 344.11 | 60.56 | 33.25 | 1 | 110.3 | 42674.47 | 79.33 | 202.81 | 18.66 | 13.89 | 715.64 | 0.74 | 0.76 | 0.64 | 0.03 | 1 | 10 | 385.0504 | 526.8429 | 476.5618 | 385050.369 | 526842.902 | 6.4724e-06 | 21.1719 | 476561.7549
130 | 140 | CONCLUIDO | 12.3005 | 8.13 | 5.07 | 101.44 | 1.73 | 3 | 344.73 | 60.56 | 33.5 | 1 | 110.67 | 42750.97 | 79.34 | 202.81 | 18.6 | 13.89 | 682.52 | 0.75 | 0.76 | 0.64 | 0.03 | 1 | 10 | 385.0531 | 526.8466 | 476.5651 | 385053.0686 | 526846.5957 | 6.4726e-06 | 21.1719 | 476565.0961
131 | 140 | CONCLUIDO | 12.3005 | 8.13 | 5.07 | 101.44 | 1.74 | 3 | 345.35 | 60.56 | 33.75 | 1 | 111.05 | 42827.67 | 79.31 | 202.81 | 18.64 | 13.89 | 704 | 0.75 | 0.76 | 0.64 | 0.03 | 1 | 10 | 385.0398 | 526.8284 | 476.5487 | 385039.796 | 526828.4357 | 6.4726e-06 | 21.1719 | 476548.6692
132 | 140 | CONCLUIDO | 12.2968 | 8.13 | 5.07 | 101.49 | 1.75 | 3 | 345.97 | 60.56 | 34 | 1 | 111.42 | 42904.56 | 79.41 | 202.81 | 18.74 | 13.89 | 754.56 | 0.74 | 0.76 | 0.64 | 0.04 | 1 | 10 | 385.1 | 526.9108 | 476.6232 | 385100.0051 | 526910.8164 | 6.4706e-06 | 21.1719 | 476623.1876
133 | 140 | CONCLUIDO | 12.3001 | 8.13 | 5.07 | 101.44 | 1.76 | 3 | 346.6 | 60.56 | 34.25 | 1 | 111.8 | 42981.64 | 79.36 | 202.81 | 18.71 | 13.89 | 737.96 | 0.74 | 0.76 | 0.64 | 0.03 | 1 | 10 | 385.0636 | 526.8611 | 476.5782 | 385063.6419 | 526861.0627 | 6.4724e-06 | 21.1719 | 476578.1823
134 | 140 | CONCLUIDO | 12.2976 | 8.13 | 5.07 | 101.48 | 1.77 | 3 | 347.23 | 60.56 | 34.5 | 1 | 112.17 | 43058.93 | 79.35 | 202.81 | 18.73 | 13.89 | 748.31 | 0.74 | 0.76 | 0.64 | 0.04 | 1 | 10 | 385.07 | 526.8698 | 476.5861 | 385070.0006 | 526869.7629 | 6.4711e-06 | 21.1719 | 476586.0522
135 | 140 | CONCLUIDO | 12.2959 | 8.13 | 5.08 | 101.5 | 1.78 | 3 | 347.85 | 60.56 | 34.75 | 1 | 112.55 | 43136.41 | 79.47 | 202.81 | 18.78 | 13.89 | 777.02 | 0.74 | 0.76 | 0.64 | 0.04 | 1 | 10 | 385.1658 | 527.0009 | 476.7047 | 385165.8324 | 527000.8842 | 6.4702e-06 | 21.1719 | 476704.6595
136 | 140 | CONCLUIDO | 12.2959 | 8.13 | 5.08 | 101.5 | 1.79 | 3 | 348.48 | 60.56 | 35 | 1 | 112.93 | 43214.09 | 79.54 | 202.81 | 18.81 | 13.89 | 788.49 | 0.74 | 0.76 | 0.64 | 0.04 | 1 | 10 | 385.1968 | 527.0433 | 476.743 | 385196.8132 | 527043.2735 | 6.4702e-06 | 21.1719 | 476743.0032
137 | 140 | CONCLUIDO | 12.2984 | 8.13 | 5.07 | 101.47 | 1.8 | 3 | 349.12 | 60.56 | 35.25 | 1 | 113.31 | 43291.97 | 79.57 | 202.81 | 18.77 | 13.89 | 767.5 | 0.74 | 0.76 | 0.64 | 0.04 | 1 | 10 | 385.1639 | 526.9982 | 476.7023 | 385163.8981 | 526998.2376 | 6.4715e-06 | 21.1719 | 476702.2654
138 | 140 | CONCLUIDO | 12.2997 | 8.13 | 5.07 | 101.45 | 1.81 | 3 | 349.75 | 60.56 | 35.5 | 1 | 113.69 | 43370.05 | 79.5 | 202.81 | 18.72 | 13.89 | 744.22 | 0.74 | 0.76 | 0.64 | 0.03 | 1 | 10 | 385.1273 | 526.9482 | 476.657 | 385127.3096 | 526948.1756 | 6.4722e-06 | 21.1719 | 476656.9813
139 | 140 | CONCLUIDO | 12.2959 | 8.13 | 5.08 | 101.5 | 1.82 | 3 | 350.38 | 60.56 | 35.75 | 0 | 114.08 | 43448.34 | 79.65 | 202.81 | 18.73 | 13.89 | 751.91 | 0.74 | 0.76 | 0.64 | 0.04 | 1 | 10 | 385.2455 | 527.1099 | 476.8033 | 385245.4974 | 527109.8853 | 6.4702e-06 | 21.1719 | 476803.2577

## RESULTADOS_6
Unnamed: 0 | Volume de calda [L] | STATUS | Capacidade operacional [ha/h] | Tempo de missao [h] | Tempo util [h] | Tempo por voo [min] | Autonomia Projetada [h] | N° Voos | MTOW [kg] | Massa Estrutura [kg] | Combustível [kg] | Abastecimentos | Massa gerador | Potência gerador [W] | Combustível consumido [L] | Calda cons [L] | Distância percorrida [km] | Distância Pulverizando [km] | RTL ACUMULADO[m] | EOC [km/km] | EOC [h/h] | Tempo de manobra [h] | Tempo rtl_rtw [h] | V pulv [m/s] | V desloc [m/s] | Preço Total por ha Simples [R$/ha] | Preço Total por ha Presumido [R$/ha] | Preço Total por ha Real [R$/ha] | Preço Total Simples [R$] | Preço Total Presumido [R$] | Prod CAPEX [ha/h/R$] | Dias Trabalhados | Preço Total Real [R$]
0 | 40 | CONCLUIDO | 12.0184 | 8.32 | 5.72 | 9.8 | 0.2 | 35 | 89.87 | 37.55 | 1 | 33 | 11.32 | 11317.98 | 46.9 | 202.86 | 38.6 | 13.89 | 10525.94 | 0.36 | 0.68 | 0.7 | 0.68 | 1 | 10 | 347.0413 | 474.8372 | 429.5194 | 347041.265 | 474837.1692 | 1.0482e-05 | 21.6667 | 429519.3762
1 | 40 | CONCLUIDO | 12.4857 | 8.01 | 5.56 | 12.35 | 0.24 | 27 | 90.18 | 37.55 | 1.25 | 25 | 11.37 | 11355.7 | 45.1 | 202.83 | 34.08 | 13.89 | 8305.62 | 0.41 | 0.7 | 0.67 | 0.52 | 1 | 10 | 335.1223 | 458.5292 | 414.7678 | 335122.3447 | 458529.1766 | 1.089e-05 | 20.8594 | 414767.7956
2 | 40 | CONCLUIDO | 12.7945 | 7.82 | 5.46 | 14.89 | 0.29 | 22 | 90.48 | 37.55 | 1.5 | 20 | 11.43 | 11393.43 | 43.82 | 202.81 | 30.77 | 13.89 | 6673.9 | 0.45 | 0.71 | 0.67 | 0.42 | 1 | 10 | 324.1821 | 443.5602 | 401.2275 | 324182.0876 | 443560.2342 | 1.1159e-05 | 20.3646 | 401227.468
3 | 40 | CONCLUIDO | 12.9767 | 7.71 | 5.41 | 17.08 | 0.34 | 19 | 90.79 | 37.55 | 1.75 | 17 | 11.49 | 11431.19 | 43.1 | 202.84 | 29.14 | 13.89 | 5876.11 | 0.48 | 0.72 | 0.67 | 0.37 | 1 | 10 | 323.36 | 442.4354 | 400.21 | 323360.0207 | 442435.4459 | 1.1318e-05 | 20.0781 | 400210.0279
4 | 40 | CONCLUIDO | 13.1849 | 7.58 | 5.34 | 20.03 | 0.39 | 16 | 91.1 | 37.55 | 2 | 14 | 11.54 | 11468.97 | 41.88 | 202.84 | 27.15 | 13.89 | 4895.34 | 0.51 | 0.72 | 0.66 | 0.3 | 1 | 10 | 312.8248 | 428.0207 | 387.171 | 312824.7935 | 428020.6833 | 1.15e-05 | 19.7396 | 387170.99
5 | 40 | CONCLUIDO | 13.2519 | 7.55 | 5.32 | 21.29 | 0.43 | 15 | 91.4 | 37.55 | 2.25 | 13 | 11.6 | 11506.78 | 41.31 | 202.81 | 26.67 | 13.89 | 4659.44 | 0.52 | 0.73 | 0.66 | 0.28 | 1 | 10 | 312.41 | 427.4531 | 386.6576 | 312409.9548 | 427453.0827 | 1.1558e-05 | 19.6615 | 386657.5604
6 | 40 | CONCLUIDO | 13.3939 | 7.47 | 5.28 | 24.37 | 0.48 | 13 | 91.71 | 37.55 | 2.5 | 11 | 11.66 | 11544.61 | 40.62 | 202.84 | 25.23 | 13.89 | 3950.32 | 0.55 | 0.73 | 0.66 | 0.24 | 1 | 10 | 311.6581 | 426.4244 | 385.7271 | 311658.1472 | 426424.4263 | 1.1682e-05 | 19.4531 | 385727.0776
7 | 40 | CONCLUIDO | 13.464 | 7.43 | 5.26 | 26.3 | 0.52 | 12 | 92.02 | 37.55 | 2.75 | 10 | 11.71 | 11582.46 | 40.1 | 202.81 | 24.54 | 13.89 | 3608.3 | 0.57 | 0.74 | 0.66 | 0.22 | 1 | 10 | 311.2692 | 425.8922 | 385.2457 | 311269.1707 | 425892.2116 | 1.1743e-05 | 19.349 | 385245.6566
8 | 40 | CONCLUIDO | 13.5338 | 7.39 | 5.24 | 28.59 | 0.57 | 11 | 92.32 | 37.55 | 3 | 9 | 11.77 | 11620.34 | 39.36 | 202.84 | 24.11 | 13.89 | 3398.14 | 0.58 | 0.74 | 0.65 | 0.2 | 1 | 10 | 310.7963 | 425.2453 | 384.6605 | 310796.3394 | 425245.263 | 1.1804e-05 | 19.2448 | 384660.4519
9 | 40 | CONCLUIDO | 13.6147 | 7.34 | 5.22 | 31.3 | 0.62 | 10 | 92.63 | 37.55 | 3.25 | 8 | 11.83 | 11658.24 | 38.71 | 202.81 | 23.12 | 13.89 | 2911.01 | 0.6 | 0.74 | 0.65 | 0.18 | 1 | 10 | 301.0109 | 411.8564 | 372.5494 | 301010.9235 | 411856.4252 | 1.1875e-05 | 19.1146 | 372549.426
10 | 40 | CONCLUIDO | 13.6877 | 7.31 | 5.2 | 34.64 | 0.66 | 9 | 92.94 | 37.55 | 3.5 | 7 | 11.88 | 11696.16 | 37.78 | 202.83 | 22.51 | 13.89 | 2607.57 | 0.62 | 0.74 | 0.65 | 0.16 | 1 | 10 | 300.4666 | 411.1117 | 371.8758 | 300466.6183 | 411111.6828 | 1.1938e-05 | 19.0365 | 371875.7608
11 | 40 | CONCLUIDO | 13.6586 | 7.32 | 5.21 | 34.74 | 0.71 | 9 | 93.24 | 37.55 | 3.75 | 7 | 11.94 | 11734.1 | 37.4 | 202.81 | 22.99 | 13.89 | 2849.36 | 0.6 | 0.74 | 0.65 | 0.17 | 1 | 10 | 300.3877 | 411.0037 | 371.7781 | 300387.6842 | 411003.6817 | 1.1913e-05 | 19.0625 | 371778.0671
12 | 40 | CONCLUIDO | 13.7667 | 7.26 | 5.17 | 38.8 | 0.75 | 8 | 93.55 | 37.55 | 4 | 6 | 12 | 11772.07 | 36.46 | 202.82 | 21.73 | 13.89 | 2224.61 | 0.64 | 0.75 | 0.65 | 0.13 | 1 | 10 | 299.6427 | 409.9844 | 370.856 | 299642.7098 | 409984.3749 | 1.2007e-05 | 18.9062 | 370856.0416
13 | 40 | CONCLUIDO | 13.8291 | 7.23 | 5.16 | 44.22 | 0.8 | 7 | 93.86 | 37.55 | 4.25 | 5 | 12.06 | 11810.06 | 35.65 | 202.83 | 21.28 | 13.89 | 2006.19 | 0.65 | 0.75 | 0.65 | 0.12 | 1 | 10 | 299.1955 | 409.3724 | 370.3025 | 299195.4645 | 409372.4341 | 1.2062e-05 | 18.8281 | 370302.5035
14 | 40 | CONCLUIDO | 13.8291 | 7.23 | 5.16 | 44.22 | 0.84 | 7 | 94.17 | 37.55 | 4.5 | 3 | 12.12 | 11848.08 | 35.68 | 202.83 | 21.23 | 13.89 | 1978.28 | 0.65 | 0.75 | 0.65 | 0.12 | 1 | 10 | 299.2073 | 409.3886 | 370.3171 | 299207.2699 | 409388.5868 | 1.2062e-05 | 18.8281 | 370317.1147
15 | 40 | CONCLUIDO | 13.8307 | 7.23 | 5.16 | 44.21 | 0.88 | 7 | 94.48 | 37.55 | 4.75 | 2 | 12.17 | 11886.12 | 35.75 | 202.83 | 21.26 | 13.89 | 1997.29 | 0.65 | 0.75 | 0.65 | 0.12 | 1 | 10 | 299.2321 | 409.4225 | 370.3478 | 299232.0554 | 409422.4994 | 1.2063e-05 | 18.8281 | 370347.7907
16 | 40 | CONCLUIDO | 13.8302 | 7.23 | 5.16 | 44.21 | 0.93 | 7 | 94.79 | 37.55 | 5 | 2 | 12.23 | 11924.18 | 35.49 | 202.83 | 21.25 | 13.89 | 1992.07 | 0.65 | 0.75 | 0.65 | 0.12 | 1 | 10 | 299.1306 | 409.2837 | 370.2222 | 299130.6123 | 409283.7004 | 1.2063e-05 | 18.8281 | 370222.2385
17 | 40 | CONCLUIDO | 13.8196 | 7.24 | 5.16 | 44.26 | 0.97 | 7 | 95.09 | 37.55 | 5.25 | 1 | 12.29 | 11962.27 | 35.46 | 202.83 | 21.28 | 13.89 | 2006.73 | 0.65 | 0.75 | 0.66 | 0.13 | 1 | 10 | 299.137 | 409.2925 | 370.2302 | 299137.0223 | 409292.471 | 1.2053e-05 | 18.8542 | 370230.172
18 | 40 | CONCLUIDO | 13.819 | 7.24 | 5.16 | 44.26 | 1.01 | 7 | 95.4 | 37.55 | 5.5 | 1 | 12.35 | 12000.38 | 35.34 | 202.83 | 21.38 | 13.89 | 2053.08 | 0.65 | 0.75 | 0.65 | 0.13 | 1 | 10 | 299.0908 | 409.2292 | 370.173 | 299090.7979 | 409229.2246 | 1.2053e-05 | 18.8542 | 370172.9618
19 | 40 | CONCLUIDO | 13.8132 | 7.24 | 5.17 | 44.29 | 1.06 | 7 | 95.71 | 37.55 | 5.75 | 1 | 12.41 | 12038.51 | 35.22 | 202.83 | 21.42 | 13.89 | 2075.7 | 0.65 | 0.75 | 0.66 | 0.13 | 1 | 10 | 299.0725 | 409.2042 | 370.1503 | 299072.4852 | 409204.1684 | 1.2048e-05 | 18.8542 | 370150.2969
20 | 40 | CONCLUIDO | 13.8164 | 7.24 | 5.17 | 44.28 | 1.1 | 7 | 96.02 | 37.55 | 6 | 0 | 12.47 | 12076.67 | 35.28 | 202.83 | 21.39 | 13.89 | 2058.02 | 0.65 | 0.75 | 0.65 | 0.13 | 1 | 10 | 299.0906 | 409.229 | 370.1728 | 299090.6285 | 409228.9929 | 1.2051e-05 | 18.8542 | 370172.7522

## RESULTADOS_23
Unnamed: 0 | Volume de calda [L] | STATUS | Capacidade operacional [ha/h] | Tempo de missao [h] | Tempo util [h] | Tempo por voo [min] | Autonomia Projetada [h] | N° Voos | MTOW [kg] | Massa Estrutura [kg] | Combustível [kg] | Abastecimentos | Massa gerador | Potência gerador [W] | Combustível consumido [L] | Calda cons [L] | Distância percorrida [km] | Distância Pulverizando [km] | RTL ACUMULADO[m] | EOC [km/km] | EOC [h/h] | Tempo de manobra [h] | Tempo rtl_rtw [h] | V pulv [m/s] | V desloc [m/s] | Preço Total por ha Simples [R$/ha] | Preço Total por ha Presumido [R$/ha] | Preço Total por ha Real [R$/ha] | Preço Total Simples [R$] | Preço Total Presumido [R$] | Prod CAPEX [ha/h/R$] | Dias Trabalhados | Preço Total Real [R$]
0 | 125 | CONCLUIDO | 7.6933 | 13 | 6.61 | 5.15 | 0.07 | 77 | 242.64 | 58.47 | 1 | 75 | 58.17 | 30160.1 | 105.84 | 203.01 | 66.33 | 13.89 | 24181.83 | 0.21 | 0.59 | 0.77 | 1.56 | 1 | 10 | 629.9454 | 861.9191 | 779.6588 | 629945.4447 | 861919.1486 | 4.2376e-06 | 33.8542 | 779658.7948
1 | 125 | CONCLUIDO | 8.5385 | 11.71 | 6.22 | 6.43 | 0.09 | 58 | 243.08 | 58.47 | 1.25 | 56 | 58.36 | 30214.33 | 99.44 | 202.88 | 54.11 | 13.89 | 18167.02 | 0.26 | 0.62 | 0.74 | 1.18 | 1 | 10 | 563.1197 | 770.4852 | 696.9512 | 563119.6872 | 770485.199 | 4.7032e-06 | 30.4948 | 696951.173
2 | 125 | CONCLUIDO | 9.1368 | 10.94 | 5.97 | 7.62 | 0.11 | 47 | 243.52 | 58.47 | 1.5 | 45 | 58.55 | 30268.64 | 95.3 | 202.86 | 46.57 | 13.89 | 14450.86 | 0.3 | 0.65 | 0.71 | 0.93 | 1 | 10 | 523.4626 | 716.2247 | 647.8692 | 523462.6471 | 716224.6874 | 5.0327e-06 | 28.4896 | 647869.2084
3 | 125 | CONCLUIDO | 9.5928 | 10.42 | 5.83 | 8.96 | 0.13 | 39 | 243.96 | 58.47 | 1.75 | 37 | 58.74 | 30323.01 | 92.91 | 202.84 | 42.03 | 13.89 | 12218.42 | 0.33 | 0.66 | 0.71 | 0.79 | 1 | 10 | 497.6313 | 680.8811 | 615.8987 | 497631.2697 | 680881.0572 | 5.2839e-06 | 27.1354 | 615898.7247
4 | 125 | CONCLUIDO | 9.9349 | 10.07 | 5.7 | 10.06 | 0.15 | 34 | 244.41 | 58.47 | 2 | 32 | 58.93 | 30377.45 | 90.82 | 202.81 | 38.16 | 13.89 | 10309.96 | 0.36 | 0.68 | 0.7 | 0.67 | 1 | 10 | 473.3781 | 647.6968 | 585.8815 | 473378.0765 | 647696.7683 | 5.4723e-06 | 26.224 | 585881.4977
5 | 125 | CONCLUIDO | 10.2029 | 9.8 | 5.63 | 11.25 | 0.16 | 30 | 244.85 | 58.47 | 2.25 | 28 | 59.12 | 30431.96 | 89.53 | 202.82 | 35.82 | 13.89 | 9158.53 | 0.39 | 0.69 | 0.69 | 0.59 | 1 | 10 | 460.5319 | 630.12 | 569.9823 | 460531.8694 | 630120.0209 | 5.6199e-06 | 25.5208 | 569982.2505
6 | 125 | CONCLUIDO | 10.42 | 9.6 | 5.57 | 12.37 | 0.18 | 27 | 245.29 | 58.47 | 2.5 | 25 | 59.32 | 30486.54 | 88.39 | 202.83 | 33.85 | 13.89 | 8191.04 | 0.41 | 0.7 | 0.69 | 0.53 | 1 | 10 | 448.183 | 613.2238 | 554.6986 | 448183.0222 | 613223.7834 | 5.7395e-06 | 25 | 554698.5662
7 | 125 | CONCLUIDO | 10.6594 | 9.38 | 5.49 | 13.73 | 0.2 | 24 | 245.73 | 58.47 | 2.75 | 22 | 59.51 | 30541.19 | 87.05 | 202.86 | 31.71 | 13.89 | 7133.98 | 0.44 | 0.7 | 0.67 | 0.45 | 1 | 10 | 445.5497 | 609.6207 | 551.4394 | 445549.6582 | 609620.6987 | 5.8714e-06 | 24.4271 | 551439.3548
8 | 125 | CONCLUIDO | 10.803 | 9.26 | 5.46 | 14.89 | 0.22 | 22 | 246.18 | 58.47 | 3 | 20 | 59.7 | 30595.91 | 86.46 | 202.81 | 30.88 | 13.89 | 6728.5 | 0.45 | 0.71 | 0.67 | 0.42 | 1 | 10 | 434.4234 | 594.3972 | 537.6688 | 434423.3615 | 594397.2086 | 5.9505e-06 | 24.1146 | 537668.7732
9 | 125 | CONCLUIDO | 10.9506 | 9.13 | 5.43 | 16.29 | 0.23 | 20 | 246.62 | 58.47 | 3.25 | 18 | 59.9 | 30650.7 | 85.87 | 202.82 | 29.75 | 13.89 | 6175.68 | 0.47 | 0.71 | 0.67 | 0.39 | 1 | 10 | 433.0446 | 592.5107 | 535.9623 | 433044.5779 | 592510.6961 | 6.0318e-06 | 23.776 | 535962.3068
10 | 125 | CONCLUIDO | 11.0345 | 9.06 | 5.41 | 17.08 | 0.25 | 19 | 247.07 | 58.47 | 3.5 | 17 | 60.09 | 30705.56 | 85.48 | 202.84 | 29.12 | 13.89 | 5866.68 | 0.48 | 0.72 | 0.67 | 0.37 | 1 | 10 | 422.4574 | 578.0248 | 522.859 | 422457.3831 | 578024.8291 | 6.078e-06 | 23.5938 | 522858.9507
11 | 125 | CONCLUIDO | 11.1286 | 8.99 | 5.38 | 17.93 | 0.27 | 18 | 247.51 | 58.47 | 3.75 | 16 | 60.29 | 30760.49 | 84.75 | 202.81 | 28.16 | 13.89 | 5388.07 | 0.49 | 0.72 | 0.67 | 0.34 | 1 | 10 | 421.3581 | 576.5207 | 521.4984 | 421358.081 | 576520.7154 | 6.1298e-06 | 23.4115 | 521498.3875
12 | 125 | CONCLUIDO | 11.209 | 8.92 | 5.36 | 18.92 | 0.29 | 17 | 247.96 | 58.47 | 4 | 15 | 60.48 | 30815.5 | 84.39 | 202.85 | 27.8 | 13.89 | 5215.36 | 0.5 | 0.72 | 0.66 | 0.32 | 1 | 10 | 420.6677 | 575.5761 | 520.644 | 420667.7305 | 575576.1474 | 6.1741e-06 | 23.2292 | 520643.9677
13 | 125 | CONCLUIDO | 11.2839 | 8.86 | 5.35 | 20.06 | 0.3 | 16 | 248.4 | 58.47 | 4.25 | 14 | 60.68 | 30870.57 | 84.12 | 202.84 | 27.34 | 13.89 | 4989.03 | 0.51 | 0.72 | 0.66 | 0.31 | 1 | 10 | 410.2585 | 561.3337 | 507.7608 | 410258.4504 | 561333.7112 | 6.2154e-06 | 23.0729 | 507760.8097
14 | 125 | CONCLUIDO | 11.3705 | 8.79 | 5.33 | 21.32 | 0.32 | 15 | 248.85 | 58.47 | 4.5 | 13 | 60.88 | 30925.72 | 83.69 | 202.86 | 26.79 | 13.89 | 4719.69 | 0.52 | 0.73 | 0.66 | 0.29 | 1 | 10 | 409.419 | 560.1851 | 506.7218 | 409418.969 | 560185.0957 | 6.2631e-06 | 22.8906 | 506721.8164
15 | 125 | CONCLUIDO | 11.4595 | 8.73 | 5.31 | 22.75 | 0.34 | 14 | 249.3 | 58.47 | 4.75 | 12 | 61.07 | 30980.93 | 83.3 | 202.89 | 25.89 | 13.89 | 4277.22 | 0.54 | 0.73 | 0.66 | 0.27 | 1 | 10 | 408.6988 | 559.1997 | 505.8305 | 408698.8075 | 559199.739 | 6.3121e-06 | 22.7344 | 505830.5007
16 | 125 | CONCLUIDO | 11.5611 | 8.65 | 5.28 | 24.36 | 0.36 | 13 | 249.75 | 58.47 | 5 | 11 | 61.27 | 31036.22 | 82.67 | 202.84 | 25.06 | 13.89 | 3864.3 | 0.55 | 0.73 | 0.66 | 0.24 | 1 | 10 | 407.7775 | 557.9392 | 504.6902 | 407777.4889 | 557939.1502 | 6.3681e-06 | 22.526 | 504690.2208
17 | 125 | CONCLUIDO | 11.5622 | 8.65 | 5.28 | 24.36 | 0.37 | 13 | 250.2 | 58.47 | 5.25 | 11 | 61.47 | 31091.59 | 82.55 | 202.81 | 25.06 | 13.89 | 3866.78 | 0.55 | 0.73 | 0.66 | 0.24 | 1 | 10 | 407.7155 | 557.8543 | 504.6135 | 407715.5005 | 557854.3349 | 6.3687e-06 | 22.526 | 504613.5001
18 | 125 | CONCLUIDO | 11.6422 | 8.59 | 5.27 | 26.33 | 0.39 | 12 | 250.64 | 58.47 | 5.5 | 10 | 61.67 | 31147.02 | 82.4 | 202.81 | 24.62 | 13.89 | 3649.52 | 0.56 | 0.73 | 0.66 | 0.23 | 1 | 10 | 397.2724 | 543.5657 | 491.6885 | 397272.4435 | 543565.6836 | 6.4127e-06 | 22.3698 | 491688.5377
19 | 125 | CONCLUIDO | 11.6384 | 8.59 | 5.27 | 26.34 | 0.41 | 12 | 251.09 | 58.47 | 5.75 | 10 | 61.87 | 31202.53 | 82.22 | 202.83 | 24.72 | 13.89 | 3699.64 | 0.56 | 0.73 | 0.66 | 0.23 | 1 | 10 | 397.207 | 543.4761 | 491.6075 | 397206.9973 | 543476.1372 | 6.4106e-06 | 22.3698 | 491607.5375
20 | 125 | CONCLUIDO | 11.7375 | 8.52 | 5.24 | 28.6 | 0.42 | 11 | 251.55 | 58.47 | 6 | 9 | 62.07 | 31258.11 | 81.64 | 202.81 | 23.92 | 13.89 | 3306.05 | 0.58 | 0.74 | 0.66 | 0.2 | 1 | 10 | 396.3483 | 542.3013 | 490.5448 | 396348.3384 | 542301.2823 | 6.4652e-06 | 22.1875 | 490544.809
21 | 125 | CONCLUIDO | 11.7394 | 8.52 | 5.24 | 28.59 | 0.44 | 11 | 252 | 58.47 | 6.25 | 9 | 62.27 | 31313.77 | 81.57 | 202.81 | 24.15 | 13.89 | 3417.56 | 0.58 | 0.74 | 0.65 | 0.2 | 1 | 10 | 396.3068 | 542.2444 | 490.4933 | 396306.7594 | 542244.392 | 6.4663e-06 | 22.1875 | 490493.3483
22 | 125 | CONCLUIDO | 11.8312 | 8.45 | 5.22 | 31.34 | 0.46 | 10 | 252.45 | 58.47 | 6.5 | 8 | 62.47 | 31369.49 | 81.01 | 202.81 | 23.2 | 13.89 | 2950.71 | 0.6 | 0.74 | 0.66 | 0.18 | 1 | 10 | 395.5416 | 541.1974 | 489.5463 | 395541.5531 | 541197.4031 | 6.5168e-06 | 22.0052 | 489546.2825
23 | 125 | CONCLUIDO | 11.8363 | 8.45 | 5.22 | 31.32 | 0.47 | 10 | 252.9 | 58.47 | 6.75 | 8 | 62.68 | 31425.3 | 81 | 202.81 | 23.17 | 13.89 | 2934.59 | 0.6 | 0.74 | 0.66 | 0.18 | 1 | 10 | 395.513 | 541.1583 | 489.5109 | 395512.998 | 541158.3326 | 6.5196e-06 | 22.0052 | 489510.9409
24 | 125 | CONCLUIDO | 11.8472 | 8.44 | 5.21 | 31.27 | 0.49 | 10 | 253.35 | 58.47 | 7 | 8 | 62.88 | 31481.17 | 80.81 | 202.85 | 23.1 | 13.89 | 2899.5 | 0.6 | 0.74 | 0.65 | 0.17 | 1 | 10 | 395.238 | 540.7821 | 489.1706 | 395238.0212 | 540782.0973 | 6.5256e-06 | 21.9792 | 489170.6129
25 | 125 | CONCLUIDO | 11.9272 | 8.38 | 5.2 | 34.68 | 0.51 | 9 | 253.81 | 58.47 | 7.25 | 7 | 63.08 | 31537.13 | 80.35 | 202.81 | 22.74 | 13.89 | 2724.39 | 0.61 | 0.74 | 0.65 | 0.16 | 1 | 10 | 394.6217 | 539.9388 | 488.4078 | 394621.7045 | 539938.8256 | 6.5697e-06 | 21.8229 | 488407.8219
26 | 125 | CONCLUIDO | 11.9332 | 8.38 | 5.2 | 34.65 | 0.52 | 9 | 254.26 | 58.47 | 7.5 | 7 | 63.29 | 31593.16 | 80.27 | 202.82 | 22.54 | 13.89 | 2624.72 | 0.62 | 0.74 | 0.65 | 0.16 | 1 | 10 | 394.5577 | 539.8512 | 488.3286 | 394557.6767 | 539851.22 | 6.573e-06 | 21.8229 | 488328.5772
27 | 125 | CONCLUIDO | 11.9447 | 8.37 | 5.19 | 34.6 | 0.54 | 9 | 254.72 | 58.47 | 7.75 | 7 | 63.49 | 31649.26 | 79.86 | 202.81 | 22.48 | 13.89 | 2594.66 | 0.62 | 0.75 | 0.65 | 0.15 | 1 | 10 | 394.2834 | 539.4759 | 487.9891 | 394283.4008 | 539475.9435 | 6.5793e-06 | 21.7969 | 487989.1166
28 | 125 | CONCLUIDO | 11.9233 | 8.39 | 5.21 | 34.7 | 0.56 | 9 | 255.17 | 58.47 | 8 | 7 | 63.7 | 31705.44 | 80.14 | 202.81 | 22.88 | 13.89 | 2796.02 | 0.61 | 0.74 | 0.65 | 0.17 | 1 | 10 | 394.5786 | 539.8799 | 488.3545 | 394578.6387 | 539879.9011 | 6.5676e-06 | 21.849 | 488354.5211
29 | 125 | CONCLUIDO | 12.024 | 8.32 | 5.18 | 38.86 | 0.57 | 8 | 255.63 | 58.47 | 8.25 | 6 | 63.91 | 31761.69 | 79.62 | 202.81 | 22.21 | 13.89 | 2465.68 | 0.63 | 0.75 | 0.65 | 0.14 | 1 | 10 | 383.9428 | 525.3275 | 475.191 | 383942.8051 | 525327.4842 | 6.623e-06 | 21.6667 | 475190.9665
30 | 125 | CONCLUIDO | 12.0144 | 8.32 | 5.19 | 38.91 | 0.59 | 8 | 256.09 | 58.47 | 8.5 | 6 | 64.11 | 31818.02 | 79.77 | 202.81 | 22.23 | 13.89 | 2473.78 | 0.62 | 0.75 | 0.65 | 0.15 | 1 | 10 | 384.0884 | 525.5268 | 475.3712 | 384088.4481 | 525526.7595 | 6.6177e-06 | 21.6667 | 475371.2231
31 | 125 | CONCLUIDO | 12.0317 | 8.31 | 5.18 | 38.83 | 0.61 | 8 | 256.54 | 58.47 | 8.75 | 6 | 64.32 | 31874.43 | 79.28 | 202.81 | 21.96 | 13.89 | 2341.22 | 0.63 | 0.75 | 0.65 | 0.14 | 1 | 10 | 383.7545 | 525.0698 | 474.9579 | 383754.5005 | 525069.8376 | 6.6273e-06 | 21.6406 | 474957.9093
32 | 125 | CONCLUIDO | 12.0281 | 8.31 | 5.18 | 38.84 | 0.62 | 8 | 257 | 58.47 | 9 | 6 | 64.53 | 31931.04 | 79.18 | 202.84 | 21.97 | 13.89 | 2345.61 | 0.63 | 0.75 | 0.65 | 0.14 | 1 | 10 | 383.7253 | 525.0299 | 474.9218 | 383725.3454 | 525029.9463 | 6.6253e-06 | 21.6406 | 474921.8252
33 | 125 | CONCLUIDO | 12.0434 | 8.3 | 5.17 | 38.76 | 0.64 | 8 | 257.46 | 58.47 | 9.25 | 6 | 64.74 | 31987.61 | 78.84 | 202.84 | 21.74 | 13.89 | 2227.65 | 0.64 | 0.75 | 0.65 | 0.13 | 1 | 10 | 383.4689 | 524.6791 | 474.6045 | 383468.9451 | 524679.1281 | 6.6337e-06 | 21.6146 | 474604.4885
34 | 125 | CONCLUIDO | 12.1241 | 8.25 | 5.16 | 44.23 | 0.66 | 7 | 257.92 | 58.47 | 9.5 | 5 | 64.95 | 32044.25 | 78.56 | 202.81 | 21.34 | 13.89 | 2034.66 | 0.65 | 0.75 | 0.65 | 0.12 | 1 | 10 | 382.8516 | 523.8344 | 473.8404 | 382851.5989 | 523834.4479 | 6.6782e-06 | 21.4844 | 473840.4234
35 | 125 | CONCLUIDO | 12.1335 | 8.24 | 5.15 | 44.18 | 0.67 | 7 | 258.38 | 58.47 | 9.75 | 5 | 65.16 | 32100.97 | 78.53 | 202.81 | 21.33 | 13.89 | 2029.97 | 0.65 | 0.75 | 0.65 | 0.12 | 1 | 10 | 382.7629 | 523.713 | 473.7306 | 382762.8622 | 523713.0344 | 6.6833e-06 | 21.4583 | 473730.5974
36 | 125 | CONCLUIDO | 12.1339 | 8.24 | 5.15 | 44.18 | 0.69 | 7 | 258.84 | 58.47 | 10 | 5 | 65.37 | 32157.77 | 78.62 | 202.82 | 21.25 | 13.89 | 1987.69 | 0.65 | 0.75 | 0.65 | 0.12 | 1 | 10 | 382.8015 | 523.7659 | 473.7784 | 382801.4838 | 523765.8782 | 6.6836e-06 | 21.4583 | 473778.3979
37 | 125 | CONCLUIDO | 12.1322 | 8.24 | 5.16 | 44.19 | 0.7 | 7 | 259.3 | 58.47 | 10.25 | 5 | 65.58 | 32214.64 | 78.71 | 202.81 | 21.35 | 13.89 | 2041.14 | 0.65 | 0.75 | 0.65 | 0.12 | 1 | 10 | 382.8835 | 523.8781 | 473.8799 | 382883.5285 | 523878.1353 | 6.6826e-06 | 21.4583 | 473879.9413
38 | 125 | CONCLUIDO | 12.1184 | 8.25 | 5.16 | 44.27 | 0.72 | 7 | 259.76 | 58.47 | 10.5 | 5 | 65.79 | 32271.6 | 78.56 | 202.83 | 21.57 | 13.89 | 2148.15 | 0.64 | 0.75 | 0.65 | 0.13 | 1 | 10 | 382.8765 | 523.8685 | 473.8712 | 382876.5058 | 523868.5266 | 6.675e-06 | 21.4844 | 473871.2497
39 | 125 | CONCLUIDO | 12.1265 | 8.25 | 5.16 | 44.22 | 0.74 | 7 | 260.23 | 58.47 | 10.75 | 5 | 66 | 32328.64 | 78.26 | 202.81 | 21.43 | 13.89 | 2078.04 | 0.65 | 0.75 | 0.65 | 0.12 | 1 | 10 | 382.7065 | 523.6359 | 473.6608 | 382706.4891 | 523635.9022 | 6.6795e-06 | 21.4844 | 473660.8266
40 | 125 | CONCLUIDO | 12.1175 | 8.25 | 5.17 | 44.27 | 0.75 | 7 | 260.69 | 58.47 | 11 | 5 | 66.21 | 32385.75 | 78.06 | 202.81 | 21.66 | 13.89 | 2195.46 | 0.64 | 0.75 | 0.65 | 0.13 | 1 | 10 | 382.6902 | 523.6136 | 473.6407 | 382690.1944 | 523613.6071 | 6.6745e-06 | 21.4844 | 473640.6593
41 | 125 | CONCLUIDO | 12.2291 | 8.18 | 5.14 | 51.37 | 0.77 | 6 | 261.15 | 58.47 | 11.25 | 4 | 66.43 | 32442.95 | 77.51 | 202.81 | 20.64 | 13.89 | 1689.36 | 0.67 | 0.75 | 0.65 | 0.1 | 1 | 10 | 381.8617 | 522.48 | 472.6153 | 381861.7098 | 522480.0379 | 6.736e-06 | 21.3021 | 472615.2763
42 | 125 | CONCLUIDO | 12.2258 | 8.18 | 5.14 | 51.39 | 0.78 | 6 | 261.62 | 58.47 | 11.5 | 4 | 66.64 | 32500.22 | 77.54 | 202.81 | 20.74 | 13.89 | 1739.49 | 0.67 | 0.75 | 0.65 | 0.1 | 1 | 10 | 381.8891 | 522.5175 | 472.6492 | 381889.0893 | 522517.4997 | 6.7342e-06 | 21.3021 | 472649.1629
43 | 125 | CONCLUIDO | 12.2233 | 8.18 | 5.14 | 51.41 | 0.8 | 6 | 262.08 | 58.47 | 11.75 | 4 | 66.86 | 32557.58 | 77.5 | 202.81 | 20.79 | 13.89 | 1763.92 | 0.67 | 0.75 | 0.65 | 0.1 | 1 | 10 | 381.8819 | 522.5077 | 472.6403 | 381881.9143 | 522507.6826 | 6.7328e-06 | 21.3021 | 472640.2827
44 | 125 | CONCLUIDO | 12.2407 | 8.17 | 5.13 | 51.29 | 0.81 | 6 | 262.55 | 58.47 | 12 | 4 | 67.07 | 32615.02 | 77.37 | 202.81 | 20.56 | 13.89 | 1649.18 | 0.68 | 0.75 | 0.64 | 0.09 | 1 | 10 | 381.7163 | 522.281 | 472.4353 | 381716.2674 | 522281.0372 | 6.7424e-06 | 21.276 | 472435.2681
45 | 125 | CONCLUIDO | 12.2299 | 8.18 | 5.14 | 51.36 | 0.83 | 6 | 263.01 | 58.47 | 12.25 | 4 | 67.29 | 32672.53 | 77.32 | 202.81 | 20.65 | 13.89 | 1692.37 | 0.67 | 0.75 | 0.65 | 0.1 | 1 | 10 | 381.7738 | 522.3597 | 472.5064 | 381773.7661 | 522359.7094 | 6.7364e-06 | 21.3021 | 472506.4319
46 | 125 | CONCLUIDO | 12.2283 | 8.18 | 5.14 | 51.38 | 0.84 | 6 | 263.48 | 58.47 | 12.5 | 4 | 67.51 | 32730.13 | 77.24 | 202.83 | 20.72 | 13.89 | 1731.1 | 0.67 | 0.75 | 0.65 | 0.1 | 1 | 10 | 381.745 | 522.3203 | 472.4708 | 381744.9512 | 522320.2837 | 6.7356e-06 | 21.3021 | 472470.7689
47 | 125 | CONCLUIDO | 12.2266 | 8.18 | 5.14 | 51.39 | 0.86 | 6 | 263.95 | 58.47 | 12.75 | 4 | 67.72 | 32787.82 | 77.2 | 202.81 | 20.73 | 13.89 | 1733.58 | 0.67 | 0.75 | 0.65 | 0.1 | 1 | 10 | 381.7344 | 522.3058 | 472.4577 | 381734.3563 | 522305.7873 | 6.7346e-06 | 21.3021 | 472457.656
48 | 125 | CONCLUIDO | 12.2237 | 8.18 | 5.14 | 51.41 | 0.87 | 6 | 264.42 | 58.47 | 13 | 4 | 67.94 | 32845.58 | 77.15 | 202.81 | 20.84 | 13.89 | 1789.34 | 0.67 | 0.75 | 0.65 | 0.1 | 1 | 10 | 381.7244 | 522.2922 | 472.4453 | 381724.3942 | 522292.1566 | 6.733e-06 | 21.3021 | 472445.3262
49 | 125 | CONCLUIDO | 12.2312 | 8.18 | 5.14 | 51.36 | 0.89 | 6 | 264.89 | 58.47 | 13.25 | 4 | 68.16 | 32903.43 | 76.79 | 202.82 | 20.73 | 13.89 | 1735.64 | 0.67 | 0.75 | 0.64 | 0.1 | 1 | 10 | 381.5324 | 522.0295 | 472.2078 | 381532.4426 | 522029.52 | 6.7372e-06 | 21.3021 | 472207.7553
50 | 125 | CONCLUIDO | 12.2266 | 8.18 | 5.14 | 51.39 | 0.91 | 6 | 265.36 | 58.47 | 13.5 | 4 | 68.38 | 32961.36 | 76.67 | 202.84 | 20.8 | 13.89 | 1769.32 | 0.67 | 0.75 | 0.65 | 0.1 | 1 | 10 | 381.4985 | 521.983 | 472.1657 | 381498.4577 | 521983.0204 | 6.7346e-06 | 21.3021 | 472165.6935
51 | 125 | CONCLUIDO | 12.3212 | 8.12 | 5.12 | 61.48 | 0.92 | 5 | 265.83 | 58.47 | 13.75 | 3 | 68.6 | 33019.37 | 76.28 | 202.81 | 20.31 | 13.89 | 1530.6 | 0.68 | 0.76 | 0.64 | 0.09 | 1 | 10 | 380.8626 | 521.113 | 471.3787 | 380862.5583 | 521112.9547 | 6.7867e-06 | 21.1458 | 471378.6657
52 | 125 | CONCLUIDO | 12.3258 | 8.11 | 5.12 | 61.44 | 0.94 | 5 | 266.3 | 58.47 | 14 | 3 | 68.82 | 33077.47 | 76.19 | 202.81 | 20.27 | 13.89 | 1507.51 | 0.69 | 0.76 | 0.64 | 0.08 | 1 | 10 | 370.9655 | 507.5713 | 459.1294 | 370965.4709 | 507571.3231 | 6.7893e-06 | 21.1198 | 459129.4284
53 | 125 | CONCLUIDO | 12.3224 | 8.12 | 5.12 | 61.47 | 0.95 | 5 | 266.77 | 58.47 | 14.25 | 3 | 69.04 | 33135.65 | 76.14 | 202.81 | 20.27 | 13.89 | 1511.47 | 0.69 | 0.76 | 0.65 | 0.08 | 1 | 10 | 380.7958 | 521.0216 | 471.296 | 380795.7669 | 521021.5678 | 6.7874e-06 | 21.1458 | 471296.0006
54 | 125 | CONCLUIDO | 12.3305 | 8.11 | 5.12 | 61.4 | 0.97 | 5 | 267.24 | 58.47 | 14.5 | 3 | 69.27 | 33193.92 | 75.97 | 202.81 | 20.12 | 13.89 | 1437.3 | 0.69 | 0.76 | 0.64 | 0.08 | 1 | 10 | 370.849 | 507.4119 | 458.9852 | 370848.9724 | 507411.9247 | 6.7918e-06 | 21.1198 | 458985.2428
55 | 125 | CONCLUIDO | 12.3305 | 8.11 | 5.12 | 61.4 | 0.98 | 5 | 267.71 | 58.47 | 14.75 | 3 | 69.49 | 33252.27 | 75.95 | 202.82 | 20.16 | 13.89 | 1453.04 | 0.69 | 0.76 | 0.64 | 0.08 | 1 | 10 | 370.8401 | 507.3998 | 458.9743 | 370840.1455 | 507399.8474 | 6.7918e-06 | 21.1198 | 458974.3181
56 | 125 | CONCLUIDO | 12.3254 | 8.11 | 5.12 | 61.44 | 1 | 5 | 268.19 | 58.47 | 15 | 3 | 69.71 | 33310.7 | 76.23 | 202.81 | 20.15 | 13.89 | 1450.76 | 0.69 | 0.76 | 0.65 | 0.08 | 1 | 10 | 370.9848 | 507.5977 | 459.1533 | 370984.7839 | 507597.748 | 6.789e-06 | 21.1198 | 459153.3313
57 | 125 | CONCLUIDO | 12.3136 | 8.12 | 5.13 | 61.54 | 1.01 | 5 | 268.66 | 58.47 | 15.25 | 3 | 69.94 | 33369.22 | 76.28 | 202.81 | 20.41 | 13.89 | 1580.74 | 0.68 | 0.75 | 0.65 | 0.09 | 1 | 10 | 380.9278 | 521.2022 | 471.4594 | 380927.7704 | 521202.1809 | 6.7825e-06 | 21.1458 | 471459.3762
58 | 125 | CONCLUIDO | 12.3212 | 8.12 | 5.12 | 61.48 | 1.03 | 5 | 269.14 | 58.47 | 15.5 | 3 | 70.16 | 33427.83 | 76 | 202.81 | 20.34 | 13.89 | 1543.97 | 0.68 | 0.76 | 0.64 | 0.09 | 1 | 10 | 380.7389 | 520.9437 | 471.2256 | 380738.8895 | 520943.7456 | 6.7867e-06 | 21.1458 | 471225.6057
59 | 125 | CONCLUIDO | 12.3216 | 8.12 | 5.12 | 61.47 | 1.04 | 5 | 269.61 | 58.47 | 15.75 | 3 | 70.39 | 33486.53 | 75.81 | 202.81 | 20.32 | 13.89 | 1532.44 | 0.68 | 0.76 | 0.65 | 0.08 | 1 | 10 | 380.6533 | 520.8267 | 471.1197 | 380653.3236 | 520826.6706 | 6.7869e-06 | 21.1458 | 471119.7042
60 | 125 | CONCLUIDO | 12.3237 | 8.11 | 5.12 | 61.46 | 1.05 | 5 | 270.09 | 58.47 | 16 | 3 | 70.62 | 33545.31 | 75.66 | 202.81 | 20.26 | 13.89 | 1506.51 | 0.69 | 0.76 | 0.64 | 0.08 | 1 | 10 | 370.7401 | 507.263 | 458.8505 | 370740.1053 | 507262.968 | 6.7881e-06 | 21.1198 | 458850.5023
61 | 125 | CONCLUIDO | 12.3262 | 8.11 | 5.12 | 61.44 | 1.07 | 5 | 270.57 | 58.47 | 16.25 | 3 | 70.84 | 33604.17 | 75.27 | 202.81 | 20.2 | 13.89 | 1475.94 | 0.69 | 0.76 | 0.64 | 0.08 | 1 | 10 | 370.5576 | 507.0133 | 458.6247 | 370557.6433 | 507013.3154 | 6.7895e-06 | 21.1198 | 458624.6762
62 | 125 | CONCLUIDO | 12.3381 | 8.1 | 5.11 | 61.34 | 1.08 | 5 | 271.05 | 58.47 | 16.5 | 3 | 71.07 | 33663.13 | 74.74 | 202.81 | 19.96 | 13.89 | 1357.24 | 0.7 | 0.76 | 0.64 | 0.07 | 1 | 10 | 370.2415 | 506.5807 | 458.2334 | 370241.4823 | 506580.73 | 6.796e-06 | 21.0938 | 458233.3761
63 | 125 | CONCLUIDO | 12.3393 | 8.1 | 5.11 | 61.33 | 1.1 | 5 | 271.52 | 58.47 | 16.75 | 3 | 71.3 | 33722.17 | 74.45 | 202.81 | 19.96 | 13.89 | 1353.22 | 0.7 | 0.76 | 0.64 | 0.07 | 1 | 10 | 370.1087 | 506.3991 | 458.069 | 370108.7045 | 506399.0575 | 6.7967e-06 | 21.0938 | 458069.0422
64 | 125 | CONCLUIDO | 12.3288 | 8.11 | 5.12 | 61.42 | 1.11 | 5 | 272 | 58.47 | 17 | 3 | 71.53 | 33781.3 | 74.44 | 202.81 | 20.12 | 13.89 | 1433.09 | 0.69 | 0.76 | 0.65 | 0.08 | 1 | 10 | 370.1806 | 506.4975 | 458.1581 | 370180.6303 | 506497.4696 | 6.7909e-06 | 21.1198 | 458158.0619
65 | 125 | CONCLUIDO | 12.3245 | 8.11 | 5.12 | 61.45 | 1.13 | 5 | 272.48 | 58.47 | 17.25 | 3 | 71.76 | 33840.65 | 74.43 | 202.81 | 20.3 | 13.89 | 1522.52 | 0.68 | 0.76 | 0.64 | 0.08 | 1 | 10 | 370.1937 | 506.5154 | 458.1742 | 370193.7016 | 506515.3543 | 6.7885e-06 | 21.1198 | 458174.2398
66 | 125 | CONCLUIDO | 12.325 | 8.11 | 5.12 | 61.45 | 1.14 | 5 | 272.97 | 58.47 | 17.5 | 3 | 71.99 | 33899.96 | 74.02 | 202.81 | 20.16 | 13.89 | 1452.49 | 0.69 | 0.76 | 0.65 | 0.08 | 1 | 10 | 370.0106 | 506.2649 | 457.9477 | 370010.6371 | 506264.8774 | 6.7888e-06 | 21.1198 | 457947.6681
67 | 125 | CONCLUIDO | 12.4365 | 8.04 | 5.09 | 76.42 | 1.16 | 4 | 273.45 | 58.47 | 17.75 | 2 | 72.22 | 33959.36 | 73.52 | 202.81 | 19.32 | 13.89 | 1041.86 | 0.72 | 0.76 | 0.65 | 0.06 | 1 | 10 | 369.1423 | 505.0767 | 456.8729 | 369142.2602 | 505076.7259 | 6.8502e-06 | 20.9375 | 456872.912
68 | 125 | CONCLUIDO | 12.4361 | 8.04 | 5.1 | 76.43 | 1.17 | 4 | 273.93 | 58.47 | 18 | 2 | 72.46 | 34018.85 | 73.61 | 202.81 | 19.41 | 13.89 | 1086.26 | 0.72 | 0.76 | 0.64 | 0.06 | 1 | 10 | 369.2167 | 505.1785 | 456.965 | 369216.6502 | 505178.5094 | 6.85e-06 | 20.9375 | 456964.9815
69 | 125 | CONCLUIDO | 12.4339 | 8.04 | 5.1 | 76.45 | 1.18 | 4 | 274.41 | 58.47 | 18.25 | 2 | 72.69 | 34078.44 | 73.83 | 202.83 | 19.51 | 13.89 | 1132.52 | 0.71 | 0.76 | 0.64 | 0.06 | 1 | 10 | 369.3217 | 505.3222 | 457.0949 | 369321.6533 | 505322.1793 | 6.8488e-06 | 20.9375 | 457094.9397
70 | 125 | CONCLUIDO | 12.4391 | 8.04 | 5.09 | 76.4 | 1.2 | 4 | 274.9 | 58.47 | 18.5 | 2 | 72.92 | 34138.11 | 73.92 | 202.81 | 19.39 | 13.89 | 1076.22 | 0.72 | 0.76 | 0.64 | 0.06 | 1 | 10 | 369.307 | 505.3021 | 457.0768 | 369306.9753 | 505302.0962 | 6.8517e-06 | 20.9375 | 457076.7734
71 | 125 | CONCLUIDO | 12.4266 | 8.05 | 5.1 | 76.52 | 1.21 | 4 | 275.38 | 58.47 | 18.75 | 2 | 73.16 | 34197.87 | 74.1 | 202.81 | 19.55 | 13.89 | 1155.11 | 0.71 | 0.76 | 0.65 | 0.06 | 1 | 10 | 369.4689 | 505.5236 | 457.2772 | 369468.892 | 505523.6379 | 6.8448e-06 | 20.9635 | 457277.1714
72 | 125 | CONCLUIDO | 12.4292 | 8.05 | 5.1 | 76.5 | 1.23 | 4 | 275.87 | 58.47 | 19 | 2 | 73.39 | 34257.73 | 74.09 | 202.82 | 19.53 | 13.89 | 1146.49 | 0.71 | 0.76 | 0.64 | 0.06 | 1 | 10 | 369.4542 | 505.5035 | 457.2589 | 369454.1569 | 505503.4766 | 6.8462e-06 | 20.9635 | 457258.9343
73 | 125 | CONCLUIDO | 12.4236 | 8.05 | 5.1 | 76.55 | 1.24 | 4 | 276.35 | 58.47 | 19.25 | 2 | 73.63 | 34317.68 | 74.15 | 202.81 | 19.65 | 13.89 | 1204.2 | 0.71 | 0.76 | 0.65 | 0.07 | 1 | 10 | 369.5027 | 505.57 | 457.3191 | 369502.7492 | 505569.9628 | 6.8431e-06 | 20.9635 | 457319.0751
74 | 125 | CONCLUIDO | 12.4314 | 8.04 | 5.1 | 76.47 | 1.25 | 4 | 276.84 | 58.47 | 19.5 | 2 | 73.87 | 34377.72 | 73.9 | 202.81 | 19.6 | 13.89 | 1178.85 | 0.71 | 0.76 | 0.64 | 0.06 | 1 | 10 | 369.3622 | 505.3777 | 457.1452 | 369362.2234 | 505377.6892 | 6.8474e-06 | 20.9375 | 457145.1519
75 | 125 | CONCLUIDO | 12.4391 | 8.04 | 5.09 | 76.4 | 1.27 | 4 | 277.33 | 58.47 | 19.75 | 2 | 74.1 | 34437.85 | 73.96 | 202.81 | 19.36 | 13.89 | 1058.88 | 0.72 | 0.76 | 0.64 | 0.06 | 1 | 10 | 369.3245 | 505.326 | 457.0984 | 369324.4748 | 505326.0399 | 6.8517e-06 | 20.9375 | 457098.4318
76 | 125 | CONCLUIDO | 12.4271 | 8.05 | 5.1 | 76.52 | 1.28 | 4 | 277.82 | 58.47 | 20 | 2 | 74.34 | 34498.07 | 73.94 | 202.81 | 19.51 | 13.89 | 1134.21 | 0.71 | 0.76 | 0.65 | 0.06 | 1 | 10 | 369.3968 | 505.425 | 457.188 | 369396.8343 | 505425.0453 | 6.8451e-06 | 20.9635 | 457187.9884
77 | 125 | CONCLUIDO | 12.4292 | 8.05 | 5.1 | 76.5 | 1.3 | 4 | 278.3 | 58.47 | 20.25 | 2 | 74.58 | 34558.39 | 73.73 | 202.81 | 19.46 | 13.89 | 1111.8 | 0.71 | 0.76 | 0.65 | 0.06 | 1 | 10 | 369.2965 | 505.2878 | 457.0639 | 369296.5357 | 505287.8124 | 6.8462e-06 | 20.9635 | 457063.8528
78 | 125 | CONCLUIDO | 12.4335 | 8.04 | 5.1 | 76.45 | 1.31 | 4 | 278.79 | 58.47 | 20.5 | 2 | 74.82 | 34618.81 | 73.48 | 202.81 | 19.51 | 13.89 | 1136.7 | 0.71 | 0.76 | 0.64 | 0.06 | 1 | 10 | 369.1701 | 505.1148 | 456.9073 | 369170.0515 | 505114.7511 | 6.8486e-06 | 20.9375 | 456907.3082
79 | 125 | CONCLUIDO | 12.4417 | 8.04 | 5.09 | 76.38 | 1.32 | 4 | 279.28 | 58.47 | 20.75 | 2 | 75.06 | 34679.32 | 73.24 | 202.81 | 19.3 | 13.89 | 1030.18 | 0.72 | 0.76 | 0.64 | 0.05 | 1 | 10 | 368.9992 | 504.881 | 456.6959 | 368999.233 | 504881.0297 | 6.8531e-06 | 20.9375 | 456695.8928
80 | 125 | CONCLUIDO | 12.4331 | 8.04 | 5.1 | 76.46 | 1.34 | 4 | 279.78 | 58.47 | 21 | 2 | 75.3 | 34739.92 | 73.18 | 202.81 | 19.44 | 13.89 | 1102.29 | 0.71 | 0.76 | 0.64 | 0.06 | 1 | 10 | 369.0403 | 504.9373 | 456.7468 | 369040.325 | 504937.2535 | 6.8484e-06 | 20.9375 | 456746.7507
81 | 125 | CONCLUIDO | 12.4468 | 8.03 | 5.09 | 76.33 | 1.35 | 4 | 280.27 | 58.47 | 21.25 | 2 | 75.54 | 34800.62 | 72.87 | 202.81 | 19.21 | 13.89 | 985.3 | 0.72 | 0.76 | 0.64 | 0.05 | 1 | 10 | 368.8174 | 504.6322 | 456.4708 | 368817.3686 | 504632.1947 | 6.8559e-06 | 20.9115 | 456470.8063
82 | 125 | CONCLUIDO | 12.4365 | 8.04 | 5.09 | 76.42 | 1.36 | 4 | 280.76 | 58.47 | 21.5 | 2 | 75.79 | 34861.41 | 72.75 | 202.81 | 19.41 | 13.89 | 1083.61 | 0.72 | 0.76 | 0.64 | 0.06 | 1 | 10 | 368.8053 | 504.6157 | 456.4559 | 368805.324 | 504615.7148 | 6.8502e-06 | 20.9375 | 456455.8992
83 | 125 | CONCLUIDO | 12.4404 | 8.04 | 5.09 | 76.39 | 1.38 | 4 | 281.25 | 58.47 | 21.75 | 2 | 76.03 | 34922.31 | 72.44 | 202.81 | 19.39 | 13.89 | 1072.45 | 0.72 | 0.76 | 0.64 | 0.05 | 1 | 10 | 368.6544 | 504.4092 | 456.2691 | 368654.4037 | 504409.219 | 6.8524e-06 | 20.9375 | 456269.1111
84 | 125 | CONCLUIDO | 12.4425 | 8.04 | 5.09 | 76.37 | 1.39 | 4 | 281.75 | 58.47 | 22 | 2 | 76.28 | 34983.29 | 72.05 | 202.82 | 19.22 | 13.89 | 988.32 | 0.72 | 0.76 | 0.64 | 0.05 | 1 | 10 | 368.4756 | 504.1646 | 456.0478 | 368475.6113 | 504164.5874 | 6.8535e-06 | 20.9375 | 456047.8268
85 | 125 | CONCLUIDO | 12.4507 | 8.03 | 5.09 | 76.29 | 1.4 | 4 | 282.24 | 58.47 | 22.25 | 2 | 76.52 | 35044.38 | 71.64 | 202.81 | 19.12 | 13.89 | 942.09 | 0.73 | 0.76 | 0.64 | 0.05 | 1 | 10 | 368.2645 | 503.8757 | 455.7865 | 368264.4553 | 503875.6744 | 6.8581e-06 | 20.9115 | 455786.4872
86 | 125 | CONCLUIDO | 12.4404 | 8.04 | 5.09 | 76.39 | 1.42 | 4 | 282.74 | 58.47 | 22.5 | 2 | 76.77 | 35105.56 | 71.6 | 202.81 | 19.25 | 13.89 | 1003.14 | 0.72 | 0.76 | 0.64 | 0.05 | 1 | 10 | 368.287 | 503.9065 | 455.8143 | 368286.9521 | 503906.4555 | 6.8524e-06 | 20.9375 | 455814.3306
87 | 125 | CONCLUIDO | 12.4451 | 8.04 | 5.09 | 76.34 | 1.43 | 4 | 283.24 | 58.47 | 22.75 | 2 | 77.01 | 35166.85 | 71.37 | 202.82 | 19.2 | 13.89 | 978.56 | 0.72 | 0.76 | 0.64 | 0.05 | 1 | 10 | 368.1681 | 503.7439 | 455.6673 | 368168.1268 | 503743.8735 | 6.855e-06 | 20.9375 | 455667.2652
88 | 125 | CONCLUIDO | 12.4464 | 8.03 | 5.09 | 76.33 | 1.44 | 4 | 283.74 | 58.47 | 23 | 2 | 77.26 | 35228.23 | 71.18 | 202.81 | 19.15 | 13.89 | 956.94 | 0.73 | 0.76 | 0.64 | 0.05 | 1 | 10 | 368.08 | 503.6233 | 455.5582 | 368080.0175 | 503623.3184 | 6.8557e-06 | 20.9115 | 455558.2158
89 | 125 | CONCLUIDO | 12.4494 | 8.03 | 5.09 | 76.3 | 1.46 | 4 | 284.23 | 58.47 | 23.25 | 2 | 77.51 | 35289.71 | 70.8 | 202.81 | 19.08 | 13.89 | 921.06 | 0.73 | 0.76 | 0.64 | 0.05 | 1 | 10 | 367.9023 | 503.3802 | 455.3383 | 367902.3135 | 503380.176 | 6.8573e-06 | 20.9115 | 455338.2785
90 | 125 | CONCLUIDO | 12.4511 | 8.03 | 5.09 | 76.28 | 1.47 | 4 | 284.73 | 58.47 | 23.5 | 2 | 77.76 | 35351.29 | 70.62 | 202.81 | 19.09 | 13.89 | 926.06 | 0.73 | 0.76 | 0.64 | 0.05 | 1 | 10 | 367.8171 | 503.2636 | 455.2328 | 367817.0956 | 503263.5772 | 6.8583e-06 | 20.9115 | 455232.8077
91 | 125 | CONCLUIDO | 12.455 | 8.03 | 5.08 | 76.25 | 1.48 | 4 | 285.23 | 58.47 | 23.75 | 2 | 78.01 | 35412.96 | 70.25 | 202.81 | 18.99 | 13.89 | 876.86 | 0.73 | 0.76 | 0.64 | 0.04 | 1 | 10 | 367.6071 | 502.9762 | 454.9729 | 367607.0721 | 502976.2138 | 6.8604e-06 | 20.9115 | 454972.8699
92 | 125 | CONCLUIDO | 12.455 | 8.03 | 5.08 | 76.25 | 1.5 | 4 | 285.73 | 58.47 | 24 | 2 | 78.26 | 35474.75 | 69.82 | 202.83 | 19.02 | 13.89 | 887.67 | 0.73 | 0.76 | 0.64 | 0.04 | 1 | 10 | 367.4192 | 502.7191 | 454.7403 | 367419.1924 | 502719.1484 | 6.8604e-06 | 20.9115 | 454740.3385
93 | 125 | CONCLUIDO | 12.4507 | 8.03 | 5.09 | 76.29 | 1.51 | 4 | 286.24 | 58.47 | 24.25 | 2 | 78.51 | 35536.63 | 69.31 | 202.81 | 19.06 | 13.89 | 909.22 | 0.73 | 0.76 | 0.64 | 0.05 | 1 | 10 | 367.2461 | 502.4823 | 454.5261 | 367246.0576 | 502482.2578 | 6.8581e-06 | 20.9115 | 454526.0564
94 | 125 | CONCLUIDO | 12.5602 | 7.96 | 5.06 | 101.26 | 1.52 | 3 | 286.74 | 58.47 | 24.5 | 1 | 78.77 | 35598.74 | 68.51 | 202.81 | 18.39 | 13.89 | 579.55 | 0.76 | 0.76 | 0.64 | 0.03 | 1 | 10 | 366.3879 | 501.3081 | 453.464 | 366387.9084 | 501308.1002 | 6.9184e-06 | 20.7292 | 453463.9587
95 | 125 | CONCLUIDO | 12.5514 | 7.97 | 5.07 | 101.37 | 1.53 | 3 | 287.24 | 58.47 | 24.75 | 1 | 79.02 | 35660.82 | 68.64 | 202.81 | 18.58 | 13.89 | 675.28 | 0.75 | 0.76 | 0.64 | 0.03 | 1 | 10 | 366.5099 | 501.4751 | 453.615 | 366509.9427 | 501475.0728 | 6.9135e-06 | 20.7552 | 453614.9957
96 | 125 | CONCLUIDO | 12.5488 | 7.97 | 5.07 | 101.41 | 1.55 | 3 | 287.75 | 58.47 | 25 | 1 | 79.27 | 35723.02 | 68.76 | 202.81 | 18.64 | 13.89 | 704.45 | 0.75 | 0.76 | 0.64 | 0.03 | 1 | 10 | 366.5716 | 501.5595 | 453.6913 | 366571.6273 | 501559.4724 | 6.9121e-06 | 20.7552 | 453691.3403
97 | 125 | CONCLUIDO | 12.5497 | 7.97 | 5.07 | 101.39 | 1.56 | 3 | 288.25 | 58.47 | 25.25 | 1 | 79.53 | 35785.31 | 68.88 | 202.81 | 18.59 | 13.89 | 679.07 | 0.75 | 0.76 | 0.64 | 0.03 | 1 | 10 | 366.6203 | 501.6261 | 453.7516 | 366620.3204 | 501626.0965 | 6.9126e-06 | 20.7552 | 453751.6059
98 | 125 | CONCLUIDO | 12.5519 | 7.97 | 5.07 | 101.37 | 1.57 | 3 | 288.76 | 58.47 | 25.5 | 1 | 79.78 | 35847.71 | 68.94 | 202.81 | 18.52 | 13.89 | 642.47 | 0.75 | 0.76 | 0.64 | 0.03 | 1 | 10 | 366.6382 | 501.6505 | 453.7737 | 366638.1553 | 501650.499 | 6.9138e-06 | 20.7552 | 453773.6795
99 | 125 | CONCLUIDO | 12.5545 | 7.97 | 5.07 | 101.33 | 1.59 | 3 | 289.26 | 58.47 | 25.75 | 1 | 80.04 | 35910.21 | 68.98 | 202.81 | 18.46 | 13.89 | 616.83 | 0.75 | 0.76 | 0.64 | 0.03 | 1 | 10 | 366.6458 | 501.661 | 453.7832 | 366645.8268 | 501660.9955 | 6.9152e-06 | 20.7552 | 453783.1742
100 | 125 | CONCLUIDO | 12.5532 | 7.97 | 5.07 | 101.35 | 1.6 | 3 | 289.77 | 58.47 | 26 | 1 | 80.3 | 35972.82 | 69.07 | 202.83 | 18.48 | 13.89 | 626.78 | 0.75 | 0.76 | 0.64 | 0.03 | 1 | 10 | 366.6897 | 501.721 | 453.8374 | 366689.6777 | 501720.9943 | 6.9145e-06 | 20.7552 | 453837.4468
101 | 125 | CONCLUIDO | 12.5501 | 7.97 | 5.07 | 101.39 | 1.61 | 3 | 290.28 | 58.47 | 26.25 | 1 | 80.56 | 36035.53 | 69.15 | 202.81 | 18.56 | 13.89 | 662.47 | 0.75 | 0.76 | 0.64 | 0.03 | 1 | 10 | 366.7359 | 501.7843 | 453.8947 | 366735.9102 | 501784.2516 | 6.9128e-06 | 20.7552 | 453894.6669
102 | 125 | CONCLUIDO | 12.5527 | 7.97 | 5.07 | 101.36 | 1.62 | 3 | 290.79 | 58.47 | 26.5 | 1 | 80.82 | 36098.35 | 69.4 | 202.81 | 18.56 | 13.89 | 663.05 | 0.75 | 0.76 | 0.64 | 0.03 | 1 | 10 | 366.8346 | 501.9193 | 454.0168 | 366834.6037 | 501919.2883 | 6.9142e-06 | 20.7552 | 454016.8159
103 | 125 | CONCLUIDO | 12.5475 | 7.97 | 5.07 | 101.42 | 1.64 | 3 | 291.3 | 58.47 | 26.75 | 1 | 81.08 | 36161.27 | 69.56 | 202.81 | 18.6 | 13.89 | 683.77 | 0.75 | 0.76 | 0.64 | 0.03 | 1 | 10 | 366.9234 | 502.0408 | 454.1267 | 366923.4235 | 502040.8156 | 6.9114e-06 | 20.7552 | 454126.7448
104 | 125 | CONCLUIDO | 12.5479 | 7.97 | 5.07 | 101.42 | 1.65 | 3 | 291.81 | 58.47 | 27 | 1 | 81.34 | 36224.3 | 69.59 | 202.81 | 18.66 | 13.89 | 713.12 | 0.74 | 0.76 | 0.64 | 0.03 | 1 | 10 | 366.9349 | 502.0566 | 454.141 | 366934.9372 | 502056.5692 | 6.9116e-06 | 20.7552 | 454140.9948
105 | 125 | CONCLUIDO | 12.5519 | 7.97 | 5.07 | 101.37 | 1.66 | 3 | 292.32 | 58.47 | 27.25 | 1 | 81.6 | 36287.44 | 69.41 | 202.81 | 18.52 | 13.89 | 646.33 | 0.75 | 0.76 | 0.64 | 0.03 | 1 | 10 | 366.8419 | 501.9293 | 454.0259 | 366841.9269 | 501929.3083 | 6.9138e-06 | 20.7552 | 454025.8796
106 | 125 | CONCLUIDO | 12.5501 | 7.97 | 5.07 | 101.39 | 1.67 | 3 | 292.84 | 58.47 | 27.5 | 1 | 81.86 | 36350.69 | 69.56 | 202.81 | 18.59 | 13.89 | 680.86 | 0.75 | 0.76 | 0.64 | 0.03 | 1 | 10 | 366.9137 | 502.0275 | 454.1147 | 366913.6939 | 502027.5031 | 6.9128e-06 | 20.7552 | 454114.7028
107 | 125 | CONCLUIDO | 12.5484 | 7.97 | 5.07 | 101.41 | 1.68 | 3 | 293.35 | 58.47 | 27.75 | 1 | 82.13 | 36414.05 | 69.58 | 202.81 | 18.67 | 13.89 | 720.09 | 0.74 | 0.76 | 0.64 | 0.03 | 1 | 10 | 366.9287 | 502.0481 | 454.1333 | 366928.7287 | 502048.0743 | 6.9119e-06 | 20.7552 | 454133.3107
108 | 125 | CONCLUIDO | 12.5414 | 7.97 | 5.08 | 101.5 | 1.7 | 3 | 293.86 | 58.47 | 28 | 1 | 82.39 | 36477.51 | 69.65 | 202.81 | 18.73 | 13.89 | 749.95 | 0.74 | 0.76 | 0.64 | 0.04 | 1 | 10 | 367.0185 | 502.1709 | 454.2444 | 367018.4632 | 502170.8531 | 6.908e-06 | 20.7552 | 454244.3717
109 | 125 | CONCLUIDO | 12.5471 | 7.97 | 5.07 | 101.43 | 1.71 | 3 | 294.38 | 58.47 | 28.25 | 1 | 82.66 | 36541.09 | 69.64 | 202.81 | 18.63 | 13.89 | 700.57 | 0.75 | 0.76 | 0.64 | 0.03 | 1 | 10 | 366.9596 | 502.0903 | 454.1715 | 366959.6185 | 502090.3392 | 6.9112e-06 | 20.7552 | 454171.5419
110 | 125 | CONCLUIDO | 12.544 | 7.97 | 5.07 | 101.47 | 1.72 | 3 | 294.9 | 58.47 | 28.5 | 0 | 82.92 | 36604.77 | 69.8 | 202.81 | 18.63 | 13.89 | 700.41 | 0.75 | 0.76 | 0.64 | 0.04 | 1 | 10 | 367.0406 | 502.2012 | 454.2718 | 367040.6466 | 502201.2053 | 6.9094e-06 | 20.7552 | 454271.8272

## RESULTADOS_4
Unnamed: 0 | Volume de calda [L] | STATUS | Capacidade operacional [ha/h] | Tempo de missao [h] | Tempo util [h] | Tempo por voo [min] | Autonomia Projetada [h] | N° Voos | MTOW [kg] | Massa Estrutura [kg] | Combustível [kg] | Abastecimentos | Massa gerador | Potência gerador [W] | Combustível consumido [L] | Calda cons [L] | Distância percorrida [km] | Distância Pulverizando [km] | RTL ACUMULADO[m] | EOC [km/km] | EOC [h/h] | Tempo de manobra [h] | Tempo rtl_rtw [h] | V pulv [m/s] | V desloc [m/s] | Preço Total por ha Simples [R$/ha] | Preço Total por ha Presumido [R$/ha] | Preço Total por ha Real [R$/ha] | Preço Total Simples [R$] | Preço Total Presumido [R$] | Prod CAPEX [ha/h/R$] | Dias Trabalhados | Preço Total Real [R$]
0 | 30 | CONCLUIDO | 12.6334 | 7.92 | 5.62 | 11.63 | 0.24 | 29 | 71.52 | 32.27 | 1 | 27 | 8.25 | 9054.6 | 38.78 | 202.89 | 35.64 | 13.89 | 9073.38 | 0.39 | 0.69 | 0.69 | 0.58 | 1 | 10 | 327.8398 | 448.5649 | 405.7545 | 327839.7879 | 448564.861 | 1.2375e-05 | 20.625 | 405754.4603
1 | 30 | CONCLUIDO | 12.9814 | 7.7 | 5.5 | 14.35 | 0.3 | 23 | 71.81 | 32.27 | 1.25 | 21 | 8.29 | 9090.98 | 37.35 | 202.81 | 31.99 | 13.89 | 7281.82 | 0.43 | 0.7 | 0.68 | 0.46 | 1 | 10 | 316.9585 | 433.6767 | 392.2872 | 316958.5466 | 433676.6667 | 1.2715e-05 | 20.0521 | 392287.1743
2 | 30 | CONCLUIDO | 13.2641 | 7.54 | 5.4 | 17.05 | 0.36 | 19 | 72.11 | 32.27 | 1.5 | 17 | 8.34 | 9127.38 | 36.14 | 202.83 | 28.85 | 13.89 | 5730.18 | 0.48 | 0.72 | 0.67 | 0.36 | 1 | 10 | 306.402 | 419.2327 | 379.2217 | 306401.977 | 419232.7024 | 1.2992e-05 | 19.6354 | 379221.7217
3 | 30 | CONCLUIDO | 13.4539 | 7.43 | 5.34 | 20.02 | 0.42 | 16 | 72.4 | 32.27 | 1.75 | 14 | 8.38 | 9163.8 | 34.91 | 202.85 | 27.05 | 13.89 | 4844.01 | 0.51 | 0.72 | 0.66 | 0.3 | 1 | 10 | 305.3553 | 417.8006 | 377.9263 | 305355.3006 | 417800.5936 | 1.3178e-05 | 19.349 | 377926.2913
4 | 30 | CONCLUIDO | 13.5736 | 7.37 | 5.31 | 22.74 | 0.48 | 14 | 72.7 | 32.27 | 2 | 12 | 8.43 | 9200.25 | 34.21 | 202.89 | 25.95 | 13.89 | 4303.99 | 0.54 | 0.73 | 0.66 | 0.27 | 1 | 10 | 304.8167 | 417.0636 | 377.2596 | 304816.6519 | 417063.5907 | 1.3296e-05 | 19.1927 | 377259.6269
5 | 30 | CONCLUIDO | 13.7211 | 7.29 | 5.26 | 26.29 | 0.54 | 12 | 73 | 32.27 | 2.25 | 10 | 8.48 | 9236.71 | 33.36 | 202.82 | 24.42 | 13.89 | 3548.4 | 0.57 | 0.74 | 0.66 | 0.22 | 1 | 10 | 294.8095 | 403.3714 | 364.8742 | 294809.4921 | 403371.3532 | 1.344e-05 | 18.9844 | 364874.1574
6 | 30 | CONCLUIDO | 13.7889 | 7.25 | 5.24 | 28.57 | 0.6 | 11 | 73.29 | 32.27 | 2.5 | 9 | 8.52 | 9273.2 | 32.46 | 202.82 | 23.8 | 13.89 | 3246.07 | 0.58 | 0.74 | 0.65 | 0.2 | 1 | 10 | 294.3113 | 402.6897 | 364.2575 | 294311.2758 | 402689.6716 | 1.3506e-05 | 18.8802 | 364257.5345
7 | 30 | CONCLUIDO | 13.8499 | 7.22 | 5.22 | 31.32 | 0.65 | 10 | 73.59 | 32.27 | 2.75 | 7 | 8.57 | 9309.7 | 31.85 | 202.84 | 23.2 | 13.89 | 2949.65 | 0.6 | 0.74 | 0.66 | 0.18 | 1 | 10 | 293.9423 | 402.1848 | 363.8009 | 293942.2917 | 402184.8113 | 1.3566e-05 | 18.8021 | 363800.8574
8 | 30 | CONCLUIDO | 13.9098 | 7.19 | 5.21 | 34.7 | 0.71 | 9 | 73.88 | 32.27 | 3 | 5 | 8.61 | 9346.23 | 31.14 | 202.81 | 22.76 | 13.89 | 2734.23 | 0.61 | 0.74 | 0.65 | 0.17 | 1 | 10 | 293.5559 | 401.6561 | 363.3226 | 293555.8823 | 401656.109 | 1.3625e-05 | 18.724 | 363322.6137
9 | 30 | CONCLUIDO | 13.9039 | 7.19 | 5.21 | 34.72 | 0.77 | 9 | 74.18 | 32.27 | 3.25 | 3 | 8.66 | 9382.78 | 30.49 | 202.81 | 22.88 | 13.89 | 2796.31 | 0.61 | 0.74 | 0.65 | 0.17 | 1 | 10 | 293.3104 | 401.3202 | 363.0187 | 293310.3585 | 401320.1725 | 1.3619e-05 | 18.724 | 363018.7385
10 | 30 | CONCLUIDO | 13.9681 | 7.16 | 5.19 | 38.93 | 0.82 | 8 | 74.48 | 32.27 | 3.5 | 0 | 8.71 | 9419.35 | 30.31 | 202.81 | 22.17 | 13.89 | 2443.23 | 0.63 | 0.75 | 0.66 | 0.15 | 1 | 10 | 293.1117 | 401.0483 | 362.7728 | 293111.655 | 401048.2975 | 1.3682e-05 | 18.6458 | 362772.8109

## RESULTADOS_1
Unnamed: 0 | Volume de calda [L] | STATUS | Capacidade operacional [ha/h] | Tempo de missao [h] | Tempo util [h] | Tempo por voo [min] | Autonomia Projetada [h] | N° Voos | MTOW [kg] | Massa Estrutura [kg] | Combustível [kg] | Abastecimentos | Massa gerador | Potência gerador [W] | Combustível consumido [L] | Calda cons [L] | Distância percorrida [km] | Distância Pulverizando [km] | RTL ACUMULADO[m] | EOC [km/km] | EOC [h/h] | Tempo de manobra [h] | Tempo rtl_rtw [h] | V pulv [m/s] | V desloc [m/s] | Preço Total por ha Simples [R$/ha] | Preço Total por ha Presumido [R$/ha] | Preço Total por ha Real [R$/ha] | Preço Total Simples [R$] | Preço Total Presumido [R$] | Prod CAPEX [ha/h/R$] | Dias Trabalhados | Preço Total Real [R$]
0 | 15 | CONCLUIDO | 13.7984 | 7.25 | 5.36 | 18.92 | 0.43 | 17 | 39.78 | 19.54 | 1 | 12 | 4.24 | 5140 | 21.4 | 202.83 | 27.73 | 13.89 | 5180.05 | 0.5 | 0.72 | 0.66 | 0.32 | 1 | 10 | 282.4637 | 386.4793 | 349.5942 | 282463.6795 | 386479.2677 | 1.7876e-05 | 18.8802 | 349594.2288
1 | 15 | CONCLUIDO | 13.8643 | 7.21 | 5.35 | 21.39 | 0.53 | 15 | 40.06 | 19.54 | 1.25 | 1 | 4.26 | 5174.29 | 20.9 | 202.86 | 26.88 | 13.89 | 4763.36 | 0.52 | 0.72 | 0.68 | 0.31 | 1 | 10 | 282.1819 | 386.0938 | 349.2455 | 282181.9251 | 386093.7589 | 1.7961e-05 | 18.776 | 349245.5125
2 | 15 | CONCLUIDO | 13.8616 | 7.21 | 5.35 | 21.4 | 0.64 | 15 | 40.34 | 19.54 | 1.5 | 0 | 4.29 | 5208.6 | 21 | 202.86 | 26.84 | 13.89 | 4743.87 | 0.52 | 0.72 | 0.68 | 0.31 | 1 | 10 | 282.2241 | 386.1515 | 349.2977 | 282224.1107 | 386151.4791 | 1.7958e-05 | 18.776 | 349297.7239

## RESULTADOS_12
Unnamed: 0 | Volume de calda [L] | STATUS | Capacidade operacional [ha/h] | Tempo de missao [h] | Tempo util [h] | Tempo por voo [min] | Autonomia Projetada [h] | N° Voos | MTOW [kg] | Massa Estrutura [kg] | Combustível [kg] | Abastecimentos | Massa gerador | Potência gerador [W] | Combustível consumido [L] | Calda cons [L] | Distância percorrida [km] | Distância Pulverizando [km] | RTL ACUMULADO[m] | EOC [km/km] | EOC [h/h] | Tempo de manobra [h] | Tempo rtl_rtw [h] | V pulv [m/s] | V desloc [m/s] | Preço Total por ha Simples [R$/ha] | Preço Total por ha Presumido [R$/ha] | Preço Total por ha Real [R$/ha] | Preço Total Simples [R$] | Preço Total Presumido [R$] | Prod CAPEX [ha/h/R$] | Dias Trabalhados | Preço Total Real [R$]
0 | 70 | CONCLUIDO | 10.317 | 9.69 | 6.02 | 7.22 | 0.12 | 50 | 141.81 | 47.83 | 1 | 48 | 22.98 | 17723.39 | 67.91 | 202.91 | 48.08 | 13.89 | 15191.96 | 0.29 | 0.64 | 0.72 | 0.98 | 1 | 10 | 433.5949 | 593.2637 | 536.6434 | 433594.9049 | 593263.6777 | 7.1802e-06 | 25.2344 | 536643.425
1 | 70 | CONCLUIDO | 10.9207 | 9.16 | 5.8 | 8.93 | 0.16 | 39 | 142.15 | 47.83 | 1.25 | 37 | 23.07 | 17765.46 | 65.22 | 202.86 | 41.57 | 13.89 | 11990.83 | 0.33 | 0.67 | 0.69 | 0.76 | 1 | 10 | 409.1417 | 559.8057 | 506.3786 | 409141.6518 | 559805.658 | 7.6003e-06 | 23.8542 | 506378.5917
2 | 70 | CONCLUIDO | 11.3314 | 8.82 | 5.67 | 10.64 | 0.19 | 32 | 142.49 | 47.83 | 1.5 | 30 | 23.16 | 17807.56 | 63.44 | 202.83 | 37.47 | 13.89 | 9976.56 | 0.37 | 0.68 | 0.69 | 0.63 | 1 | 10 | 386.791 | 529.2245 | 478.716 | 386790.9604 | 529224.4561 | 7.8861e-06 | 22.9688 | 478716.0168
3 | 70 | CONCLUIDO | 11.6701 | 8.57 | 5.56 | 12.36 | 0.22 | 27 | 142.83 | 47.83 | 1.75 | 25 | 23.25 | 17849.7 | 61.95 | 202.81 | 33.85 | 13.89 | 8190.28 | 0.41 | 0.7 | 0.68 | 0.52 | 1 | 10 | 374.7704 | 512.7775 | 463.8387 | 374770.4461 | 512777.4581 | 8.1218e-06 | 22.3177 | 463838.6972
4 | 70 | CONCLUIDO | 11.9344 | 8.38 | 5.49 | 14.31 | 0.25 | 23 | 143.17 | 47.83 | 2 | 21 | 23.34 | 17891.86 | 60.85 | 202.82 | 31.75 | 13.89 | 7158.25 | 0.44 | 0.71 | 0.67 | 0.45 | 1 | 10 | 372.9875 | 510.338 | 461.6321 | 372987.5325 | 510337.997 | 8.3058e-06 | 21.8229 | 461632.0549
5 | 70 | CONCLUIDO | 12.0765 | 8.28 | 5.45 | 15.56 | 0.28 | 21 | 143.51 | 47.83 | 2.25 | 19 | 23.44 | 17934.06 | 60.11 | 202.82 | 30.29 | 13.89 | 6440.5 | 0.46 | 0.71 | 0.67 | 0.41 | 1 | 10 | 362.4884 | 495.9727 | 448.6377 | 362488.4363 | 495972.6704 | 8.4047e-06 | 21.5625 | 448637.7349
6 | 70 | CONCLUIDO | 12.3224 | 8.12 | 5.37 | 17.89 | 0.31 | 18 | 143.86 | 47.83 | 2.5 | 16 | 23.53 | 17976.29 | 59.11 | 202.85 | 27.84 | 13.89 | 5228.72 | 0.5 | 0.72 | 0.67 | 0.33 | 1 | 10 | 360.8949 | 493.7924 | 446.6655 | 360894.9239 | 493792.3565 | 8.5758e-06 | 21.1458 | 446665.507
7 | 70 | CONCLUIDO | 12.3809 | 8.08 | 5.36 | 18.91 | 0.34 | 17 | 144.2 | 47.83 | 2.75 | 15 | 23.62 | 18018.55 | 58.57 | 202.83 | 27.52 | 13.89 | 5073.49 | 0.5 | 0.72 | 0.66 | 0.32 | 1 | 10 | 350.8878 | 480.1002 | 434.2801 | 350887.8054 | 480100.1754 | 8.6165e-06 | 21.0417 | 434280.0885
8 | 70 | CONCLUIDO | 12.4935 | 8 | 5.34 | 21.37 | 0.37 | 15 | 144.54 | 47.83 | 3 | 13 | 23.71 | 18060.85 | 58.18 | 202.84 | 27.15 | 13.89 | 4897.81 | 0.51 | 0.72 | 0.66 | 0.3 | 1 | 10 | 350.2034 | 479.1637 | 433.433 | 350203.3898 | 479163.7279 | 8.6949e-06 | 20.8333 | 433433.0142
9 | 70 | CONCLUIDO | 12.6055 | 7.93 | 5.3 | 22.72 | 0.4 | 14 | 144.89 | 47.83 | 3.25 | 12 | 23.81 | 18103.18 | 57.47 | 202.83 | 25.78 | 13.89 | 4220.21 | 0.54 | 0.73 | 0.66 | 0.26 | 1 | 10 | 349.4424 | 478.1225 | 432.4911 | 349442.3762 | 478122.4754 | 8.7728e-06 | 20.651 | 432491.1374
10 | 70 | CONCLUIDO | 12.6796 | 7.89 | 5.28 | 24.38 | 0.43 | 13 | 145.23 | 47.83 | 3.5 | 11 | 23.9 | 18145.54 | 57.06 | 202.85 | 25.21 | 13.89 | 3939.46 | 0.55 | 0.73 | 0.66 | 0.24 | 1 | 10 | 348.9887 | 477.5017 | 431.9296 | 348988.6865 | 477501.7171 | 8.8244e-06 | 20.5469 | 431929.6234
11 | 70 | CONCLUIDO | 12.7578 | 7.84 | 5.26 | 26.32 | 0.46 | 12 | 145.57 | 47.83 | 3.75 | 10 | 23.99 | 18187.93 | 56.75 | 202.87 | 24.54 | 13.89 | 3607.83 | 0.57 | 0.74 | 0.66 | 0.23 | 1 | 10 | 338.9172 | 463.7215 | 419.4645 | 338917.2063 | 463721.4736 | 8.8788e-06 | 20.4167 | 419464.547
12 | 70 | CONCLUIDO | 12.7452 | 7.85 | 5.27 | 26.36 | 0.49 | 12 | 145.92 | 47.83 | 4 | 10 | 24.09 | 18230.35 | 56.43 | 202.82 | 24.95 | 13.89 | 3816.88 | 0.56 | 0.73 | 0.66 | 0.23 | 1 | 10 | 338.8437 | 463.6209 | 419.3736 | 338843.7257 | 463620.9343 | 8.8701e-06 | 20.4427 | 419373.603
13 | 70 | CONCLUIDO | 12.8347 | 7.79 | 5.25 | 28.61 | 0.51 | 11 | 146.26 | 47.83 | 4.25 | 9 | 24.18 | 18272.81 | 55.89 | 202.85 | 24.05 | 13.89 | 3368.1 | 0.58 | 0.74 | 0.66 | 0.21 | 1 | 10 | 338.3006 | 462.8778 | 418.7014 | 338300.6219 | 462877.8357 | 8.9324e-06 | 20.2865 | 418701.4247
14 | 70 | CONCLUIDO | 12.9245 | 7.74 | 5.22 | 31.32 | 0.54 | 10 | 146.61 | 47.83 | 4.5 | 8 | 24.28 | 18315.3 | 55.23 | 202.84 | 23.25 | 13.89 | 2975.36 | 0.6 | 0.74 | 0.66 | 0.18 | 1 | 10 | 337.6882 | 462.0399 | 417.9435 | 337688.2088 | 462039.905 | 8.9949e-06 | 20.1562 | 417943.4649
15 | 70 | CONCLUIDO | 12.9436 | 7.73 | 5.21 | 31.25 | 0.57 | 10 | 146.95 | 47.83 | 4.75 | 8 | 24.37 | 18357.82 | 55.04 | 202.81 | 23.03 | 13.89 | 2864.26 | 0.6 | 0.74 | 0.65 | 0.17 | 1 | 10 | 337.529 | 461.822 | 417.7464 | 337528.9862 | 461822.0496 | 9.0081e-06 | 20.1302 | 417746.4014
16 | 70 | CONCLUIDO | 12.9978 | 7.69 | 5.21 | 34.7 | 0.6 | 9 | 147.3 | 47.83 | 5 | 7 | 24.47 | 18400.38 | 54.51 | 202.81 | 22.76 | 13.89 | 2736.06 | 0.61 | 0.74 | 0.65 | 0.17 | 1 | 10 | 337.1554 | 461.3109 | 417.284 | 337155.3694 | 461310.8507 | 9.0459e-06 | 20.026 | 417283.9906
17 | 70 | CONCLUIDO | 13.0072 | 7.69 | 5.2 | 34.66 | 0.63 | 9 | 147.64 | 47.83 | 5.25 | 7 | 24.56 | 18442.97 | 54.11 | 202.83 | 22.59 | 13.89 | 2648.18 | 0.62 | 0.74 | 0.65 | 0.16 | 1 | 10 | 336.9367 | 461.0117 | 417.0134 | 336936.7015 | 461011.6596 | 9.0524e-06 | 20.026 | 417013.3539
18 | 70 | CONCLUIDO | 13.0847 | 7.64 | 5.18 | 38.87 | 0.66 | 8 | 147.99 | 47.83 | 5.5 | 6 | 24.66 | 18485.59 | 53.62 | 202.81 | 22.23 | 13.89 | 2473.29 | 0.62 | 0.75 | 0.65 | 0.14 | 1 | 10 | 336.3692 | 460.2351 | 416.3109 | 336369.1522 | 460235.1135 | 9.1063e-06 | 19.8958 | 416310.9203
19 | 70 | CONCLUIDO | 13.0847 | 7.64 | 5.18 | 38.87 | 0.69 | 8 | 148.33 | 47.83 | 5.75 | 6 | 24.75 | 18528.25 | 53.58 | 202.81 | 22.24 | 13.89 | 2477.59 | 0.62 | 0.75 | 0.65 | 0.14 | 1 | 10 | 336.3525 | 460.2124 | 416.2903 | 336352.5161 | 460212.3513 | 9.1063e-06 | 19.8958 | 416290.3304
20 | 70 | CONCLUIDO | 13.0947 | 7.64 | 5.18 | 38.83 | 0.71 | 8 | 148.68 | 47.83 | 6 | 6 | 24.85 | 18570.94 | 53.01 | 202.82 | 22 | 13.89 | 2361.15 | 0.63 | 0.75 | 0.65 | 0.14 | 1 | 10 | 336.0887 | 459.8513 | 415.9638 | 336088.6691 | 459851.3443 | 9.1133e-06 | 19.8958 | 415963.7774
21 | 70 | CONCLUIDO | 13.1883 | 7.58 | 5.15 | 44.16 | 0.74 | 7 | 149.02 | 47.83 | 6.25 | 5 | 24.95 | 18613.66 | 52.34 | 202.81 | 21.15 | 13.89 | 1939.55 | 0.66 | 0.75 | 0.65 | 0.11 | 1 | 10 | 325.9365 | 445.9608 | 403.3989 | 325936.548 | 445960.7643 | 9.1784e-06 | 19.7396 | 403398.8949
22 | 70 | CONCLUIDO | 13.1776 | 7.59 | 5.16 | 44.21 | 0.77 | 7 | 149.37 | 47.83 | 6.5 | 5 | 25.04 | 18656.42 | 52.46 | 202.84 | 21.32 | 13.89 | 2024.68 | 0.65 | 0.75 | 0.65 | 0.12 | 1 | 10 | 326.039 | 446.101 | 403.5257 | 326039.0381 | 446100.9957 | 9.171e-06 | 19.7656 | 403525.7428
23 | 70 | CONCLUIDO | 13.1815 | 7.59 | 5.16 | 44.19 | 0.8 | 7 | 149.72 | 47.83 | 6.75 | 5 | 25.14 | 18699.2 | 52.32 | 202.81 | 21.33 | 13.89 | 2031.97 | 0.65 | 0.75 | 0.65 | 0.12 | 1 | 10 | 325.971 | 446.0079 | 403.4416 | 325971.018 | 446007.9277 | 9.1737e-06 | 19.7656 | 403441.557
24 | 70 | CONCLUIDO | 13.1844 | 7.58 | 5.15 | 44.18 | 0.83 | 7 | 150.07 | 47.83 | 7 | 5 | 25.24 | 18742.03 | 51.96 | 202.81 | 21.23 | 13.89 | 1979.71 | 0.65 | 0.75 | 0.65 | 0.12 | 1 | 10 | 325.7899 | 445.7601 | 403.2174 | 325789.8889 | 445760.0989 | 9.1757e-06 | 19.7396 | 403217.3807
25 | 70 | CONCLUIDO | 13.1627 | 7.6 | 5.17 | 44.29 | 0.85 | 7 | 150.41 | 47.83 | 7.25 | 5 | 25.33 | 18784.88 | 51.49 | 202.81 | 21.7 | 13.89 | 2215.96 | 0.64 | 0.75 | 0.65 | 0.13 | 1 | 10 | 325.7021 | 445.64 | 403.1087 | 325702.1034 | 445639.9868 | 9.1606e-06 | 19.7917 | 403108.732
26 | 70 | CONCLUIDO | 13.2621 | 7.54 | 5.14 | 51.39 | 0.88 | 6 | 150.76 | 47.83 | 7.5 | 4 | 25.43 | 18827.77 | 50.97 | 202.81 | 20.73 | 13.89 | 1736.07 | 0.67 | 0.75 | 0.65 | 0.1 | 1 | 10 | 325.1579 | 444.8954 | 402.4352 | 325157.9047 | 444895.3901 | 9.2298e-06 | 19.6354 | 402435.1985
27 | 70 | CONCLUIDO | 13.2592 | 7.54 | 5.14 | 51.4 | 0.91 | 6 | 151.11 | 47.83 | 7.75 | 4 | 25.53 | 18870.7 | 50.81 | 202.81 | 20.85 | 13.89 | 1794.96 | 0.67 | 0.75 | 0.65 | 0.1 | 1 | 10 | 325.0996 | 444.8156 | 402.363 | 325099.5993 | 444815.6141 | 9.2278e-06 | 19.6354 | 402363.0362
28 | 70 | CONCLUIDO | 13.2616 | 7.54 | 5.14 | 51.39 | 0.94 | 6 | 151.46 | 47.83 | 8 | 4 | 25.63 | 18913.66 | 50.52 | 202.82 | 20.76 | 13.89 | 1751.53 | 0.67 | 0.75 | 0.65 | 0.1 | 1 | 10 | 324.9745 | 444.6445 | 402.2082 | 324974.5144 | 444644.4675 | 9.2295e-06 | 19.6354 | 402208.2236
29 | 70 | CONCLUIDO | 13.2655 | 7.54 | 5.14 | 51.37 | 0.96 | 6 | 151.81 | 47.83 | 8.25 | 4 | 25.73 | 18956.65 | 50.3 | 202.82 | 20.72 | 13.89 | 1730.93 | 0.67 | 0.75 | 0.65 | 0.1 | 1 | 10 | 324.8744 | 444.5075 | 402.0843 | 324874.4193 | 444507.513 | 9.2322e-06 | 19.6354 | 402084.3398
30 | 70 | CONCLUIDO | 13.2694 | 7.54 | 5.13 | 51.34 | 0.99 | 6 | 152.15 | 47.83 | 8.5 | 4 | 25.83 | 18999.67 | 49.98 | 202.81 | 20.65 | 13.89 | 1695.81 | 0.67 | 0.75 | 0.65 | 0.1 | 1 | 10 | 324.7086 | 444.2806 | 401.8791 | 324708.579 | 444280.6029 | 9.2349e-06 | 19.6354 | 401879.0857
31 | 70 | CONCLUIDO | 13.2523 | 7.55 | 5.14 | 51.44 | 1.02 | 6 | 152.5 | 47.83 | 8.75 | 4 | 25.93 | 19042.73 | 49.67 | 202.81 | 20.95 | 13.89 | 1844.24 | 0.66 | 0.75 | 0.65 | 0.11 | 1 | 10 | 324.649 | 444.199 | 401.8053 | 324648.9648 | 444199.0361 | 9.223e-06 | 19.6615 | 401805.3035
32 | 70 | CONCLUIDO | 13.3447 | 7.49 | 5.12 | 61.45 | 1.04 | 5 | 152.85 | 47.83 | 9 | 3 | 26.03 | 19085.83 | 49.01 | 202.81 | 20.3 | 13.89 | 1523.48 | 0.68 | 0.76 | 0.64 | 0.08 | 1 | 10 | 324.1009 | 443.4492 | 401.127 | 324100.9323 | 443449.1939 | 9.2873e-06 | 19.5052 | 401127.0252
33 | 70 | CONCLUIDO | 13.3516 | 7.49 | 5.12 | 61.4 | 1.07 | 5 | 153.2 | 47.83 | 9.25 | 3 | 26.12 | 19128.96 | 48.69 | 202.81 | 20.02 | 13.89 | 1384.16 | 0.69 | 0.76 | 0.65 | 0.08 | 1 | 10 | 323.9537 | 443.2477 | 400.9447 | 323953.6522 | 443247.6787 | 9.2921e-06 | 19.5052 | 400944.7424
34 | 70 | CONCLUIDO | 13.3432 | 7.49 | 5.12 | 61.46 | 1.1 | 5 | 153.55 | 47.83 | 9.5 | 3 | 26.22 | 19172.12 | 48.94 | 202.81 | 20.22 | 13.89 | 1486.6 | 0.69 | 0.76 | 0.65 | 0.08 | 1 | 10 | 324.076 | 443.4151 | 401.0962 | 324076.0489 | 443415.1473 | 9.2862e-06 | 19.5052 | 401096.228
35 | 70 | CONCLUIDO | 13.3447 | 7.49 | 5.12 | 61.45 | 1.12 | 5 | 153.9 | 47.83 | 9.75 | 3 | 26.32 | 19215.32 | 48.39 | 202.85 | 20.29 | 13.89 | 1519.15 | 0.68 | 0.76 | 0.64 | 0.08 | 1 | 10 | 323.8481 | 443.1033 | 400.8141 | 323848.0968 | 443103.2532 | 9.2873e-06 | 19.5052 | 400814.1006
36 | 70 | CONCLUIDO | 13.3452 | 7.49 | 5.12 | 61.45 | 1.15 | 5 | 154.25 | 47.83 | 10 | 3 | 26.43 | 19258.55 | 47.85 | 202.81 | 20.23 | 13.89 | 1488.1 | 0.69 | 0.76 | 0.64 | 0.08 | 1 | 10 | 323.6267 | 442.8003 | 400.5401 | 323626.6812 | 442800.3026 | 9.2876e-06 | 19.5052 | 400540.0632
37 | 70 | CONCLUIDO | 13.365 | 7.48 | 5.11 | 61.31 | 1.17 | 5 | 154.6 | 47.83 | 10.25 | 3 | 26.53 | 19301.82 | 46.91 | 202.82 | 19.89 | 13.89 | 1318.17 | 0.7 | 0.76 | 0.64 | 0.07 | 1 | 10 | 323.0702 | 442.0389 | 399.8514 | 323070.2251 | 442038.9349 | 9.3014e-06 | 19.4792 | 399851.3594
38 | 70 | CONCLUIDO | 13.3541 | 7.49 | 5.12 | 61.39 | 1.2 | 5 | 154.95 | 47.83 | 10.5 | 2 | 26.63 | 19345.12 | 46.42 | 202.82 | 20.02 | 13.89 | 1385.06 | 0.69 | 0.76 | 0.65 | 0.08 | 1 | 10 | 323.0225 | 441.9737 | 399.7923 | 323022.5225 | 441973.666 | 9.2938e-06 | 19.5052 | 399792.3196
39 | 70 | CONCLUIDO | 13.3422 | 7.5 | 5.12 | 61.47 | 1.23 | 5 | 155.31 | 47.83 | 10.75 | 2 | 26.73 | 19388.45 | 46.3 | 202.85 | 20.24 | 13.89 | 1495.81 | 0.69 | 0.76 | 0.65 | 0.08 | 1 | 10 | 323.0017 | 441.9452 | 399.7665 | 323001.6993 | 441945.1748 | 9.2856e-06 | 19.5312 | 399766.5476
40 | 70 | CONCLUIDO | 13.3417 | 7.5 | 5.12 | 61.47 | 1.25 | 5 | 155.66 | 47.83 | 11 | 2 | 26.83 | 19431.82 | 46.05 | 202.81 | 20.22 | 13.89 | 1485.08 | 0.69 | 0.76 | 0.65 | 0.08 | 1 | 10 | 322.9009 | 441.8073 | 399.6418 | 322900.9075 | 441807.267 | 9.2852e-06 | 19.5312 | 399641.8015
41 | 70 | CONCLUIDO | 13.4358 | 7.44 | 5.1 | 76.48 | 1.28 | 4 | 156.01 | 47.83 | 11.25 | 0 | 26.93 | 19475.23 | 45.72 | 202.81 | 19.43 | 13.89 | 1094.64 | 0.71 | 0.76 | 0.65 | 0.06 | 1 | 10 | 322.3968 | 441.1175 | 399.0179 | 322396.8145 | 441117.5448 | 9.3507e-06 | 19.375 | 399017.9054

## RESULTADOS_16
Unnamed: 0 | Volume de calda [L] | STATUS | Capacidade operacional [ha/h] | Tempo de missao [h] | Tempo util [h] | Tempo por voo [min] | Autonomia Projetada [h] | N° Voos | MTOW [kg] | Massa Estrutura [kg] | Combustível [kg] | Abastecimentos | Massa gerador | Potência gerador [W] | Combustível consumido [L] | Calda cons [L] | Distância percorrida [km] | Distância Pulverizando [km] | RTL ACUMULADO[m] | EOC [km/km] | EOC [h/h] | Tempo de manobra [h] | Tempo rtl_rtw [h] | V pulv [m/s] | V desloc [m/s] | Preço Total por ha Simples [R$/ha] | Preço Total por ha Presumido [R$/ha] | Preço Total por ha Real [R$/ha] | Preço Total Simples [R$] | Preço Total Presumido [R$] | Prod CAPEX [ha/h/R$] | Dias Trabalhados | Preço Total Real [R$]
0 | 90 | CONCLUIDO | 9.2545 | 10.81 | 6.25 | 6.25 | 0.1 | 60 | 176.73 | 52.44 | 1 | 58 | 33.29 | 22031.19 | 81.68 | 202.92 | 55.25 | 13.89 | 18726.7 | 0.25 | 0.62 | 0.74 | 1.21 | 1 | 10 | 494.9974 | 677.2772 | 612.6389 | 494997.3731 | 677277.2436 | 5.8198e-06 | 28.151 | 612638.854
1 | 90 | CONCLUIDO | 9.974 | 10.03 | 5.97 | 7.79 | 0.13 | 46 | 177.1 | 52.44 | 1.25 | 44 | 33.41 | 22076.81 | 77.76 | 202.86 | 46.58 | 13.89 | 14459.26 | 0.3 | 0.65 | 0.71 | 0.93 | 1 | 10 | 457.188 | 625.5448 | 565.8437 | 457187.9838 | 625544.7692 | 6.2723e-06 | 26.1198 | 565843.6544
2 | 90 | CONCLUIDO | 10.5374 | 9.49 | 5.75 | 9.33 | 0.15 | 37 | 177.47 | 52.44 | 1.5 | 35 | 33.53 | 22122.46 | 74.78 | 202.86 | 39.82 | 13.89 | 11126.32 | 0.35 | 0.67 | 0.7 | 0.71 | 1 | 10 | 431.8148 | 590.8281 | 534.4403 | 431814.7951 | 590828.053 | 6.6266e-06 | 24.7135 | 534440.2529
3 | 90 | CONCLUIDO | 10.8972 | 9.18 | 5.65 | 10.94 | 0.17 | 31 | 177.84 | 52.44 | 1.75 | 29 | 33.65 | 22168.15 | 73.16 | 202.85 | 36.66 | 13.89 | 9575.41 | 0.38 | 0.68 | 0.69 | 0.62 | 1 | 10 | 418.8696 | 573.1159 | 518.4185 | 418869.6109 | 573115.8808 | 6.8528e-06 | 23.9062 | 518418.5056
4 | 90 | CONCLUIDO | 11.186 | 8.94 | 5.56 | 12.35 | 0.2 | 27 | 178.21 | 52.44 | 2 | 25 | 33.77 | 22213.89 | 71.76 | 202.82 | 34.02 | 13.89 | 8274.83 | 0.41 | 0.7 | 0.68 | 0.52 | 1 | 10 | 406.6955 | 556.4587 | 503.351 | 406695.4578 | 556458.6675 | 7.0344e-06 | 23.2812 | 503351.0333
5 | 90 | CONCLUIDO | 11.3957 | 8.78 | 5.5 | 13.75 | 0.22 | 24 | 178.59 | 52.44 | 2.25 | 22 | 33.89 | 22259.66 | 70.79 | 202.83 | 32.04 | 13.89 | 7300.9 | 0.43 | 0.7 | 0.68 | 0.46 | 1 | 10 | 395.2956 | 540.8609 | 489.2419 | 395295.627 | 540860.9161 | 7.1663e-06 | 22.8646 | 489241.9094
6 | 90 | CONCLUIDO | 11.5123 | 8.69 | 5.48 | 14.96 | 0.25 | 22 | 178.96 | 52.44 | 2.5 | 20 | 34.02 | 22305.48 | 70.54 | 202.84 | 31.46 | 13.89 | 7021 | 0.44 | 0.71 | 0.68 | 0.44 | 1 | 10 | 394.5938 | 539.9007 | 488.3733 | 394593.8319 | 539900.6891 | 7.2396e-06 | 22.6302 | 488373.3251
7 | 90 | CONCLUIDO | 11.7712 | 8.5 | 5.4 | 17.05 | 0.27 | 19 | 179.33 | 52.44 | 2.75 | 17 | 34.14 | 22351.34 | 69.15 | 202.82 | 28.81 | 13.89 | 5709.3 | 0.48 | 0.72 | 0.67 | 0.36 | 1 | 10 | 382.8197 | 523.7908 | 473.801 | 382819.7156 | 523790.8236 | 7.4025e-06 | 22.1354 | 473800.9626
8 | 90 | CONCLUIDO | 11.8526 | 8.44 | 5.38 | 17.92 | 0.3 | 18 | 179.7 | 52.44 | 3 | 16 | 34.26 | 22397.24 | 68.7 | 202.81 | 28.23 | 13.89 | 5427.04 | 0.49 | 0.72 | 0.66 | 0.34 | 1 | 10 | 382.1159 | 522.8279 | 472.9299 | 382115.9257 | 522827.8673 | 7.4536e-06 | 21.9792 | 472929.9095
9 | 90 | CONCLUIDO | 12.0068 | 8.33 | 5.34 | 20.02 | 0.32 | 16 | 180.07 | 52.44 | 3.25 | 14 | 34.38 | 22443.18 | 67.89 | 202.82 | 27.05 | 13.89 | 4844.26 | 0.51 | 0.72 | 0.66 | 0.3 | 1 | 10 | 371.3422 | 508.0867 | 459.5957 | 371342.177 | 508086.749 | 7.5506e-06 | 21.6927 | 459595.6628
10 | 90 | CONCLUIDO | 12.0567 | 8.29 | 5.34 | 21.36 | 0.34 | 15 | 180.45 | 52.44 | 3.5 | 13 | 34.51 | 22489.16 | 67.78 | 202.81 | 27.14 | 13.89 | 4895.81 | 0.51 | 0.72 | 0.66 | 0.3 | 1 | 10 | 371.0982 | 507.7529 | 459.2936 | 371098.1575 | 507752.8707 | 7.582e-06 | 21.5885 | 459293.6494
11 | 90 | CONCLUIDO | 12.1696 | 8.22 | 5.3 | 22.71 | 0.37 | 14 | 180.82 | 52.44 | 3.75 | 12 | 34.63 | 22535.19 | 67.06 | 202.81 | 25.85 | 13.89 | 4255.2 | 0.54 | 0.73 | 0.66 | 0.26 | 1 | 10 | 370.1216 | 506.4167 | 458.085 | 370121.6128 | 506416.7193 | 7.653e-06 | 21.4062 | 458085.0184
12 | 90 | CONCLUIDO | 12.2466 | 8.17 | 5.28 | 24.38 | 0.39 | 13 | 181.19 | 52.44 | 4 | 11 | 34.75 | 22581.25 | 66.7 | 202.82 | 25.25 | 13.89 | 3960.32 | 0.55 | 0.73 | 0.66 | 0.24 | 1 | 10 | 369.6139 | 505.7221 | 457.4567 | 369613.9407 | 505722.0999 | 7.7014e-06 | 21.276 | 457456.6925
13 | 90 | CONCLUIDO | 12.252 | 8.16 | 5.28 | 24.37 | 0.42 | 13 | 181.57 | 52.44 | 4.25 | 11 | 34.88 | 22627.36 | 66.43 | 202.84 | 25.12 | 13.89 | 3893.73 | 0.55 | 0.73 | 0.66 | 0.24 | 1 | 10 | 369.474 | 505.5307 | 457.2835 | 369474.0334 | 505530.6725 | 7.7048e-06 | 21.25 | 457283.5347
14 | 90 | CONCLUIDO | 12.3427 | 8.1 | 5.25 | 26.27 | 0.44 | 12 | 181.94 | 52.44 | 4.5 | 10 | 35 | 22673.63 | 66.06 | 202.83 | 24.42 | 13.89 | 3550.68 | 0.57 | 0.74 | 0.66 | 0.22 | 1 | 10 | 359.2223 | 491.5038 | 444.5953 | 359222.2825 | 491503.7746 | 7.7618e-06 | 21.0938 | 444595.3442
15 | 90 | CONCLUIDO | 12.4074 | 8.06 | 5.25 | 28.63 | 0.46 | 11 | 182.32 | 52.44 | 4.75 | 9 | 35.12 | 22719.83 | 65.63 | 202.82 | 23.99 | 13.89 | 3342.14 | 0.58 | 0.74 | 0.66 | 0.21 | 1 | 10 | 358.6996 | 490.7886 | 443.9484 | 358699.5585 | 490788.5606 | 7.8025e-06 | 20.9896 | 443948.3892
16 | 90 | CONCLUIDO | 12.4112 | 8.06 | 5.25 | 28.61 | 0.49 | 11 | 182.69 | 52.44 | 5 | 9 | 35.25 | 22766.06 | 65.48 | 202.81 | 24.1 | 13.89 | 3396.7 | 0.58 | 0.74 | 0.66 | 0.21 | 1 | 10 | 358.6203 | 490.6801 | 443.8502 | 358620.2574 | 490680.0574 | 7.8049e-06 | 20.9896 | 443850.2414
17 | 90 | CONCLUIDO | 12.5078 | 8 | 5.22 | 31.31 | 0.51 | 10 | 183.07 | 52.44 | 5.25 | 8 | 35.37 | 22812.34 | 64.76 | 202.82 | 23.22 | 13.89 | 2957.95 | 0.6 | 0.74 | 0.65 | 0.18 | 1 | 10 | 357.879 | 489.6658 | 442.9328 | 357878.9849 | 489665.8156 | 7.8657e-06 | 20.8333 | 442932.7974
18 | 90 | CONCLUIDO | 12.5196 | 7.99 | 5.21 | 31.27 | 0.53 | 10 | 183.44 | 52.44 | 5.5 | 8 | 35.5 | 22858.66 | 64.75 | 202.81 | 22.86 | 13.89 | 2778.48 | 0.61 | 0.74 | 0.66 | 0.17 | 1 | 10 | 357.8047 | 489.5641 | 442.8408 | 357804.679 | 489564.1471 | 7.8731e-06 | 20.8073 | 442840.832
19 | 90 | CONCLUIDO | 12.5896 | 7.94 | 5.2 | 34.68 | 0.55 | 9 | 183.82 | 52.44 | 5.75 | 7 | 35.63 | 22905.03 | 64.18 | 202.81 | 22.81 | 13.89 | 2758.46 | 0.61 | 0.74 | 0.65 | 0.16 | 1 | 10 | 357.2886 | 488.8581 | 442.2021 | 357288.6376 | 488858.0764 | 7.9171e-06 | 20.6771 | 442202.1477
20 | 90 | CONCLUIDO | 12.6037 | 7.93 | 5.19 | 34.62 | 0.58 | 9 | 184.19 | 52.44 | 6 | 7 | 35.75 | 22951.43 | 63.89 | 202.81 | 22.46 | 13.89 | 2584.08 | 0.62 | 0.74 | 0.65 | 0.16 | 1 | 10 | 357.0867 | 488.5817 | 441.9522 | 357086.6765 | 488581.7444 | 7.926e-06 | 20.651 | 441952.1884
21 | 90 | CONCLUIDO | 12.5923 | 7.94 | 5.2 | 34.67 | 0.6 | 9 | 184.57 | 52.44 | 6.25 | 7 | 35.88 | 22997.88 | 63.8 | 202.87 | 22.69 | 13.89 | 2700.29 | 0.61 | 0.74 | 0.65 | 0.16 | 1 | 10 | 357.1152 | 488.6208 | 441.9875 | 357115.2418 | 488620.8287 | 7.9188e-06 | 20.6771 | 441987.5426
22 | 90 | CONCLUIDO | 12.6778 | 7.89 | 5.18 | 38.87 | 0.62 | 8 | 184.95 | 52.44 | 6.5 | 6 | 36.01 | 23044.38 | 63.31 | 202.82 | 22.21 | 13.89 | 2464.54 | 0.63 | 0.75 | 0.65 | 0.14 | 1 | 10 | 356.5601 | 487.8613 | 441.3005 | 356560.1273 | 487861.2964 | 7.9726e-06 | 20.5469 | 441300.499
23 | 90 | CONCLUIDO | 12.6703 | 7.89 | 5.19 | 38.91 | 0.65 | 8 | 185.33 | 52.44 | 6.75 | 6 | 36.13 | 23090.91 | 63.41 | 202.83 | 22.24 | 13.89 | 2480.43 | 0.62 | 0.75 | 0.65 | 0.15 | 1 | 10 | 356.6567 | 487.9934 | 441.42 | 356656.7051 | 487993.4384 | 7.9679e-06 | 20.5469 | 441420.0296
24 | 90 | CONCLUIDO | 12.6913 | 7.88 | 5.17 | 38.81 | 0.67 | 8 | 185.7 | 52.44 | 7 | 6 | 36.26 | 23137.49 | 62.83 | 202.81 | 21.92 | 13.89 | 2322.07 | 0.63 | 0.75 | 0.65 | 0.14 | 1 | 10 | 356.2809 | 487.4792 | 440.9549 | 356280.8867 | 487479.2272 | 7.9811e-06 | 20.5208 | 440954.8939
25 | 90 | CONCLUIDO | 12.6926 | 7.88 | 5.17 | 38.8 | 0.69 | 8 | 186.08 | 52.44 | 7.25 | 6 | 36.39 | 23184.11 | 62.63 | 202.85 | 21.81 | 13.89 | 2264.85 | 0.64 | 0.75 | 0.65 | 0.14 | 1 | 10 | 356.1909 | 487.356 | 440.8435 | 356190.8582 | 487356.0462 | 7.9819e-06 | 20.5208 | 440843.4691
26 | 90 | CONCLUIDO | 12.7696 | 7.83 | 5.16 | 44.24 | 0.71 | 7 | 186.46 | 52.44 | 7.5 | 5 | 36.52 | 23230.78 | 62.1 | 202.81 | 21.35 | 13.89 | 2038.13 | 0.65 | 0.75 | 0.65 | 0.12 | 1 | 10 | 345.9157 | 473.2971 | 428.1262 | 345915.6514 | 473297.0549 | 8.0303e-06 | 20.3906 | 428126.2483
27 | 90 | CONCLUIDO | 12.7841 | 7.82 | 5.15 | 44.17 | 0.74 | 7 | 186.84 | 52.44 | 7.75 | 5 | 36.65 | 23277.49 | 62.18 | 202.81 | 21.26 | 13.89 | 1993.27 | 0.65 | 0.75 | 0.65 | 0.11 | 1 | 10 | 345.8745 | 473.2408 | 428.0753 | 345874.5227 | 473240.7809 | 8.0394e-06 | 20.3646 | 428075.3449
28 | 90 | CONCLUIDO | 12.7737 | 7.83 | 5.16 | 44.22 | 0.76 | 7 | 187.22 | 52.44 | 8 | 5 | 36.78 | 23324.24 | 62.18 | 202.81 | 21.36 | 13.89 | 2045.38 | 0.65 | 0.75 | 0.65 | 0.12 | 1 | 10 | 345.9365 | 473.3256 | 428.1521 | 345936.517 | 473325.6042 | 8.0329e-06 | 20.3906 | 428152.0729
29 | 90 | CONCLUIDO | 12.7651 | 7.83 | 5.16 | 44.27 | 0.78 | 7 | 187.6 | 52.44 | 8.25 | 5 | 36.9 | 23371.04 | 61.99 | 202.81 | 21.59 | 13.89 | 2157.54 | 0.64 | 0.75 | 0.65 | 0.13 | 1 | 10 | 345.8833 | 473.2528 | 428.0862 | 345883.2725 | 473252.7528 | 8.0275e-06 | 20.3906 | 428086.1743
30 | 90 | CONCLUIDO | 12.7623 | 7.84 | 5.17 | 44.28 | 0.8 | 7 | 187.98 | 52.44 | 8.5 | 5 | 37.03 | 23417.88 | 61.61 | 202.82 | 21.62 | 13.89 | 2174.8 | 0.64 | 0.75 | 0.65 | 0.13 | 1 | 10 | 345.7588 | 473.0824 | 427.9321 | 345758.7922 | 473082.4333 | 8.0257e-06 | 20.4167 | 427932.1099
31 | 90 | CONCLUIDO | 12.8709 | 7.77 | 5.14 | 51.36 | 0.82 | 6 | 188.36 | 52.44 | 8.75 | 4 | 37.16 | 23464.76 | 60.76 | 202.81 | 20.7 | 13.89 | 1717.56 | 0.67 | 0.75 | 0.65 | 0.1 | 1 | 10 | 344.9684 | 472.001 | 426.9539 | 344968.428 | 472001.0221 | 8.094e-06 | 20.2344 | 426953.907
32 | 90 | CONCLUIDO | 12.8608 | 7.78 | 5.14 | 51.42 | 0.85 | 6 | 188.74 | 52.44 | 9 | 4 | 37.3 | 23511.69 | 60.86 | 202.84 | 20.75 | 13.89 | 1744.14 | 0.67 | 0.75 | 0.65 | 0.1 | 1 | 10 | 345.0423 | 472.1021 | 427.0454 | 345042.336 | 472102.1463 | 8.0877e-06 | 20.2604 | 427045.38
33 | 90 | CONCLUIDO | 12.8613 | 7.78 | 5.14 | 51.41 | 0.87 | 6 | 189.12 | 52.44 | 9.25 | 4 | 37.43 | 23558.67 | 60.74 | 202.81 | 20.81 | 13.89 | 1775.32 | 0.67 | 0.75 | 0.65 | 0.1 | 1 | 10 | 344.99 | 472.0305 | 426.9806 | 344989.9939 | 472030.5296 | 8.088e-06 | 20.2604 | 426980.5983
34 | 90 | CONCLUIDO | 12.876 | 7.77 | 5.13 | 51.33 | 0.89 | 6 | 189.5 | 52.44 | 9.5 | 4 | 37.56 | 23605.68 | 60.45 | 202.81 | 20.51 | 13.89 | 1625.93 | 0.68 | 0.75 | 0.65 | 0.09 | 1 | 10 | 344.7932 | 471.7613 | 426.737 | 344793.1978 | 471761.2645 | 8.0972e-06 | 20.2344 | 426737.0315
35 | 90 | CONCLUIDO | 12.8696 | 7.77 | 5.14 | 51.36 | 0.91 | 6 | 189.88 | 52.44 | 9.75 | 4 | 37.69 | 23652.75 | 60.36 | 202.81 | 20.7 | 13.89 | 1721.1 | 0.67 | 0.75 | 0.65 | 0.1 | 1 | 10 | 344.8034 | 471.7752 | 426.7496 | 344803.3502 | 471775.1554 | 8.0932e-06 | 20.2344 | 426749.5967
36 | 90 | CONCLUIDO | 12.8686 | 7.77 | 5.14 | 51.37 | 0.93 | 6 | 190.26 | 52.44 | 10 | 4 | 37.82 | 23699.85 | 60.19 | 202.88 | 20.69 | 13.89 | 1715.74 | 0.67 | 0.75 | 0.65 | 0.1 | 1 | 10 | 344.7346 | 471.6811 | 426.6645 | 344734.5728 | 471681.0512 | 8.0926e-06 | 20.2344 | 426664.4737
37 | 90 | CONCLUIDO | 12.8719 | 7.77 | 5.13 | 51.35 | 0.95 | 6 | 190.65 | 52.44 | 10.25 | 4 | 37.95 | 23747 | 59.94 | 202.81 | 20.64 | 13.89 | 1691.99 | 0.67 | 0.75 | 0.65 | 0.1 | 1 | 10 | 344.5903 | 471.4837 | 426.486 | 344590.3393 | 471483.7044 | 8.0946e-06 | 20.2344 | 426485.9614
38 | 90 | CONCLUIDO | 12.8677 | 7.77 | 5.14 | 51.38 | 0.98 | 6 | 191.03 | 52.44 | 10.5 | 4 | 38.09 | 23794.2 | 59.68 | 202.81 | 20.79 | 13.89 | 1766.89 | 0.67 | 0.75 | 0.65 | 0.1 | 1 | 10 | 344.5217 | 471.3898 | 426.401 | 344521.683 | 471389.7659 | 8.092e-06 | 20.2344 | 426400.9883
39 | 90 | CONCLUIDO | 12.9576 | 7.72 | 5.12 | 61.43 | 1 | 5 | 191.41 | 52.44 | 10.75 | 3 | 38.22 | 23841.44 | 59.15 | 202.81 | 20.24 | 13.89 | 1493.84 | 0.69 | 0.76 | 0.64 | 0.08 | 1 | 10 | 343.9669 | 470.6307 | 425.7143 | 343966.8815 | 470630.662 | 8.1485e-06 | 20.1042 | 425714.3321
40 | 90 | CONCLUIDO | 12.9468 | 7.72 | 5.13 | 61.51 | 1.02 | 5 | 191.79 | 52.44 | 11 | 3 | 38.35 | 23888.73 | 59.05 | 202.83 | 20.28 | 13.89 | 1515.68 | 0.68 | 0.75 | 0.65 | 0.09 | 1 | 10 | 343.9857 | 470.6564 | 425.7376 | 343985.6933 | 470656.4011 | 8.1417e-06 | 20.1042 | 425737.6148
41 | 90 | CONCLUIDO | 12.9599 | 7.72 | 5.12 | 61.41 | 1.04 | 5 | 192.18 | 52.44 | 11.25 | 3 | 38.49 | 23936.06 | 58.79 | 202.81 | 20.09 | 13.89 | 1421.44 | 0.69 | 0.76 | 0.65 | 0.08 | 1 | 10 | 343.8088 | 470.4143 | 425.5186 | 343808.7529 | 470414.3035 | 8.15e-06 | 20.1042 | 425518.6226
42 | 90 | CONCLUIDO | 12.958 | 7.72 | 5.12 | 61.43 | 1.06 | 5 | 192.56 | 52.44 | 11.5 | 3 | 38.62 | 23983.44 | 59.03 | 202.81 | 20.19 | 13.89 | 1468.11 | 0.69 | 0.76 | 0.64 | 0.08 | 1 | 10 | 343.9153 | 470.5601 | 425.6505 | 343915.2742 | 470560.0507 | 8.1488e-06 | 20.1042 | 425650.4599
43 | 90 | CONCLUIDO | 12.9385 | 7.73 | 5.13 | 61.57 | 1.08 | 5 | 192.95 | 52.44 | 11.75 | 3 | 38.75 | 24030.86 | 59.03 | 202.82 | 20.47 | 13.89 | 1609.33 | 0.68 | 0.75 | 0.65 | 0.09 | 1 | 10 | 344.0025 | 470.6793 | 425.7584 | 344002.458 | 470679.3394 | 8.1365e-06 | 20.1302 | 425758.3639
44 | 90 | CONCLUIDO | 12.951 | 7.72 | 5.12 | 61.48 | 1.1 | 5 | 193.33 | 52.44 | 12 | 3 | 38.89 | 24078.33 | 58.52 | 202.81 | 20.34 | 13.89 | 1543 | 0.68 | 0.76 | 0.64 | 0.09 | 1 | 10 | 343.7221 | 470.2958 | 425.4114 | 343722.1492 | 470295.8084 | 8.1444e-06 | 20.1042 | 425411.4366
45 | 90 | CONCLUIDO | 12.9534 | 7.72 | 5.12 | 61.46 | 1.12 | 5 | 193.72 | 52.44 | 12.25 | 3 | 39.02 | 24125.85 | 58.15 | 202.81 | 20.25 | 13.89 | 1498.71 | 0.69 | 0.76 | 0.65 | 0.08 | 1 | 10 | 343.5595 | 470.0732 | 425.2101 | 343559.4826 | 470073.2409 | 8.1459e-06 | 20.1042 | 425210.1105
46 | 90 | CONCLUIDO | 12.9725 | 7.71 | 5.11 | 61.32 | 1.14 | 5 | 194.1 | 52.44 | 12.5 | 3 | 39.16 | 24173.41 | 57.38 | 202.81 | 19.92 | 13.89 | 1336.5 | 0.7 | 0.76 | 0.64 | 0.07 | 1 | 10 | 343.1512 | 469.5147 | 424.7049 | 343151.2445 | 469514.6715 | 8.1579e-06 | 20.0781 | 424704.8502
47 | 90 | CONCLUIDO | 12.965 | 7.71 | 5.11 | 61.38 | 1.16 | 5 | 194.49 | 52.44 | 12.75 | 3 | 39.3 | 24221.02 | 56.96 | 202.81 | 20.03 | 13.89 | 1390.35 | 0.69 | 0.76 | 0.64 | 0.08 | 1 | 10 | 342.9972 | 469.3039 | 424.5142 | 342997.1736 | 469303.8649 | 8.1532e-06 | 20.0781 | 424514.1627
48 | 90 | CONCLUIDO | 12.9585 | 7.72 | 5.12 | 61.42 | 1.18 | 5 | 194.88 | 52.44 | 13 | 3 | 39.43 | 24268.67 | 56.71 | 202.82 | 20.21 | 13.89 | 1482.08 | 0.69 | 0.76 | 0.64 | 0.08 | 1 | 10 | 342.9395 | 469.2249 | 424.4427 | 342939.4721 | 469224.9151 | 8.1491e-06 | 20.1042 | 424442.7478
49 | 90 | CONCLUIDO | 12.9571 | 7.72 | 5.12 | 61.43 | 1.2 | 5 | 195.26 | 52.44 | 13.25 | 3 | 39.57 | 24316.37 | 56.29 | 202.81 | 20.11 | 13.89 | 1429.12 | 0.69 | 0.76 | 0.65 | 0.08 | 1 | 10 | 342.7672 | 468.9892 | 424.2295 | 342767.2004 | 468989.2054 | 8.1482e-06 | 20.1042 | 424229.5339
50 | 90 | CONCLUIDO | 13.06 | 7.66 | 5.09 | 76.41 | 1.22 | 4 | 195.65 | 52.44 | 13.5 | 2 | 39.71 | 24364.12 | 55.78 | 202.81 | 19.4 | 13.89 | 1078.94 | 0.72 | 0.76 | 0.64 | 0.06 | 1 | 10 | 342.0699 | 468.0352 | 423.3666 | 342069.943 | 468035.1871 | 8.2129e-06 | 19.9479 | 423366.5658
51 | 90 | CONCLUIDO | 13.0529 | 7.66 | 5.1 | 76.47 | 1.25 | 4 | 196.04 | 52.44 | 13.75 | 2 | 39.84 | 24411.91 | 56.05 | 202.81 | 19.53 | 13.89 | 1144.44 | 0.71 | 0.76 | 0.64 | 0.06 | 1 | 10 | 342.2308 | 468.2552 | 423.5656 | 342230.7644 | 468255.23 | 8.2085e-06 | 19.9479 | 423565.6081
52 | 90 | CONCLUIDO | 13.0515 | 7.66 | 5.1 | 76.49 | 1.27 | 4 | 196.42 | 52.44 | 14 | 2 | 39.98 | 24459.75 | 56.13 | 202.81 | 19.52 | 13.89 | 1141.06 | 0.71 | 0.76 | 0.64 | 0.06 | 1 | 10 | 342.2682 | 468.3064 | 423.6119 | 342268.1538 | 468306.3879 | 8.2076e-06 | 19.9479 | 423611.8835
53 | 90 | CONCLUIDO | 13.0492 | 7.66 | 5.1 | 76.51 | 1.29 | 4 | 196.81 | 52.44 | 14.25 | 2 | 40.12 | 24507.64 | 56.19 | 202.84 | 19.51 | 13.89 | 1133.15 | 0.71 | 0.76 | 0.65 | 0.06 | 1 | 10 | 342.2998 | 468.3497 | 423.6511 | 342299.8085 | 468349.6992 | 8.2061e-06 | 19.9479 | 423651.0613
54 | 90 | CONCLUIDO | 13.0477 | 7.66 | 5.1 | 76.52 | 1.31 | 4 | 197.2 | 52.44 | 14.5 | 2 | 40.26 | 24555.57 | 55.94 | 202.81 | 19.65 | 13.89 | 1202.59 | 0.71 | 0.76 | 0.64 | 0.06 | 1 | 10 | 342.1999 | 468.213 | 423.5274 | 342199.8679 | 468212.956 | 8.2052e-06 | 19.9479 | 423527.3686
55 | 90 | CONCLUIDO | 13.0563 | 7.66 | 5.1 | 76.45 | 1.33 | 4 | 197.59 | 52.44 | 14.75 | 2 | 40.4 | 24603.55 | 55.92 | 202.86 | 19.4 | 13.89 | 1082.29 | 0.72 | 0.76 | 0.64 | 0.06 | 1 | 10 | 342.1668 | 468.1677 | 423.4864 | 342166.7897 | 468167.6971 | 8.2106e-06 | 19.9479 | 423486.4291
56 | 90 | CONCLUIDO | 13.0577 | 7.66 | 5.1 | 76.43 | 1.35 | 4 | 197.98 | 52.44 | 15 | 2 | 40.54 | 24651.58 | 55.55 | 202.86 | 19.42 | 13.89 | 1091.74 | 0.72 | 0.76 | 0.64 | 0.06 | 1 | 10 | 342.0086 | 467.9512 | 423.2906 | 342008.5639 | 467951.2054 | 8.2115e-06 | 19.9479 | 423290.5992
57 | 90 | CONCLUIDO | 13.0506 | 7.66 | 5.1 | 76.5 | 1.36 | 4 | 198.37 | 52.44 | 15.25 | 2 | 40.68 | 24699.65 | 55.24 | 202.81 | 19.55 | 13.89 | 1152.85 | 0.71 | 0.76 | 0.64 | 0.06 | 1 | 10 | 341.8996 | 467.8022 | 423.1558 | 341899.6286 | 467802.1554 | 8.207e-06 | 19.9479 | 423155.7742
58 | 90 | CONCLUIDO | 13.0539 | 7.66 | 5.1 | 76.47 | 1.38 | 4 | 198.76 | 52.44 | 15.5 | 2 | 40.82 | 24747.78 | 54.85 | 202.81 | 19.42 | 13.89 | 1090.6 | 0.72 | 0.76 | 0.65 | 0.06 | 1 | 10 | 341.7276 | 467.5668 | 422.9429 | 341727.6241 | 467566.8112 | 8.2091e-06 | 19.9479 | 422942.891
59 | 90 | CONCLUIDO | 13.0605 | 7.66 | 5.09 | 76.41 | 1.4 | 4 | 199.15 | 52.44 | 15.75 | 2 | 40.96 | 24795.95 | 54.39 | 202.81 | 19.32 | 13.89 | 1037.73 | 0.72 | 0.76 | 0.64 | 0.06 | 1 | 10 | 341.4893 | 467.2408 | 422.648 | 341489.3344 | 467240.7728 | 8.2132e-06 | 19.9479 | 422647.9692
60 | 90 | CONCLUIDO | 13.0558 | 7.66 | 5.1 | 76.45 | 1.42 | 4 | 199.54 | 52.44 | 16 | 1 | 41.1 | 24844.17 | 54.05 | 202.81 | 19.43 | 13.89 | 1096.44 | 0.71 | 0.76 | 0.64 | 0.06 | 1 | 10 | 341.3888 | 467.1032 | 422.5235 | 341388.7679 | 467103.1732 | 8.2103e-06 | 19.9479 | 422523.502
61 | 90 | CONCLUIDO | 13.0515 | 7.66 | 5.1 | 76.49 | 1.44 | 4 | 199.93 | 52.44 | 16.25 | 0 | 41.24 | 24892.44 | 54.06 | 202.81 | 19.42 | 13.89 | 1088.44 | 0.72 | 0.76 | 0.65 | 0.06 | 1 | 10 | 341.405 | 467.1254 | 422.5436 | 341405.0458 | 467125.4454 | 8.2076e-06 | 19.9479 | 422543.6485

## RESULTADOS_20
Unnamed: 0 | Volume de calda [L] | STATUS | Capacidade operacional [ha/h] | Tempo de missao [h] | Tempo util [h] | Tempo por voo [min] | Autonomia Projetada [h] | N° Voos | MTOW [kg] | Massa Estrutura [kg] | Combustível [kg] | Abastecimentos | Massa gerador | Potência gerador [W] | Combustível consumido [L] | Calda cons [L] | Distância percorrida [km] | Distância Pulverizando [km] | RTL ACUMULADO[m] | EOC [km/km] | EOC [h/h] | Tempo de manobra [h] | Tempo rtl_rtw [h] | V pulv [m/s] | V desloc [m/s] | Preço Total por ha Simples [R$/ha] | Preço Total por ha Presumido [R$/ha] | Preço Total por ha Real [R$/ha] | Preço Total Simples [R$] | Preço Total Presumido [R$] | Prod CAPEX [ha/h/R$] | Dias Trabalhados | Preço Total Real [R$]
0 | 110 | CONCLUIDO | 8.3135 | 12.03 | 6.46 | 5.54 | 0.08 | 70 | 213.37 | 56.13 | 1 | 68 | 46.25 | 26550.29 | 95.36 | 202.86 | 62.19 | 13.89 | 22144.66 | 0.22 | 0.6 | 0.75 | 1.42 | 1 | 10 | 569.2908 | 778.9288 | 704.5889 | 569290.7884 | 778928.7721 | 4.8215e-06 | 31.3281 | 704588.9033
1 | 110 | CONCLUIDO | 9.1266 | 10.96 | 6.11 | 6.91 | 0.1 | 53 | 213.78 | 56.13 | 1.25 | 51 | 46.4 | 26600.32 | 89.92 | 202.91 | 50.75 | 13.89 | 16508.96 | 0.27 | 0.63 | 0.73 | 1.07 | 1 | 10 | 516.654 | 706.9088 | 639.4424 | 516654.0057 | 706908.8038 | 5.2931e-06 | 28.5417 | 639442.4197
2 | 110 | CONCLUIDO | 9.6925 | 10.32 | 5.89 | 8.22 | 0.12 | 43 | 214.19 | 56.13 | 1.5 | 41 | 46.56 | 26650.41 | 86.58 | 202.83 | 44.18 | 13.89 | 13274.94 | 0.31 | 0.66 | 0.7 | 0.85 | 1 | 10 | 479.4951 | 656.0664 | 593.4523 | 479495.1151 | 656066.3703 | 5.6213e-06 | 26.875 | 593452.3167
3 | 110 | CONCLUIDO | 10.1195 | 9.88 | 5.75 | 9.58 | 0.14 | 36 | 214.59 | 56.13 | 1.75 | 34 | 46.72 | 26700.55 | 84.35 | 202.82 | 39.46 | 13.89 | 10951.8 | 0.35 | 0.67 | 0.7 | 0.71 | 1 | 10 | 454.9446 | 622.4752 | 563.0671 | 454944.5682 | 622475.229 | 5.8689e-06 | 25.7292 | 563067.0668
4 | 110 | CONCLUIDO | 10.4499 | 9.57 | 5.65 | 10.93 | 0.17 | 31 | 215 | 56.13 | 2 | 29 | 46.87 | 26750.75 | 82.69 | 202.84 | 36.52 | 13.89 | 9507.03 | 0.38 | 0.69 | 0.69 | 0.61 | 1 | 10 | 441.5866 | 604.1982 | 546.5344 | 441586.5511 | 604198.2006 | 6.0606e-06 | 24.9219 | 546534.3724
5 | 110 | CONCLUIDO | 10.7309 | 9.32 | 5.57 | 12.37 | 0.19 | 27 | 215.41 | 56.13 | 2.25 | 25 | 47.03 | 26801 | 81.35 | 202.88 | 34.16 | 13.89 | 8343.07 | 0.41 | 0.7 | 0.68 | 0.53 | 1 | 10 | 429.0553 | 587.0524 | 531.0249 | 429055.2803 | 587052.3631 | 6.2235e-06 | 24.2708 | 531024.9095
6 | 110 | CONCLUIDO | 10.9786 | 9.11 | 5.48 | 13.71 | 0.21 | 24 | 215.82 | 56.13 | 2.5 | 22 | 47.19 | 26851.31 | 79.95 | 202.82 | 31.33 | 13.89 | 6943.94 | 0.44 | 0.71 | 0.68 | 0.44 | 1 | 10 | 416.7737 | 570.2482 | 515.8245 | 416773.7165 | 570248.1857 | 6.3672e-06 | 23.724 | 515824.4992
7 | 110 | CONCLUIDO | 11.1115 | 9 | 5.46 | 14.89 | 0.23 | 22 | 216.22 | 56.13 | 2.75 | 20 | 47.35 | 26901.66 | 79.44 | 202.88 | 30.88 | 13.89 | 6728.54 | 0.45 | 0.71 | 0.67 | 0.42 | 1 | 10 | 415.6417 | 568.6993 | 514.4235 | 415641.7052 | 568699.3179 | 6.4443e-06 | 23.4375 | 514423.4532
8 | 110 | CONCLUIDO | 11.2542 | 8.89 | 5.43 | 16.29 | 0.25 | 20 | 216.63 | 56.13 | 3 | 18 | 47.51 | 26952.08 | 78.91 | 202.84 | 29.83 | 13.89 | 6216.55 | 0.47 | 0.71 | 0.67 | 0.39 | 1 | 10 | 414.5409 | 567.1931 | 513.061 | 414540.8944 | 567193.14 | 6.527e-06 | 23.151 | 513061.0228
9 | 110 | CONCLUIDO | 11.3439 | 8.82 | 5.4 | 17.05 | 0.27 | 19 | 217.04 | 56.13 | 3.25 | 17 | 47.66 | 27002.55 | 78.43 | 202.81 | 28.86 | 13.89 | 5733.03 | 0.48 | 0.72 | 0.67 | 0.36 | 1 | 10 | 403.883 | 552.6106 | 499.8702 | 403883.049 | 552610.6057 | 6.5791e-06 | 22.9688 | 499870.2251
10 | 110 | CONCLUIDO | 11.5244 | 8.68 | 5.35 | 18.87 | 0.29 | 17 | 217.45 | 56.13 | 3.5 | 15 | 47.82 | 27053.07 | 77.28 | 202.82 | 27.28 | 13.89 | 4954.12 | 0.51 | 0.72 | 0.66 | 0.31 | 1 | 10 | 402.2851 | 550.4242 | 497.8925 | 402285.0908 | 550424.2089 | 6.6837e-06 | 22.6042 | 497892.4949
11 | 110 | CONCLUIDO | 11.5923 | 8.63 | 5.34 | 20.02 | 0.31 | 16 | 217.86 | 56.13 | 3.75 | 14 | 47.98 | 27103.65 | 77.09 | 202.82 | 26.86 | 13.89 | 4748.96 | 0.52 | 0.72 | 0.67 | 0.3 | 1 | 10 | 401.7393 | 549.6774 | 497.2169 | 401739.2591 | 549677.3778 | 6.7231e-06 | 22.474 | 497216.9403
12 | 110 | CONCLUIDO | 11.6539 | 8.58 | 5.33 | 21.34 | 0.33 | 15 | 218.27 | 56.13 | 4 | 13 | 48.15 | 27154.29 | 76.92 | 202.83 | 26.96 | 13.89 | 4805.77 | 0.52 | 0.73 | 0.66 | 0.3 | 1 | 10 | 391.5692 | 535.7623 | 484.6299 | 391569.2307 | 535762.2962 | 6.7588e-06 | 22.3438 | 484629.8946
13 | 110 | CONCLUIDO | 11.757 | 8.51 | 5.3 | 22.72 | 0.35 | 14 | 218.68 | 56.13 | 4.25 | 12 | 48.31 | 27204.98 | 76.29 | 202.84 | 25.84 | 13.89 | 4249.4 | 0.54 | 0.73 | 0.66 | 0.26 | 1 | 10 | 390.7036 | 534.5779 | 483.5585 | 390703.5723 | 534577.8642 | 6.8186e-06 | 22.1615 | 483558.5031
14 | 110 | CONCLUIDO | 11.7563 | 8.51 | 5.3 | 22.72 | 0.36 | 14 | 219.09 | 56.13 | 4.5 | 12 | 48.47 | 27255.72 | 76.22 | 202.81 | 26.01 | 13.89 | 4334.54 | 0.53 | 0.73 | 0.66 | 0.26 | 1 | 10 | 390.6743 | 534.5379 | 483.5223 | 390674.3317 | 534537.856 | 6.8182e-06 | 22.1615 | 483522.3132
15 | 110 | CONCLUIDO | 11.8671 | 8.43 | 5.26 | 24.3 | 0.38 | 13 | 219.51 | 56.13 | 4.75 | 11 | 48.63 | 27306.53 | 75.46 | 202.82 | 24.78 | 13.89 | 3723.09 | 0.56 | 0.73 | 0.65 | 0.23 | 1 | 10 | 389.5957 | 533.062 | 482.1873 | 389595.6718 | 533061.9859 | 6.8825e-06 | 21.9531 | 482187.2981
16 | 110 | CONCLUIDO | 11.9288 | 8.38 | 5.26 | 26.32 | 0.4 | 12 | 219.92 | 56.13 | 5 | 10 | 48.79 | 27357.39 | 75.49 | 202.81 | 24.56 | 13.89 | 3621.46 | 0.57 | 0.73 | 0.66 | 0.23 | 1 | 10 | 389.3399 | 532.712 | 481.8707 | 389339.8656 | 532711.9806 | 6.9183e-06 | 21.8229 | 481870.6968
17 | 110 | CONCLUIDO | 11.9249 | 8.39 | 5.27 | 26.33 | 0.42 | 12 | 220.33 | 56.13 | 5.25 | 10 | 48.95 | 27408.3 | 75.27 | 202.82 | 24.71 | 13.89 | 3694.48 | 0.56 | 0.73 | 0.66 | 0.23 | 1 | 10 | 389.2895 | 532.6431 | 481.8084 | 389289.5299 | 532643.109 | 6.916e-06 | 21.849 | 481808.3982
18 | 110 | CONCLUIDO | 12.0281 | 8.31 | 5.24 | 28.56 | 0.44 | 11 | 220.74 | 56.13 | 5.5 | 9 | 49.12 | 27459.27 | 74.63 | 202.81 | 23.91 | 13.89 | 3297.92 | 0.58 | 0.74 | 0.65 | 0.2 | 1 | 10 | 378.6877 | 518.1373 | 468.687 | 378687.7446 | 518137.2787 | 6.9759e-06 | 21.6406 | 468686.984
19 | 110 | CONCLUIDO | 12.0116 | 8.33 | 5.25 | 28.63 | 0.46 | 11 | 221.16 | 56.13 | 5.75 | 9 | 49.28 | 27510.3 | 74.72 | 202.81 | 24.15 | 13.89 | 3417.84 | 0.58 | 0.74 | 0.66 | 0.21 | 1 | 10 | 378.8314 | 518.3338 | 468.8648 | 378831.3941 | 518333.8262 | 6.9663e-06 | 21.6927 | 468864.7733
20 | 110 | CONCLUIDO | 12.1167 | 8.25 | 5.22 | 31.31 | 0.48 | 10 | 221.57 | 56.13 | 6 | 8 | 49.45 | 27561.39 | 73.97 | 202.81 | 23.2 | 13.89 | 2948.57 | 0.6 | 0.74 | 0.65 | 0.18 | 1 | 10 | 377.852 | 516.9938 | 467.6526 | 377852.0123 | 516993.7929 | 7.0273e-06 | 21.4844 | 467652.631
21 | 110 | CONCLUIDO | 12.1257 | 8.25 | 5.21 | 31.27 | 0.5 | 10 | 221.99 | 56.13 | 6.25 | 8 | 49.61 | 27612.53 | 73.97 | 202.81 | 23.11 | 13.89 | 2902.78 | 0.6 | 0.74 | 0.65 | 0.17 | 1 | 10 | 377.7822 | 516.8982 | 467.5662 | 377782.1733 | 516898.2361 | 7.0325e-06 | 21.4844 | 467566.1939
22 | 110 | CONCLUIDO | 12.1224 | 8.25 | 5.21 | 31.29 | 0.52 | 10 | 222.4 | 56.13 | 6.5 | 8 | 49.78 | 27663.85 | 73.8 | 202.84 | 23.18 | 13.89 | 2938.97 | 0.6 | 0.74 | 0.65 | 0.18 | 1 | 10 | 377.7195 | 516.8125 | 467.4886 | 377719.512 | 516812.5001 | 7.0306e-06 | 21.4844 | 467488.6405
23 | 110 | CONCLUIDO | 12.2042 | 8.19 | 5.2 | 34.67 | 0.54 | 9 | 222.82 | 56.13 | 6.75 | 7 | 49.94 | 27715.11 | 73.35 | 202.81 | 22.73 | 13.89 | 2719.86 | 0.61 | 0.74 | 0.65 | 0.16 | 1 | 10 | 377.1507 | 516.0343 | 466.7847 | 377150.7238 | 516034.259 | 7.078e-06 | 21.3281 | 466784.6736
24 | 110 | CONCLUIDO | 12.2046 | 8.19 | 5.2 | 34.67 | 0.56 | 9 | 223.23 | 56.13 | 7 | 7 | 50.11 | 27766.43 | 73.14 | 202.83 | 22.7 | 13.89 | 2703.5 | 0.61 | 0.74 | 0.65 | 0.16 | 1 | 10 | 377.0555 | 515.9039 | 466.6668 | 377055.4628 | 515903.9187 | 7.0782e-06 | 21.3281 | 466666.7728
25 | 110 | CONCLUIDO | 12.2009 | 8.2 | 5.2 | 34.69 | 0.58 | 9 | 223.65 | 56.13 | 7.25 | 7 | 50.27 | 27817.81 | 73.14 | 202.81 | 22.72 | 13.89 | 2715.52 | 0.61 | 0.74 | 0.65 | 0.17 | 1 | 10 | 377.0705 | 515.9244 | 466.6853 | 377070.4537 | 515924.4299 | 7.0761e-06 | 21.3542 | 466685.3264
26 | 110 | CONCLUIDO | 12.2787 | 8.14 | 5.19 | 38.95 | 0.59 | 8 | 224.07 | 56.13 | 7.5 | 6 | 50.44 | 27869.24 | 72.82 | 202.81 | 22.37 | 13.89 | 2543.95 | 0.62 | 0.74 | 0.65 | 0.16 | 1 | 10 | 376.5832 | 515.2577 | 466.0822 | 376583.1655 | 515257.7007 | 7.1212e-06 | 21.1979 | 466082.229
27 | 110 | CONCLUIDO | 12.2871 | 8.14 | 5.19 | 38.91 | 0.61 | 8 | 224.49 | 56.13 | 7.75 | 6 | 50.61 | 27920.73 | 72.76 | 202.81 | 22.24 | 13.89 | 2479.44 | 0.62 | 0.75 | 0.65 | 0.15 | 1 | 10 | 376.5231 | 515.1755 | 466.0079 | 376523.1198 | 515175.5435 | 7.1261e-06 | 21.1979 | 466007.9127
28 | 110 | CONCLUIDO | 12.309 | 8.12 | 5.17 | 38.8 | 0.63 | 8 | 224.9 | 56.13 | 8 | 6 | 50.78 | 27972.28 | 72.19 | 202.81 | 21.87 | 13.89 | 2294.72 | 0.64 | 0.75 | 0.65 | 0.14 | 1 | 10 | 376.12 | 514.6239 | 465.5089 | 376119.9674 | 514623.9326 | 7.1388e-06 | 21.1458 | 465508.9468
29 | 110 | CONCLUIDO | 12.306 | 8.13 | 5.18 | 38.82 | 0.65 | 8 | 225.32 | 56.13 | 8.25 | 6 | 50.95 | 28023.89 | 72.07 | 202.81 | 21.91 | 13.89 | 2313.89 | 0.63 | 0.75 | 0.65 | 0.14 | 1 | 10 | 376.1108 | 514.6114 | 465.4976 | 376110.8042 | 514611.3952 | 7.137e-06 | 21.1719 | 465497.6059
30 | 110 | CONCLUIDO | 12.3031 | 8.13 | 5.18 | 38.83 | 0.67 | 8 | 225.74 | 56.13 | 8.5 | 6 | 51.11 | 28075.56 | 71.91 | 202.82 | 21.91 | 13.89 | 2314.57 | 0.63 | 0.75 | 0.65 | 0.14 | 1 | 10 | 376.0515 | 514.5302 | 465.4242 | 376051.4617 | 514530.2001 | 7.1354e-06 | 21.1719 | 465424.16
31 | 110 | CONCLUIDO | 12.3941 | 8.07 | 5.16 | 44.23 | 0.69 | 7 | 226.16 | 56.13 | 8.75 | 5 | 51.28 | 28127.29 | 71.52 | 202.85 | 21.48 | 13.89 | 2102.59 | 0.65 | 0.75 | 0.65 | 0.12 | 1 | 10 | 365.6916 | 500.3554 | 452.6021 | 365691.5877 | 500355.3635 | 7.1881e-06 | 21.0156 | 452602.1498
32 | 110 | CONCLUIDO | 12.4061 | 8.06 | 5.15 | 44.16 | 0.71 | 7 | 226.58 | 56.13 | 9 | 5 | 51.45 | 28179.08 | 71.51 | 202.81 | 21.04 | 13.89 | 1886.85 | 0.66 | 0.75 | 0.65 | 0.11 | 1 | 10 | 365.5076 | 500.1037 | 452.3745 | 365507.6219 | 500103.6533 | 7.1951e-06 | 20.9896 | 452374.4626
33 | 110 | CONCLUIDO | 12.4005 | 8.06 | 5.16 | 44.19 | 0.72 | 7 | 227 | 56.13 | 9.25 | 5 | 51.62 | 28230.92 | 71.52 | 202.81 | 21.29 | 13.89 | 2011.57 | 0.65 | 0.75 | 0.65 | 0.12 | 1 | 10 | 365.5654 | 500.1827 | 452.446 | 365565.4126 | 500182.7252 | 7.1918e-06 | 20.9896 | 452445.9879
34 | 110 | CONCLUIDO | 12.3835 | 8.08 | 5.17 | 44.29 | 0.74 | 7 | 227.42 | 56.13 | 9.5 | 5 | 51.8 | 28282.83 | 71.56 | 202.81 | 21.65 | 13.89 | 2190.83 | 0.64 | 0.75 | 0.65 | 0.13 | 1 | 10 | 365.782 | 500.4791 | 452.714 | 365781.9941 | 500479.0614 | 7.182e-06 | 21.0417 | 452714.0422
35 | 110 | CONCLUIDO | 12.3924 | 8.07 | 5.16 | 44.24 | 0.76 | 7 | 227.84 | 56.13 | 9.75 | 5 | 51.97 | 28334.8 | 71.18 | 202.82 | 21.45 | 13.89 | 2089.67 | 0.65 | 0.75 | 0.65 | 0.12 | 1 | 10 | 365.5488 | 500.1601 | 452.4255 | 365548.8437 | 500160.0549 | 7.1872e-06 | 21.0156 | 452425.4812
36 | 110 | CONCLUIDO | 12.3843 | 8.07 | 5.17 | 44.28 | 0.78 | 7 | 228.27 | 56.13 | 10 | 5 | 52.14 | 28386.82 | 70.92 | 202.82 | 21.67 | 13.89 | 2201.3 | 0.64 | 0.75 | 0.65 | 0.13 | 1 | 10 | 365.4977 | 500.09 | 452.3621 | 365497.6666 | 500090.0321 | 7.1825e-06 | 21.0156 | 452362.1413
37 | 110 | CONCLUIDO | 12.4983 | 8 | 5.13 | 51.35 | 0.8 | 6 | 228.69 | 56.13 | 10.25 | 4 | 52.31 | 28438.91 | 70.35 | 202.84 | 20.67 | 13.89 | 1703.34 | 0.67 | 0.75 | 0.65 | 0.1 | 1 | 10 | 364.5871 | 498.8441 | 451.2351 | 364587.0694 | 498844.1128 | 7.2486e-06 | 20.8333 | 451235.1308
38 | 110 | CONCLUIDO | 12.4913 | 8.01 | 5.14 | 51.39 | 0.81 | 6 | 229.11 | 56.13 | 10.5 | 4 | 52.48 | 28491.06 | 70.36 | 202.83 | 20.77 | 13.89 | 1756.22 | 0.67 | 0.75 | 0.65 | 0.1 | 1 | 10 | 364.6493 | 498.9292 | 451.3121 | 364649.2766 | 498929.2274 | 7.2445e-06 | 20.8594 | 451312.1222
39 | 110 | CONCLUIDO | 12.497 | 8 | 5.14 | 51.36 | 0.83 | 6 | 229.53 | 56.13 | 10.75 | 4 | 52.66 | 28543.27 | 70.22 | 202.81 | 20.79 | 13.89 | 1767.18 | 0.67 | 0.75 | 0.64 | 0.1 | 1 | 10 | 364.5669 | 498.8165 | 451.2102 | 364566.9216 | 498816.5456 | 7.2478e-06 | 20.8333 | 451210.1946
40 | 110 | CONCLUIDO | 12.5074 | 8 | 5.13 | 51.29 | 0.85 | 6 | 229.96 | 56.13 | 11 | 4 | 52.83 | 28595.54 | 70.01 | 202.81 | 20.47 | 13.89 | 1604.18 | 0.68 | 0.75 | 0.65 | 0.09 | 1 | 10 | 364.4051 | 498.5951 | 451.0099 | 364405.0597 | 498595.0791 | 7.2538e-06 | 20.8333 | 451009.8645
41 | 110 | CONCLUIDO | 12.4974 | 8 | 5.14 | 51.36 | 0.87 | 6 | 230.38 | 56.13 | 11.25 | 4 | 53 | 28647.87 | 69.95 | 202.82 | 20.7 | 13.89 | 1720.99 | 0.67 | 0.75 | 0.65 | 0.1 | 1 | 10 | 364.4479 | 498.6536 | 451.0628 | 364447.8524 | 498653.6299 | 7.248e-06 | 20.8333 | 451062.8274
42 | 110 | CONCLUIDO | 12.4944 | 8 | 5.14 | 51.38 | 0.89 | 6 | 230.81 | 56.13 | 11.5 | 4 | 53.18 | 28700.26 | 69.86 | 202.81 | 20.72 | 13.89 | 1727.46 | 0.67 | 0.75 | 0.65 | 0.1 | 1 | 10 | 364.4199 | 498.6153 | 451.0282 | 364419.8649 | 498615.3362 | 7.2463e-06 | 20.8333 | 451028.1883
43 | 110 | CONCLUIDO | 12.4913 | 8.01 | 5.14 | 51.39 | 0.9 | 6 | 231.23 | 56.13 | 11.75 | 4 | 53.36 | 28752.71 | 69.84 | 202.81 | 20.81 | 13.89 | 1776.18 | 0.67 | 0.75 | 0.65 | 0.1 | 1 | 10 | 364.4227 | 498.6193 | 451.0317 | 364422.7335 | 498619.2611 | 7.2445e-06 | 20.8594 | 451031.7387
44 | 110 | CONCLUIDO | 12.4991 | 8 | 5.13 | 51.34 | 0.92 | 6 | 231.66 | 56.13 | 12 | 4 | 53.53 | 28805.23 | 69.47 | 202.81 | 20.71 | 13.89 | 1727.01 | 0.67 | 0.75 | 0.64 | 0.1 | 1 | 10 | 364.2009 | 498.3158 | 450.7572 | 364200.9303 | 498315.7802 | 7.249e-06 | 20.8333 | 450757.2215
45 | 110 | CONCLUIDO | 12.4922 | 8.01 | 5.14 | 51.39 | 0.94 | 6 | 232.08 | 56.13 | 12.25 | 4 | 53.71 | 28857.81 | 69.33 | 202.81 | 20.83 | 13.89 | 1784.64 | 0.67 | 0.75 | 0.65 | 0.1 | 1 | 10 | 364.1972 | 498.3107 | 450.7526 | 364197.2005 | 498310.677 | 7.245e-06 | 20.8594 | 450752.6053
46 | 110 | CONCLUIDO | 12.5791 | 7.95 | 5.13 | 61.51 | 0.96 | 5 | 232.51 | 56.13 | 12.5 | 3 | 53.88 | 28910.45 | 69 | 202.81 | 20.28 | 13.89 | 1515.39 | 0.68 | 0.75 | 0.65 | 0.09 | 1 | 10 | 363.7022 | 497.6334 | 450.14 | 363702.1927 | 497633.3855 | 7.2954e-06 | 20.7031 | 450139.9536
47 | 110 | CONCLUIDO | 12.5865 | 7.94 | 5.12 | 61.45 | 0.97 | 5 | 232.94 | 56.13 | 12.75 | 3 | 54.06 | 28963.15 | 68.84 | 202.81 | 20.2 | 13.89 | 1473.32 | 0.69 | 0.76 | 0.65 | 0.08 | 1 | 10 | 363.5746 | 497.4589 | 449.9821 | 363574.6332 | 497458.8529 | 7.2997e-06 | 20.6771 | 449982.0782
48 | 110 | CONCLUIDO | 12.5874 | 7.94 | 5.12 | 61.45 | 0.99 | 5 | 233.37 | 56.13 | 13 | 3 | 54.24 | 29015.91 | 68.6 | 202.81 | 20.24 | 13.89 | 1495.55 | 0.69 | 0.76 | 0.64 | 0.08 | 1 | 10 | 363.4676 | 497.3124 | 449.8496 | 363467.5967 | 497312.4009 | 7.3002e-06 | 20.6771 | 449849.6033
49 | 110 | CONCLUIDO | 12.5901 | 7.94 | 5.12 | 61.43 | 1.01 | 5 | 233.79 | 56.13 | 13.25 | 3 | 54.42 | 29068.74 | 68.57 | 202.81 | 20.17 | 13.89 | 1458.19 | 0.69 | 0.76 | 0.65 | 0.08 | 1 | 10 | 363.4448 | 497.2812 | 449.8214 | 363444.8255 | 497281.2443 | 7.3018e-06 | 20.6771 | 449821.4203
50 | 110 | CONCLUIDO | 12.5874 | 7.94 | 5.12 | 61.45 | 1.02 | 5 | 234.22 | 56.13 | 13.5 | 3 | 54.6 | 29121.64 | 68.83 | 202.82 | 20.17 | 13.89 | 1461.77 | 0.69 | 0.76 | 0.65 | 0.08 | 1 | 10 | 363.567 | 497.4485 | 449.9727 | 363567.0335 | 497448.4547 | 7.3002e-06 | 20.6771 | 449972.6723
51 | 110 | CONCLUIDO | 12.5751 | 7.95 | 5.13 | 61.54 | 1.04 | 5 | 234.65 | 56.13 | 13.75 | 3 | 54.78 | 29174.59 | 68.81 | 202.81 | 20.44 | 13.89 | 1596.01 | 0.68 | 0.75 | 0.65 | 0.09 | 1 | 10 | 363.6346 | 497.5409 | 450.0563 | 363634.5853 | 497540.8821 | 7.2931e-06 | 20.7031 | 450056.2786
52 | 110 | CONCLUIDO | 12.587 | 7.94 | 5.12 | 61.45 | 1.06 | 5 | 235.08 | 56.13 | 14 | 3 | 54.96 | 29227.61 | 68.48 | 202.81 | 20.31 | 13.89 | 1529.1 | 0.68 | 0.76 | 0.64 | 0.08 | 1 | 10 | 363.4172 | 497.2434 | 449.7872 | 363417.1678 | 497243.4018 | 7.3e-06 | 20.6771 | 449787.1894
53 | 110 | CONCLUIDO | 12.5839 | 7.95 | 5.12 | 61.47 | 1.08 | 5 | 235.51 | 56.13 | 14.25 | 3 | 55.14 | 29280.69 | 68.19 | 202.81 | 20.33 | 13.89 | 1538.92 | 0.68 | 0.76 | 0.64 | 0.08 | 1 | 10 | 363.303 | 497.0872 | 449.6459 | 363303.0057 | 497087.2002 | 7.2982e-06 | 20.7031 | 449645.8955
54 | 110 | CONCLUIDO | 12.5865 | 7.94 | 5.12 | 61.45 | 1.09 | 5 | 235.94 | 56.13 | 14.5 | 3 | 55.32 | 29333.84 | 67.94 | 202.83 | 20.22 | 13.89 | 1484.05 | 0.69 | 0.76 | 0.65 | 0.08 | 1 | 10 | 363.1855 | 496.9264 | 449.5005 | 363185.5049 | 496926.4305 | 7.2997e-06 | 20.6771 | 449500.4694
55 | 110 | CONCLUIDO | 12.5984 | 7.94 | 5.11 | 61.36 | 1.11 | 5 | 236.37 | 56.13 | 14.75 | 3 | 55.5 | 29387.05 | 67.34 | 202.82 | 19.93 | 13.89 | 1341.39 | 0.7 | 0.76 | 0.65 | 0.08 | 1 | 10 | 362.8521 | 496.4702 | 449.0878 | 362852.0801 | 496470.2239 | 7.3066e-06 | 20.6771 | 449087.8025
56 | 110 | CONCLUIDO | 12.5953 | 7.94 | 5.12 | 61.39 | 1.13 | 5 | 236.81 | 56.13 | 15 | 3 | 55.68 | 29440.33 | 67.01 | 202.81 | 20.03 | 13.89 | 1389.23 | 0.69 | 0.76 | 0.65 | 0.08 | 1 | 10 | 362.7519 | 496.3332 | 448.9639 | 362751.9432 | 496333.2122 | 7.3048e-06 | 20.6771 | 448963.867
57 | 110 | CONCLUIDO | 12.5918 | 7.94 | 5.12 | 61.41 | 1.14 | 5 | 237.24 | 56.13 | 15.25 | 3 | 55.86 | 29493.67 | 66.82 | 202.81 | 20.13 | 13.89 | 1439.74 | 0.69 | 0.76 | 0.65 | 0.08 | 1 | 10 | 362.6823 | 496.238 | 448.8777 | 362682.3367 | 496237.9735 | 7.3028e-06 | 20.6771 | 448877.7178
58 | 110 | CONCLUIDO | 12.5918 | 7.94 | 5.12 | 61.41 | 1.16 | 5 | 237.67 | 56.13 | 15.5 | 3 | 56.05 | 29547.07 | 66.7 | 202.82 | 20.18 | 13.89 | 1466.7 | 0.69 | 0.76 | 0.64 | 0.08 | 1 | 10 | 362.6305 | 496.167 | 448.8135 | 362630.4748 | 496167.0137 | 7.3028e-06 | 20.6771 | 448813.5303
59 | 110 | CONCLUIDO | 12.6971 | 7.88 | 5.09 | 76.41 | 1.18 | 4 | 238.11 | 56.13 | 15.75 | 2 | 56.23 | 29600.54 | 65.92 | 202.81 | 19.29 | 13.89 | 1026.76 | 0.72 | 0.76 | 0.65 | 0.06 | 1 | 10 | 361.8307 | 495.0727 | 447.8237 | 361830.7002 | 495072.7269 | 7.3639e-06 | 20.5208 | 447823.6807
60 | 110 | CONCLUIDO | 12.698 | 7.88 | 5.09 | 76.4 | 1.19 | 4 | 238.54 | 56.13 | 16 | 2 | 56.41 | 29654.08 | 65.87 | 202.81 | 19.39 | 13.89 | 1075.42 | 0.72 | 0.76 | 0.64 | 0.06 | 1 | 10 | 361.8061 | 495.0391 | 447.7933 | 361806.1476 | 495039.1329 | 7.3644e-06 | 20.5208 | 447793.2929
61 | 110 | CONCLUIDO | 12.6881 | 7.88 | 5.1 | 76.5 | 1.21 | 4 | 238.97 | 56.13 | 16.25 | 2 | 56.6 | 29707.68 | 66.1 | 202.82 | 19.58 | 13.89 | 1170.13 | 0.71 | 0.76 | 0.64 | 0.06 | 1 | 10 | 361.9703 | 495.2637 | 447.9964 | 361970.2834 | 495263.7107 | 7.3586e-06 | 20.5208 | 447996.4373
62 | 110 | CONCLUIDO | 12.6984 | 7.88 | 5.09 | 76.4 | 1.23 | 4 | 239.41 | 56.13 | 16.5 | 2 | 56.78 | 29761.35 | 66.23 | 202.81 | 19.39 | 13.89 | 1072.65 | 0.72 | 0.76 | 0.64 | 0.06 | 1 | 10 | 361.959 | 495.2483 | 447.9825 | 361959.0396 | 495248.3264 | 7.3646e-06 | 20.5208 | 447982.5212
63 | 110 | CONCLUIDO | 12.6859 | 7.88 | 5.1 | 76.52 | 1.24 | 4 | 239.85 | 56.13 | 16.75 | 2 | 56.97 | 29815.09 | 66.41 | 202.81 | 19.58 | 13.89 | 1170.12 | 0.71 | 0.76 | 0.64 | 0.06 | 1 | 10 | 362.1109 | 495.4562 | 448.1705 | 362110.9347 | 495456.156 | 7.3574e-06 | 20.5208 | 448170.5159
64 | 110 | CONCLUIDO | 12.6881 | 7.88 | 5.1 | 76.5 | 1.26 | 4 | 240.28 | 56.13 | 17 | 2 | 57.16 | 29869.01 | 66.34 | 202.81 | 19.56 | 13.89 | 1159.36 | 0.71 | 0.76 | 0.64 | 0.06 | 1 | 10 | 362.0732 | 495.4046 | 448.1238 | 362073.22 | 495404.5531 | 7.3586e-06 | 20.5208 | 448123.8379
65 | 110 | CONCLUIDO | 12.685 | 7.88 | 5.1 | 76.53 | 1.27 | 4 | 240.72 | 56.13 | 17.25 | 2 | 57.34 | 29922.88 | 66.24 | 202.82 | 19.65 | 13.89 | 1202.57 | 0.71 | 0.76 | 0.64 | 0.06 | 1 | 10 | 362.0412 | 495.3607 | 448.0841 | 362041.1507 | 495360.6746 | 7.3568e-06 | 20.5208 | 448084.147
66 | 110 | CONCLUIDO | 12.6921 | 7.88 | 5.1 | 76.46 | 1.29 | 4 | 241.16 | 56.13 | 17.5 | 2 | 57.53 | 29976.82 | 66.19 | 202.81 | 19.45 | 13.89 | 1105.7 | 0.71 | 0.76 | 0.64 | 0.06 | 1 | 10 | 361.9949 | 495.2974 | 448.0269 | 361994.9366 | 495297.4424 | 7.361e-06 | 20.5208 | 448026.9496
67 | 110 | CONCLUIDO | 12.6881 | 7.88 | 5.1 | 76.5 | 1.31 | 4 | 241.59 | 56.13 | 17.75 | 2 | 57.72 | 30030.83 | 66.09 | 202.81 | 19.5 | 13.89 | 1131.85 | 0.71 | 0.76 | 0.65 | 0.06 | 1 | 10 | 361.966 | 495.2578 | 447.9911 | 361965.9944 | 495257.8423 | 7.3586e-06 | 20.5208 | 447991.1289
68 | 110 | CONCLUIDO | 12.6881 | 7.88 | 5.1 | 76.5 | 1.32 | 4 | 242.03 | 56.13 | 18 | 2 | 57.91 | 30084.9 | 65.86 | 202.81 | 19.46 | 13.89 | 1112.17 | 0.71 | 0.76 | 0.65 | 0.06 | 1 | 10 | 361.8673 | 495.1229 | 447.869 | 361867.3468 | 495122.8683 | 7.3586e-06 | 20.5208 | 447869.0367
69 | 110 | CONCLUIDO | 12.6904 | 7.88 | 5.1 | 76.47 | 1.34 | 4 | 242.47 | 56.13 | 18.25 | 2 | 58.1 | 30139.04 | 65.58 | 202.81 | 19.52 | 13.89 | 1139.22 | 0.71 | 0.76 | 0.64 | 0.06 | 1 | 10 | 361.7393 | 494.9476 | 447.7105 | 361739.2803 | 494947.6421 | 7.36e-06 | 20.5208 | 447710.5338
70 | 110 | CONCLUIDO | 12.6944 | 7.88 | 5.1 | 76.44 | 1.35 | 4 | 242.91 | 56.13 | 18.5 | 2 | 58.28 | 30193.25 | 65.29 | 202.81 | 19.41 | 13.89 | 1082.55 | 0.72 | 0.76 | 0.64 | 0.06 | 1 | 10 | 361.6011 | 494.7586 | 447.5395 | 361601.0998 | 494758.5774 | 7.3623e-06 | 20.5208 | 447539.5132
71 | 110 | CONCLUIDO | 12.6989 | 7.87 | 5.09 | 76.4 | 1.37 | 4 | 243.35 | 56.13 | 18.75 | 2 | 58.47 | 30247.53 | 65.11 | 202.81 | 19.31 | 13.89 | 1034.51 | 0.72 | 0.76 | 0.64 | 0.05 | 1 | 10 | 361.3759 | 494.4504 | 447.2607 | 361375.8514 | 494450.3827 | 7.3649e-06 | 20.4948 | 447260.7321
72 | 110 | CONCLUIDO | 12.6957 | 7.88 | 5.09 | 76.42 | 1.39 | 4 | 243.79 | 56.13 | 19 | 2 | 58.67 | 30301.87 | 64.76 | 202.81 | 19.36 | 13.89 | 1060.83 | 0.72 | 0.76 | 0.64 | 0.06 | 1 | 10 | 361.3383 | 494.399 | 447.2143 | 361338.3318 | 494399.0468 | 7.3631e-06 | 20.5208 | 447214.2956
73 | 110 | CONCLUIDO | 12.6998 | 7.87 | 5.09 | 76.39 | 1.4 | 4 | 244.23 | 56.13 | 19.25 | 2 | 58.86 | 30356.29 | 64.4 | 202.81 | 19.38 | 13.89 | 1068.12 | 0.72 | 0.76 | 0.64 | 0.05 | 1 | 10 | 361.0685 | 494.0299 | 446.8804 | 361068.5124 | 494029.8679 | 7.3654e-06 | 20.4948 | 446880.3507
74 | 110 | CONCLUIDO | 12.7083 | 7.87 | 5.09 | 76.31 | 1.42 | 4 | 244.68 | 56.13 | 19.5 | 2 | 59.05 | 30410.77 | 63.8 | 202.81 | 19.12 | 13.89 | 937.46 | 0.73 | 0.76 | 0.64 | 0.05 | 1 | 10 | 360.7825 | 493.6386 | 446.5264 | 360782.5393 | 493638.5869 | 7.3704e-06 | 20.4948 | 446526.413
75 | 110 | CONCLUIDO | 12.7042 | 7.87 | 5.09 | 76.35 | 1.43 | 4 | 245.12 | 56.13 | 19.75 | 2 | 59.24 | 30465.32 | 63.57 | 202.81 | 19.19 | 13.89 | 974.39 | 0.72 | 0.76 | 0.64 | 0.05 | 1 | 10 | 360.6979 | 493.5228 | 446.4217 | 360697.9368 | 493522.83 | 7.368e-06 | 20.4948 | 446421.7038
76 | 110 | CONCLUIDO | 12.7078 | 7.87 | 5.09 | 76.31 | 1.45 | 4 | 245.56 | 56.13 | 20 | 2 | 59.43 | 30519.94 | 63.29 | 202.81 | 19.18 | 13.89 | 971.01 | 0.72 | 0.76 | 0.64 | 0.05 | 1 | 10 | 360.5658 | 493.3421 | 446.2582 | 360565.8352 | 493342.0828 | 7.3701e-06 | 20.4948 | 446258.2068
77 | 110 | CONCLUIDO | 12.7015 | 7.87 | 5.09 | 76.37 | 1.46 | 4 | 246 | 56.13 | 20.25 | 2 | 59.63 | 30574.64 | 63.12 | 202.81 | 19.2 | 13.89 | 979.11 | 0.72 | 0.76 | 0.65 | 0.05 | 1 | 10 | 360.5143 | 493.2715 | 446.1944 | 360514.2851 | 493271.5496 | 7.3664e-06 | 20.4948 | 446194.4052
78 | 110 | CONCLUIDO | 12.7096 | 7.87 | 5.09 | 76.3 | 1.48 | 4 | 246.45 | 56.13 | 20.5 | 2 | 59.82 | 30629.4 | 62.59 | 202.81 | 19.07 | 13.89 | 915.51 | 0.73 | 0.76 | 0.64 | 0.05 | 1 | 10 | 360.26 | 492.9237 | 445.8797 | 360260.0333 | 492923.6712 | 7.3711e-06 | 20.4948 | 445879.7278
79 | 110 | CONCLUIDO | 12.7092 | 7.87 | 5.09 | 76.3 | 1.49 | 4 | 246.89 | 56.13 | 20.75 | 2 | 60.02 | 30684.23 | 62.3 | 202.81 | 19.1 | 13.89 | 931.86 | 0.73 | 0.76 | 0.64 | 0.05 | 1 | 10 | 360.1372 | 492.7556 | 445.7277 | 360137.1992 | 492755.604 | 7.3709e-06 | 20.4948 | 445727.7008
80 | 110 | CONCLUIDO | 12.7177 | 7.86 | 5.08 | 76.22 | 1.51 | 4 | 247.34 | 56.13 | 21 | 2 | 60.21 | 30739.14 | 61.77 | 202.81 | 18.96 | 13.89 | 857.88 | 0.73 | 0.76 | 0.64 | 0.04 | 1 | 10 | 359.851 | 492.364 | 445.3734 | 359850.9714 | 492363.9746 | 7.3758e-06 | 20.4688 | 445373.4479
81 | 110 | CONCLUIDO | 12.7123 | 7.87 | 5.08 | 76.27 | 1.53 | 4 | 247.78 | 56.13 | 21.25 | 2 | 60.41 | 30794.11 | 61.12 | 202.81 | 19.09 | 13.89 | 922.37 | 0.73 | 0.76 | 0.64 | 0.05 | 1 | 10 | 359.5906 | 492.0078 | 445.0512 | 359590.6418 | 492007.7801 | 7.3727e-06 | 20.4948 | 445051.2481
82 | 110 | CONCLUIDO | 12.7042 | 7.87 | 5.09 | 76.35 | 1.54 | 4 | 248.23 | 56.13 | 21.5 | 2 | 60.6 | 30849.16 | 60.6 | 202.81 | 19.22 | 13.89 | 987.74 | 0.72 | 0.76 | 0.64 | 0.05 | 1 | 10 | 359.4257 | 491.7821 | 444.8471 | 359425.7105 | 491782.1139 | 7.368e-06 | 20.4948 | 444847.1192
83 | 110 | CONCLUIDO | 12.8055 | 7.81 | 5.07 | 101.39 | 1.56 | 3 | 248.68 | 56.13 | 21.75 | 1 | 60.8 | 30904.28 | 60.28 | 202.81 | 18.62 | 13.89 | 696.02 | 0.75 | 0.76 | 0.64 | 0.03 | 1 | 10 | 349.1282 | 477.6927 | 432.1023 | 349128.2355 | 477692.6543 | 7.4267e-06 | 20.3385 | 432102.3378
84 | 110 | CONCLUIDO | 12.8018 | 7.81 | 5.07 | 101.44 | 1.57 | 3 | 249.12 | 56.13 | 22 | 1 | 61 | 30959.46 | 60.4 | 202.81 | 18.64 | 13.89 | 705.04 | 0.75 | 0.76 | 0.64 | 0.03 | 1 | 10 | 349.1912 | 477.7788 | 432.1802 | 349191.1681 | 477778.7615 | 7.4246e-06 | 20.3385 | 432180.227
85 | 110 | CONCLUIDO | 12.81 | 7.81 | 5.07 | 101.34 | 1.59 | 3 | 249.57 | 56.13 | 22.25 | 1 | 61.2 | 31014.73 | 60.48 | 202.81 | 18.53 | 13.89 | 650.11 | 0.75 | 0.76 | 0.64 | 0.03 | 1 | 10 | 349.1987 | 477.7891 | 432.1896 | 349198.71 | 477789.0805 | 7.4293e-06 | 20.3385 | 432189.5613
86 | 110 | CONCLUIDO | 12.8073 | 7.81 | 5.07 | 101.37 | 1.6 | 3 | 250.02 | 56.13 | 22.5 | 1 | 61.39 | 31070.06 | 60.51 | 202.81 | 18.47 | 13.89 | 620.43 | 0.75 | 0.76 | 0.64 | 0.03 | 1 | 10 | 349.2202 | 477.8184 | 432.2161 | 349220.1678 | 477818.4401 | 7.4278e-06 | 20.3385 | 432216.1188
87 | 110 | CONCLUIDO | 12.8068 | 7.81 | 5.07 | 101.38 | 1.62 | 3 | 250.47 | 56.13 | 22.75 | 0 | 61.59 | 31125.47 | 60.53 | 202.81 | 18.49 | 13.89 | 629.18 | 0.75 | 0.76 | 0.64 | 0.03 | 1 | 10 | 349.2303 | 477.8323 | 432.2286 | 349230.2803 | 477832.2765 | 7.4275e-06 | 20.3385 | 432228.6347

## RESULTADOS_28
Unnamed: 0 | Volume de calda [L] | STATUS | Capacidade operacional [ha/h] | Tempo de missao [h] | Tempo util [h] | Tempo por voo [min] | Autonomia Projetada [h] | N° Voos | MTOW [kg] | Massa Estrutura [kg] | Combustível [kg] | Abastecimentos | Massa gerador | Potência gerador [W] | Combustível consumido [L] | Calda cons [L] | Distância percorrida [km] | Distância Pulverizando [km] | RTL ACUMULADO[m] | EOC [km/km] | EOC [h/h] | Tempo de manobra [h] | Tempo rtl_rtw [h] | V pulv [m/s] | V desloc [m/s] | Preço Total por ha Simples [R$/ha] | Preço Total por ha Presumido [R$/ha] | Preço Total por ha Real [R$/ha] | Preço Total Simples [R$] | Preço Total Presumido [R$] | Prod CAPEX [ha/h/R$] | Dias Trabalhados | Preço Total Real [R$]
0 | 150 | CONCLUIDO | 6.6914 | 14.94 | 6.89 | 4.54 | 0.06 | 91 | 296.65 | 61.82 | 1 | 89 | 83.83 | 36821.52 | 125.36 | 202.87 | 75.86 | 13.89 | 28873.89 | 0.18 | 0.56 | 0.77 | 1.85 | 1 | 10 | 743.4465 | 1017.2164 | 920.1347 | 743446.5385 | 1017216.3526 | 3.4244e-06 | 38.9062 | 920134.6516
1 | 150 | CONCLUIDO | 7.5781 | 13.2 | 6.42 | 5.67 | 0.07 | 68 | 297.17 | 61.82 | 1.25 | 66 | 84.1 | 36885.7 | 116.71 | 202.88 | 60.49 | 13.89 | 21303.22 | 0.23 | 0.6 | 0.76 | 1.38 | 1 | 10 | 656.5688 | 898.3463 | 812.6094 | 656568.7622 | 898346.3462 | 3.8782e-06 | 34.375 | 812609.4318
2 | 150 | CONCLUIDO | 8.2012 | 12.19 | 6.14 | 6.7 | 0.09 | 55 | 297.7 | 61.82 | 1.5 | 53 | 84.37 | 36949.99 | 111.5 | 202.91 | 52.05 | 13.89 | 17147.97 | 0.27 | 0.63 | 0.72 | 1.1 | 1 | 10 | 602.0571 | 823.761 | 745.1424 | 602057.0659 | 823761.0384 | 4.1971e-06 | 31.7448 | 745142.441
3 | 150 | CONCLUIDO | 8.6791 | 11.52 | 5.97 | 7.79 | 0.1 | 46 | 298.22 | 61.82 | 1.75 | 44 | 84.65 | 37014.39 | 108.29 | 202.95 | 46.77 | 13.89 | 14554.38 | 0.3 | 0.65 | 0.71 | 0.93 | 1 | 10 | 563.0146 | 770.3414 | 696.8211 | 563014.5642 | 770341.3652 | 4.4416e-06 | 30 | 696821.0665
4 | 150 | CONCLUIDO | 9.1042 | 10.98 | 5.82 | 8.95 | 0.12 | 39 | 298.74 | 61.82 | 2 | 37 | 84.92 | 37078.91 | 105.52 | 202.96 | 41.99 | 13.89 | 12199.8 | 0.33 | 0.66 | 0.7 | 0.78 | 1 | 10 | 535.9252 | 733.2765 | 663.2936 | 535925.2147 | 733276.5221 | 4.6592e-06 | 28.5938 | 663293.64
5 | 150 | CONCLUIDO | 9.4372 | 10.6 | 5.71 | 10.08 | 0.13 | 34 | 299.26 | 61.82 | 2.25 | 32 | 85.19 | 37143.54 | 103.42 | 202.88 | 38.19 | 13.89 | 10323.36 | 0.36 | 0.68 | 0.7 | 0.67 | 1 | 10 | 510.8689 | 698.9933 | 632.2824 | 510868.8546 | 698993.3047 | 4.8296e-06 | 27.6042 | 632282.3648
6 | 150 | CONCLUIDO | 9.6559 | 10.36 | 5.64 | 10.91 | 0.15 | 31 | 299.79 | 61.82 | 2.5 | 29 | 85.47 | 37208.42 | 102.02 | 202.87 | 36.24 | 13.89 | 9365.97 | 0.38 | 0.69 | 0.69 | 0.6 | 1 | 10 | 497.6456 | 680.9007 | 615.9165 | 497645.5988 | 680900.6628 | 4.9415e-06 | 26.9792 | 615916.4592
7 | 150 | CONCLUIDO | 9.8622 | 10.14 | 5.59 | 11.97 | 0.16 | 28 | 300.32 | 61.82 | 2.75 | 26 | 85.74 | 37273.29 | 101.01 | 202.86 | 34.84 | 13.89 | 8681.06 | 0.4 | 0.69 | 0.68 | 0.55 | 1 | 10 | 495.0106 | 677.2953 | 612.6552 | 495010.5912 | 677295.3292 | 5.0471e-06 | 26.4062 | 612655.2136
8 | 150 | CONCLUIDO | 10.0987 | 9.9 | 5.52 | 13.24 | 0.18 | 25 | 300.84 | 61.82 | 3 | 23 | 86.02 | 37338.27 | 99.69 | 202.86 | 32.5 | 13.89 | 7524.17 | 0.43 | 0.7 | 0.68 | 0.48 | 1 | 10 | 482.0454 | 659.5558 | 596.6087 | 482045.4255 | 659555.8175 | 5.1681e-06 | 25.7812 | 596608.736
9 | 150 | CONCLUIDO | 10.2444 | 9.76 | 5.49 | 14.31 | 0.19 | 23 | 301.37 | 61.82 | 3.25 | 21 | 86.3 | 37403.38 | 99.06 | 202.82 | 31.78 | 13.89 | 7174.06 | 0.44 | 0.71 | 0.67 | 0.45 | 1 | 10 | 470.4233 | 643.654 | 582.2245 | 470423.3448 | 643653.9739 | 5.2427e-06 | 25.4167 | 582224.542
10 | 150 | CONCLUIDO | 10.3131 | 9.7 | 5.48 | 14.94 | 0.21 | 22 | 301.9 | 61.82 | 3.5 | 20 | 86.58 | 37468.6 | 98.9 | 202.84 | 31.44 | 13.89 | 7008.63 | 0.44 | 0.71 | 0.67 | 0.44 | 1 | 10 | 469.7853 | 642.781 | 581.4348 | 469785.2847 | 642780.952 | 5.2779e-06 | 25.2604 | 581434.8401
11 | 150 | CONCLUIDO | 10.4993 | 9.52 | 5.42 | 16.25 | 0.22 | 20 | 302.43 | 61.82 | 3.75 | 18 | 86.86 | 37533.94 | 97.68 | 202.85 | 29.51 | 13.89 | 6055.12 | 0.47 | 0.71 | 0.67 | 0.38 | 1 | 10 | 457.5056 | 625.9793 | 566.2368 | 457505.5998 | 625979.3453 | 5.3731e-06 | 24.7917 | 566236.7552
12 | 150 | CONCLUIDO | 10.5649 | 9.47 | 5.41 | 17.09 | 0.24 | 19 | 302.96 | 61.82 | 4 | 17 | 87.14 | 37599.4 | 97.57 | 202.83 | 29.19 | 13.89 | 5898.22 | 0.48 | 0.71 | 0.67 | 0.37 | 1 | 10 | 456.9488 | 625.2175 | 565.5476 | 456948.8179 | 625217.5317 | 5.4067e-06 | 24.6615 | 565547.648
13 | 150 | CONCLUIDO | 10.6645 | 9.38 | 5.38 | 17.93 | 0.25 | 18 | 303.49 | 61.82 | 4.25 | 16 | 87.42 | 37664.98 | 96.86 | 202.86 | 28.31 | 13.89 | 5465.28 | 0.49 | 0.72 | 0.66 | 0.34 | 1 | 10 | 455.6758 | 623.4758 | 563.9721 | 455675.8302 | 623475.7738 | 5.4577e-06 | 24.4271 | 563972.121
14 | 150 | CONCLUIDO | 10.7437 | 9.31 | 5.37 | 18.94 | 0.26 | 17 | 304.03 | 61.82 | 4.5 | 15 | 87.7 | 37730.68 | 96.55 | 202.86 | 27.93 | 13.89 | 5277.56 | 0.5 | 0.72 | 0.66 | 0.33 | 1 | 10 | 445.0034 | 608.8732 | 550.7632 | 445003.3508 | 608873.2168 | 5.4982e-06 | 24.2448 | 550763.2115
15 | 150 | CONCLUIDO | 10.8349 | 9.23 | 5.34 | 20.04 | 0.28 | 16 | 304.56 | 61.82 | 4.75 | 14 | 87.99 | 37796.51 | 96.02 | 202.86 | 27.16 | 13.89 | 4901.66 | 0.51 | 0.72 | 0.66 | 0.3 | 1 | 10 | 444.0134 | 607.5187 | 549.538 | 444013.4051 | 607518.7294 | 5.5449e-06 | 24.0365 | 549537.9945
16 | 150 | CONCLUIDO | 10.9187 | 9.16 | 5.33 | 21.31 | 0.29 | 15 | 305.09 | 61.82 | 5 | 13 | 88.27 | 37862.45 | 95.68 | 202.82 | 26.83 | 13.89 | 4740.37 | 0.52 | 0.73 | 0.66 | 0.29 | 1 | 10 | 443.1621 | 606.354 | 548.4844 | 443162.1171 | 606353.9595 | 5.5878e-06 | 23.8542 | 548484.3886
17 | 150 | CONCLUIDO | 11.0152 | 9.08 | 5.3 | 22.73 | 0.31 | 14 | 305.63 | 61.82 | 5.25 | 12 | 88.56 | 37928.52 | 95.14 | 202.81 | 25.77 | 13.89 | 4216.66 | 0.54 | 0.73 | 0.66 | 0.27 | 1 | 10 | 432.2213 | 591.3843 | 534.9434 | 432221.3116 | 591384.2668 | 5.6372e-06 | 23.6458 | 534943.3824
18 | 150 | CONCLUIDO | 11.0284 | 9.07 | 5.29 | 22.68 | 0.32 | 14 | 306.17 | 61.82 | 5.5 | 12 | 88.84 | 37994.72 | 94.94 | 202.81 | 25.7 | 13.89 | 4178.88 | 0.54 | 0.73 | 0.66 | 0.25 | 1 | 10 | 432 | 591.0815 | 534.6695 | 432000.0308 | 591081.5006 | 5.6439e-06 | 23.6198 | 534669.5118
19 | 150 | CONCLUIDO | 11.1121 | 9 | 5.28 | 24.37 | 0.33 | 13 | 306.7 | 61.82 | 5.75 | 11 | 89.13 | 38061.04 | 94.65 | 202.82 | 25.11 | 13.89 | 3888.46 | 0.55 | 0.73 | 0.66 | 0.24 | 1 | 10 | 431.2017 | 589.9892 | 533.6815 | 431201.7415 | 589989.2459 | 5.6868e-06 | 23.4375 | 533681.5004
20 | 150 | CONCLUIDO | 11.1077 | 9 | 5.28 | 24.38 | 0.35 | 13 | 307.24 | 61.82 | 6 | 11 | 89.42 | 38127.48 | 94.63 | 202.81 | 25.04 | 13.89 | 3855.8 | 0.55 | 0.73 | 0.66 | 0.24 | 1 | 10 | 431.2187 | 590.0125 | 533.7025 | 431218.7253 | 590012.4839 | 5.6845e-06 | 23.4375 | 533702.5206
21 | 150 | CONCLUIDO | 11.2048 | 8.92 | 5.26 | 26.3 | 0.36 | 12 | 307.78 | 61.82 | 6.25 | 10 | 89.71 | 38194.05 | 94.29 | 202.81 | 24.54 | 13.89 | 3610.32 | 0.57 | 0.74 | 0.66 | 0.22 | 1 | 10 | 430.3877 | 588.8754 | 532.674 | 430387.6737 | 588875.4025 | 5.7342e-06 | 23.2292 | 532673.9606
22 | 150 | CONCLUIDO | 11.2003 | 8.93 | 5.26 | 26.32 | 0.38 | 12 | 308.32 | 61.82 | 6.5 | 10 | 90 | 38260.74 | 94.23 | 202.84 | 24.54 | 13.89 | 3608.13 | 0.57 | 0.73 | 0.66 | 0.23 | 1 | 10 | 430.3854 | 588.8722 | 532.6711 | 430385.3586 | 588872.2349 | 5.7319e-06 | 23.2552 | 532671.0953
23 | 150 | CONCLUIDO | 11.3048 | 8.85 | 5.24 | 28.57 | 0.39 | 11 | 308.86 | 61.82 | 6.75 | 9 | 90.29 | 38327.57 | 93.52 | 202.82 | 23.97 | 13.89 | 3329.92 | 0.58 | 0.74 | 0.65 | 0.2 | 1 | 10 | 419.4039 | 573.8469 | 519.0798 | 419403.9067 | 573846.9279 | 5.7854e-06 | 23.0469 | 519079.7825
24 | 150 | CONCLUIDO | 11.3108 | 8.84 | 5.23 | 28.54 | 0.4 | 11 | 309.41 | 61.82 | 7 | 9 | 90.59 | 38394.52 | 93.46 | 202.84 | 23.74 | 13.89 | 3216.11 | 0.59 | 0.74 | 0.65 | 0.19 | 1 | 10 | 419.3006 | 573.7056 | 518.9519 | 419300.6028 | 573705.583 | 5.7884e-06 | 23.0208 | 518951.9273
25 | 150 | CONCLUIDO | 11.3058 | 8.85 | 5.24 | 28.56 | 0.42 | 11 | 309.95 | 61.82 | 7.25 | 9 | 90.88 | 38461.6 | 93.51 | 202.86 | 23.88 | 13.89 | 3286.75 | 0.58 | 0.74 | 0.65 | 0.2 | 1 | 10 | 419.3933 | 573.8324 | 519.0666 | 419393.2771 | 573832.384 | 5.7859e-06 | 23.0469 | 519066.6267
26 | 150 | CONCLUIDO | 11.4061 | 8.77 | 5.21 | 31.29 | 0.43 | 10 | 310.5 | 61.82 | 7.5 | 8 | 91.18 | 38528.81 | 92.84 | 202.83 | 23.12 | 13.89 | 2911.04 | 0.6 | 0.74 | 0.65 | 0.18 | 1 | 10 | 418.2763 | 572.3041 | 517.6842 | 418276.3164 | 572304.1092 | 5.8372e-06 | 22.8385 | 517684.2082
27 | 150 | CONCLUIDO | 11.4025 | 8.77 | 5.22 | 31.3 | 0.44 | 10 | 311.04 | 61.82 | 7.75 | 8 | 91.47 | 38596.15 | 93.01 | 202.81 | 23.16 | 13.89 | 2928.06 | 0.6 | 0.74 | 0.65 | 0.18 | 1 | 10 | 418.4171 | 572.4968 | 517.8585 | 418417.1237 | 572496.768 | 5.8354e-06 | 22.8385 | 517858.4799
28 | 150 | CONCLUIDO | 11.4101 | 8.76 | 5.21 | 31.27 | 0.46 | 10 | 311.59 | 61.82 | 8 | 8 | 91.77 | 38663.62 | 92.91 | 202.81 | 23.07 | 13.89 | 2885.83 | 0.6 | 0.74 | 0.65 | 0.17 | 1 | 10 | 418.287 | 572.3187 | 517.6974 | 418287.01 | 572318.7406 | 5.8393e-06 | 22.8125 | 517697.4433
29 | 150 | CONCLUIDO | 11.3949 | 8.78 | 5.22 | 31.34 | 0.47 | 10 | 312.14 | 61.82 | 8.25 | 8 | 92.07 | 38731.35 | 92.87 | 202.82 | 23.39 | 13.89 | 3046.95 | 0.59 | 0.74 | 0.65 | 0.18 | 1 | 10 | 418.3935 | 572.4645 | 517.8293 | 418393.5297 | 572464.4855 | 5.8315e-06 | 22.8646 | 517829.2785
30 | 150 | CONCLUIDO | 11.4891 | 8.7 | 5.21 | 34.71 | 0.48 | 9 | 312.69 | 61.82 | 8.5 | 7 | 92.37 | 38799.09 | 92.54 | 202.82 | 22.77 | 13.89 | 2742.13 | 0.61 | 0.74 | 0.66 | 0.17 | 1 | 10 | 417.6666 | 571.4699 | 516.9296 | 417666.5888 | 571469.8529 | 5.8797e-06 | 22.6562 | 516929.5722
31 | 150 | CONCLUIDO | 11.4954 | 8.7 | 5.2 | 34.68 | 0.5 | 9 | 313.24 | 61.82 | 8.75 | 7 | 92.67 | 38866.96 | 92.37 | 202.81 | 22.61 | 13.89 | 2661.04 | 0.61 | 0.74 | 0.66 | 0.16 | 1 | 10 | 417.512 | 571.2584 | 516.7383 | 417512.0499 | 571258.406 | 5.8829e-06 | 22.6562 | 516738.3055
32 | 150 | CONCLUIDO | 11.4943 | 8.7 | 5.2 | 34.69 | 0.51 | 9 | 313.79 | 61.82 | 9 | 7 | 92.97 | 38934.97 | 92.3 | 202.82 | 22.65 | 13.89 | 2681.4 | 0.61 | 0.74 | 0.65 | 0.16 | 1 | 10 | 417.485 | 571.2214 | 516.7049 | 417485.03 | 571221.4363 | 5.8823e-06 | 22.6562 | 516704.8641
33 | 150 | CONCLUIDO | 11.4906 | 8.7 | 5.21 | 34.7 | 0.52 | 9 | 314.34 | 61.82 | 9.25 | 7 | 93.27 | 39003.11 | 92.3 | 202.86 | 22.78 | 13.89 | 2746.2 | 0.61 | 0.74 | 0.65 | 0.17 | 1 | 10 | 417.5446 | 571.3029 | 516.7785 | 417544.5542 | 571302.8798 | 5.8805e-06 | 22.6562 | 516778.5347
34 | 150 | CONCLUIDO | 11.5875 | 8.63 | 5.19 | 38.91 | 0.54 | 8 | 314.9 | 61.82 | 9.5 | 6 | 93.57 | 39071.38 | 91.94 | 202.81 | 22.31 | 13.89 | 2513.76 | 0.62 | 0.75 | 0.65 | 0.15 | 1 | 10 | 416.6616 | 570.0948 | 515.6857 | 416661.5914 | 570094.7712 | 5.93e-06 | 22.474 | 515685.7263
35 | 150 | CONCLUIDO | 11.5968 | 8.62 | 5.18 | 38.86 | 0.55 | 8 | 315.45 | 61.82 | 9.75 | 6 | 93.88 | 39139.8 | 91.85 | 202.81 | 22.15 | 13.89 | 2434.3 | 0.63 | 0.75 | 0.65 | 0.14 | 1 | 10 | 416.5301 | 569.9148 | 515.523 | 416530.0819 | 569914.834 | 5.9348e-06 | 22.4479 | 515522.9622
36 | 150 | CONCLUIDO | 11.6006 | 8.62 | 5.18 | 38.84 | 0.56 | 8 | 316.01 | 61.82 | 10 | 6 | 94.18 | 39208.35 | 91.78 | 202.81 | 21.99 | 13.89 | 2355.41 | 0.63 | 0.75 | 0.65 | 0.14 | 1 | 10 | 416.4766 | 569.8416 | 515.4567 | 416476.5792 | 569841.6293 | 5.9367e-06 | 22.4479 | 515456.744
37 | 150 | CONCLUIDO | 11.5991 | 8.62 | 5.18 | 38.85 | 0.58 | 8 | 316.56 | 61.82 | 10.25 | 6 | 94.49 | 39277.04 | 91.62 | 202.82 | 21.98 | 13.89 | 2352.06 | 0.63 | 0.75 | 0.65 | 0.14 | 1 | 10 | 416.4097 | 569.7501 | 515.3739 | 416409.6633 | 569750.072 | 5.936e-06 | 22.4479 | 515373.9247
38 | 150 | CONCLUIDO | 11.6028 | 8.62 | 5.18 | 38.83 | 0.59 | 8 | 317.12 | 61.82 | 10.5 | 6 | 94.8 | 39345.87 | 91.42 | 202.83 | 21.93 | 13.89 | 2323.2 | 0.63 | 0.75 | 0.65 | 0.14 | 1 | 10 | 416.2958 | 569.5943 | 515.233 | 416295.7801 | 569594.252 | 5.9379e-06 | 22.4479 | 515232.976
39 | 150 | CONCLUIDO | 11.6095 | 8.61 | 5.17 | 38.79 | 0.6 | 8 | 317.68 | 61.82 | 10.75 | 6 | 95.11 | 39414.84 | 91.24 | 202.81 | 21.8 | 13.89 | 2257.79 | 0.64 | 0.75 | 0.65 | 0.13 | 1 | 10 | 406.1935 | 555.7719 | 502.7298 | 406193.5218 | 555771.8965 | 5.9413e-06 | 22.4219 | 502729.8067
40 | 150 | CONCLUIDO | 11.7001 | 8.55 | 5.16 | 44.24 | 0.62 | 7 | 318.24 | 61.82 | 11 | 5 | 95.42 | 39483.95 | 90.92 | 202.81 | 21.33 | 13.89 | 2032.21 | 0.65 | 0.75 | 0.65 | 0.12 | 1 | 10 | 405.521 | 554.8517 | 501.8974 | 405520.9855 | 554851.7027 | 5.9877e-06 | 22.2656 | 501897.435
41 | 150 | CONCLUIDO | 11.7001 | 8.55 | 5.16 | 44.24 | 0.63 | 7 | 318.8 | 61.82 | 11.25 | 5 | 95.73 | 39553.2 | 91.03 | 202.83 | 21.51 | 13.89 | 2117.92 | 0.65 | 0.75 | 0.65 | 0.12 | 1 | 10 | 405.5721 | 554.9217 | 501.9608 | 405572.1488 | 554921.7066 | 5.9877e-06 | 22.2656 | 501960.7577
42 | 150 | CONCLUIDO | 11.7146 | 8.54 | 5.15 | 44.15 | 0.64 | 7 | 319.36 | 61.82 | 11.5 | 5 | 96.04 | 39622.59 | 90.91 | 202.81 | 21.13 | 13.89 | 1930.15 | 0.66 | 0.75 | 0.65 | 0.11 | 1 | 10 | 405.4014 | 554.6881 | 501.7494 | 405401.3828 | 554688.057 | 5.9951e-06 | 22.2396 | 501749.4073
43 | 150 | CONCLUIDO | 11.7008 | 8.55 | 5.16 | 44.23 | 0.65 | 7 | 319.93 | 61.82 | 11.75 | 5 | 96.36 | 39692.13 | 91.15 | 202.82 | 21.37 | 13.89 | 2050.64 | 0.65 | 0.75 | 0.65 | 0.12 | 1 | 10 | 405.6242 | 554.993 | 502.0252 | 405624.2466 | 554992.989 | 5.988e-06 | 22.2656 | 502025.2371
44 | 150 | CONCLUIDO | 11.702 | 8.55 | 5.16 | 44.22 | 0.67 | 7 | 320.49 | 61.82 | 12 | 5 | 96.67 | 39761.81 | 91.18 | 202.81 | 21.39 | 13.89 | 2058.96 | 0.65 | 0.75 | 0.65 | 0.12 | 1 | 10 | 405.6318 | 555.0034 | 502.0346 | 405631.8274 | 555003.3615 | 5.9886e-06 | 22.2656 | 502034.6196
45 | 150 | CONCLUIDO | 11.7062 | 8.54 | 5.16 | 44.2 | 0.68 | 7 | 321.06 | 61.82 | 12.25 | 5 | 96.99 | 39831.64 | 90.8 | 202.81 | 21.35 | 13.89 | 2039.46 | 0.65 | 0.75 | 0.65 | 0.12 | 1 | 10 | 405.4329 | 554.7312 | 501.7884 | 405432.8822 | 554731.1558 | 5.9908e-06 | 22.2396 | 501788.3929
46 | 150 | CONCLUIDO | 11.6989 | 8.55 | 5.16 | 44.24 | 0.69 | 7 | 321.63 | 61.82 | 12.5 | 5 | 97.31 | 39901.61 | 90.83 | 202.81 | 21.47 | 13.89 | 2101.27 | 0.65 | 0.75 | 0.65 | 0.12 | 1 | 10 | 405.4855 | 554.8031 | 501.8535 | 405485.482 | 554803.1252 | 5.9871e-06 | 22.2656 | 501853.4936
47 | 150 | CONCLUIDO | 11.6951 | 8.55 | 5.16 | 44.27 | 0.71 | 7 | 322.2 | 61.82 | 12.75 | 5 | 97.62 | 39971.73 | 90.69 | 202.84 | 21.65 | 13.89 | 2189.87 | 0.64 | 0.75 | 0.65 | 0.13 | 1 | 10 | 405.4405 | 554.7415 | 501.7978 | 405440.4773 | 554741.5478 | 5.9851e-06 | 22.2656 | 501797.7931
48 | 150 | CONCLUIDO | 11.8141 | 8.46 | 5.13 | 51.34 | 0.72 | 6 | 322.77 | 61.82 | 13 | 4 | 97.94 | 40042 | 89.97 | 202.81 | 20.68 | 13.89 | 1709.97 | 0.67 | 0.75 | 0.64 | 0.1 | 1 | 10 | 404.3713 | 553.2787 | 500.4745 | 404371.3177 | 553278.6765 | 6.046e-06 | 22.0312 | 500474.5361
49 | 150 | CONCLUIDO | 11.8087 | 8.47 | 5.14 | 51.38 | 0.73 | 6 | 323.34 | 61.82 | 13.25 | 4 | 98.27 | 40112.54 | 90.13 | 202.83 | 20.72 | 13.89 | 1727.61 | 0.67 | 0.75 | 0.65 | 0.1 | 1 | 10 | 404.5108 | 553.4695 | 500.6471 | 404510.7746 | 553469.4875 | 6.0432e-06 | 22.0573 | 500647.1364
50 | 150 | CONCLUIDO | 11.8083 | 8.47 | 5.14 | 51.38 | 0.74 | 6 | 323.91 | 61.82 | 13.5 | 4 | 98.59 | 40183.11 | 90.19 | 202.81 | 20.79 | 13.89 | 1763.56 | 0.67 | 0.75 | 0.65 | 0.1 | 1 | 10 | 404.5405 | 553.5101 | 500.6839 | 404540.4928 | 553510.1493 | 6.043e-06 | 22.0573 | 500683.9175
51 | 150 | CONCLUIDO | 11.8052 | 8.47 | 5.14 | 51.4 | 0.76 | 6 | 324.48 | 61.82 | 13.75 | 4 | 98.91 | 40253.84 | 90.17 | 202.83 | 20.83 | 13.89 | 1785.07 | 0.67 | 0.75 | 0.65 | 0.1 | 1 | 10 | 404.5473 | 553.5195 | 500.6923 | 404547.3019 | 553519.4658 | 6.0415e-06 | 22.0573 | 500692.3448
52 | 150 | CONCLUIDO | 11.8196 | 8.46 | 5.13 | 51.3 | 0.77 | 6 | 325.06 | 61.82 | 14 | 4 | 99.24 | 40324.71 | 90.05 | 202.81 | 20.53 | 13.89 | 1636.3 | 0.68 | 0.75 | 0.64 | 0.09 | 1 | 10 | 404.3798 | 553.2903 | 500.4851 | 404379.8266 | 553290.3187 | 6.0488e-06 | 22.0312 | 500485.0672
53 | 150 | CONCLUIDO | 11.8176 | 8.46 | 5.13 | 51.31 | 0.78 | 6 | 325.63 | 61.82 | 14.25 | 4 | 99.56 | 40395.74 | 89.98 | 202.81 | 20.54 | 13.89 | 1641.76 | 0.68 | 0.75 | 0.65 | 0.09 | 1 | 10 | 404.3579 | 553.2603 | 500.4579 | 404357.8949 | 553260.3108 | 6.0478e-06 | 22.0312 | 500457.9232
54 | 150 | CONCLUIDO | 11.8118 | 8.47 | 5.14 | 51.36 | 0.79 | 6 | 326.21 | 61.82 | 14.5 | 4 | 99.89 | 40466.92 | 89.98 | 202.83 | 20.69 | 13.89 | 1713.52 | 0.67 | 0.75 | 0.65 | 0.1 | 1 | 10 | 404.4257 | 553.353 | 500.5418 | 404425.6543 | 553353.0223 | 6.0448e-06 | 22.0573 | 500541.7864
55 | 150 | CONCLUIDO | 11.8075 | 8.47 | 5.14 | 51.39 | 0.8 | 6 | 326.79 | 61.82 | 14.75 | 4 | 100.22 | 40538.25 | 90.07 | 202.81 | 20.72 | 13.89 | 1731.13 | 0.67 | 0.75 | 0.65 | 0.1 | 1 | 10 | 404.4893 | 553.4401 | 500.6206 | 404489.3216 | 553440.1346 | 6.0426e-06 | 22.0573 | 500620.5849
56 | 150 | CONCLUIDO | 11.8099 | 8.47 | 5.14 | 51.37 | 0.82 | 6 | 327.37 | 61.82 | 15 | 4 | 100.55 | 40609.74 | 89.92 | 202.81 | 20.7 | 13.89 | 1722.22 | 0.67 | 0.75 | 0.65 | 0.1 | 1 | 10 | 404.4078 | 553.3286 | 500.5197 | 404407.8082 | 553328.6044 | 6.0439e-06 | 22.0573 | 500519.699
57 | 150 | CONCLUIDO | 11.811 | 8.47 | 5.14 | 51.36 | 0.83 | 6 | 327.95 | 61.82 | 15.25 | 4 | 100.88 | 40681.39 | 89.86 | 202.81 | 20.7 | 13.89 | 1721.17 | 0.67 | 0.75 | 0.65 | 0.1 | 1 | 10 | 404.3745 | 553.283 | 500.4785 | 404374.4905 | 553283.0177 | 6.0444e-06 | 22.0573 | 500478.463
58 | 150 | CONCLUIDO | 11.811 | 8.47 | 5.14 | 51.36 | 0.84 | 6 | 328.53 | 61.82 | 15.5 | 4 | 101.21 | 40753.2 | 89.7 | 202.81 | 20.74 | 13.89 | 1738.4 | 0.67 | 0.75 | 0.65 | 0.1 | 1 | 10 | 404.3008 | 553.1821 | 500.3872 | 404300.77 | 553182.15 | 6.0444e-06 | 22.0573 | 500387.222
59 | 150 | CONCLUIDO | 11.8114 | 8.47 | 5.14 | 51.36 | 0.85 | 6 | 329.12 | 61.82 | 15.75 | 4 | 101.54 | 40825.16 | 89.56 | 202.81 | 20.71 | 13.89 | 1723.24 | 0.67 | 0.75 | 0.65 | 0.1 | 1 | 10 | 404.2342 | 553.0911 | 500.3048 | 404234.2077 | 553091.0765 | 6.0446e-06 | 22.0573 | 500304.8404
60 | 150 | CONCLUIDO | 11.9115 | 8.4 | 5.12 | 61.44 | 0.86 | 5 | 329.7 | 61.82 | 16 | 3 | 101.88 | 40897.29 | 89.21 | 202.81 | 20.26 | 13.89 | 1505.45 | 0.69 | 0.76 | 0.64 | 0.08 | 1 | 10 | 403.3873 | 551.9323 | 499.2567 | 403387.3216 | 551932.3297 | 6.0959e-06 | 21.875 | 499256.6828
61 | 150 | CONCLUIDO | 11.9071 | 8.4 | 5.12 | 61.48 | 0.88 | 5 | 330.29 | 61.82 | 16.25 | 3 | 102.21 | 40969.57 | 89.31 | 202.81 | 20.23 | 13.89 | 1487.86 | 0.69 | 0.76 | 0.65 | 0.09 | 1 | 10 | 403.4552 | 552.0252 | 499.3407 | 403455.1922 | 552025.1931 | 6.0936e-06 | 21.875 | 499340.6834
62 | 150 | CONCLUIDO | 11.9095 | 8.4 | 5.12 | 61.46 | 0.89 | 5 | 330.87 | 61.82 | 16.5 | 3 | 102.55 | 41042.02 | 89.23 | 202.82 | 20.27 | 13.89 | 1507.67 | 0.69 | 0.76 | 0.64 | 0.08 | 1 | 10 | 403.4065 | 551.9586 | 499.2805 | 403406.5344 | 551958.6174 | 6.0948e-06 | 21.875 | 499280.4616
63 | 150 | CONCLUIDO | 11.9071 | 8.4 | 5.12 | 61.48 | 0.9 | 5 | 331.46 | 61.82 | 16.75 | 3 | 102.89 | 41114.63 | 89.25 | 202.85 | 20.29 | 13.89 | 1518.58 | 0.68 | 0.76 | 0.65 | 0.09 | 1 | 10 | 403.4278 | 551.9877 | 499.3067 | 403427.7701 | 551987.673 | 6.0936e-06 | 21.875 | 499306.7442
64 | 150 | CONCLUIDO | 11.9091 | 8.4 | 5.12 | 61.46 | 0.91 | 5 | 332.05 | 61.82 | 17 | 3 | 103.23 | 41187.41 | 89.16 | 202.81 | 20.21 | 13.89 | 1480.51 | 0.69 | 0.76 | 0.65 | 0.08 | 1 | 10 | 403.3766 | 551.9176 | 499.2434 | 403376.5628 | 551917.609 | 6.0946e-06 | 21.875 | 499243.367
65 | 150 | CONCLUIDO | 11.9107 | 8.4 | 5.12 | 61.45 | 0.92 | 5 | 332.64 | 61.82 | 17.25 | 3 | 103.57 | 41260.35 | 89.18 | 202.81 | 20.18 | 13.89 | 1462.44 | 0.69 | 0.76 | 0.65 | 0.08 | 1 | 10 | 403.3776 | 551.9191 | 499.2447 | 403377.6439 | 551919.0881 | 6.0954e-06 | 21.875 | 499244.705
66 | 150 | CONCLUIDO | 11.9162 | 8.39 | 5.12 | 61.4 | 0.94 | 5 | 333.24 | 61.82 | 17.5 | 3 | 103.92 | 41333.46 | 89.27 | 202.82 | 20.19 | 13.89 | 1470.86 | 0.69 | 0.76 | 0.64 | 0.08 | 1 | 10 | 403.3911 | 551.9374 | 499.2613 | 403391.0624 | 551937.448 | 6.0983e-06 | 21.849 | 499261.3126
67 | 150 | CONCLUIDO | 11.9095 | 8.4 | 5.12 | 61.46 | 0.95 | 5 | 333.83 | 61.82 | 17.75 | 3 | 104.26 | 41406.86 | 89.44 | 202.81 | 20.28 | 13.89 | 1513.77 | 0.69 | 0.76 | 0.64 | 0.08 | 1 | 10 | 403.5025 | 552.0899 | 499.3992 | 403502.4923 | 552089.9113 | 6.0948e-06 | 21.875 | 499399.225
68 | 150 | CONCLUIDO | 11.8996 | 8.4 | 5.13 | 61.54 | 0.96 | 5 | 334.43 | 61.82 | 18 | 3 | 104.61 | 41480.31 | 89.48 | 202.81 | 20.35 | 13.89 | 1551.93 | 0.68 | 0.75 | 0.65 | 0.09 | 1 | 10 | 403.6084 | 552.2348 | 499.5303 | 403608.3857 | 552234.7992 | 6.0898e-06 | 21.875 | 499530.285
69 | 150 | CONCLUIDO | 11.9083 | 8.4 | 5.12 | 61.47 | 0.97 | 5 | 335.02 | 61.82 | 18.25 | 3 | 104.95 | 41553.93 | 89.3 | 202.81 | 20.34 | 13.89 | 1542.49 | 0.68 | 0.76 | 0.64 | 0.08 | 1 | 10 | 403.4446 | 552.0107 | 499.3275 | 403444.5705 | 552010.6601 | 6.0942e-06 | 21.875 | 499327.5374
70 | 150 | CONCLUIDO | 11.904 | 8.4 | 5.13 | 61.51 | 0.98 | 5 | 335.62 | 61.82 | 18.5 | 3 | 105.3 | 41627.72 | 89.21 | 202.81 | 20.36 | 13.89 | 1554 | 0.68 | 0.75 | 0.65 | 0.09 | 1 | 10 | 403.4627 | 552.0355 | 499.35 | 403462.6996 | 552035.4651 | 6.092e-06 | 21.875 | 499349.9751
71 | 150 | CONCLUIDO | 11.9087 | 8.4 | 5.12 | 61.47 | 0.99 | 5 | 336.22 | 61.82 | 18.75 | 3 | 105.65 | 41701.68 | 89.07 | 202.81 | 20.29 | 13.89 | 1518.47 | 0.68 | 0.76 | 0.65 | 0.08 | 1 | 10 | 403.3374 | 551.8641 | 499.195 | 403337.4498 | 551864.0928 | 6.0944e-06 | 21.875 | 499194.9583
72 | 150 | CONCLUIDO | 11.9154 | 8.39 | 5.12 | 61.41 | 1.01 | 5 | 336.82 | 61.82 | 19 | 3 | 106 | 41775.82 | 88.87 | 202.81 | 20.18 | 13.89 | 1466.48 | 0.69 | 0.76 | 0.64 | 0.08 | 1 | 10 | 403.2124 | 551.693 | 499.0402 | 403212.4037 | 551692.9992 | 6.0979e-06 | 21.849 | 499040.1936
73 | 150 | CONCLUIDO | 11.913 | 8.39 | 5.12 | 61.43 | 1.02 | 5 | 337.43 | 61.82 | 19.25 | 3 | 106.35 | 41850.13 | 88.69 | 202.81 | 20.16 | 13.89 | 1452.64 | 0.69 | 0.76 | 0.65 | 0.08 | 1 | 10 | 403.1422 | 551.597 | 498.9533 | 403142.2281 | 551596.9818 | 6.0966e-06 | 21.849 | 498953.34
74 | 150 | CONCLUIDO | 11.9237 | 8.39 | 5.11 | 61.34 | 1.03 | 5 | 338.03 | 61.82 | 19.5 | 3 | 106.71 | 41924.62 | 88.29 | 202.82 | 19.96 | 13.89 | 1354.82 | 0.7 | 0.76 | 0.64 | 0.07 | 1 | 10 | 402.8685 | 551.2225 | 498.6146 | 402868.5361 | 551222.5044 | 6.1021e-06 | 21.849 | 498614.6022
75 | 150 | CONCLUIDO | 11.9217 | 8.39 | 5.11 | 61.36 | 1.04 | 5 | 338.63 | 61.82 | 19.75 | 3 | 107.06 | 41999.28 | 88.17 | 202.81 | 19.97 | 13.89 | 1359.96 | 0.7 | 0.76 | 0.64 | 0.07 | 1 | 10 | 402.8237 | 551.1612 | 498.5592 | 402823.7357 | 551161.2065 | 6.1011e-06 | 21.849 | 498559.1545
76 | 150 | CONCLUIDO | 11.9201 | 8.39 | 5.11 | 61.37 | 1.05 | 5 | 339.24 | 61.82 | 20 | 3 | 107.42 | 42074.12 | 87.95 | 202.81 | 19.96 | 13.89 | 1354.6 | 0.7 | 0.76 | 0.65 | 0.08 | 1 | 10 | 402.7313 | 551.0347 | 498.4447 | 402731.274 | 551034.6963 | 6.1003e-06 | 21.849 | 498444.7183
77 | 150 | CONCLUIDO | 11.9095 | 8.4 | 5.12 | 61.46 | 1.06 | 5 | 339.85 | 61.82 | 20.25 | 3 | 107.78 | 42149.15 | 88.11 | 202.82 | 20.22 | 13.89 | 1486.63 | 0.69 | 0.76 | 0.65 | 0.08 | 1 | 10 | 402.8948 | 551.2584 | 498.6471 | 402894.7586 | 551258.3832 | 6.0948e-06 | 21.875 | 498647.0568
78 | 150 | CONCLUIDO | 11.9107 | 8.4 | 5.12 | 61.45 | 1.07 | 5 | 340.46 | 61.82 | 20.5 | 3 | 108.14 | 42224.35 | 88.09 | 202.82 | 20.26 | 13.89 | 1502.84 | 0.69 | 0.76 | 0.64 | 0.08 | 1 | 10 | 402.8796 | 551.2377 | 498.6283 | 402879.6266 | 551237.6789 | 6.0954e-06 | 21.875 | 498628.3285
79 | 150 | CONCLUIDO | 11.9115 | 8.4 | 5.12 | 61.44 | 1.08 | 5 | 341.07 | 61.82 | 20.75 | 3 | 108.5 | 42299.74 | 87.76 | 202.81 | 20.15 | 13.89 | 1448.57 | 0.69 | 0.76 | 0.65 | 0.08 | 1 | 10 | 402.7249 | 551.0259 | 498.4368 | 402724.866 | 551025.9287 | 6.0959e-06 | 21.875 | 498436.7874
80 | 150 | CONCLUIDO | 12.0261 | 8.32 | 5.1 | 76.44 | 1.1 | 4 | 341.68 | 61.82 | 21 | 2 | 108.86 | 42375.31 | 87.31 | 202.81 | 19.38 | 13.89 | 1068.66 | 0.72 | 0.76 | 0.64 | 0.06 | 1 | 10 | 391.9384 | 536.2675 | 485.0868 | 391938.4325 | 536267.4544 | 6.1545e-06 | 21.6667 | 485086.8412
81 | 150 | CONCLUIDO | 12.0293 | 8.31 | 5.09 | 76.4 | 1.11 | 4 | 342.3 | 61.82 | 21.25 | 2 | 109.23 | 42451.07 | 87.3 | 202.81 | 19.37 | 13.89 | 1065.93 | 0.72 | 0.76 | 0.64 | 0.06 | 1 | 10 | 391.8812 | 536.1891 | 485.016 | 391881.1595 | 536189.091 | 6.1561e-06 | 21.6406 | 485015.9567
82 | 150 | CONCLUIDO | 12.0236 | 8.32 | 5.1 | 76.46 | 1.12 | 4 | 342.91 | 61.82 | 21.5 | 2 | 109.59 | 42527.02 | 87.51 | 202.81 | 19.49 | 13.89 | 1125.54 | 0.71 | 0.76 | 0.64 | 0.06 | 1 | 10 | 392.0411 | 536.4079 | 485.2139 | 392041.1136 | 536407.9472 | 6.1532e-06 | 21.6667 | 485213.9256
83 | 150 | CONCLUIDO | 12.0265 | 8.32 | 5.1 | 76.43 | 1.13 | 4 | 343.53 | 61.82 | 21.75 | 2 | 109.96 | 42603.15 | 87.67 | 202.81 | 19.49 | 13.89 | 1123.37 | 0.71 | 0.76 | 0.64 | 0.06 | 1 | 10 | 392.0994 | 536.4877 | 485.286 | 392099.3864 | 536487.6787 | 6.1547e-06 | 21.6667 | 485286.0476
84 | 150 | CONCLUIDO | 12.0301 | 8.31 | 5.09 | 76.4 | 1.14 | 4 | 344.15 | 61.82 | 22 | 2 | 110.33 | 42679.6 | 87.78 | 202.81 | 19.39 | 13.89 | 1074.24 | 0.72 | 0.76 | 0.64 | 0.06 | 1 | 10 | 392.0944 | 536.4809 | 485.2799 | 392094.408 | 536480.867 | 6.1566e-06 | 21.6406 | 485279.886
85 | 150 | CONCLUIDO | 12.0212 | 8.32 | 5.1 | 76.49 | 1.15 | 4 | 344.77 | 61.82 | 22.25 | 2 | 110.7 | 42756.12 | 87.98 | 202.81 | 19.56 | 13.89 | 1159.45 | 0.71 | 0.76 | 0.64 | 0.06 | 1 | 10 | 392.2656 | 536.7151 | 485.4917 | 392265.5773 | 536715.0684 | 6.152e-06 | 21.6667 | 485491.7355
86 | 150 | CONCLUIDO | 12.0172 | 8.32 | 5.1 | 76.53 | 1.16 | 4 | 345.39 | 61.82 | 22.5 | 2 | 111.07 | 42832.82 | 88.15 | 202.81 | 19.66 | 13.89 | 1210.47 | 0.71 | 0.76 | 0.64 | 0.06 | 1 | 10 | 392.3621 | 536.8472 | 485.6112 | 392362.1363 | 536847.1846 | 6.1499e-06 | 21.6667 | 485611.2428
87 | 150 | CONCLUIDO | 12.0228 | 8.32 | 5.1 | 76.47 | 1.17 | 4 | 346.02 | 61.82 | 22.75 | 2 | 111.45 | 42909.73 | 88.08 | 202.81 | 19.54 | 13.89 | 1151.87 | 0.71 | 0.76 | 0.64 | 0.06 | 1 | 10 | 392.303 | 536.7663 | 485.5381 | 392303.0146 | 536766.2918 | 6.1528e-06 | 21.6667 | 485538.0703
88 | 150 | CONCLUIDO | 12.0164 | 8.32 | 5.1 | 76.54 | 1.18 | 4 | 346.64 | 61.82 | 23 | 2 | 111.82 | 42986.83 | 88.2 | 202.81 | 19.62 | 13.89 | 1190.77 | 0.71 | 0.76 | 0.64 | 0.06 | 1 | 10 | 392.3887 | 536.8835 | 485.6441 | 392388.7018 | 536883.5328 | 6.1495e-06 | 21.6667 | 485644.1219
89 | 150 | CONCLUIDO | 12.0164 | 8.32 | 5.1 | 76.54 | 1.19 | 4 | 347.27 | 61.82 | 23.25 | 2 | 112.2 | 43064.12 | 88.15 | 202.81 | 19.68 | 13.89 | 1217.46 | 0.71 | 0.76 | 0.64 | 0.06 | 1 | 10 | 392.3661 | 536.8526 | 485.6161 | 392366.0579 | 536852.5504 | 6.1495e-06 | 21.6667 | 485616.0965
90 | 150 | CONCLUIDO | 12.0273 | 8.31 | 5.09 | 76.42 | 1.2 | 4 | 347.9 | 61.82 | 23.5 | 2 | 112.58 | 43141.62 | 87.88 | 202.82 | 19.45 | 13.89 | 1103.81 | 0.71 | 0.76 | 0.64 | 0.06 | 1 | 10 | 392.1533 | 536.5615 | 485.3528 | 392153.3058 | 536561.4536 | 6.1551e-06 | 21.6406 | 485352.7815
91 | 150 | CONCLUIDO | 12.0236 | 8.32 | 5.1 | 76.46 | 1.21 | 4 | 348.53 | 61.82 | 23.75 | 2 | 112.96 | 43219.31 | 88.13 | 202.81 | 19.42 | 13.89 | 1092.35 | 0.72 | 0.76 | 0.65 | 0.06 | 1 | 10 | 392.3217 | 536.7919 | 485.5612 | 392321.7295 | 536791.8984 | 6.1532e-06 | 21.6667 | 485561.233
92 | 150 | CONCLUIDO | 12.02 | 8.32 | 5.1 | 76.5 | 1.23 | 4 | 349.16 | 61.82 | 24 | 2 | 113.34 | 43297.21 | 88.11 | 202.81 | 19.54 | 13.89 | 1149.5 | 0.71 | 0.76 | 0.64 | 0.06 | 1 | 10 | 392.3303 | 536.8036 | 485.5718 | 392330.3048 | 536803.6315 | 6.1514e-06 | 21.6667 | 485571.8463
93 | 150 | CONCLUIDO | 12.0236 | 8.32 | 5.1 | 76.46 | 1.24 | 4 | 349.79 | 61.82 | 24.25 | 2 | 113.72 | 43375.3 | 87.96 | 202.81 | 19.48 | 13.89 | 1121.27 | 0.71 | 0.76 | 0.64 | 0.06 | 1 | 10 | 392.2448 | 536.6866 | 485.466 | 392244.7865 | 536686.6214 | 6.1532e-06 | 21.6667 | 485466.0035
94 | 150 | CONCLUIDO | 12.0244 | 8.32 | 5.1 | 76.45 | 1.25 | 4 | 350.43 | 61.82 | 24.5 | 2 | 114.11 | 43453.61 | 87.9 | 202.81 | 19.52 | 13.89 | 1137.78 | 0.71 | 0.76 | 0.64 | 0.06 | 1 | 10 | 392.2137 | 536.6441 | 485.4276 | 392213.7206 | 536644.1158 | 6.1536e-06 | 21.6667 | 485427.5546
95 | 150 | CONCLUIDO | 12.0261 | 8.32 | 5.1 | 76.44 | 1.26 | 4 | 351.06 | 61.82 | 24.75 | 2 | 114.49 | 43532.12 | 87.75 | 202.81 | 19.43 | 13.89 | 1095.44 | 0.71 | 0.76 | 0.64 | 0.06 | 1 | 10 | 392.1375 | 536.5399 | 485.3333 | 392137.5379 | 536539.8793 | 6.1545e-06 | 21.6667 | 485333.2662
96 | 150 | CONCLUIDO | 12.0309 | 8.31 | 5.09 | 76.39 | 1.27 | 4 | 351.7 | 61.82 | 25 | 2 | 114.88 | 43610.83 | 87.66 | 202.81 | 19.32 | 13.89 | 1039.62 | 0.72 | 0.76 | 0.64 | 0.05 | 1 | 10 | 392.0362 | 536.4013 | 485.2079 | 392036.229 | 536401.264 | 6.157e-06 | 21.6406 | 485207.8802
97 | 150 | CONCLUIDO | 12.0269 | 8.31 | 5.1 | 76.43 | 1.28 | 4 | 352.34 | 61.82 | 25.25 | 2 | 115.27 | 43689.76 | 87.61 | 202.81 | 19.44 | 13.89 | 1098.07 | 0.71 | 0.76 | 0.64 | 0.06 | 1 | 10 | 392.0703 | 536.4479 | 485.25 | 392070.2871 | 536447.8637 | 6.1549e-06 | 21.6406 | 485250.0325
98 | 150 | CONCLUIDO | 12.0297 | 8.31 | 5.09 | 76.4 | 1.29 | 4 | 352.98 | 61.82 | 25.5 | 2 | 115.66 | 43769.02 | 87.55 | 202.81 | 19.31 | 13.89 | 1036.39 | 0.72 | 0.76 | 0.64 | 0.06 | 1 | 10 | 391.9923 | 536.3412 | 485.1535 | 391992.3111 | 536341.1735 | 6.1563e-06 | 21.6406 | 485153.5247
99 | 150 | CONCLUIDO | 12.0317 | 8.31 | 5.09 | 76.38 | 1.3 | 4 | 353.63 | 61.82 | 25.75 | 2 | 116.06 | 43848.38 | 87.39 | 202.81 | 19.29 | 13.89 | 1022.53 | 0.72 | 0.76 | 0.64 | 0.05 | 1 | 10 | 391.9102 | 536.2288 | 485.0519 | 391910.2126 | 536228.8427 | 6.1574e-06 | 21.6406 | 485051.9146
100 | 150 | CONCLUIDO | 12.0253 | 8.32 | 5.1 | 76.45 | 1.31 | 4 | 354.27 | 61.82 | 26 | 2 | 116.45 | 43927.95 | 87.4 | 202.85 | 19.42 | 13.89 | 1091.67 | 0.72 | 0.76 | 0.64 | 0.06 | 1 | 10 | 391.9831 | 536.3285 | 485.1421 | 391983.0519 | 536328.5047 | 6.1541e-06 | 21.6667 | 485142.0649
101 | 150 | CONCLUIDO | 12.0249 | 8.32 | 5.1 | 76.45 | 1.32 | 4 | 354.92 | 61.82 | 26.25 | 2 | 116.85 | 44007.74 | 87.28 | 202.84 | 19.43 | 13.89 | 1092.55 | 0.72 | 0.76 | 0.64 | 0.06 | 1 | 10 | 391.9307 | 536.2569 | 485.0773 | 391930.6918 | 536256.8633 | 6.1539e-06 | 21.6667 | 485077.2609
102 | 150 | CONCLUIDO | 12.0345 | 8.31 | 5.09 | 76.35 | 1.33 | 4 | 355.57 | 61.82 | 26.5 | 2 | 117.25 | 44087.74 | 86.99 | 202.81 | 19.28 | 13.89 | 1019.6 | 0.72 | 0.76 | 0.64 | 0.05 | 1 | 10 | 391.7157 | 535.9627 | 484.8112 | 391715.7339 | 535962.7484 | 6.1588e-06 | 21.6406 | 484811.2159
103 | 150 | CONCLUIDO | 12.0381 | 8.31 | 5.09 | 76.31 | 1.34 | 4 | 356.22 | 61.82 | 26.75 | 2 | 117.65 | 44167.96 | 86.67 | 202.81 | 19.11 | 13.89 | 935.14 | 0.73 | 0.76 | 0.64 | 0.05 | 1 | 10 | 391.5537 | 535.741 | 484.6106 | 391553.6519 | 535740.9807 | 6.1606e-06 | 21.6406 | 484610.6134
104 | 150 | CONCLUIDO | 12.0409 | 8.3 | 5.09 | 76.28 | 1.35 | 4 | 356.87 | 61.82 | 27 | 2 | 118.05 | 44248.41 | 86.49 | 202.81 | 19.12 | 13.89 | 941.8 | 0.73 | 0.76 | 0.64 | 0.05 | 1 | 10 | 391.4588 | 535.6112 | 484.4932 | 391458.7899 | 535611.1863 | 6.1621e-06 | 21.6146 | 484493.2064
105 | 150 | CONCLUIDO | 12.0361 | 8.31 | 5.09 | 76.33 | 1.36 | 4 | 357.52 | 61.82 | 27.25 | 2 | 118.45 | 44329.08 | 86.48 | 202.85 | 19.22 | 13.89 | 990.69 | 0.72 | 0.76 | 0.64 | 0.05 | 1 | 10 | 391.4774 | 535.6366 | 484.5162 | 391477.3998 | 535636.6492 | 6.1596e-06 | 21.6406 | 484516.2391
106 | 150 | CONCLUIDO | 12.0389 | 8.31 | 5.09 | 76.3 | 1.37 | 4 | 358.18 | 61.82 | 27.5 | 2 | 118.86 | 44409.98 | 86.41 | 202.81 | 19.16 | 13.89 | 961.88 | 0.72 | 0.76 | 0.64 | 0.05 | 1 | 10 | 391.4323 | 535.5749 | 484.4604 | 391432.2632 | 535574.8913 | 6.1611e-06 | 21.6406 | 484460.3753
107 | 150 | CONCLUIDO | 12.0369 | 8.31 | 5.09 | 76.33 | 1.38 | 4 | 358.84 | 61.82 | 27.75 | 2 | 119.27 | 44491.1 | 86.29 | 202.81 | 19.15 | 13.89 | 957.22 | 0.73 | 0.76 | 0.64 | 0.05 | 1 | 10 | 391.3876 | 535.5138 | 484.4052 | 391387.6434 | 535513.8405 | 6.16e-06 | 21.6406 | 484405.1512
108 | 150 | CONCLUIDO | 12.0357 | 8.31 | 5.09 | 76.34 | 1.39 | 4 | 359.5 | 61.82 | 28 | 2 | 119.68 | 44572.45 | 86.23 | 202.81 | 19.16 | 13.89 | 959.66 | 0.73 | 0.76 | 0.64 | 0.05 | 1 | 10 | 391.3663 | 535.4846 | 484.3787 | 391366.2902 | 535484.6242 | 6.1594e-06 | 21.6406 | 484378.7232
109 | 150 | CONCLUIDO | 12.0417 | 8.3 | 5.08 | 76.28 | 1.4 | 4 | 360.16 | 61.82 | 28.25 | 2 | 120.09 | 44654.04 | 85.95 | 202.81 | 19.1 | 13.89 | 931.96 | 0.73 | 0.76 | 0.64 | 0.05 | 1 | 10 | 391.1737 | 535.2212 | 484.1404 | 391173.7428 | 535221.1722 | 6.1625e-06 | 21.6146 | 484140.4147
110 | 150 | CONCLUIDO | 12.0369 | 8.31 | 5.09 | 76.33 | 1.41 | 4 | 360.82 | 61.82 | 28.5 | 2 | 120.5 | 44735.86 | 85.97 | 202.81 | 19.08 | 13.89 | 918.86 | 0.73 | 0.76 | 0.65 | 0.05 | 1 | 10 | 391.243 | 535.3159 | 484.2261 | 391242.9694 | 535315.8911 | 6.16e-06 | 21.6406 | 484226.0938
111 | 150 | CONCLUIDO | 12.0381 | 8.31 | 5.09 | 76.31 | 1.42 | 4 | 361.49 | 61.82 | 28.75 | 2 | 120.92 | 44817.91 | 85.77 | 202.82 | 19.11 | 13.89 | 935.74 | 0.73 | 0.76 | 0.64 | 0.05 | 1 | 10 | 391.1468 | 535.1843 | 484.1071 | 391146.7968 | 535184.3035 | 6.1606e-06 | 21.6406 | 484107.0647
112 | 150 | CONCLUIDO | 12.0401 | 8.31 | 5.09 | 76.29 | 1.43 | 4 | 362.16 | 61.82 | 29 | 2 | 121.34 | 44900.33 | 85.56 | 202.81 | 19.01 | 13.89 | 885.29 | 0.73 | 0.76 | 0.65 | 0.05 | 1 | 10 | 391.0423 | 535.0413 | 483.9777 | 391042.2967 | 535041.3219 | 6.1617e-06 | 21.6406 | 483977.7291
113 | 150 | CONCLUIDO | 12.0442 | 8.3 | 5.08 | 76.25 | 1.44 | 4 | 362.83 | 61.82 | 29.25 | 2 | 121.75 | 44982.86 | 85.26 | 202.81 | 19.03 | 13.89 | 893.46 | 0.73 | 0.76 | 0.64 | 0.05 | 1 | 10 | 390.85 | 534.7782 | 483.7397 | 390849.9982 | 534778.2107 | 6.1638e-06 | 21.6146 | 483739.7288
114 | 150 | CONCLUIDO | 12.0434 | 8.3 | 5.08 | 76.26 | 1.45 | 4 | 363.5 | 61.82 | 29.5 | 2 | 122.18 | 45065.64 | 84.97 | 202.81 | 19.06 | 13.89 | 911.48 | 0.73 | 0.76 | 0.64 | 0.05 | 1 | 10 | 390.7228 | 534.6041 | 483.5823 | 390722.7706 | 534604.1322 | 6.1634e-06 | 21.6146 | 483582.2641
115 | 150 | CONCLUIDO | 12.0401 | 8.31 | 5.09 | 76.29 | 1.46 | 4 | 364.17 | 61.82 | 29.75 | 2 | 122.6 | 45148.66 | 84.71 | 202.81 | 19.07 | 13.89 | 916.01 | 0.73 | 0.76 | 0.64 | 0.05 | 1 | 10 | 390.6581 | 534.5157 | 483.5022 | 390658.1085 | 534515.6586 | 6.1617e-06 | 21.6406 | 483502.2343
116 | 150 | CONCLUIDO | 12.0365 | 8.31 | 5.09 | 76.33 | 1.47 | 4 | 364.85 | 61.82 | 30 | 2 | 123.02 | 45231.92 | 84.59 | 202.81 | 19.18 | 13.89 | 970.62 | 0.72 | 0.76 | 0.64 | 0.05 | 1 | 10 | 390.621 | 534.4648 | 483.4563 | 390620.9623 | 534464.8336 | 6.1598e-06 | 21.6406 | 483456.26
117 | 150 | CONCLUIDO | 12.1503 | 8.23 | 5.07 | 101.33 | 1.48 | 3 | 365.52 | 61.82 | 30.25 | 1 | 123.45 | 45315.43 | 84.09 | 202.81 | 18.49 | 13.89 | 632 | 0.75 | 0.76 | 0.64 | 0.03 | 1 | 10 | 389.6865 | 533.1862 | 482.2997 | 389686.4885 | 533186.2453 | 6.2181e-06 | 21.4323 | 482299.6984
118 | 150 | CONCLUIDO | 12.1441 | 8.23 | 5.07 | 101.41 | 1.49 | 3 | 366.2 | 61.82 | 30.5 | 1 | 123.88 | 45399.2 | 84.31 | 202.81 | 18.63 | 13.89 | 700.48 | 0.75 | 0.76 | 0.64 | 0.03 | 1 | 10 | 389.8138 | 533.3605 | 482.4573 | 389813.833 | 533360.4837 | 6.2149e-06 | 21.4323 | 482457.3077
119 | 150 | CONCLUIDO | 12.1445 | 8.23 | 5.07 | 101.41 | 1.49 | 3 | 366.88 | 61.82 | 30.75 | 1 | 124.31 | 45483.22 | 84.43 | 202.81 | 18.64 | 13.89 | 702.62 | 0.75 | 0.76 | 0.64 | 0.03 | 1 | 10 | 389.8657 | 533.4315 | 482.5216 | 389865.7456 | 533431.5127 | 6.2151e-06 | 21.4323 | 482521.5578
120 | 150 | CONCLUIDO | 12.1453 | 8.23 | 5.07 | 101.39 | 1.5 | 3 | 367.57 | 61.82 | 31 | 1 | 124.74 | 45567.49 | 84.58 | 202.81 | 18.62 | 13.89 | 696.44 | 0.75 | 0.76 | 0.64 | 0.03 | 1 | 10 | 389.9292 | 533.5184 | 482.6001 | 389929.2339 | 533518.3803 | 6.2155e-06 | 21.4323 | 482600.1349
121 | 150 | CONCLUIDO | 12.1457 | 8.23 | 5.07 | 101.39 | 1.51 | 3 | 368.25 | 61.82 | 31.25 | 1 | 125.18 | 45652.02 | 84.71 | 202.81 | 18.56 | 13.89 | 665.81 | 0.75 | 0.76 | 0.64 | 0.03 | 1 | 10 | 389.9856 | 533.5955 | 482.6699 | 389985.6181 | 533595.5276 | 6.2157e-06 | 21.4323 | 482669.9194
122 | 150 | CONCLUIDO | 12.1474 | 8.23 | 5.07 | 101.37 | 1.52 | 3 | 368.94 | 61.82 | 31.5 | 1 | 125.62 | 45736.8 | 84.76 | 202.81 | 18.51 | 13.89 | 641.61 | 0.75 | 0.76 | 0.64 | 0.03 | 1 | 10 | 390.0001 | 533.6153 | 482.6878 | 390000.0925 | 533615.3321 | 6.2166e-06 | 21.4323 | 482687.8337
123 | 150 | CONCLUIDO | 12.1503 | 8.23 | 5.07 | 101.33 | 1.53 | 3 | 369.63 | 61.82 | 31.75 | 1 | 126.06 | 45821.85 | 84.85 | 202.81 | 18.49 | 13.89 | 628.28 | 0.75 | 0.76 | 0.64 | 0.03 | 1 | 10 | 390.0269 | 533.652 | 482.721 | 390026.8824 | 533651.9873 | 6.2181e-06 | 21.4323 | 482720.9906
124 | 150 | CONCLUIDO | 12.1486 | 8.23 | 5.07 | 101.35 | 1.54 | 3 | 370.32 | 61.82 | 32 | 1 | 126.5 | 45907.3 | 84.89 | 202.81 | 18.49 | 13.89 | 629.66 | 0.75 | 0.76 | 0.64 | 0.03 | 1 | 10 | 390.0527 | 533.6874 | 482.753 | 390052.7307 | 533687.354 | 6.2172e-06 | 21.4323 | 482752.982
125 | 150 | CONCLUIDO | 12.147 | 8.23 | 5.07 | 101.37 | 1.55 | 3 | 371.02 | 61.82 | 32.25 | 1 | 126.94 | 45992.88 | 85.07 | 202.81 | 18.51 | 13.89 | 640.75 | 0.75 | 0.76 | 0.64 | 0.03 | 1 | 10 | 390.1408 | 533.8079 | 482.862 | 390140.8404 | 533807.9096 | 6.2164e-06 | 21.4323 | 482862.0319
126 | 150 | CONCLUIDO | 12.1462 | 8.23 | 5.07 | 101.38 | 1.56 | 3 | 371.71 | 61.82 | 32.5 | 1 | 127.39 | 46078.74 | 85.2 | 202.81 | 18.57 | 13.89 | 669 | 0.75 | 0.76 | 0.64 | 0.03 | 1 | 10 | 390.2028 | 533.8927 | 482.9387 | 390202.8255 | 533892.7203 | 6.216e-06 | 21.4323 | 482938.7484
127 | 150 | CONCLUIDO | 12.1498 | 8.23 | 5.07 | 101.33 | 1.57 | 3 | 372.41 | 61.82 | 32.75 | 1 | 127.84 | 46164.87 | 85.38 | 202.81 | 18.51 | 13.89 | 638.83 | 0.75 | 0.76 | 0.64 | 0.03 | 1 | 10 | 390.2666 | 533.98 | 483.0177 | 390266.6044 | 533979.9855 | 6.2178e-06 | 21.4323 | 483017.6851
128 | 150 | CONCLUIDO | 12.1474 | 8.23 | 5.07 | 101.37 | 1.58 | 3 | 373.11 | 61.82 | 33 | 1 | 128.29 | 46251.27 | 85.59 | 202.81 | 18.56 | 13.89 | 663.93 | 0.75 | 0.76 | 0.64 | 0.03 | 1 | 10 | 390.3719 | 534.1241 | 483.148 | 390371.9272 | 534124.0928 | 6.2166e-06 | 21.4323 | 483148.0391
129 | 150 | CONCLUIDO | 12.1433 | 8.24 | 5.07 | 101.42 | 1.59 | 3 | 373.81 | 61.82 | 33.25 | 1 | 128.74 | 46337.95 | 85.76 | 202.81 | 18.59 | 13.89 | 681.27 | 0.75 | 0.76 | 0.64 | 0.03 | 1 | 10 | 390.4674 | 534.2547 | 483.2662 | 390467.3627 | 534254.6719 | 6.2145e-06 | 21.4583 | 483266.1558
130 | 150 | CONCLUIDO | 12.1433 | 8.24 | 5.07 | 101.42 | 1.6 | 3 | 374.52 | 61.82 | 33.5 | 1 | 129.2 | 46424.91 | 85.85 | 202.81 | 18.66 | 13.89 | 714.5 | 0.74 | 0.76 | 0.64 | 0.03 | 1 | 10 | 390.5077 | 534.3099 | 483.3161 | 390507.6958 | 534309.8573 | 6.2145e-06 | 21.4583 | 483316.0744
131 | 150 | CONCLUIDO | 12.1429 | 8.24 | 5.07 | 101.43 | 1.6 | 3 | 375.23 | 61.82 | 33.75 | 1 | 129.65 | 46512.15 | 85.86 | 202.81 | 18.6 | 13.89 | 686.02 | 0.75 | 0.76 | 0.64 | 0.03 | 1 | 10 | 390.5141 | 534.3186 | 483.324 | 390514.06 | 534318.5652 | 6.2143e-06 | 21.4583 | 483323.9512
132 | 150 | CONCLUIDO | 12.1466 | 8.23 | 5.07 | 101.38 | 1.61 | 3 | 375.93 | 61.82 | 34 | 1 | 130.11 | 46599.68 | 85.79 | 202.81 | 18.54 | 13.89 | 652.82 | 0.75 | 0.76 | 0.64 | 0.03 | 1 | 10 | 390.4653 | 534.2518 | 483.2636 | 390465.2871 | 534251.8319 | 6.2162e-06 | 21.4323 | 483263.5869
133 | 150 | CONCLUIDO | 12.1474 | 8.23 | 5.07 | 101.37 | 1.62 | 3 | 376.65 | 61.82 | 34.25 | 1 | 130.58 | 46687.5 | 85.97 | 202.81 | 18.57 | 13.89 | 670.29 | 0.75 | 0.76 | 0.64 | 0.03 | 1 | 10 | 390.5422 | 534.357 | 483.3587 | 390542.1648 | 534357.0194 | 6.2166e-06 | 21.4323 | 483358.7355
134 | 150 | CONCLUIDO | 12.1449 | 8.23 | 5.07 | 101.4 | 1.63 | 3 | 377.36 | 61.82 | 34.5 | 1 | 131.04 | 46775.73 | 86.09 | 202.81 | 18.64 | 13.89 | 705.36 | 0.75 | 0.76 | 0.64 | 0.03 | 1 | 10 | 390.6077 | 534.4467 | 483.4399 | 390607.707 | 534446.697 | 6.2153e-06 | 21.4323 | 483439.8544
135 | 150 | CONCLUIDO | 12.1429 | 8.24 | 5.07 | 101.43 | 1.64 | 3 | 378.08 | 61.82 | 34.75 | 1 | 131.51 | 46864.14 | 86.16 | 202.84 | 18.68 | 13.89 | 725.51 | 0.74 | 0.76 | 0.64 | 0.03 | 1 | 10 | 390.6485 | 534.5025 | 483.4904 | 390648.5079 | 534502.5227 | 6.2143e-06 | 21.4583 | 483490.3522
136 | 150 | CONCLUIDO | 12.1392 | 8.24 | 5.07 | 101.48 | 1.65 | 3 | 378.8 | 61.82 | 35 | 1 | 131.98 | 46952.84 | 86.29 | 202.81 | 18.73 | 13.89 | 748.99 | 0.74 | 0.76 | 0.64 | 0.04 | 1 | 10 | 390.7242 | 534.6062 | 483.5841 | 390724.2493 | 534606.1555 | 6.2124e-06 | 21.4583 | 483584.0943
137 | 150 | CONCLUIDO | 12.1437 | 8.23 | 5.07 | 101.42 | 1.66 | 3 | 379.52 | 61.82 | 35.25 | 1 | 132.45 | 47041.84 | 86.3 | 202.81 | 18.66 | 13.89 | 715.57 | 0.74 | 0.76 | 0.64 | 0.03 | 1 | 10 | 390.7075 | 534.5832 | 483.5633 | 390707.4718 | 534583.1997 | 6.2147e-06 | 21.4323 | 483563.3294
138 | 150 | CONCLUIDO | 12.1429 | 8.24 | 5.07 | 101.43 | 1.67 | 3 | 380.24 | 61.82 | 35.5 | 1 | 132.92 | 47131.15 | 86.4 | 202.81 | 18.63 | 13.89 | 701.75 | 0.75 | 0.76 | 0.64 | 0.03 | 1 | 10 | 390.7561 | 534.6497 | 483.6235 | 390756.0663 | 534649.6888 | 6.2143e-06 | 21.4583 | 483623.4729
139 | 150 | CONCLUIDO | 12.1457 | 8.23 | 5.07 | 101.39 | 1.67 | 3 | 380.97 | 61.82 | 35.75 | 1 | 133.4 | 47220.77 | 86.48 | 202.81 | 18.57 | 13.89 | 671.41 | 0.75 | 0.76 | 0.64 | 0.03 | 1 | 10 | 390.7787 | 534.6806 | 483.6515 | 390778.6779 | 534680.627 | 6.2157e-06 | 21.4323 | 483651.4584
140 | 150 | CONCLUIDO | 12.1449 | 8.23 | 5.07 | 101.4 | 1.68 | 3 | 381.7 | 61.82 | 36 | 1 | 133.88 | 47310.69 | 86.55 | 202.81 | 18.64 | 13.89 | 703.43 | 0.75 | 0.76 | 0.64 | 0.03 | 1 | 10 | 390.8138 | 534.7287 | 483.695 | 390813.8265 | 534728.7189 | 6.2153e-06 | 21.4323 | 483694.9604
141 | 150 | CONCLUIDO | 12.1392 | 8.24 | 5.07 | 101.48 | 1.69 | 3 | 382.43 | 61.82 | 36.25 | 1 | 134.36 | 47400.92 | 86.68 | 202.82 | 18.72 | 13.89 | 743.23 | 0.74 | 0.76 | 0.64 | 0.04 | 1 | 10 | 390.8991 | 534.8454 | 483.8005 | 390899.0849 | 534845.3732 | 6.2124e-06 | 21.4583 | 483800.4814
142 | 150 | CONCLUIDO | 12.1392 | 8.24 | 5.07 | 101.48 | 1.7 | 3 | 383.17 | 61.82 | 36.5 | 1 | 134.84 | 47491.48 | 86.72 | 202.81 | 18.67 | 13.89 | 720.24 | 0.74 | 0.76 | 0.64 | 0.04 | 1 | 10 | 390.917 | 534.8699 | 483.8227 | 390917.0167 | 534869.9083 | 6.2124e-06 | 21.4583 | 483822.675
143 | 150 | CONCLUIDO | 12.1462 | 8.23 | 5.07 | 101.38 | 1.71 | 3 | 383.9 | 61.82 | 36.75 | 1 | 135.33 | 47582.35 | 86.69 | 202.81 | 18.61 | 13.89 | 689.07 | 0.75 | 0.76 | 0.64 | 0.03 | 1 | 10 | 390.8704 | 534.8061 | 483.765 | 390870.402 | 534806.128 | 6.216e-06 | 21.4323 | 483764.9818
144 | 150 | CONCLUIDO | 12.1429 | 8.24 | 5.07 | 101.43 | 1.72 | 3 | 384.64 | 61.82 | 37 | 1 | 135.82 | 47673.67 | 86.75 | 202.81 | 18.65 | 13.89 | 707.59 | 0.75 | 0.76 | 0.64 | 0.03 | 1 | 10 | 390.9129 | 534.8643 | 483.8176 | 390912.9222 | 534864.306 | 6.2143e-06 | 21.4583 | 483817.6073
145 | 150 | CONCLUIDO | 12.1404 | 8.24 | 5.07 | 101.46 | 1.72 | 3 | 385.38 | 61.82 | 37.25 | 1 | 136.31 | 47765.19 | 86.78 | 202.81 | 18.68 | 13.89 | 725.1 | 0.74 | 0.76 | 0.64 | 0.04 | 1 | 10 | 390.9382 | 534.8989 | 483.8489 | 390938.2222 | 534898.9226 | 6.213e-06 | 21.4583 | 483848.9202
146 | 150 | CONCLUIDO | 12.1388 | 8.24 | 5.07 | 101.48 | 1.73 | 3 | 386.13 | 61.82 | 37.5 | 1 | 136.81 | 47857.05 | 86.93 | 202.81 | 18.76 | 13.89 | 763.72 | 0.74 | 0.76 | 0.64 | 0.04 | 1 | 10 | 391.0131 | 535.0013 | 483.9415 | 391013.0588 | 535001.3174 | 6.2122e-06 | 21.4583 | 483941.5425
147 | 150 | CONCLUIDO | 12.1417 | 8.24 | 5.07 | 101.44 | 1.74 | 3 | 386.88 | 61.82 | 37.75 | 1 | 137.31 | 47949.23 | 86.9 | 202.81 | 18.69 | 13.89 | 730.48 | 0.74 | 0.76 | 0.64 | 0.03 | 1 | 10 | 390.9858 | 534.9641 | 483.9079 | 390985.8414 | 534964.0772 | 6.2137e-06 | 21.4583 | 483907.8565
148 | 150 | CONCLUIDO | 12.1392 | 8.24 | 5.07 | 101.48 | 1.75 | 3 | 387.63 | 61.82 | 38 | 1 | 137.81 | 48041.76 | 86.95 | 202.81 | 18.72 | 13.89 | 742.63 | 0.74 | 0.76 | 0.64 | 0.04 | 1 | 10 | 391.0201 | 535.011 | 483.9503 | 391020.1249 | 535010.9855 | 6.2124e-06 | 21.4583 | 483950.2879
149 | 150 | CONCLUIDO | 12.1376 | 8.24 | 5.08 | 101.5 | 1.76 | 3 | 388.38 | 61.82 | 38.25 | 1 | 138.31 | 48134.63 | 87.09 | 202.81 | 18.78 | 13.89 | 772.43 | 0.74 | 0.76 | 0.64 | 0.04 | 1 | 10 | 391.1274 | 535.1577 | 484.083 | 391127.3562 | 535157.704 | 6.2116e-06 | 21.4583 | 484083.0039
150 | 150 | CONCLUIDO | 12.1367 | 8.24 | 5.08 | 101.51 | 1.76 | 3 | 389.14 | 61.82 | 38.5 | 1 | 138.81 | 48227.84 | 87.17 | 202.81 | 18.82 | 13.89 | 792.66 | 0.74 | 0.76 | 0.64 | 0.04 | 1 | 10 | 391.1675 | 535.2126 | 484.1327 | 391167.5114 | 535212.6462 | 6.2111e-06 | 21.4583 | 484132.7024
151 | 150 | CONCLUIDO | 12.1367 | 8.24 | 5.08 | 101.51 | 1.77 | 3 | 389.89 | 61.82 | 38.75 | 1 | 139.32 | 48321.4 | 87.3 | 202.81 | 18.84 | 13.89 | 804.19 | 0.74 | 0.76 | 0.64 | 0.04 | 1 | 10 | 391.2258 | 535.2924 | 484.2048 | 391225.8019 | 535292.4018 | 6.2111e-06 | 21.4583 | 484204.8463
152 | 150 | CONCLUIDO | 12.1404 | 8.24 | 5.07 | 101.46 | 1.78 | 3 | 390.66 | 61.82 | 39 | 1 | 139.83 | 48415.31 | 87.29 | 202.81 | 18.73 | 13.89 | 750.08 | 0.74 | 0.76 | 0.64 | 0.04 | 1 | 10 | 391.1668 | 535.2117 | 484.1319 | 391166.8308 | 535211.7149 | 6.213e-06 | 21.4583 | 484131.86
153 | 150 | CONCLUIDO | 12.1412 | 8.24 | 5.07 | 101.45 | 1.79 | 3 | 391.42 | 61.82 | 39.25 | 1 | 140.35 | 48509.7 | 87.28 | 202.81 | 18.72 | 13.89 | 744.62 | 0.74 | 0.76 | 0.64 | 0.03 | 1 | 10 | 391.1585 | 535.2004 | 484.1216 | 391158.5392 | 535200.3701 | 6.2134e-06 | 21.4583 | 484121.5979
154 | 150 | CONCLUIDO | 12.1347 | 8.24 | 5.08 | 101.54 | 1.8 | 3 | 392.19 | 61.82 | 39.5 | 1 | 140.87 | 48604.33 | 87.41 | 202.81 | 18.78 | 13.89 | 773.81 | 0.74 | 0.76 | 0.64 | 0.04 | 1 | 10 | 391.2847 | 535.3729 | 484.2777 | 391284.6708 | 535372.9489 | 6.2101e-06 | 21.4583 | 484277.706
155 | 150 | CONCLUIDO | 12.1355 | 8.24 | 5.08 | 101.53 | 1.8 | 3 | 392.96 | 61.82 | 39.75 | 1 | 141.39 | 48699.33 | 87.42 | 202.81 | 18.82 | 13.89 | 793.1 | 0.74 | 0.76 | 0.64 | 0.04 | 1 | 10 | 391.2853 | 535.3739 | 484.2785 | 391285.3363 | 535373.8594 | 6.2105e-06 | 21.4583 | 484278.5297
156 | 150 | CONCLUIDO | 12.1343 | 8.24 | 5.08 | 101.54 | 1.81 | 3 | 393.73 | 61.82 | 40 | 1 | 141.91 | 48794.7 | 87.44 | 202.81 | 18.86 | 13.89 | 817.1 | 0.74 | 0.76 | 0.64 | 0.04 | 1 | 10 | 391.3 | 535.394 | 484.2967 | 391300.0348 | 535393.9705 | 6.2099e-06 | 21.4583 | 484296.7214

## RESULTADOS_0
Unnamed: 0 | Volume de calda [L] | STATUS | Capacidade operacional [ha/h] | Tempo de missao [h] | Tempo util [h] | Tempo por voo [min] | Autonomia Projetada [h] | N° Voos | MTOW [kg] | Massa Estrutura [kg] | Combustível [kg] | Abastecimentos | Massa gerador | Potência gerador [W] | Combustível consumido [L] | Calda cons [L] | Distância percorrida [km] | Distância Pulverizando [km] | RTL ACUMULADO[m] | EOC [km/km] | EOC [h/h] | Tempo de manobra [h] | Tempo rtl_rtw [h] | V pulv [m/s] | V desloc [m/s] | Preço Total por ha Simples [R$/ha] | Preço Total por ha Presumido [R$/ha] | Preço Total por ha Real [R$/ha] | Preço Total Simples [R$] | Preço Total Presumido [R$] | Prod CAPEX [ha/h/R$] | Dias Trabalhados | Preço Total Real [R$]
0 | 10 | CONCLUIDO | 13.5639 | 7.37 | 5.48 | 14.95 | 0.64 | 22 | 26.11 | 12.1 | 1 | 0 | 3.01 | 3454.41 | 15.84 | 202.83 | 30.56 | 13.89 | 6571.14 | 0.45 | 0.71 | 0.7 | 0.44 | 1 | 10 | 286.0861 | 391.4356 | 354.0776 | 286086.0962 | 391435.618 | 2.0694e-05 | 19.1927 | 354077.552

## RESULTADOS_7
Unnamed: 0 | Volume de calda [L] | STATUS | Capacidade operacional [ha/h] | Tempo de missao [h] | Tempo util [h] | Tempo por voo [min] | Autonomia Projetada [h] | N° Voos | MTOW [kg] | Massa Estrutura [kg] | Combustível [kg] | Abastecimentos | Massa gerador | Potência gerador [W] | Combustível consumido [L] | Calda cons [L] | Distância percorrida [km] | Distância Pulverizando [km] | RTL ACUMULADO[m] | EOC [km/km] | EOC [h/h] | Tempo de manobra [h] | Tempo rtl_rtw [h] | V pulv [m/s] | V desloc [m/s] | Preço Total por ha Simples [R$/ha] | Preço Total por ha Presumido [R$/ha] | Preço Total por ha Real [R$/ha] | Preço Total Simples [R$] | Preço Total Presumido [R$] | Prod CAPEX [ha/h/R$] | Dias Trabalhados | Preço Total Real [R$]
0 | 45 | CONCLUIDO | 11.7069 | 8.54 | 5.77 | 9.11 | 0.18 | 38 | 98.71 | 39.72 | 1 | 36 | 12.99 | 12407.75 | 50.71 | 202.84 | 40.48 | 13.89 | 11449.9 | 0.34 | 0.67 | 0.7 | 0.73 | 1 | 10 | 361.3195 | 494.3733 | 447.191 | 361319.5158 | 494373.3019 | 9.7369e-06 | 22.2396 | 447191.0078
1 | 45 | CONCLUIDO | 12.1228 | 8.25 | 5.64 | 11.29 | 0.22 | 30 | 99.02 | 39.72 | 1.25 | 28 | 13.05 | 12446.14 | 49.16 | 202.86 | 36.49 | 13.89 | 9494.12 | 0.38 | 0.69 | 0.69 | 0.61 | 1 | 10 | 349.4766 | 478.1693 | 432.5335 | 349476.5841 | 478169.2802 | 1.0083e-05 | 21.4844 | 432533.4752
2 | 45 | CONCLUIDO | 12.523 | 7.99 | 5.5 | 13.76 | 0.27 | 24 | 99.33 | 39.72 | 1.5 | 22 | 13.11 | 12484.55 | 47.44 | 202.82 | 32.03 | 13.89 | 7294.96 | 0.43 | 0.7 | 0.68 | 0.47 | 1 | 10 | 337.8306 | 462.2348 | 418.1197 | 337830.6215 | 462234.7603 | 1.0416e-05 | 20.8073 | 418119.7235
3 | 45 | CONCLUIDO | 12.7777 | 7.83 | 5.43 | 16.28 | 0.31 | 20 | 99.64 | 39.72 | 1.75 | 18 | 13.18 | 12522.99 | 46.37 | 202.82 | 29.75 | 13.89 | 6176.56 | 0.47 | 0.71 | 0.67 | 0.39 | 1 | 10 | 327.0959 | 447.5471 | 404.8338 | 327095.9204 | 447547.0687 | 1.0628e-05 | 20.3906 | 404833.8046
4 | 45 | CONCLUIDO | 12.9227 | 7.74 | 5.38 | 17.93 | 0.35 | 18 | 99.95 | 39.72 | 2 | 16 | 13.24 | 12561.45 | 45.58 | 202.81 | 28.33 | 13.89 | 5473.55 | 0.49 | 0.72 | 0.66 | 0.34 | 1 | 10 | 326.3039 | 446.4634 | 403.8535 | 326303.8741 | 446463.356 | 1.0748e-05 | 20.1562 | 403853.52
5 | 45 | CONCLUIDO | 13.0506 | 7.66 | 5.35 | 20.05 | 0.39 | 16 | 100.27 | 39.72 | 2.25 | 14 | 13.3 | 12599.94 | 44.79 | 202.86 | 27.08 | 13.89 | 4859.01 | 0.51 | 0.72 | 0.67 | 0.31 | 1 | 10 | 325.5093 | 445.3761 | 402.8701 | 325509.2585 | 445376.128 | 1.0855e-05 | 19.9479 | 402870.0554
6 | 45 | CONCLUIDO | 13.1989 | 7.58 | 5.3 | 22.72 | 0.44 | 14 | 100.58 | 39.72 | 2.5 | 12 | 13.36 | 12638.45 | 44.1 | 202.93 | 25.79 | 13.89 | 4225 | 0.54 | 0.73 | 0.66 | 0.26 | 1 | 10 | 315.4091 | 431.5566 | 390.3694 | 315409.0647 | 431556.5972 | 1.0978e-05 | 19.7396 | 390369.4412
7 | 45 | CONCLUIDO | 13.2836 | 7.53 | 5.27 | 24.34 | 0.48 | 13 | 100.89 | 39.72 | 2.75 | 11 | 13.42 | 12676.98 | 43.43 | 202.81 | 24.92 | 13.89 | 3794.98 | 0.56 | 0.73 | 0.66 | 0.23 | 1 | 10 | 314.886 | 430.8409 | 389.7221 | 314885.9923 | 430840.9065 | 1.1048e-05 | 19.6094 | 389722.055
8 | 45 | CONCLUIDO | 13.3373 | 7.5 | 5.26 | 26.32 | 0.52 | 12 | 101.2 | 39.72 | 3 | 10 | 13.49 | 12715.54 | 43.03 | 202.83 | 24.73 | 13.89 | 3702.95 | 0.56 | 0.74 | 0.65 | 0.22 | 1 | 10 | 314.5865 | 430.4312 | 389.3514 | 314586.5333 | 430431.1735 | 1.1093e-05 | 19.5312 | 389351.4264
9 | 45 | CONCLUIDO | 13.4013 | 7.46 | 5.25 | 28.62 | 0.56 | 11 | 101.52 | 39.72 | 3.25 | 9 | 13.55 | 12754.13 | 42.45 | 202.84 | 24.11 | 13.89 | 3399.45 | 0.58 | 0.74 | 0.66 | 0.21 | 1 | 10 | 314.0933 | 429.7563 | 388.741 | 314093.2869 | 429756.292 | 1.1146e-05 | 19.4271 | 388740.9547
10 | 45 | CONCLUIDO | 13.5039 | 7.41 | 5.21 | 31.27 | 0.6 | 10 | 101.83 | 39.72 | 3.5 | 8 | 13.61 | 12792.74 | 41.72 | 202.82 | 23.07 | 13.89 | 2885.13 | 0.6 | 0.74 | 0.65 | 0.17 | 1 | 10 | 313.5047 | 428.9509 | 388.0124 | 313504.6548 | 428950.8996 | 1.1232e-05 | 19.2969 | 388012.4278
11 | 45 | CONCLUIDO | 13.5476 | 7.38 | 5.21 | 34.72 | 0.65 | 9 | 102.14 | 39.72 | 3.75 | 7 | 13.68 | 12831.37 | 41.01 | 202.82 | 22.86 | 13.89 | 2783.77 | 0.61 | 0.74 | 0.65 | 0.17 | 1 | 10 | 313.131 | 428.4396 | 387.5499 | 313130.9623 | 428439.597 | 1.1268e-05 | 19.2188 | 387549.9232
12 | 45 | CONCLUIDO | 13.5496 | 7.38 | 5.21 | 34.71 | 0.69 | 9 | 102.45 | 39.72 | 4 | 7 | 13.74 | 12870.03 | 40.73 | 202.82 | 22.84 | 13.89 | 2774.81 | 0.61 | 0.74 | 0.65 | 0.17 | 1 | 10 | 313.0145 | 428.2803 | 387.4058 | 313014.5111 | 428280.2633 | 1.127e-05 | 19.2188 | 387405.796
13 | 45 | CONCLUIDO | 13.6229 | 7.34 | 5.19 | 38.91 | 0.73 | 8 | 102.77 | 39.72 | 4.25 | 6 | 13.8 | 12908.71 | 40.13 | 202.84 | 22.32 | 13.89 | 2519.59 | 0.62 | 0.75 | 0.65 | 0.15 | 1 | 10 | 303.2147 | 414.8717 | 375.2769 | 303214.6639 | 414871.68 | 1.1331e-05 | 19.1146 | 375276.9091
14 | 45 | CONCLUIDO | 13.6524 | 7.32 | 5.17 | 38.79 | 0.77 | 8 | 103.08 | 39.72 | 4.5 | 6 | 13.87 | 12947.42 | 39.26 | 202.81 | 21.76 | 13.89 | 2241.37 | 0.64 | 0.75 | 0.65 | 0.13 | 1 | 10 | 302.7702 | 414.2636 | 374.7269 | 302770.247 | 414263.6093 | 1.1355e-05 | 19.0625 | 374726.8718
15 | 45 | CONCLUIDO | 13.7195 | 7.29 | 5.16 | 44.2 | 0.81 | 7 | 103.4 | 39.72 | 4.75 | 5 | 13.93 | 12986.15 | 38.64 | 202.81 | 21.43 | 13.89 | 2078.68 | 0.65 | 0.75 | 0.65 | 0.12 | 1 | 10 | 302.2752 | 413.5863 | 374.1142 | 302275.2449 | 413586.3255 | 1.1411e-05 | 18.9844 | 374114.2271
16 | 45 | CONCLUIDO | 13.7132 | 7.29 | 5.16 | 44.23 | 0.85 | 7 | 103.71 | 39.72 | 5 | 5 | 14 | 13024.91 | 38.78 | 202.84 | 21.49 | 13.89 | 2110.12 | 0.65 | 0.75 | 0.65 | 0.12 | 1 | 10 | 302.3426 | 413.6785 | 374.1976 | 302342.6005 | 413678.4844 | 1.1406e-05 | 18.9844 | 374197.5905
17 | 45 | CONCLUIDO | 13.6934 | 7.3 | 5.17 | 44.32 | 0.89 | 7 | 104.03 | 39.72 | 5.25 | 5 | 14.06 | 13063.69 | 37.84 | 202.88 | 21.76 | 13.89 | 2242.62 | 0.64 | 0.75 | 0.65 | 0.13 | 1 | 10 | 302.1278 | 413.3847 | 373.9318 | 302127.8491 | 413384.6521 | 1.1389e-05 | 19.0104 | 373931.8011
18 | 45 | CONCLUIDO | 13.7931 | 7.25 | 5.14 | 51.39 | 0.93 | 6 | 104.34 | 39.72 | 5.5 | 2 | 14.12 | 13102.5 | 37.2 | 202.81 | 20.64 | 13.89 | 1688.86 | 0.67 | 0.75 | 0.65 | 0.1 | 1 | 10 | 301.5302 | 412.5669 | 373.1921 | 301530.1579 | 412566.8646 | 1.1472e-05 | 18.8802 | 373192.0621
19 | 45 | CONCLUIDO | 13.7841 | 7.25 | 5.14 | 51.43 | 0.97 | 6 | 104.65 | 39.72 | 5.75 | 1 | 14.19 | 13141.33 | 37.02 | 202.81 | 20.79 | 13.89 | 1762.37 | 0.67 | 0.75 | 0.65 | 0.11 | 1 | 10 | 301.4754 | 412.4919 | 373.1243 | 301475.3749 | 412491.9081 | 1.1465e-05 | 18.8802 | 373124.2593
20 | 45 | CONCLUIDO | 13.7773 | 7.26 | 5.15 | 51.47 | 1.01 | 6 | 104.97 | 39.72 | 6 | 0 | 14.25 | 13180.19 | 37.14 | 202.85 | 20.82 | 13.89 | 1778.7 | 0.67 | 0.75 | 0.65 | 0.11 | 1 | 10 | 301.555 | 412.6009 | 373.2229 | 301555.0351 | 412600.9028 | 1.1459e-05 | 18.9062 | 373222.8517

## RESULTADOS_19
Unnamed: 0 | Volume de calda [L] | STATUS | Capacidade operacional [ha/h] | Tempo de missao [h] | Tempo util [h] | Tempo por voo [min] | Autonomia Projetada [h] | N° Voos | MTOW [kg] | Massa Estrutura [kg] | Combustível [kg] | Abastecimentos | Massa gerador | Potência gerador [W] | Combustível consumido [L] | Calda cons [L] | Distância percorrida [km] | Distância Pulverizando [km] | RTL ACUMULADO[m] | EOC [km/km] | EOC [h/h] | Tempo de manobra [h] | Tempo rtl_rtw [h] | V pulv [m/s] | V desloc [m/s] | Preço Total por ha Simples [R$/ha] | Preço Total por ha Presumido [R$/ha] | Preço Total por ha Real [R$/ha] | Preço Total Simples [R$] | Preço Total Presumido [R$] | Prod CAPEX [ha/h/R$] | Dias Trabalhados | Preço Total Real [R$]
0 | 105 | CONCLUIDO | 8.5669 | 11.67 | 6.39 | 5.72 | 0.09 | 67 | 204 | 55.27 | 1 | 65 | 42.72 | 25393.6 | 91.62 | 202.94 | 59.92 | 13.89 | 21024.16 | 0.23 | 0.61 | 0.74 | 1.35 | 1 | 10 | 552.1801 | 755.5171 | 683.4116 | 552180.0564 | 755517.1136 | 5.0626e-06 | 30.3906 | 683411.6207
1 | 105 | CONCLUIDO | 9.3417 | 10.7 | 6.07 | 7.14 | 0.11 | 51 | 204.39 | 55.27 | 1.25 | 49 | 42.87 | 25442.42 | 86.86 | 202.85 | 49.75 | 13.89 | 16019.08 | 0.28 | 0.64 | 0.72 | 1.03 | 1 | 10 | 501.3681 | 685.9939 | 620.5236 | 501368.0748 | 685993.9188 | 5.5205e-06 | 27.8646 | 620523.6219
2 | 105 | CONCLUIDO | 9.9256 | 10.07 | 5.85 | 8.56 | 0.13 | 41 | 204.79 | 55.27 | 1.5 | 39 | 43.02 | 25491.3 | 83.46 | 202.85 | 43.05 | 13.89 | 12717.69 | 0.32 | 0.66 | 0.7 | 0.81 | 1 | 10 | 464.6477 | 635.7515 | 575.0763 | 464647.7033 | 635751.4864 | 5.8655e-06 | 26.224 | 575076.2568
3 | 105 | CONCLUIDO | 10.2907 | 9.72 | 5.73 | 9.83 | 0.15 | 35 | 205.18 | 55.27 | 1.75 | 33 | 43.16 | 25540.22 | 81.69 | 202.89 | 38.78 | 13.89 | 10615.68 | 0.36 | 0.67 | 0.71 | 0.69 | 1 | 10 | 450.8782 | 616.9114 | 558.0342 | 450878.1679 | 616911.4007 | 6.0813e-06 | 25.3125 | 558034.2424
4 | 105 | CONCLUIDO | 10.6317 | 9.41 | 5.62 | 11.25 | 0.17 | 30 | 205.58 | 55.27 | 2 | 28 | 43.31 | 25589.2 | 79.96 | 202.83 | 35.65 | 13.89 | 9075.43 | 0.39 | 0.69 | 0.69 | 0.59 | 1 | 10 | 437.6677 | 598.8362 | 541.6841 | 437667.6614 | 598836.2028 | 6.2828e-06 | 24.5052 | 541684.1161
5 | 105 | CONCLUIDO | 10.9131 | 9.16 | 5.54 | 12.79 | 0.19 | 26 | 205.98 | 55.27 | 2.25 | 24 | 43.46 | 25638.22 | 78.64 | 202.86 | 33.08 | 13.89 | 7811.72 | 0.42 | 0.7 | 0.69 | 0.51 | 1 | 10 | 425.1939 | 581.769 | 526.2458 | 425193.854 | 581768.9893 | 6.4491e-06 | 23.8542 | 526245.7735
6 | 105 | CONCLUIDO | 11.0602 | 9.04 | 5.5 | 13.76 | 0.22 | 24 | 206.38 | 55.27 | 2.5 | 22 | 43.6 | 25687.3 | 77.86 | 202.81 | 32.06 | 13.89 | 7308.54 | 0.43 | 0.7 | 0.68 | 0.47 | 1 | 10 | 414.1417 | 566.6469 | 512.5669 | 414141.6846 | 566646.9235 | 6.536e-06 | 23.5417 | 512566.9365
7 | 105 | CONCLUIDO | 11.1867 | 8.94 | 5.48 | 14.95 | 0.24 | 22 | 206.78 | 55.27 | 2.75 | 20 | 43.75 | 25736.42 | 77.56 | 202.81 | 31.49 | 13.89 | 7032.61 | 0.44 | 0.71 | 0.68 | 0.44 | 1 | 10 | 413.1739 | 565.3228 | 511.3692 | 413173.9159 | 565322.7797 | 6.6108e-06 | 23.2812 | 511369.167
8 | 105 | CONCLUIDO | 11.3748 | 8.79 | 5.42 | 16.25 | 0.26 | 20 | 207.17 | 55.27 | 3 | 18 | 43.9 | 25785.6 | 76.36 | 202.86 | 29.35 | 13.89 | 5973.63 | 0.47 | 0.71 | 0.67 | 0.38 | 1 | 10 | 401.611 | 549.502 | 497.0583 | 401611.0483 | 549501.9541 | 6.7219e-06 | 22.8906 | 497058.2588
9 | 105 | CONCLUIDO | 11.5329 | 8.67 | 5.38 | 17.92 | 0.28 | 18 | 207.57 | 55.27 | 3.25 | 16 | 44.05 | 25834.83 | 75.71 | 202.83 | 27.95 | 13.89 | 5283.99 | 0.5 | 0.72 | 0.67 | 0.34 | 1 | 10 | 400.4161 | 547.8669 | 495.5793 | 400416.0732 | 547866.9364 | 6.8154e-06 | 22.5781 | 495579.285
10 | 105 | CONCLUIDO | 11.5972 | 8.62 | 5.37 | 18.95 | 0.3 | 17 | 207.97 | 55.27 | 3.5 | 15 | 44.2 | 25884.1 | 75.36 | 202.84 | 27.87 | 13.89 | 5250.2 | 0.5 | 0.72 | 0.67 | 0.33 | 1 | 10 | 399.8187 | 547.0495 | 494.8399 | 399818.6597 | 547049.529 | 6.8534e-06 | 22.4479 | 494839.8897
11 | 105 | CONCLUIDO | 11.697 | 8.55 | 5.34 | 20.01 | 0.32 | 16 | 208.37 | 55.27 | 3.75 | 14 | 44.35 | 25933.43 | 74.64 | 202.81 | 26.86 | 13.89 | 4750.53 | 0.52 | 0.73 | 0.66 | 0.3 | 1 | 10 | 389.1844 | 532.4993 | 481.6783 | 389184.4091 | 532499.2782 | 6.9123e-06 | 22.2656 | 481678.2944
12 | 105 | CONCLUIDO | 11.7628 | 8.5 | 5.33 | 21.31 | 0.34 | 15 | 208.77 | 55.27 | 4 | 13 | 44.5 | 25982.82 | 74.46 | 202.82 | 26.74 | 13.89 | 4693.42 | 0.52 | 0.73 | 0.66 | 0.29 | 1 | 10 | 388.775 | 531.9391 | 481.1716 | 388774.9992 | 531939.1054 | 6.9512e-06 | 22.1354 | 481171.5838
13 | 105 | CONCLUIDO | 11.8636 | 8.43 | 5.3 | 22.7 | 0.36 | 14 | 209.17 | 55.27 | 4.25 | 12 | 44.65 | 26032.25 | 73.83 | 202.81 | 25.69 | 13.89 | 4176.11 | 0.54 | 0.73 | 0.66 | 0.26 | 1 | 10 | 387.8447 | 530.6662 | 480.0202 | 387844.6948 | 530666.222 | 7.0108e-06 | 21.9531 | 480020.1826
14 | 105 | CONCLUIDO | 11.9423 | 8.37 | 5.28 | 24.38 | 0.38 | 13 | 209.58 | 55.27 | 4.5 | 11 | 44.8 | 26081.73 | 73.51 | 202.81 | 25.15 | 13.89 | 3911.15 | 0.55 | 0.73 | 0.66 | 0.24 | 1 | 10 | 387.2967 | 529.9165 | 479.342 | 387296.7427 | 529916.4896 | 7.0573e-06 | 21.7969 | 479342.0036
15 | 105 | CONCLUIDO | 12.0377 | 8.31 | 5.26 | 26.28 | 0.4 | 12 | 209.98 | 55.27 | 4.75 | 10 | 44.95 | 26131.27 | 72.99 | 202.85 | 24.33 | 13.89 | 3506.89 | 0.57 | 0.74 | 0.66 | 0.22 | 1 | 10 | 376.8509 | 515.6241 | 466.4136 | 376850.943 | 515624.0857 | 7.1137e-06 | 21.6406 | 466413.6467
16 | 105 | CONCLUIDO | 12.0257 | 8.32 | 5.26 | 26.32 | 0.42 | 12 | 210.38 | 55.27 | 5 | 10 | 45.11 | 26180.86 | 73.13 | 202.81 | 24.5 | 13.89 | 3588.3 | 0.57 | 0.73 | 0.66 | 0.23 | 1 | 10 | 376.9641 | 515.7789 | 466.5537 | 376964.1169 | 515778.9352 | 7.1066e-06 | 21.6667 | 466553.7175
17 | 105 | CONCLUIDO | 12.1102 | 8.26 | 5.25 | 28.62 | 0.44 | 11 | 210.78 | 55.27 | 5.25 | 9 | 45.26 | 26230.5 | 72.53 | 202.81 | 24.01 | 13.89 | 3349.74 | 0.58 | 0.74 | 0.66 | 0.21 | 1 | 10 | 376.3133 | 514.8885 | 465.7483 | 376313.3442 | 514888.5193 | 7.1565e-06 | 21.5104 | 465748.2817
18 | 105 | CONCLUIDO | 12.1143 | 8.25 | 5.24 | 28.6 | 0.46 | 11 | 211.18 | 55.27 | 5.5 | 9 | 45.41 | 26280.2 | 72.4 | 202.85 | 23.99 | 13.89 | 3339.32 | 0.58 | 0.74 | 0.66 | 0.21 | 1 | 10 | 376.1048 | 514.6031 | 465.4901 | 376104.7631 | 514603.1294 | 7.1589e-06 | 21.4844 | 465490.129
19 | 105 | CONCLUIDO | 12.2017 | 8.2 | 5.23 | 31.35 | 0.48 | 10 | 211.59 | 55.27 | 5.75 | 8 | 45.57 | 26329.94 | 71.84 | 202.82 | 23.28 | 13.89 | 2987.46 | 0.6 | 0.74 | 0.66 | 0.19 | 1 | 10 | 375.4702 | 513.735 | 464.7048 | 375470.246 | 513734.9552 | 7.2106e-06 | 21.3542 | 464704.8121
20 | 105 | CONCLUIDO | 12.2175 | 8.18 | 5.21 | 31.29 | 0.5 | 10 | 211.99 | 55.27 | 6 | 8 | 45.72 | 26379.74 | 71.72 | 202.89 | 23.12 | 13.89 | 2908.7 | 0.6 | 0.74 | 0.65 | 0.18 | 1 | 10 | 375.2905 | 513.489 | 464.4823 | 375290.4589 | 513488.9626 | 7.2199e-06 | 21.3021 | 464482.2967
21 | 105 | CONCLUIDO | 12.222 | 8.18 | 5.21 | 31.27 | 0.52 | 10 | 212.4 | 55.27 | 6.25 | 8 | 45.87 | 26429.59 | 71.52 | 202.82 | 23.06 | 13.89 | 2881 | 0.6 | 0.74 | 0.65 | 0.17 | 1 | 10 | 375.1836 | 513.3427 | 464.35 | 375183.5618 | 513342.7012 | 7.2226e-06 | 21.3021 | 464349.9943
22 | 105 | CONCLUIDO | 12.2976 | 8.13 | 5.2 | 34.68 | 0.54 | 9 | 212.8 | 55.27 | 6.5 | 7 | 46.03 | 26479.5 | 71.1 | 202.83 | 22.67 | 13.89 | 2687.45 | 0.61 | 0.74 | 0.65 | 0.16 | 1 | 10 | 374.6689 | 512.6385 | 463.713 | 374668.897 | 512638.5141 | 7.2673e-06 | 21.1719 | 463713.0138
23 | 105 | CONCLUIDO | 12.306 | 8.13 | 5.2 | 34.64 | 0.56 | 9 | 213.21 | 55.27 | 6.75 | 7 | 46.18 | 26529.46 | 70.79 | 202.83 | 22.62 | 13.89 | 2664.21 | 0.61 | 0.74 | 0.65 | 0.16 | 1 | 10 | 374.4991 | 512.4063 | 463.5029 | 374499.1494 | 512406.2579 | 7.2722e-06 | 21.1719 | 463502.9238
24 | 105 | CONCLUIDO | 12.2997 | 8.13 | 5.2 | 34.67 | 0.58 | 9 | 213.61 | 55.27 | 7 | 7 | 46.34 | 26579.47 | 70.81 | 202.81 | 22.76 | 13.89 | 2733.02 | 0.61 | 0.74 | 0.65 | 0.16 | 1 | 10 | 374.5324 | 512.4518 | 463.5441 | 374532.4185 | 512451.7782 | 7.2685e-06 | 21.1719 | 463544.0997
25 | 105 | CONCLUIDO | 12.3796 | 8.08 | 5.19 | 38.91 | 0.6 | 8 | 214.02 | 55.27 | 7.25 | 6 | 46.49 | 26629.54 | 70.41 | 202.81 | 22.34 | 13.89 | 2528.34 | 0.62 | 0.75 | 0.65 | 0.15 | 1 | 10 | 364.2722 | 498.4133 | 450.8455 | 364272.2378 | 498413.3464 | 7.3157e-06 | 21.0417 | 450845.4761
26 | 105 | CONCLUIDO | 12.3869 | 8.07 | 5.18 | 38.88 | 0.62 | 8 | 214.42 | 55.27 | 7.5 | 6 | 46.65 | 26679.66 | 70.38 | 202.81 | 22.22 | 13.89 | 2471.21 | 0.63 | 0.75 | 0.65 | 0.15 | 1 | 10 | 364.2 | 498.3145 | 450.756 | 364199.9662 | 498314.4612 | 7.32e-06 | 21.0156 | 450756.0284
27 | 105 | CONCLUIDO | 12.4061 | 8.06 | 5.17 | 38.79 | 0.64 | 8 | 214.83 | 55.27 | 7.75 | 6 | 46.81 | 26729.83 | 69.81 | 202.81 | 21.86 | 13.89 | 2288.79 | 0.64 | 0.75 | 0.65 | 0.13 | 1 | 10 | 363.7443 | 497.691 | 450.1921 | 363744.2918 | 497690.9873 | 7.3314e-06 | 20.9896 | 450192.058
28 | 105 | CONCLUIDO | 12.3988 | 8.07 | 5.18 | 38.82 | 0.66 | 8 | 215.24 | 55.27 | 8 | 6 | 46.97 | 26780.06 | 69.7 | 202.81 | 21.92 | 13.89 | 2321.93 | 0.63 | 0.75 | 0.65 | 0.14 | 1 | 10 | 363.8563 | 497.8442 | 450.3307 | 363856.2807 | 497844.2155 | 7.3271e-06 | 21.0156 | 450330.6623
29 | 105 | CONCLUIDO | 12.4991 | 8 | 5.15 | 44.16 | 0.68 | 7 | 215.65 | 55.27 | 8.25 | 5 | 47.12 | 26830.34 | 69.15 | 202.82 | 21.1 | 13.89 | 1915.71 | 0.66 | 0.75 | 0.65 | 0.11 | 1 | 10 | 363.047 | 496.7369 | 449.329 | 363046.9605 | 496736.8678 | 7.3863e-06 | 20.8333 | 449328.9983
30 | 105 | CONCLUIDO | 12.4887 | 8.01 | 5.16 | 44.22 | 0.7 | 7 | 216.05 | 55.27 | 8.5 | 5 | 47.28 | 26880.68 | 69.19 | 202.81 | 21.43 | 13.89 | 2081.67 | 0.65 | 0.75 | 0.65 | 0.12 | 1 | 10 | 363.1338 | 496.8557 | 449.4365 | 363133.7795 | 496855.6574 | 7.3802e-06 | 20.8594 | 449436.4508
31 | 105 | CONCLUIDO | 12.4965 | 8 | 5.15 | 44.17 | 0.72 | 7 | 216.46 | 55.27 | 8.75 | 5 | 47.44 | 26931.07 | 69.21 | 202.81 | 21.21 | 13.89 | 1970.7 | 0.65 | 0.75 | 0.65 | 0.12 | 1 | 10 | 363.0827 | 496.7857 | 449.3732 | 363082.6746 | 496785.7334 | 7.3848e-06 | 20.8333 | 449373.2003
32 | 105 | CONCLUIDO | 12.49 | 8.01 | 5.16 | 44.21 | 0.74 | 7 | 216.87 | 55.27 | 9 | 5 | 47.6 | 26981.51 | 69.3 | 202.81 | 21.37 | 13.89 | 2048.31 | 0.65 | 0.75 | 0.65 | 0.12 | 1 | 10 | 363.1769 | 496.9147 | 449.4898 | 363176.9028 | 496914.6606 | 7.381e-06 | 20.8594 | 449489.8228
33 | 105 | CONCLUIDO | 12.4909 | 8.01 | 5.16 | 44.2 | 0.76 | 7 | 217.28 | 55.27 | 9.25 | 5 | 47.76 | 27032.02 | 68.84 | 202.81 | 21.36 | 13.89 | 2044.17 | 0.65 | 0.75 | 0.65 | 0.12 | 1 | 10 | 362.9732 | 496.6359 | 449.2377 | 362973.1639 | 496635.8961 | 7.3815e-06 | 20.8594 | 449237.6633
34 | 105 | CONCLUIDO | 12.4788 | 8.01 | 5.17 | 44.27 | 0.78 | 7 | 217.69 | 55.27 | 9.5 | 5 | 47.92 | 27082.57 | 68.71 | 202.81 | 21.62 | 13.89 | 2173.75 | 0.64 | 0.75 | 0.65 | 0.13 | 1 | 10 | 362.9921 | 496.6618 | 449.2611 | 362992.1202 | 496661.8329 | 7.3743e-06 | 20.8594 | 449261.1246
35 | 105 | CONCLUIDO | 12.5826 | 7.95 | 5.14 | 51.39 | 0.79 | 6 | 218.1 | 55.27 | 9.75 | 4 | 48.08 | 27133.18 | 68 | 202.81 | 20.8 | 13.89 | 1771.22 | 0.67 | 0.75 | 0.65 | 0.1 | 1 | 10 | 362.2131 | 495.5959 | 448.2969 | 362213.0622 | 495595.8915 | 7.4357e-06 | 20.7031 | 448296.9152
36 | 105 | CONCLUIDO | 12.587 | 7.94 | 5.14 | 51.37 | 0.81 | 6 | 218.51 | 55.27 | 10 | 4 | 48.24 | 27183.85 | 67.97 | 202.81 | 20.74 | 13.89 | 1740.15 | 0.67 | 0.75 | 0.65 | 0.1 | 1 | 10 | 362.1843 | 495.5565 | 448.2613 | 362184.2785 | 495556.5083 | 7.4383e-06 | 20.6771 | 448261.2906
37 | 105 | CONCLUIDO | 12.5813 | 7.95 | 5.14 | 51.4 | 0.83 | 6 | 218.92 | 55.27 | 10.25 | 4 | 48.4 | 27234.57 | 67.93 | 202.81 | 20.77 | 13.89 | 1756.35 | 0.67 | 0.75 | 0.65 | 0.1 | 1 | 10 | 362.1875 | 495.5609 | 448.2652 | 362187.4584 | 495560.8592 | 7.4349e-06 | 20.7031 | 448265.2263
38 | 105 | CONCLUIDO | 12.5993 | 7.94 | 5.13 | 51.29 | 0.85 | 6 | 219.33 | 55.27 | 10.5 | 4 | 48.56 | 27285.35 | 67.78 | 202.82 | 20.54 | 13.89 | 1640.87 | 0.68 | 0.75 | 0.64 | 0.09 | 1 | 10 | 362.0273 | 495.3418 | 448.067 | 362027.3274 | 495341.7609 | 7.4456e-06 | 20.6771 | 448067.0384
39 | 105 | CONCLUIDO | 12.5857 | 7.95 | 5.14 | 51.38 | 0.87 | 6 | 219.75 | 55.27 | 10.75 | 4 | 48.72 | 27336.19 | 67.69 | 202.81 | 20.72 | 13.89 | 1729.48 | 0.67 | 0.75 | 0.65 | 0.1 | 1 | 10 | 362.0679 | 495.3972 | 448.1172 | 362067.8783 | 495397.2444 | 7.4375e-06 | 20.7031 | 448117.2267
40 | 105 | CONCLUIDO | 12.5848 | 7.95 | 5.14 | 51.38 | 0.89 | 6 | 220.16 | 55.27 | 11 | 4 | 48.89 | 27387.08 | 67.55 | 202.82 | 20.69 | 13.89 | 1716.23 | 0.67 | 0.75 | 0.65 | 0.1 | 1 | 10 | 362.0106 | 495.3188 | 448.0463 | 362010.5638 | 495318.8241 | 7.437e-06 | 20.7031 | 448046.2908
41 | 105 | CONCLUIDO | 12.5861 | 7.95 | 5.14 | 51.37 | 0.91 | 6 | 220.57 | 55.27 | 11.25 | 4 | 49.05 | 27438.03 | 67.43 | 202.81 | 20.7 | 13.89 | 1718.16 | 0.67 | 0.75 | 0.65 | 0.1 | 1 | 10 | 361.954 | 495.2415 | 447.9763 | 361954.0268 | 495241.4678 | 7.4378e-06 | 20.7031 | 447976.3172
42 | 105 | CONCLUIDO | 12.5909 | 7.94 | 5.13 | 51.34 | 0.92 | 6 | 220.99 | 55.27 | 11.5 | 4 | 49.21 | 27489.03 | 67.2 | 202.83 | 20.68 | 13.89 | 1708.29 | 0.67 | 0.75 | 0.65 | 0.1 | 1 | 10 | 361.8067 | 495.0399 | 447.794 | 361806.6993 | 495039.8878 | 7.4406e-06 | 20.6771 | 447793.9757
43 | 105 | CONCLUIDO | 12.5839 | 7.95 | 5.14 | 51.39 | 0.94 | 6 | 221.4 | 55.27 | 11.75 | 4 | 49.38 | 27540.09 | 66.91 | 202.81 | 20.76 | 13.89 | 1749.37 | 0.67 | 0.75 | 0.65 | 0.1 | 1 | 10 | 361.737 | 494.9445 | 447.7077 | 361737.014 | 494944.5413 | 7.4365e-06 | 20.7031 | 447707.729
44 | 105 | CONCLUIDO | 12.6778 | 7.89 | 5.12 | 61.44 | 0.96 | 5 | 221.81 | 55.27 | 12 | 3 | 49.54 | 27591.21 | 66.49 | 202.81 | 20.28 | 13.89 | 1516.76 | 0.68 | 0.76 | 0.64 | 0.08 | 1 | 10 | 361.1641 | 494.1606 | 446.9986 | 361164.0793 | 494160.6267 | 7.4919e-06 | 20.5469 | 446998.6301
45 | 105 | CONCLUIDO | 12.6761 | 7.89 | 5.12 | 61.46 | 0.98 | 5 | 222.23 | 55.27 | 12.25 | 3 | 49.71 | 27642.51 | 66.41 | 202.93 | 20.24 | 13.89 | 1496.61 | 0.69 | 0.76 | 0.64 | 0.08 | 1 | 10 | 361.1357 | 494.1217 | 446.9635 | 361135.6607 | 494121.7431 | 7.4909e-06 | 20.5469 | 446963.4575
46 | 105 | CONCLUIDO | 12.6725 | 7.89 | 5.12 | 61.48 | 1 | 5 | 222.65 | 55.27 | 12.5 | 3 | 49.87 | 27693.75 | 66.3 | 202.81 | 20.33 | 13.89 | 1540.78 | 0.68 | 0.76 | 0.65 | 0.09 | 1 | 10 | 361.101 | 494.0743 | 446.9205 | 361100.9682 | 494074.2753 | 7.4888e-06 | 20.5469 | 446920.5199
47 | 105 | CONCLUIDO | 12.6769 | 7.89 | 5.12 | 61.45 | 1.02 | 5 | 223.06 | 55.27 | 12.75 | 3 | 50.04 | 27745.04 | 66.18 | 202.84 | 20.19 | 13.89 | 1469.07 | 0.69 | 0.76 | 0.65 | 0.08 | 1 | 10 | 361.0341 | 493.9828 | 446.8378 | 361034.1392 | 493982.8369 | 7.4914e-06 | 20.5469 | 446837.8083
48 | 105 | CONCLUIDO | 12.6792 | 7.89 | 5.12 | 61.43 | 1.03 | 5 | 223.48 | 55.27 | 13 | 3 | 50.21 | 27796.39 | 66.38 | 202.81 | 20.16 | 13.89 | 1457 | 0.69 | 0.76 | 0.65 | 0.08 | 1 | 10 | 361.112 | 494.0894 | 446.9342 | 361111.9878 | 494089.3529 | 7.4928e-06 | 20.5469 | 446934.1585
49 | 105 | CONCLUIDO | 12.664 | 7.9 | 5.13 | 61.55 | 1.05 | 5 | 223.89 | 55.27 | 13.25 | 3 | 50.37 | 27847.8 | 66.38 | 202.81 | 20.45 | 13.89 | 1601.1 | 0.68 | 0.75 | 0.65 | 0.09 | 1 | 10 | 361.1956 | 494.2037 | 447.0376 | 361195.5559 | 494203.6944 | 7.4838e-06 | 20.5729 | 447037.5874
50 | 105 | CONCLUIDO | 12.6761 | 7.89 | 5.12 | 61.46 | 1.07 | 5 | 224.31 | 55.27 | 13.5 | 3 | 50.54 | 27899.27 | 66.01 | 202.81 | 20.3 | 13.89 | 1524.8 | 0.68 | 0.76 | 0.64 | 0.08 | 1 | 10 | 360.9639 | 493.8868 | 446.7509 | 360963.9373 | 493886.7836 | 7.4909e-06 | 20.5469 | 446750.9221
51 | 105 | CONCLUIDO | 12.6743 | 7.89 | 5.12 | 61.47 | 1.09 | 5 | 224.73 | 55.27 | 13.75 | 3 | 50.71 | 27950.8 | 65.69 | 202.83 | 20.31 | 13.89 | 1530.24 | 0.68 | 0.76 | 0.64 | 0.08 | 1 | 10 | 360.8328 | 493.7073 | 446.5886 | 360832.7861 | 493707.3368 | 7.4899e-06 | 20.5469 | 446588.6015
52 | 105 | CONCLUIDO | 12.6792 | 7.89 | 5.12 | 61.43 | 1.11 | 5 | 225.15 | 55.27 | 14 | 3 | 50.88 | 28002.38 | 65.32 | 202.82 | 20.2 | 13.89 | 1473.25 | 0.69 | 0.76 | 0.64 | 0.08 | 1 | 10 | 360.657 | 493.4669 | 446.3711 | 360657.032 | 493466.8622 | 7.4928e-06 | 20.5469 | 446371.0775
53 | 105 | CONCLUIDO | 12.6921 | 7.88 | 5.11 | 61.34 | 1.12 | 5 | 225.57 | 55.27 | 14.25 | 3 | 51.04 | 28054.03 | 64.67 | 202.81 | 19.96 | 13.89 | 1353.69 | 0.7 | 0.76 | 0.64 | 0.07 | 1 | 10 | 360.3034 | 492.983 | 445.9334 | 360303.4106 | 492983.0218 | 7.5004e-06 | 20.5208 | 445933.4141
54 | 105 | CONCLUIDO | 12.6899 | 7.88 | 5.11 | 61.35 | 1.14 | 5 | 225.99 | 55.27 | 14.5 | 3 | 51.21 | 28105.73 | 64.35 | 202.83 | 19.96 | 13.89 | 1353.51 | 0.7 | 0.76 | 0.64 | 0.07 | 1 | 10 | 360.1737 | 492.8055 | 445.7729 | 360173.6927 | 492805.5361 | 7.4991e-06 | 20.5208 | 445772.8674
55 | 105 | CONCLUIDO | 12.6765 | 7.89 | 5.12 | 61.45 | 1.16 | 5 | 226.41 | 55.27 | 14.75 | 3 | 51.38 | 28157.49 | 64.27 | 202.81 | 20.24 | 13.89 | 1492.85 | 0.69 | 0.76 | 0.65 | 0.08 | 1 | 10 | 360.2156 | 492.8628 | 445.8247 | 360215.5759 | 492862.8425 | 7.4912e-06 | 20.5469 | 445824.7046
56 | 105 | CONCLUIDO | 12.6854 | 7.88 | 5.12 | 61.39 | 1.18 | 5 | 226.83 | 55.27 | 15 | 3 | 51.55 | 28209.31 | 63.89 | 202.82 | 20.07 | 13.89 | 1411.3 | 0.69 | 0.76 | 0.64 | 0.08 | 1 | 10 | 360.0222 | 492.5983 | 445.5854 | 360022.2217 | 492598.2868 | 7.4964e-06 | 20.5208 | 445585.3976
57 | 105 | CONCLUIDO | 12.7841 | 7.82 | 5.1 | 76.43 | 1.19 | 4 | 227.25 | 55.27 | 15.25 | 2 | 51.72 | 28261.2 | 63.36 | 202.81 | 19.35 | 13.89 | 1053.85 | 0.72 | 0.76 | 0.65 | 0.06 | 1 | 10 | 349.5571 | 478.2794 | 432.6331 | 349557.0522 | 478279.3802 | 7.5548e-06 | 20.3646 | 432633.0674
58 | 105 | CONCLUIDO | 12.7814 | 7.82 | 5.1 | 76.45 | 1.21 | 4 | 227.67 | 55.27 | 15.5 | 2 | 51.9 | 28313.14 | 63.42 | 202.81 | 19.46 | 13.89 | 1109.7 | 0.71 | 0.76 | 0.64 | 0.06 | 1 | 10 | 349.5916 | 478.3266 | 432.6758 | 349591.5611 | 478326.5968 | 7.5532e-06 | 20.3646 | 432675.7777
59 | 105 | CONCLUIDO | 12.7796 | 7.82 | 5.1 | 76.47 | 1.23 | 4 | 228.09 | 55.27 | 15.75 | 2 | 52.07 | 28365.14 | 63.75 | 202.81 | 19.45 | 13.89 | 1106.38 | 0.71 | 0.76 | 0.65 | 0.06 | 1 | 10 | 349.7381 | 478.5271 | 432.8571 | 349738.0663 | 478527.0517 | 7.5521e-06 | 20.3646 | 432857.1015
60 | 105 | CONCLUIDO | 12.775 | 7.83 | 5.1 | 76.51 | 1.24 | 4 | 228.51 | 55.27 | 16 | 2 | 52.24 | 28417.2 | 63.82 | 202.81 | 19.6 | 13.89 | 1179.47 | 0.71 | 0.76 | 0.64 | 0.06 | 1 | 10 | 349.7832 | 478.5888 | 432.913 | 349783.2277 | 478588.8434 | 7.5494e-06 | 20.3906 | 432912.9959
61 | 105 | CONCLUIDO | 12.7768 | 7.83 | 5.1 | 76.5 | 1.26 | 4 | 228.93 | 55.27 | 16.25 | 2 | 52.41 | 28469.32 | 63.83 | 202.81 | 19.53 | 13.89 | 1145.57 | 0.71 | 0.76 | 0.64 | 0.06 | 1 | 10 | 349.7815 | 478.5864 | 432.9108 | 349781.4778 | 478586.4492 | 7.5504e-06 | 20.3906 | 432910.8302
62 | 105 | CONCLUIDO | 12.7741 | 7.83 | 5.1 | 76.52 | 1.28 | 4 | 229.36 | 55.27 | 16.5 | 2 | 52.58 | 28521.51 | 63.72 | 202.81 | 19.66 | 13.89 | 1210.89 | 0.71 | 0.76 | 0.64 | 0.06 | 1 | 10 | 349.7436 | 478.5347 | 432.864 | 349743.6313 | 478534.666 | 7.5489e-06 | 20.3906 | 432863.9891
63 | 105 | CONCLUIDO | 12.7845 | 7.82 | 5.09 | 76.42 | 1.3 | 4 | 229.78 | 55.27 | 16.75 | 2 | 52.76 | 28573.75 | 63.39 | 202.81 | 19.45 | 13.89 | 1104.51 | 0.71 | 0.76 | 0.64 | 0.06 | 1 | 10 | 349.5382 | 478.2536 | 432.6097 | 349538.1892 | 478253.571 | 7.555e-06 | 20.3646 | 432609.7214
64 | 105 | CONCLUIDO | 12.78 | 7.82 | 5.1 | 76.47 | 1.31 | 4 | 230.2 | 55.27 | 17 | 2 | 52.93 | 28626.06 | 63.54 | 202.81 | 19.47 | 13.89 | 1113.61 | 0.71 | 0.76 | 0.64 | 0.06 | 1 | 10 | 349.6473 | 478.4029 | 432.7448 | 349647.3108 | 478402.876 | 7.5523e-06 | 20.3646 | 432744.777
65 | 105 | CONCLUIDO | 12.7777 | 7.83 | 5.1 | 76.49 | 1.33 | 4 | 230.63 | 55.27 | 17.25 | 2 | 53.11 | 28678.42 | 63.27 | 202.81 | 19.46 | 13.89 | 1110.14 | 0.71 | 0.76 | 0.65 | 0.06 | 1 | 10 | 349.54 | 478.256 | 432.6119 | 349539.9724 | 478256.0109 | 7.551e-06 | 20.3906 | 432611.9285
66 | 105 | CONCLUIDO | 12.7796 | 7.82 | 5.1 | 76.47 | 1.35 | 4 | 231.05 | 55.27 | 17.5 | 2 | 53.28 | 28730.85 | 63 | 202.81 | 19.53 | 13.89 | 1145.79 | 0.71 | 0.76 | 0.64 | 0.06 | 1 | 10 | 349.4187 | 478.0901 | 432.4618 | 349418.6925 | 478090.0704 | 7.5521e-06 | 20.3646 | 432461.8251
67 | 105 | CONCLUIDO | 12.78 | 7.82 | 5.1 | 76.47 | 1.36 | 4 | 231.48 | 55.27 | 17.75 | 2 | 53.46 | 28783.34 | 62.7 | 202.82 | 19.43 | 13.89 | 1093.5 | 0.72 | 0.76 | 0.65 | 0.06 | 1 | 10 | 349.2896 | 477.9135 | 432.3021 | 349289.6234 | 477913.4723 | 7.5523e-06 | 20.3646 | 432302.0813
68 | 105 | CONCLUIDO | 12.7895 | 7.82 | 5.09 | 76.38 | 1.38 | 4 | 231.91 | 55.27 | 18 | 2 | 53.63 | 28835.89 | 62.46 | 202.81 | 19.27 | 13.89 | 1014.49 | 0.72 | 0.76 | 0.64 | 0.05 | 1 | 10 | 349.1259 | 477.6894 | 432.0994 | 349125.8928 | 477689.4489 | 7.558e-06 | 20.3646 | 432099.4384
69 | 105 | CONCLUIDO | 12.7823 | 7.82 | 5.1 | 76.45 | 1.4 | 4 | 232.33 | 55.27 | 18.25 | 2 | 53.81 | 28888.51 | 62.14 | 202.81 | 19.43 | 13.89 | 1094.18 | 0.72 | 0.76 | 0.64 | 0.06 | 1 | 10 | 349.0436 | 477.5769 | 431.9976 | 349043.6219 | 477576.8822 | 7.5537e-06 | 20.3646 | 431997.6149
70 | 105 | CONCLUIDO | 12.7877 | 7.82 | 5.09 | 76.4 | 1.41 | 4 | 232.76 | 55.27 | 18.5 | 2 | 53.99 | 28941.18 | 61.65 | 202.81 | 19.34 | 13.89 | 1050.71 | 0.72 | 0.76 | 0.64 | 0.05 | 1 | 10 | 348.7871 | 477.2259 | 431.6801 | 348787.0991 | 477225.8963 | 7.5569e-06 | 20.3646 | 431680.1266
71 | 105 | CONCLUIDO | 12.7982 | 7.81 | 5.09 | 76.3 | 1.43 | 4 | 233.19 | 55.27 | 18.75 | 2 | 54.17 | 28993.92 | 60.95 | 202.81 | 19.11 | 13.89 | 934.51 | 0.73 | 0.76 | 0.64 | 0.05 | 1 | 10 | 348.4553 | 476.7719 | 431.2694 | 348455.2731 | 476771.8774 | 7.5631e-06 | 20.3385 | 431269.4386
72 | 105 | CONCLUIDO | 12.7886 | 7.82 | 5.09 | 76.39 | 1.45 | 4 | 233.62 | 55.27 | 19 | 2 | 54.34 | 29046.73 | 60.82 | 202.81 | 19.26 | 13.89 | 1010.61 | 0.72 | 0.76 | 0.64 | 0.05 | 1 | 10 | 348.431 | 476.7386 | 431.2394 | 348430.9758 | 476738.6328 | 7.5574e-06 | 20.3646 | 431239.3668
73 | 105 | CONCLUIDO | 12.7955 | 7.82 | 5.09 | 76.33 | 1.46 | 4 | 234.04 | 55.27 | 19.25 | 2 | 54.52 | 29099.59 | 60.49 | 202.81 | 19.17 | 13.89 | 963.1 | 0.72 | 0.76 | 0.64 | 0.05 | 1 | 10 | 348.2684 | 476.5161 | 431.0381 | 348268.3541 | 476516.1266 | 7.5615e-06 | 20.3646 | 431038.0963
74 | 105 | CONCLUIDO | 12.7973 | 7.81 | 5.09 | 76.31 | 1.48 | 4 | 234.47 | 55.27 | 19.5 | 2 | 54.7 | 29152.52 | 60.11 | 202.81 | 19.13 | 13.89 | 942.43 | 0.73 | 0.76 | 0.64 | 0.05 | 1 | 10 | 348.101 | 476.2871 | 430.8309 | 348100.9755 | 476287.1118 | 7.5626e-06 | 20.3385 | 430830.9384
75 | 105 | CONCLUIDO | 12.7955 | 7.82 | 5.09 | 76.33 | 1.49 | 4 | 234.9 | 55.27 | 19.75 | 2 | 54.88 | 29205.51 | 59.85 | 202.81 | 19.11 | 13.89 | 934.11 | 0.73 | 0.76 | 0.64 | 0.05 | 1 | 10 | 347.9962 | 476.1437 | 430.7012 | 347996.1605 | 476143.6993 | 7.5615e-06 | 20.3646 | 430701.2129
76 | 105 | CONCLUIDO | 12.8041 | 7.81 | 5.08 | 76.25 | 1.51 | 4 | 235.33 | 55.27 | 20 | 2 | 55.06 | 29258.57 | 59.19 | 202.81 | 18.96 | 13.89 | 859.53 | 0.73 | 0.76 | 0.64 | 0.04 | 1 | 10 | 347.6579 | 475.6809 | 430.2826 | 347657.9417 | 475680.9334 | 7.5666e-06 | 20.3385 | 430282.6128
77 | 105 | CONCLUIDO | 12.8009 | 7.81 | 5.08 | 76.28 | 1.53 | 4 | 235.76 | 55.27 | 20.25 | 2 | 55.24 | 29311.69 | 58.53 | 202.81 | 19.07 | 13.89 | 913.36 | 0.73 | 0.76 | 0.64 | 0.05 | 1 | 10 | 347.3875 | 475.3109 | 429.9479 | 347387.4918 | 475310.892 | 7.5647e-06 | 20.3385 | 429947.8876
78 | 105 | CONCLUIDO | 12.795 | 7.82 | 5.09 | 76.33 | 1.54 | 4 | 236.2 | 55.27 | 20.5 | 2 | 55.42 | 29364.87 | 57.96 | 202.81 | 19.17 | 13.89 | 966.87 | 0.72 | 0.76 | 0.64 | 0.05 | 1 | 10 | 347.1939 | 475.046 | 429.7083 | 347193.9043 | 475046.0169 | 7.5612e-06 | 20.3646 | 429708.2918
79 | 105 | CONCLUIDO | 12.8931 | 7.76 | 5.07 | 101.39 | 1.56 | 3 | 236.63 | 55.27 | 20.75 | 1 | 55.6 | 29418.12 | 57.54 | 202.81 | 18.62 | 13.89 | 694.05 | 0.75 | 0.76 | 0.64 | 0.03 | 1 | 10 | 346.6517 | 474.3041 | 429.0372 | 346651.6902 | 474304.1357 | 7.6192e-06 | 20.2083 | 429037.2147
80 | 105 | CONCLUIDO | 12.8898 | 7.76 | 5.07 | 101.43 | 1.58 | 3 | 237.06 | 55.27 | 21 | 0 | 55.79 | 29471.44 | 57.63 | 202.83 | 18.61 | 13.89 | 687.43 | 0.75 | 0.76 | 0.64 | 0.03 | 1 | 10 | 346.6998 | 474.37 | 429.0968 | 346699.8057 | 474369.9694 | 7.6172e-06 | 20.2083 | 429096.7653

## RESULTADOS_10
Unnamed: 0 | Volume de calda [L] | STATUS | Capacidade operacional [ha/h] | Tempo de missao [h] | Tempo util [h] | Tempo por voo [min] | Autonomia Projetada [h] | N° Voos | MTOW [kg] | Massa Estrutura [kg] | Combustível [kg] | Abastecimentos | Massa gerador | Potência gerador [W] | Combustível consumido [L] | Calda cons [L] | Distância percorrida [km] | Distância Pulverizando [km] | RTL ACUMULADO[m] | EOC [km/km] | EOC [h/h] | Tempo de manobra [h] | Tempo rtl_rtw [h] | V pulv [m/s] | V desloc [m/s] | Preço Total por ha Simples [R$/ha] | Preço Total por ha Presumido [R$/ha] | Preço Total por ha Real [R$/ha] | Preço Total Simples [R$] | Preço Total Presumido [R$] | Prod CAPEX [ha/h/R$] | Dias Trabalhados | Preço Total Real [R$]
0 | 60 | CONCLUIDO | 10.7713 | 9.28 | 5.98 | 7.79 | 0.14 | 46 | 124.63 | 45 | 1 | 44 | 18.64 | 15605.44 | 61.78 | 202.86 | 46.9 | 13.89 | 14618.57 | 0.3 | 0.65 | 0.71 | 0.94 | 1 | 10 | 405.2239 | 554.4453 | 501.5298 | 405223.9317 | 554445.2606 | 7.9772e-06 | 24.1667 | 501529.7831
1 | 60 | CONCLUIDO | 11.4358 | 8.74 | 5.72 | 9.8 | 0.18 | 35 | 124.96 | 45 | 1.25 | 33 | 18.71 | 15645.96 | 58.78 | 202.85 | 38.82 | 13.89 | 10633.64 | 0.36 | 0.68 | 0.69 | 0.68 | 1 | 10 | 381.0047 | 521.3075 | 471.5546 | 381004.7436 | 521307.499 | 8.4694e-06 | 22.7604 | 471554.6429
2 | 60 | CONCLUIDO | 11.8021 | 8.47 | 5.6 | 11.59 | 0.21 | 29 | 125.29 | 45 | 1.5 | 27 | 18.79 | 15686.51 | 57.31 | 202.82 | 35.16 | 13.89 | 8835.03 | 0.4 | 0.69 | 0.68 | 0.56 | 1 | 10 | 369.0764 | 504.9866 | 456.7914 | 369076.4028 | 504986.6168 | 8.7407e-06 | 22.0573 | 456791.4029
3 | 60 | CONCLUIDO | 12.1433 | 8.24 | 5.49 | 13.72 | 0.25 | 24 | 125.62 | 45 | 1.75 | 22 | 18.87 | 15727.09 | 55.77 | 202.87 | 31.49 | 13.89 | 7023.49 | 0.44 | 0.7 | 0.68 | 0.45 | 1 | 10 | 357.262 | 488.8216 | 442.1691 | 357261.9557 | 488821.5691 | 8.9933e-06 | 21.4583 | 442169.1246
4 | 60 | CONCLUIDO | 12.3224 | 8.12 | 5.45 | 15.56 | 0.28 | 21 | 125.95 | 45 | 2 | 19 | 18.95 | 15767.7 | 55.17 | 202.82 | 30.36 | 13.89 | 6475.16 | 0.46 | 0.71 | 0.67 | 0.41 | 1 | 10 | 356.3302 | 487.5467 | 441.0159 | 356330.2147 | 487546.72 | 9.126e-06 | 21.1458 | 441015.9453
5 | 60 | CONCLUIDO | 12.4667 | 8.02 | 5.4 | 17.06 | 0.31 | 19 | 126.28 | 45 | 2.25 | 17 | 19.03 | 15808.34 | 54.43 | 202.86 | 28.88 | 13.89 | 5747.11 | 0.48 | 0.72 | 0.67 | 0.36 | 1 | 10 | 345.8548 | 473.2138 | 428.0509 | 345854.8118 | 473213.8116 | 9.2329e-06 | 20.8854 | 428050.9496
6 | 60 | CONCLUIDO | 12.6095 | 7.93 | 5.36 | 18.93 | 0.35 | 17 | 126.61 | 45 | 2.5 | 15 | 19.11 | 15849 | 53.6 | 202.81 | 27.7 | 13.89 | 5165.31 | 0.5 | 0.72 | 0.67 | 0.33 | 1 | 10 | 344.9778 | 472.0139 | 426.9655 | 344977.8087 | 472013.8573 | 9.3386e-06 | 20.651 | 426965.5172
7 | 60 | CONCLUIDO | 12.7416 | 7.85 | 5.33 | 21.33 | 0.38 | 15 | 126.94 | 45 | 2.75 | 13 | 19.19 | 15889.69 | 52.97 | 202.84 | 27.01 | 13.89 | 4829.74 | 0.51 | 0.73 | 0.66 | 0.29 | 1 | 10 | 334.6718 | 457.9127 | 414.2101 | 334671.7698 | 457912.6801 | 9.4364e-06 | 20.4427 | 414210.1366
8 | 60 | CONCLUIDO | 12.8429 | 7.79 | 5.3 | 22.7 | 0.42 | 14 | 127.27 | 45 | 3 | 12 | 19.27 | 15930.42 | 52.3 | 202.81 | 25.66 | 13.89 | 4160.72 | 0.54 | 0.73 | 0.66 | 0.26 | 1 | 10 | 334.0352 | 457.0417 | 413.4223 | 334035.2018 | 457041.6998 | 9.5115e-06 | 20.2865 | 413422.2814
9 | 60 | CONCLUIDO | 12.9343 | 7.73 | 5.27 | 24.31 | 0.45 | 13 | 127.6 | 45 | 3.25 | 11 | 19.35 | 15971.17 | 51.68 | 202.86 | 24.79 | 13.89 | 3729.1 | 0.56 | 0.73 | 0.65 | 0.23 | 1 | 10 | 333.4559 | 456.249 | 412.7053 | 333455.8821 | 456249.0489 | 9.5792e-06 | 20.1302 | 412705.28
10 | 60 | CONCLUIDO | 12.9912 | 7.7 | 5.26 | 26.29 | 0.48 | 12 | 127.93 | 45 | 3.5 | 10 | 19.43 | 16011.95 | 51.47 | 202.83 | 24.42 | 13.89 | 3548.86 | 0.57 | 0.74 | 0.66 | 0.22 | 1 | 10 | 333.1937 | 455.8903 | 412.3808 | 333193.7117 | 455890.3358 | 9.6213e-06 | 20.0521 | 412380.802
11 | 60 | CONCLUIDO | 13.0762 | 7.65 | 5.23 | 28.55 | 0.52 | 11 | 128.26 | 45 | 3.75 | 9 | 19.51 | 16052.76 | 50.74 | 202.81 | 23.77 | 13.89 | 3228.47 | 0.58 | 0.74 | 0.65 | 0.2 | 1 | 10 | 332.496 | 454.9357 | 411.5172 | 332495.9752 | 454935.6619 | 9.6843e-06 | 19.9219 | 411517.2409
12 | 60 | CONCLUIDO | 13.1396 | 7.61 | 5.22 | 31.34 | 0.55 | 10 | 128.59 | 45 | 4 | 8 | 19.59 | 16093.6 | 50.19 | 202.81 | 23.21 | 13.89 | 2955.3 | 0.6 | 0.74 | 0.66 | 0.18 | 1 | 10 | 332.0831 | 454.3708 | 411.0062 | 332083.1041 | 454370.7535 | 9.7312e-06 | 19.8177 | 411006.2465
13 | 60 | CONCLUIDO | 13.167 | 7.59 | 5.21 | 31.24 | 0.58 | 10 | 128.92 | 45 | 4.25 | 8 | 19.68 | 16134.46 | 50 | 202.81 | 22.89 | 13.89 | 2794.06 | 0.61 | 0.74 | 0.65 | 0.17 | 1 | 10 | 322.4257 | 441.157 | 399.0536 | 322425.6655 | 441157.02 | 9.7515e-06 | 19.7656 | 399053.6132
14 | 60 | CONCLUIDO | 13.2134 | 7.57 | 5.21 | 34.71 | 0.62 | 9 | 129.25 | 45 | 4.5 | 7 | 19.76 | 16175.36 | 49.41 | 202.81 | 22.72 | 13.89 | 2713.1 | 0.61 | 0.74 | 0.66 | 0.17 | 1 | 10 | 322.0671 | 440.6665 | 398.6099 | 322067.1494 | 440666.4824 | 9.7859e-06 | 19.7135 | 398609.8918
15 | 60 | CONCLUIDO | 13.2261 | 7.56 | 5.2 | 34.66 | 0.65 | 9 | 129.59 | 45 | 4.75 | 7 | 19.84 | 16216.29 | 48.99 | 202.81 | 22.55 | 13.89 | 2631.26 | 0.62 | 0.74 | 0.65 | 0.16 | 1 | 10 | 321.8397 | 440.3553 | 398.3284 | 321839.7185 | 440355.3014 | 9.7953e-06 | 19.6875 | 398328.4094
16 | 60 | CONCLUIDO | 13.2993 | 7.52 | 5.18 | 38.87 | 0.68 | 8 | 129.92 | 45 | 5 | 6 | 19.92 | 16257.24 | 48.48 | 202.83 | 22.21 | 13.89 | 2466.74 | 0.63 | 0.75 | 0.65 | 0.14 | 1 | 10 | 321.4067 | 439.7628 | 397.7925 | 321406.693 | 439762.8168 | 9.8495e-06 | 19.5833 | 397792.4707
17 | 60 | CONCLUIDO | 13.3171 | 7.51 | 5.17 | 38.79 | 0.71 | 8 | 130.25 | 45 | 5.25 | 6 | 20 | 16298.23 | 48.12 | 202.81 | 21.82 | 13.89 | 2269.06 | 0.64 | 0.75 | 0.65 | 0.13 | 1 | 10 | 321.1938 | 439.4715 | 397.5289 | 321193.7561 | 439471.4671 | 9.8627e-06 | 19.5573 | 397528.9271
18 | 60 | CONCLUIDO | 13.324 | 7.51 | 5.17 | 38.76 | 0.74 | 8 | 130.58 | 45 | 5.5 | 6 | 20.09 | 16339.24 | 47.67 | 202.81 | 21.79 | 13.89 | 2254.58 | 0.64 | 0.75 | 0.65 | 0.13 | 1 | 10 | 320.9936 | 439.1976 | 397.2812 | 320993.5627 | 439197.5537 | 9.8678e-06 | 19.5573 | 397281.1556
19 | 60 | CONCLUIDO | 13.3839 | 7.47 | 5.16 | 44.23 | 0.78 | 7 | 130.92 | 45 | 5.75 | 5 | 20.17 | 16380.29 | 47.15 | 202.82 | 21.49 | 13.89 | 2107.95 | 0.65 | 0.75 | 0.65 | 0.12 | 1 | 10 | 320.5167 | 438.5451 | 396.691 | 320516.7183 | 438545.1141 | 9.9121e-06 | 19.4531 | 396690.9839
20 | 60 | CONCLUIDO | 13.3849 | 7.47 | 5.16 | 44.23 | 0.81 | 7 | 131.25 | 45 | 6 | 5 | 20.25 | 16421.36 | 47.23 | 202.81 | 21.37 | 13.89 | 2050.76 | 0.65 | 0.75 | 0.65 | 0.12 | 1 | 10 | 320.5469 | 438.5864 | 396.7284 | 320546.9214 | 438586.4394 | 9.9129e-06 | 19.4531 | 396728.3652
21 | 60 | CONCLUIDO | 13.3993 | 7.46 | 5.15 | 44.16 | 0.84 | 7 | 131.58 | 45 | 6.25 | 5 | 20.34 | 16462.46 | 46.62 | 202.81 | 21.25 | 13.89 | 1989.15 | 0.65 | 0.75 | 0.65 | 0.11 | 1 | 10 | 320.2427 | 438.1701 | 396.3518 | 320242.6605 | 438170.1362 | 9.9235e-06 | 19.4271 | 396351.7933
22 | 60 | CONCLUIDO | 13.374 | 7.48 | 5.17 | 44.28 | 0.87 | 7 | 131.92 | 45 | 6.5 | 5 | 20.42 | 16503.6 | 46.22 | 202.81 | 21.68 | 13.89 | 2203.28 | 0.64 | 0.75 | 0.65 | 0.13 | 1 | 10 | 320.1844 | 438.0905 | 396.2797 | 320184.4262 | 438090.4575 | 9.9048e-06 | 19.4792 | 396279.7191
23 | 60 | CONCLUIDO | 13.4761 | 7.42 | 5.13 | 51.35 | 0.9 | 6 | 132.25 | 45 | 6.75 | 4 | 20.5 | 16544.76 | 45.63 | 202.82 | 20.66 | 13.89 | 1697.9 | 0.67 | 0.75 | 0.65 | 0.1 | 1 | 10 | 319.6214 | 437.3201 | 395.5828 | 319621.3725 | 437320.0625 | 9.9804e-06 | 19.3229 | 395582.8495
24 | 60 | CONCLUIDO | 13.4852 | 7.42 | 5.13 | 51.3 | 0.93 | 6 | 132.58 | 45 | 7 | 4 | 20.59 | 16585.95 | 45.4 | 202.81 | 20.54 | 13.89 | 1638.76 | 0.68 | 0.75 | 0.64 | 0.09 | 1 | 10 | 319.5082 | 437.1652 | 395.4428 | 319508.1798 | 437165.1873 | 9.9872e-06 | 19.3229 | 395442.7554
25 | 60 | CONCLUIDO | 13.4746 | 7.42 | 5.14 | 51.36 | 0.96 | 6 | 132.92 | 45 | 7.25 | 4 | 20.67 | 16627.17 | 45.1 | 202.81 | 20.67 | 13.89 | 1705.12 | 0.67 | 0.75 | 0.65 | 0.1 | 1 | 10 | 319.4336 | 437.0632 | 395.3505 | 319433.6271 | 437063.1811 | 9.9793e-06 | 19.3229 | 395350.4845
26 | 60 | CONCLUIDO | 13.4675 | 7.43 | 5.14 | 51.4 | 0.99 | 6 | 133.25 | 45 | 7.5 | 4 | 20.76 | 16668.43 | 44.92 | 202.81 | 20.82 | 13.89 | 1779.66 | 0.67 | 0.75 | 0.65 | 0.1 | 1 | 10 | 319.3767 | 436.9853 | 395.28 | 319376.7123 | 436985.3077 | 9.974e-06 | 19.349 | 395280.0432
27 | 60 | CONCLUIDO | 13.4635 | 7.43 | 5.14 | 51.42 | 1.03 | 6 | 133.59 | 45 | 7.75 | 4 | 20.84 | 16709.71 | 44.39 | 202.82 | 20.81 | 13.89 | 1773.23 | 0.67 | 0.75 | 0.65 | 0.1 | 1 | 10 | 319.1714 | 436.7044 | 395.0259 | 319171.3841 | 436704.3686 | 9.9711e-06 | 19.349 | 395025.9165
28 | 60 | CONCLUIDO | 13.5466 | 7.38 | 5.12 | 61.46 | 1.06 | 5 | 133.92 | 45 | 8 | 3 | 20.93 | 16751.02 | 43.65 | 202.81 | 20.3 | 13.89 | 1527.19 | 0.68 | 0.76 | 0.64 | 0.08 | 1 | 10 | 318.646 | 435.9855 | 394.3757 | 318645.9999 | 435985.5147 | 1.0033e-05 | 19.2188 | 394375.6691
29 | 60 | CONCLUIDO | 13.5542 | 7.38 | 5.12 | 61.41 | 1.09 | 5 | 134.26 | 45 | 8.25 | 1 | 21.01 | 16792.37 | 43.31 | 202.81 | 20.03 | 13.89 | 1391.93 | 0.69 | 0.76 | 0.65 | 0.08 | 1 | 10 | 318.4931 | 435.7763 | 394.1864 | 318493.1074 | 435776.3205 | 1.0038e-05 | 19.2188 | 394186.4401
30 | 60 | CONCLUIDO | 13.5542 | 7.38 | 5.12 | 61.41 | 1.12 | 5 | 134.59 | 45 | 8.5 | 1 | 21.1 | 16833.86 | 43.33 | 202.81 | 20.13 | 13.89 | 1440.49 | 0.69 | 0.76 | 0.65 | 0.08 | 1 | 10 | 318.5011 | 435.7873 | 394.1964 | 318501.1373 | 435787.3074 | 1.0038e-05 | 19.2188 | 394196.3784
31 | 60 | CONCLUIDO | 13.5389 | 7.39 | 5.13 | 61.51 | 1.15 | 5 | 134.93 | 45 | 8.75 | 1 | 21.18 | 16875.27 | 43.44 | 202.81 | 20.32 | 13.89 | 1536.39 | 0.68 | 0.75 | 0.65 | 0.09 | 1 | 10 | 318.601 | 435.924 | 394.32 | 318601.043 | 435924.0027 | 1.0027e-05 | 19.2448 | 394320.0277
32 | 60 | CONCLUIDO | 13.545 | 7.38 | 5.12 | 61.47 | 1.18 | 5 | 135.27 | 45 | 9 | 1 | 21.27 | 16916.71 | 43.34 | 202.81 | 20.24 | 13.89 | 1496.09 | 0.69 | 0.76 | 0.65 | 0.08 | 1 | 10 | 318.5249 | 435.8198 | 394.2258 | 318524.9031 | 435819.8248 | 1.0031e-05 | 19.2188 | 394225.7924
33 | 60 | CONCLUIDO | 13.5435 | 7.38 | 5.12 | 61.48 | 1.21 | 5 | 135.6 | 45 | 9.25 | 0 | 21.35 | 16958.17 | 43.29 | 202.81 | 20.25 | 13.89 | 1497.85 | 0.69 | 0.76 | 0.65 | 0.09 | 1 | 10 | 318.508 | 435.7967 | 394.2049 | 318508.0353 | 435796.7454 | 1.003e-05 | 19.2188 | 394204.9157

## RESULTADOS_25
Unnamed: 0 | Volume de calda [L] | STATUS | Capacidade operacional [ha/h] | Tempo de missao [h] | Tempo util [h] | Tempo por voo [min] | Autonomia Projetada [h] | N° Voos | MTOW [kg] | Massa Estrutura [kg] | Combustível [kg] | Abastecimentos | Massa gerador | Potência gerador [W] | Combustível consumido [L] | Calda cons [L] | Distância percorrida [km] | Distância Pulverizando [km] | RTL ACUMULADO[m] | EOC [km/km] | EOC [h/h] | Tempo de manobra [h] | Tempo rtl_rtw [h] | V pulv [m/s] | V desloc [m/s] | Preço Total por ha Simples [R$/ha] | Preço Total por ha Presumido [R$/ha] | Preço Total por ha Real [R$/ha] | Preço Total Simples [R$] | Preço Total Presumido [R$] | Prod CAPEX [ha/h/R$] | Dias Trabalhados | Preço Total Real [R$]
0 | 135 | CONCLUIDO | 7.2525 | 13.79 | 6.74 | 4.87 | 0.07 | 83 | 263.32 | 59.89 | 1 | 81 | 67.43 | 32710.1 | 113.72 | 202.94 | 70.7 | 13.89 | 26333.95 | 0.2 | 0.57 | 0.77 | 1.7 | 1 | 10 | 676.8435 | 926.0871 | 837.7027 | 676843.4856 | 926087.1173 | 3.8727e-06 | 35.9115 | 837702.6626
1 | 135 | CONCLUIDO | 8.1489 | 12.27 | 6.28 | 6.08 | 0.08 | 62 | 263.79 | 59.89 | 1.25 | 60 | 67.65 | 32767.75 | 105.91 | 202.94 | 56.59 | 13.89 | 19386.86 | 0.25 | 0.62 | 0.73 | 1.24 | 1 | 10 | 595.336 | 814.5649 | 736.824 | 595335.973 | 814564.9426 | 4.3514e-06 | 31.9531 | 736824.0077
2 | 135 | CONCLUIDO | 8.7694 | 11.4 | 6.02 | 7.23 | 0.1 | 50 | 264.25 | 59.89 | 1.5 | 48 | 67.87 | 32825.49 | 101.37 | 202.85 | 48.4 | 13.89 | 15349 | 0.29 | 0.64 | 0.71 | 0.98 | 1 | 10 | 543.9723 | 744.2869 | 673.2532 | 543972.3302 | 744286.9406 | 4.6827e-06 | 29.6875 | 673253.2396
3 | 135 | CONCLUIDO | 9.2081 | 10.86 | 5.88 | 8.41 | 0.12 | 42 | 264.72 | 59.89 | 1.75 | 40 | 68.09 | 32883.31 | 98.94 | 202.84 | 44.12 | 13.89 | 13247.8 | 0.31 | 0.66 | 0.7 | 0.84 | 1 | 10 | 517.4172 | 707.9531 | 640.387 | 517417.2368 | 707953.0902 | 4.9169e-06 | 28.2812 | 640387.0409
4 | 135 | CONCLUIDO | 9.5985 | 10.42 | 5.75 | 9.58 | 0.13 | 36 | 265.19 | 59.89 | 2 | 34 | 68.31 | 32941.21 | 96.48 | 202.83 | 39.41 | 13.89 | 10924.63 | 0.35 | 0.67 | 0.7 | 0.71 | 1 | 10 | 501.8653 | 686.6742 | 621.139 | 501865.2881 | 686674.2279 | 5.1254e-06 | 27.1354 | 621139.0034
5 | 135 | CONCLUIDO | 9.8606 | 10.14 | 5.67 | 10.63 | 0.15 | 32 | 265.66 | 59.89 | 2.25 | 30 | 68.53 | 32999.19 | 95.1 | 202.81 | 37.47 | 13.89 | 9972.59 | 0.37 | 0.68 | 0.69 | 0.63 | 1 | 10 | 488.5345 | 668.4345 | 604.64 | 488534.5238 | 668434.488 | 5.2654e-06 | 26.4062 | 604640.0387
6 | 135 | CONCLUIDO | 10.1468 | 9.86 | 5.59 | 11.97 | 0.17 | 28 | 266.13 | 59.89 | 2.5 | 26 | 68.75 | 33057.26 | 93.56 | 202.85 | 34.79 | 13.89 | 8655.17 | 0.4 | 0.69 | 0.68 | 0.55 | 1 | 10 | 465.33 | 636.6851 | 575.9207 | 465330.0209 | 636685.0635 | 5.4182e-06 | 25.6771 | 575920.7346
7 | 135 | CONCLUIDO | 10.2837 | 9.72 | 5.56 | 12.82 | 0.18 | 26 | 266.6 | 59.89 | 2.75 | 24 | 68.97 | 33115.41 | 92.99 | 202.83 | 33.85 | 13.89 | 8194.85 | 0.41 | 0.7 | 0.68 | 0.52 | 1 | 10 | 463.8194 | 634.6181 | 574.0511 | 463819.3641 | 634618.1162 | 5.4913e-06 | 25.3125 | 574051.0539
8 | 135 | CONCLUIDO | 10.5128 | 9.51 | 5.5 | 14.34 | 0.2 | 23 | 267.08 | 59.89 | 3 | 21 | 69.19 | 33173.65 | 91.86 | 202.93 | 31.76 | 13.89 | 7163.1 | 0.44 | 0.7 | 0.68 | 0.46 | 1 | 10 | 451.429 | 617.6651 | 558.716 | 451429.0282 | 617665.112 | 5.6136e-06 | 24.7656 | 558716.0206
9 | 135 | CONCLUIDO | 10.5839 | 9.45 | 5.48 | 14.95 | 0.22 | 22 | 267.55 | 59.89 | 3.25 | 20 | 69.41 | 33231.97 | 91.67 | 202.81 | 31.49 | 13.89 | 7034.52 | 0.44 | 0.71 | 0.68 | 0.45 | 1 | 10 | 450.7802 | 616.7773 | 557.913 | 450780.1772 | 616777.3254 | 5.6516e-06 | 24.6094 | 557912.9631
10 | 135 | CONCLUIDO | 10.7801 | 9.28 | 5.41 | 16.24 | 0.23 | 20 | 268.02 | 59.89 | 3.5 | 18 | 69.64 | 33290.38 | 90.32 | 202.84 | 29.16 | 13.89 | 5879.18 | 0.48 | 0.71 | 0.67 | 0.37 | 1 | 10 | 438.5752 | 600.078 | 542.8074 | 438575.2495 | 600078.0049 | 5.7564e-06 | 24.1667 | 542807.4023
11 | 135 | CONCLUIDO | 10.8502 | 9.22 | 5.4 | 17.06 | 0.25 | 19 | 268.5 | 59.89 | 3.75 | 17 | 69.86 | 33348.87 | 90.09 | 202.86 | 28.84 | 13.89 | 5726.3 | 0.48 | 0.72 | 0.67 | 0.36 | 1 | 10 | 437.9868 | 599.2728 | 542.0791 | 437986.7758 | 599272.8293 | 5.7938e-06 | 24.0104 | 542079.0715
12 | 135 | CONCLUIDO | 11.0297 | 9.07 | 5.35 | 18.9 | 0.26 | 17 | 268.97 | 59.89 | 4 | 15 | 70.09 | 33407.45 | 88.98 | 202.87 | 27.41 | 13.89 | 5019.08 | 0.51 | 0.72 | 0.67 | 0.31 | 1 | 10 | 426.179 | 583.1169 | 527.4651 | 426179.0066 | 583116.9185 | 5.8896e-06 | 23.6198 | 527465.0582
13 | 135 | CONCLUIDO | 11.1097 | 9 | 5.34 | 20.02 | 0.28 | 16 | 269.45 | 59.89 | 4.25 | 14 | 70.31 | 33466.11 | 88.69 | 202.81 | 27.03 | 13.89 | 4833.23 | 0.51 | 0.72 | 0.66 | 0.3 | 1 | 10 | 425.431 | 582.0934 | 526.5392 | 425430.9744 | 582093.4279 | 5.9324e-06 | 23.4375 | 526539.2481
14 | 135 | CONCLUIDO | 11.0978 | 9.01 | 5.35 | 20.06 | 0.3 | 16 | 269.92 | 59.89 | 4.5 | 14 | 70.54 | 33524.86 | 88.8 | 202.81 | 27.43 | 13.89 | 5036.93 | 0.51 | 0.72 | 0.66 | 0.31 | 1 | 10 | 425.5922 | 582.3141 | 526.7388 | 425592.2341 | 582314.0706 | 5.926e-06 | 23.4635 | 526738.8329
15 | 135 | CONCLUIDO | 11.185 | 8.94 | 5.33 | 21.32 | 0.31 | 15 | 270.4 | 59.89 | 4.75 | 13 | 70.76 | 33583.7 | 88.38 | 202.81 | 26.78 | 13.89 | 4715.21 | 0.52 | 0.73 | 0.66 | 0.29 | 1 | 10 | 424.8106 | 581.2446 | 525.7714 | 424810.5894 | 581244.5897 | 5.9726e-06 | 23.2812 | 525771.4218
16 | 135 | CONCLUIDO | 11.2828 | 8.86 | 5.3 | 22.72 | 0.33 | 14 | 270.88 | 59.89 | 5 | 12 | 70.99 | 33642.62 | 87.87 | 202.82 | 25.82 | 13.89 | 4240.23 | 0.54 | 0.73 | 0.66 | 0.26 | 1 | 10 | 414.0191 | 566.4793 | 512.4153 | 414019.1472 | 566479.2624 | 6.0248e-06 | 23.0729 | 512415.2767
17 | 135 | CONCLUIDO | 11.3733 | 8.79 | 5.28 | 24.38 | 0.34 | 13 | 271.36 | 59.89 | 5.25 | 11 | 71.22 | 33701.64 | 87.45 | 202.85 | 25.25 | 13.89 | 3961.37 | 0.55 | 0.73 | 0.66 | 0.24 | 1 | 10 | 413.1438 | 565.2816 | 511.3319 | 413143.7857 | 565281.5543 | 6.0731e-06 | 22.8906 | 511331.8761
18 | 135 | CONCLUIDO | 11.3827 | 8.79 | 5.28 | 24.35 | 0.36 | 13 | 271.84 | 59.89 | 5.5 | 11 | 71.45 | 33760.74 | 87.2 | 202.82 | 24.8 | 13.89 | 3734.82 | 0.56 | 0.73 | 0.66 | 0.24 | 1 | 10 | 412.9733 | 565.0482 | 511.1208 | 412973.2697 | 565048.2467 | 6.0781e-06 | 22.8906 | 511120.835
19 | 135 | CONCLUIDO | 11.4745 | 8.72 | 5.26 | 26.28 | 0.38 | 12 | 272.32 | 59.89 | 5.75 | 10 | 71.68 | 33820.05 | 86.93 | 202.81 | 24.46 | 13.89 | 3568.77 | 0.57 | 0.74 | 0.65 | 0.22 | 1 | 10 | 412.2778 | 564.0967 | 510.2601 | 412277.8304 | 564096.716 | 6.1272e-06 | 22.7083 | 510260.1171
20 | 135 | CONCLUIDO | 11.4606 | 8.73 | 5.27 | 26.33 | 0.39 | 12 | 272.8 | 59.89 | 6 | 10 | 71.91 | 33879.33 | 86.96 | 202.81 | 24.57 | 13.89 | 3622.39 | 0.57 | 0.73 | 0.66 | 0.23 | 1 | 10 | 412.4033 | 564.2684 | 510.4154 | 412403.3312 | 564268.4318 | 6.1197e-06 | 22.7344 | 510415.4446
21 | 135 | CONCLUIDO | 11.5566 | 8.65 | 5.24 | 28.6 | 0.41 | 11 | 273.28 | 59.89 | 6.25 | 9 | 72.14 | 33938.7 | 86.38 | 202.84 | 23.99 | 13.89 | 3340.29 | 0.58 | 0.74 | 0.66 | 0.21 | 1 | 10 | 411.5121 | 563.049 | 509.3124 | 411512.1073 | 563049.0198 | 6.171e-06 | 22.526 | 509312.4116
22 | 135 | CONCLUIDO | 11.5718 | 8.64 | 5.23 | 28.54 | 0.42 | 11 | 273.76 | 59.89 | 6.5 | 9 | 72.37 | 33998.16 | 86.05 | 202.81 | 23.68 | 13.89 | 3182.62 | 0.59 | 0.74 | 0.65 | 0.19 | 1 | 10 | 411.1394 | 562.5391 | 508.8511 | 411139.41 | 562539.079 | 6.1791e-06 | 22.5 | 508851.1388
23 | 135 | CONCLUIDO | 11.5685 | 8.64 | 5.24 | 28.55 | 0.44 | 11 | 274.24 | 59.89 | 6.75 | 9 | 72.61 | 34057.71 | 86.05 | 202.83 | 23.72 | 13.89 | 3204.34 | 0.59 | 0.74 | 0.65 | 0.2 | 1 | 10 | 411.1935 | 562.6132 | 508.9181 | 411193.5458 | 562613.15 | 6.1774e-06 | 22.5 | 508918.1406
24 | 135 | CONCLUIDO | 11.6573 | 8.58 | 5.22 | 31.32 | 0.45 | 10 | 274.73 | 59.89 | 7 | 8 | 72.84 | 34117.35 | 85.68 | 202.82 | 23.24 | 13.89 | 2970.05 | 0.6 | 0.74 | 0.65 | 0.18 | 1 | 10 | 400.6094 | 548.1314 | 495.8185 | 400609.3527 | 548131.39 | 6.2248e-06 | 22.3438 | 495818.4995
25 | 135 | CONCLUIDO | 11.6652 | 8.57 | 5.21 | 31.28 | 0.47 | 10 | 275.21 | 59.89 | 7.25 | 8 | 73.08 | 34177.09 | 85.63 | 202.84 | 23.13 | 13.89 | 2916.22 | 0.6 | 0.74 | 0.65 | 0.18 | 1 | 10 | 400.5092 | 547.9943 | 495.6945 | 400509.1796 | 547994.3288 | 6.229e-06 | 22.3177 | 495694.5192
26 | 135 | CONCLUIDO | 11.666 | 8.57 | 5.21 | 31.28 | 0.48 | 10 | 275.7 | 59.89 | 7.5 | 8 | 73.31 | 34236.91 | 85.46 | 202.81 | 23.02 | 13.89 | 2859.78 | 0.6 | 0.74 | 0.65 | 0.18 | 1 | 10 | 400.4258 | 547.8803 | 495.5914 | 400425.8253 | 547880.2798 | 6.2294e-06 | 22.3177 | 495591.3548
27 | 135 | CONCLUIDO | 11.7547 | 8.51 | 5.2 | 34.66 | 0.5 | 9 | 276.18 | 59.89 | 7.75 | 7 | 73.55 | 34296.82 | 85.03 | 202.9 | 22.62 | 13.89 | 2664.63 | 0.61 | 0.74 | 0.65 | 0.16 | 1 | 10 | 399.745 | 546.9487 | 494.7487 | 399744.9571 | 546948.6859 | 6.2768e-06 | 22.1615 | 494748.6709
28 | 135 | CONCLUIDO | 11.762 | 8.5 | 5.19 | 34.63 | 0.51 | 9 | 276.67 | 59.89 | 8 | 7 | 73.78 | 34356.83 | 84.85 | 202.81 | 22.47 | 13.89 | 2589.23 | 0.62 | 0.74 | 0.65 | 0.16 | 1 | 10 | 399.589 | 546.7353 | 494.5557 | 399589.0173 | 546735.322 | 6.2807e-06 | 22.1354 | 494555.6703
29 | 135 | CONCLUIDO | 11.7574 | 8.51 | 5.2 | 34.65 | 0.53 | 9 | 277.16 | 59.89 | 8.25 | 7 | 74.02 | 34416.93 | 84.77 | 202.81 | 22.59 | 13.89 | 2649.57 | 0.61 | 0.74 | 0.65 | 0.16 | 1 | 10 | 399.6112 | 546.7657 | 494.5831 | 399611.2192 | 546765.6998 | 6.2782e-06 | 22.1615 | 494583.1488
30 | 135 | CONCLUIDO | 11.7486 | 8.51 | 5.2 | 34.69 | 0.55 | 9 | 277.65 | 59.89 | 8.5 | 7 | 74.26 | 34477.13 | 84.81 | 202.81 | 22.78 | 13.89 | 2742.69 | 0.61 | 0.74 | 0.65 | 0.17 | 1 | 10 | 399.6733 | 546.8507 | 494.66 | 399673.3404 | 546850.6967 | 6.2735e-06 | 22.1615 | 494660.0337
31 | 135 | CONCLUIDO | 11.8441 | 8.44 | 5.19 | 38.89 | 0.56 | 8 | 278.13 | 59.89 | 8.75 | 6 | 74.5 | 34537.41 | 84.44 | 202.82 | 22.24 | 13.89 | 2479.09 | 0.62 | 0.75 | 0.65 | 0.15 | 1 | 10 | 398.8959 | 545.7869 | 493.6978 | 398895.8798 | 545786.9408 | 6.3245e-06 | 21.9792 | 493697.8012
32 | 135 | CONCLUIDO | 11.8429 | 8.44 | 5.19 | 38.9 | 0.58 | 8 | 278.62 | 59.89 | 9 | 6 | 74.74 | 34597.8 | 84.5 | 202.84 | 22.18 | 13.89 | 2450.91 | 0.63 | 0.75 | 0.65 | 0.15 | 1 | 10 | 398.9293 | 545.8326 | 493.7391 | 398929.2856 | 545832.648 | 6.3239e-06 | 21.9792 | 493739.1462
33 | 135 | CONCLUIDO | 11.8577 | 8.43 | 5.18 | 38.82 | 0.59 | 8 | 279.11 | 59.89 | 9.25 | 6 | 74.98 | 34658.27 | 84.15 | 202.82 | 21.89 | 13.89 | 2302.69 | 0.63 | 0.75 | 0.65 | 0.14 | 1 | 10 | 398.6606 | 545.465 | 493.4066 | 398660.58 | 545464.9932 | 6.3318e-06 | 21.9531 | 493406.5799
34 | 135 | CONCLUIDO | 11.8624 | 8.43 | 5.17 | 38.79 | 0.6 | 8 | 279.61 | 59.89 | 9.5 | 6 | 75.22 | 34718.84 | 83.87 | 202.81 | 21.85 | 13.89 | 2284.43 | 0.64 | 0.75 | 0.65 | 0.13 | 1 | 10 | 398.4733 | 545.2087 | 493.1747 | 398473.2593 | 545208.6927 | 6.3343e-06 | 21.9531 | 493174.7403
35 | 135 | CONCLUIDO | 11.8644 | 8.43 | 5.17 | 38.78 | 0.62 | 8 | 280.1 | 59.89 | 9.75 | 6 | 75.46 | 34779.51 | 83.81 | 202.82 | 21.84 | 13.89 | 2279.62 | 0.64 | 0.75 | 0.65 | 0.13 | 1 | 10 | 398.4361 | 545.1579 | 493.1288 | 398436.1024 | 545157.853 | 6.3354e-06 | 21.9531 | 493128.7527
36 | 135 | CONCLUIDO | 11.9574 | 8.36 | 5.16 | 44.2 | 0.63 | 7 | 280.59 | 59.89 | 10 | 5 | 75.7 | 34840.27 | 83.35 | 202.81 | 21.27 | 13.89 | 2000.56 | 0.65 | 0.75 | 0.65 | 0.12 | 1 | 10 | 387.865 | 530.694 | 480.0453 | 387864.9789 | 530693.9755 | 6.385e-06 | 21.7708 | 480045.2873
37 | 135 | CONCLUIDO | 11.9518 | 8.37 | 5.16 | 44.23 | 0.65 | 7 | 281.08 | 59.89 | 10.25 | 5 | 75.95 | 34901.13 | 83.41 | 202.81 | 21.43 | 13.89 | 2078.06 | 0.65 | 0.75 | 0.65 | 0.12 | 1 | 10 | 397.8003 | 544.288 | 492.3419 | 397800.3494 | 544287.9878 | 6.382e-06 | 21.7969 | 492341.9062
38 | 135 | CONCLUIDO | 11.9657 | 8.36 | 5.15 | 44.15 | 0.66 | 7 | 281.58 | 59.89 | 10.5 | 5 | 76.19 | 34962.08 | 83.36 | 202.81 | 21.03 | 13.89 | 1879.32 | 0.66 | 0.75 | 0.65 | 0.11 | 1 | 10 | 387.7945 | 530.5976 | 479.9581 | 387794.5457 | 530597.6057 | 6.3894e-06 | 21.7708 | 479958.1149
39 | 135 | CONCLUIDO | 11.9502 | 8.37 | 5.16 | 44.24 | 0.68 | 7 | 282.07 | 59.89 | 10.75 | 5 | 76.44 | 35023.13 | 83.57 | 202.85 | 21.4 | 13.89 | 2064.12 | 0.65 | 0.75 | 0.65 | 0.12 | 1 | 10 | 397.8808 | 544.398 | 492.4414 | 397880.7747 | 544398.0292 | 6.3812e-06 | 21.7969 | 492441.4454
40 | 135 | CONCLUIDO | 11.9514 | 8.37 | 5.16 | 44.23 | 0.69 | 7 | 282.57 | 59.89 | 11 | 5 | 76.68 | 35084.28 | 83.58 | 202.81 | 21.43 | 13.89 | 2081.47 | 0.65 | 0.75 | 0.65 | 0.12 | 1 | 10 | 397.8796 | 544.3965 | 492.4401 | 397879.648 | 544396.4876 | 6.3818e-06 | 21.7969 | 492440.0509
41 | 135 | CONCLUIDO | 11.9562 | 8.36 | 5.16 | 44.2 | 0.71 | 7 | 283.06 | 59.89 | 11.25 | 5 | 76.93 | 35145.53 | 83.18 | 202.81 | 21.29 | 13.89 | 2009.79 | 0.65 | 0.75 | 0.65 | 0.12 | 1 | 10 | 387.7933 | 530.5959 | 479.9565 | 387793.2664 | 530595.8553 | 6.3844e-06 | 21.7708 | 479956.5316
42 | 135 | CONCLUIDO | 11.9423 | 8.37 | 5.17 | 44.29 | 0.72 | 7 | 283.56 | 59.89 | 11.5 | 5 | 77.18 | 35206.88 | 83.18 | 202.81 | 21.63 | 13.89 | 2179.37 | 0.64 | 0.75 | 0.65 | 0.13 | 1 | 10 | 397.7764 | 544.2552 | 492.3122 | 397776.383 | 544255.1959 | 6.377e-06 | 21.7969 | 492312.2439
43 | 135 | CONCLUIDO | 11.9431 | 8.37 | 5.17 | 44.28 | 0.74 | 7 | 284.06 | 59.89 | 11.75 | 5 | 77.42 | 35268.32 | 82.98 | 202.81 | 21.7 | 13.89 | 2216.38 | 0.64 | 0.75 | 0.65 | 0.13 | 1 | 10 | 397.6815 | 544.1253 | 492.1948 | 397681.4692 | 544125.3307 | 6.3774e-06 | 21.7969 | 492194.7728
44 | 135 | CONCLUIDO | 12.0599 | 8.29 | 5.14 | 51.36 | 0.75 | 6 | 284.56 | 59.89 | 12 | 4 | 77.67 | 35329.87 | 82.42 | 202.81 | 20.65 | 13.89 | 1694.03 | 0.67 | 0.75 | 0.65 | 0.1 | 1 | 10 | 386.8945 | 529.3662 | 478.8442 | 386894.5448 | 529366.1848 | 6.4398e-06 | 21.5885 | 478844.2191
45 | 135 | CONCLUIDO | 12.0587 | 8.29 | 5.14 | 51.36 | 0.77 | 6 | 285.06 | 59.89 | 12.25 | 4 | 77.92 | 35391.51 | 82.4 | 202.81 | 20.69 | 13.89 | 1713.1 | 0.67 | 0.75 | 0.65 | 0.1 | 1 | 10 | 386.891 | 529.3614 | 478.8399 | 386891.0387 | 529361.3875 | 6.4391e-06 | 21.5885 | 478839.8797
46 | 135 | CONCLUIDO | 12.0518 | 8.3 | 5.14 | 51.41 | 0.78 | 6 | 285.56 | 59.89 | 12.5 | 4 | 78.17 | 35453.26 | 82.42 | 202.81 | 20.79 | 13.89 | 1765.52 | 0.67 | 0.75 | 0.65 | 0.1 | 1 | 10 | 386.9318 | 529.4172 | 478.8904 | 386931.8236 | 529417.1913 | 6.4354e-06 | 21.6146 | 478890.3576
47 | 135 | CONCLUIDO | 12.0627 | 8.29 | 5.13 | 51.34 | 0.79 | 6 | 286.06 | 59.89 | 12.75 | 4 | 78.42 | 35515.1 | 82.41 | 202.84 | 20.68 | 13.89 | 1708 | 0.67 | 0.75 | 0.64 | 0.1 | 1 | 10 | 386.8416 | 529.2938 | 478.7787 | 386841.6129 | 529293.761 | 6.4412e-06 | 21.5885 | 478778.7073
48 | 135 | CONCLUIDO | 12.068 | 8.29 | 5.13 | 51.3 | 0.81 | 6 | 286.56 | 59.89 | 13 | 4 | 78.68 | 35577.18 | 82.18 | 202.81 | 20.53 | 13.89 | 1635.81 | 0.68 | 0.75 | 0.65 | 0.09 | 1 | 10 | 386.7136 | 529.1186 | 478.6202 | 386713.5601 | 529118.5535 | 6.4441e-06 | 21.5885 | 478620.2214
49 | 135 | CONCLUIDO | 12.0546 | 8.3 | 5.14 | 51.39 | 0.82 | 6 | 287.07 | 59.89 | 13.25 | 4 | 78.93 | 35639.23 | 82.24 | 202.83 | 20.72 | 13.89 | 1732.03 | 0.67 | 0.75 | 0.65 | 0.1 | 1 | 10 | 386.8377 | 529.2884 | 478.7738 | 386837.6718 | 529288.3687 | 6.4369e-06 | 21.6146 | 478773.8296
50 | 135 | CONCLUIDO | 12.0563 | 8.29 | 5.14 | 51.38 | 0.84 | 6 | 287.57 | 59.89 | 13.5 | 4 | 79.18 | 35701.38 | 82.17 | 202.81 | 20.72 | 13.89 | 1731.28 | 0.67 | 0.75 | 0.65 | 0.1 | 1 | 10 | 386.7983 | 529.2344 | 478.7251 | 386798.2623 | 529234.4468 | 6.4378e-06 | 21.5885 | 478725.054
51 | 135 | CONCLUIDO | 12.0575 | 8.29 | 5.14 | 51.37 | 0.85 | 6 | 288.08 | 59.89 | 13.75 | 4 | 79.44 | 35763.64 | 82.08 | 202.81 | 20.69 | 13.89 | 1715.28 | 0.67 | 0.75 | 0.65 | 0.1 | 1 | 10 | 386.7521 | 529.1713 | 478.668 | 386752.1317 | 529171.3288 | 6.4385e-06 | 21.5885 | 478667.9599
52 | 135 | CONCLUIDO | 12.0551 | 8.3 | 5.14 | 51.39 | 0.86 | 6 | 288.58 | 59.89 | 14 | 4 | 79.69 | 35826 | 82.01 | 202.82 | 20.75 | 13.89 | 1743.38 | 0.67 | 0.75 | 0.65 | 0.1 | 1 | 10 | 386.7315 | 529.1432 | 478.6425 | 386731.5462 | 529143.1629 | 6.4372e-06 | 21.6146 | 478642.4821
53 | 135 | CONCLUIDO | 12.0591 | 8.29 | 5.14 | 51.36 | 0.88 | 6 | 289.09 | 59.89 | 14.25 | 4 | 79.95 | 35888.47 | 81.73 | 202.83 | 20.74 | 13.89 | 1738.8 | 0.67 | 0.75 | 0.64 | 0.1 | 1 | 10 | 386.5868 | 528.9452 | 478.4634 | 386586.8454 | 528945.1769 | 6.4393e-06 | 21.5885 | 478463.3916
54 | 135 | CONCLUIDO | 12.045 | 8.3 | 5.15 | 51.46 | 0.89 | 6 | 289.6 | 59.89 | 14.5 | 4 | 80.21 | 35951.04 | 81.79 | 202.81 | 20.96 | 13.89 | 1849.79 | 0.66 | 0.75 | 0.65 | 0.11 | 1 | 10 | 386.7141 | 529.1193 | 478.6209 | 386714.1206 | 529119.3205 | 6.4318e-06 | 21.6146 | 478620.9152
55 | 135 | CONCLUIDO | 12.1519 | 8.23 | 5.12 | 61.48 | 0.91 | 5 | 290.1 | 59.89 | 14.75 | 3 | 80.47 | 36013.72 | 81.32 | 202.82 | 20.28 | 13.89 | 1514.03 | 0.69 | 0.76 | 0.65 | 0.09 | 1 | 10 | 385.81 | 527.8822 | 477.5019 | 385809.9536 | 527882.1993 | 6.4889e-06 | 21.4323 | 477501.8631
56 | 135 | CONCLUIDO | 12.1535 | 8.23 | 5.12 | 61.47 | 0.92 | 5 | 290.61 | 59.89 | 15 | 3 | 80.73 | 36076.5 | 81.24 | 202.82 | 20.28 | 13.89 | 1516.98 | 0.68 | 0.76 | 0.64 | 0.08 | 1 | 10 | 385.767 | 527.8234 | 477.4487 | 385766.9595 | 527823.3728 | 6.4897e-06 | 21.4323 | 477448.6509
57 | 135 | CONCLUIDO | 12.1535 | 8.23 | 5.12 | 61.47 | 0.93 | 5 | 291.12 | 59.89 | 15.25 | 3 | 80.99 | 36139.39 | 81.23 | 202.81 | 20.27 | 13.89 | 1507.98 | 0.69 | 0.76 | 0.65 | 0.08 | 1 | 10 | 385.7625 | 527.8172 | 477.4431 | 385762.4818 | 527817.2462 | 6.4897e-06 | 21.4323 | 477443.109
58 | 135 | CONCLUIDO | 12.1613 | 8.22 | 5.12 | 61.4 | 0.95 | 5 | 291.63 | 59.89 | 15.5 | 3 | 81.25 | 36202.38 | 81.04 | 202.81 | 20.11 | 13.89 | 1431.06 | 0.69 | 0.76 | 0.64 | 0.08 | 1 | 10 | 385.6425 | 527.6531 | 477.2947 | 385642.5464 | 527653.1453 | 6.4939e-06 | 21.4062 | 477294.6697
59 | 135 | CONCLUIDO | 12.1601 | 8.22 | 5.12 | 61.41 | 0.96 | 5 | 292.15 | 59.89 | 15.75 | 3 | 81.51 | 36265.48 | 81.1 | 202.81 | 20.16 | 13.89 | 1455.68 | 0.69 | 0.76 | 0.64 | 0.08 | 1 | 10 | 385.6748 | 527.6972 | 477.3345 | 385674.758 | 527697.2186 | 6.4933e-06 | 21.4062 | 477334.5367
60 | 135 | CONCLUIDO | 12.1572 | 8.23 | 5.12 | 61.44 | 0.97 | 5 | 292.66 | 59.89 | 16 | 3 | 81.77 | 36328.69 | 81.33 | 202.81 | 20.16 | 13.89 | 1452.47 | 0.69 | 0.76 | 0.65 | 0.08 | 1 | 10 | 385.7907 | 527.8558 | 477.478 | 385790.6777 | 527855.8252 | 6.4917e-06 | 21.4323 | 477478.006
61 | 135 | CONCLUIDO | 12.1437 | 8.23 | 5.13 | 61.55 | 0.99 | 5 | 293.17 | 59.89 | 16.25 | 3 | 82.03 | 36392.01 | 81.43 | 202.81 | 20.39 | 13.89 | 1571.52 | 0.68 | 0.75 | 0.65 | 0.09 | 1 | 10 | 385.9313 | 528.0483 | 477.6521 | 385931.3462 | 528048.2939 | 6.4845e-06 | 21.4323 | 477652.1059
62 | 135 | CONCLUIDO | 12.1564 | 8.23 | 5.12 | 61.44 | 1 | 5 | 293.69 | 59.89 | 16.5 | 3 | 82.3 | 36455.44 | 81.14 | 202.81 | 20.29 | 13.89 | 1520.99 | 0.68 | 0.76 | 0.64 | 0.08 | 1 | 10 | 385.7092 | 527.7444 | 477.3772 | 385709.2062 | 527744.3522 | 6.4913e-06 | 21.4323 | 477377.1719
63 | 135 | CONCLUIDO | 12.147 | 8.23 | 5.13 | 61.52 | 1.01 | 5 | 294.2 | 59.89 | 16.75 | 3 | 82.56 | 36518.97 | 81.06 | 202.81 | 20.36 | 13.89 | 1556.49 | 0.68 | 0.75 | 0.65 | 0.09 | 1 | 10 | 385.7507 | 527.8012 | 477.4286 | 385750.7485 | 527801.1922 | 6.4863e-06 | 21.4323 | 477428.5872
64 | 135 | CONCLUIDO | 12.154 | 8.23 | 5.12 | 61.46 | 1.03 | 5 | 294.72 | 59.89 | 17 | 3 | 82.83 | 36582.62 | 80.83 | 202.81 | 20.28 | 13.89 | 1515.57 | 0.68 | 0.76 | 0.64 | 0.08 | 1 | 10 | 385.5811 | 527.5691 | 477.2187 | 385581.1422 | 527569.1294 | 6.49e-06 | 21.4323 | 477218.6721
65 | 135 | CONCLUIDO | 12.1589 | 8.22 | 5.12 | 61.42 | 1.04 | 5 | 295.23 | 59.89 | 17.25 | 3 | 83.1 | 36646.38 | 80.63 | 202.81 | 20.19 | 13.89 | 1469.97 | 0.69 | 0.76 | 0.64 | 0.08 | 1 | 10 | 385.4698 | 527.4167 | 477.0808 | 385469.7639 | 527416.7366 | 6.4926e-06 | 21.4062 | 477080.8235
66 | 135 | CONCLUIDO | 12.1659 | 8.22 | 5.11 | 61.37 | 1.05 | 5 | 295.75 | 59.89 | 17.5 | 3 | 83.36 | 36710.24 | 80.23 | 202.81 | 19.99 | 13.89 | 1368.98 | 0.69 | 0.76 | 0.65 | 0.08 | 1 | 10 | 385.2244 | 527.0811 | 476.7772 | 385224.442 | 527081.0764 | 6.4964e-06 | 21.4062 | 476777.1983
67 | 135 | CONCLUIDO | 12.1667 | 8.22 | 5.11 | 61.36 | 1.07 | 5 | 296.27 | 59.89 | 17.75 | 3 | 83.63 | 36774.22 | 79.84 | 202.81 | 19.96 | 13.89 | 1353.07 | 0.7 | 0.76 | 0.65 | 0.08 | 1 | 10 | 385.0465 | 526.8376 | 476.5569 | 385046.4577 | 526837.5504 | 6.4968e-06 | 21.4062 | 476556.914
68 | 135 | CONCLUIDO | 12.1679 | 8.22 | 5.11 | 61.35 | 1.08 | 5 | 296.79 | 59.89 | 18 | 3 | 83.9 | 36838.32 | 79.66 | 202.81 | 19.95 | 13.89 | 1348.22 | 0.7 | 0.76 | 0.64 | 0.07 | 1 | 10 | 384.9607 | 526.7202 | 476.4507 | 384960.6568 | 526720.1539 | 6.4974e-06 | 21.4062 | 476450.7217
69 | 135 | CONCLUIDO | 12.1552 | 8.23 | 5.12 | 61.45 | 1.09 | 5 | 297.31 | 59.89 | 18.25 | 3 | 84.17 | 36902.52 | 79.74 | 202.81 | 20.17 | 13.89 | 1461.77 | 0.69 | 0.76 | 0.65 | 0.08 | 1 | 10 | 385.0878 | 526.8941 | 476.6081 | 385087.7863 | 526894.098 | 6.4906e-06 | 21.4323 | 476608.0648
70 | 135 | CONCLUIDO | 12.1556 | 8.23 | 5.12 | 61.45 | 1.11 | 5 | 297.83 | 59.89 | 18.5 | 3 | 84.45 | 36966.84 | 79.69 | 202.81 | 20.28 | 13.89 | 1515.62 | 0.68 | 0.76 | 0.64 | 0.08 | 1 | 10 | 385.0636 | 526.861 | 476.5782 | 385063.6326 | 526861.0499 | 6.4909e-06 | 21.4323 | 476578.1708
71 | 135 | CONCLUIDO | 12.1564 | 8.23 | 5.12 | 61.44 | 1.12 | 5 | 298.35 | 59.89 | 18.75 | 3 | 84.72 | 37031.27 | 79.31 | 202.81 | 20.16 | 13.89 | 1453.78 | 0.69 | 0.76 | 0.65 | 0.08 | 1 | 10 | 384.89 | 526.6235 | 476.3633 | 384889.9847 | 526623.4572 | 6.4913e-06 | 21.4323 | 476363.2535
72 | 135 | CONCLUIDO | 12.2662 | 8.15 | 5.1 | 76.46 | 1.13 | 4 | 298.88 | 59.89 | 19 | 2 | 84.99 | 37095.82 | 78.87 | 202.81 | 19.34 | 13.89 | 1048.2 | 0.72 | 0.76 | 0.65 | 0.06 | 1 | 10 | 384.1454 | 525.6047 | 475.4417 | 384145.3975 | 525604.6802 | 6.5499e-06 | 21.224 | 475441.7072
73 | 135 | CONCLUIDO | 12.2649 | 8.15 | 5.1 | 76.47 | 1.15 | 4 | 299.4 | 59.89 | 19.25 | 2 | 85.27 | 37160.49 | 78.92 | 202.82 | 19.43 | 13.89 | 1097.17 | 0.71 | 0.76 | 0.65 | 0.06 | 1 | 10 | 384.1732 | 525.6427 | 475.4761 | 384173.1811 | 525642.6948 | 6.5492e-06 | 21.224 | 475476.0938
74 | 135 | CONCLUIDO | 12.2637 | 8.15 | 5.1 | 76.48 | 1.16 | 4 | 299.93 | 59.89 | 19.5 | 2 | 85.54 | 37225.39 | 79.08 | 202.81 | 19.59 | 13.89 | 1174.09 | 0.71 | 0.76 | 0.64 | 0.06 | 1 | 10 | 384.2494 | 525.7469 | 475.5704 | 384249.3513 | 525746.9143 | 6.5486e-06 | 21.224 | 475570.3667
75 | 135 | CONCLUIDO | 12.2674 | 8.15 | 5.1 | 76.45 | 1.17 | 4 | 300.45 | 59.89 | 19.75 | 2 | 85.82 | 37290.29 | 79.3 | 202.81 | 19.43 | 13.89 | 1095.99 | 0.71 | 0.76 | 0.64 | 0.06 | 1 | 10 | 384.331 | 525.8586 | 475.6714 | 384330.9837 | 525858.6074 | 6.5506e-06 | 21.224 | 475671.4
76 | 135 | CONCLUIDO | 12.2616 | 8.16 | 5.1 | 76.5 | 1.18 | 4 | 300.98 | 59.89 | 20 | 2 | 86.09 | 37355.31 | 79.4 | 202.83 | 19.55 | 13.89 | 1155.39 | 0.71 | 0.76 | 0.64 | 0.06 | 1 | 10 | 384.4004 | 525.9536 | 475.7574 | 384400.438 | 525953.6378 | 6.5475e-06 | 21.25 | 475757.3608
77 | 135 | CONCLUIDO | 12.2587 | 8.16 | 5.1 | 76.53 | 1.2 | 4 | 301.51 | 59.89 | 20.25 | 2 | 86.37 | 37420.44 | 79.56 | 202.82 | 19.64 | 13.89 | 1200.27 | 0.71 | 0.76 | 0.64 | 0.06 | 1 | 10 | 384.484 | 526.068 | 475.8608 | 384484.0216 | 526068.0006 | 6.5459e-06 | 21.25 | 475860.809
78 | 135 | CONCLUIDO | 12.2607 | 8.16 | 5.1 | 76.51 | 1.21 | 4 | 302.04 | 59.89 | 20.5 | 2 | 86.65 | 37485.7 | 79.52 | 202.81 | 19.58 | 13.89 | 1168.41 | 0.71 | 0.76 | 0.64 | 0.06 | 1 | 10 | 384.4576 | 526.0318 | 475.8281 | 384457.5963 | 526031.8443 | 6.547e-06 | 21.25 | 475828.1034
79 | 135 | CONCLUIDO | 12.2587 | 8.16 | 5.1 | 76.53 | 1.22 | 4 | 302.57 | 59.89 | 20.75 | 2 | 86.93 | 37551.07 | 79.47 | 202.81 | 19.69 | 13.89 | 1227 | 0.71 | 0.76 | 0.64 | 0.06 | 1 | 10 | 384.4441 | 526.0133 | 475.8114 | 384444.0683 | 526013.3347 | 6.5459e-06 | 21.25 | 475811.3603
80 | 135 | CONCLUIDO | 12.2624 | 8.15 | 5.1 | 76.5 | 1.23 | 4 | 303.1 | 59.89 | 21 | 2 | 87.21 | 37616.56 | 79.31 | 202.81 | 19.59 | 13.89 | 1173.87 | 0.71 | 0.76 | 0.64 | 0.06 | 1 | 10 | 384.357 | 525.8943 | 475.7036 | 384357.0341 | 525894.2507 | 6.5479e-06 | 21.224 | 475703.6415
81 | 135 | CONCLUIDO | 12.2699 | 8.15 | 5.09 | 76.42 | 1.25 | 4 | 303.63 | 59.89 | 21.25 | 2 | 87.49 | 37682.17 | 79.37 | 202.81 | 19.35 | 13.89 | 1054.38 | 0.72 | 0.76 | 0.64 | 0.06 | 1 | 10 | 384.3163 | 525.8385 | 475.6532 | 384316.2851 | 525838.4961 | 6.5519e-06 | 21.224 | 475653.2081
82 | 135 | CONCLUIDO | 12.2616 | 8.16 | 5.1 | 76.5 | 1.26 | 4 | 304.16 | 59.89 | 21.5 | 2 | 87.78 | 37747.91 | 79.33 | 202.81 | 19.51 | 13.89 | 1135.99 | 0.71 | 0.76 | 0.65 | 0.06 | 1 | 10 | 384.3694 | 525.9111 | 475.7189 | 384369.3705 | 525911.1299 | 6.5475e-06 | 21.25 | 475718.9097
83 | 135 | CONCLUIDO | 12.2674 | 8.15 | 5.1 | 76.45 | 1.27 | 4 | 304.7 | 59.89 | 21.75 | 2 | 88.06 | 37813.76 | 79.12 | 202.81 | 19.47 | 13.89 | 1117.05 | 0.71 | 0.76 | 0.64 | 0.06 | 1 | 10 | 384.2511 | 525.7494 | 475.5726 | 384251.1337 | 525749.353 | 6.5506e-06 | 21.224 | 475572.5727
84 | 135 | CONCLUIDO | 12.2633 | 8.15 | 5.1 | 76.49 | 1.28 | 4 | 305.23 | 59.89 | 22 | 2 | 88.35 | 37879.74 | 79.09 | 202.81 | 19.51 | 13.89 | 1133.2 | 0.71 | 0.76 | 0.64 | 0.06 | 1 | 10 | 384.2555 | 525.7553 | 475.578 | 384255.5151 | 525755.3479 | 6.5484e-06 | 21.224 | 475577.9954
85 | 135 | CONCLUIDO | 12.2716 | 8.15 | 5.09 | 76.4 | 1.3 | 4 | 305.77 | 59.89 | 22.25 | 2 | 88.63 | 37945.85 | 78.83 | 202.81 | 19.36 | 13.89 | 1057.82 | 0.72 | 0.76 | 0.64 | 0.06 | 1 | 10 | 384.0695 | 525.5008 | 475.3477 | 384069.4762 | 525500.8013 | 6.5528e-06 | 21.224 | 475347.7424
86 | 135 | CONCLUIDO | 12.2658 | 8.15 | 5.1 | 76.46 | 1.31 | 4 | 306.31 | 59.89 | 22.5 | 2 | 88.92 | 38012.07 | 78.75 | 202.82 | 19.41 | 13.89 | 1087.05 | 0.72 | 0.76 | 0.65 | 0.06 | 1 | 10 | 384.0939 | 525.5342 | 475.3779 | 384093.8797 | 525534.1912 | 6.5497e-06 | 21.224 | 475377.9456
87 | 135 | CONCLUIDO | 12.2733 | 8.15 | 5.09 | 76.39 | 1.32 | 4 | 306.84 | 59.89 | 22.75 | 2 | 89.21 | 38078.42 | 78.57 | 202.81 | 19.36 | 13.89 | 1059.72 | 0.72 | 0.76 | 0.64 | 0.05 | 1 | 10 | 383.9469 | 525.3331 | 475.196 | 383946.8872 | 525333.0696 | 6.5537e-06 | 21.224 | 475196.0188
88 | 135 | CONCLUIDO | 12.275 | 8.15 | 5.09 | 76.37 | 1.33 | 4 | 307.38 | 59.89 | 23 | 2 | 89.5 | 38144.9 | 78.39 | 202.82 | 19.27 | 13.89 | 1015.59 | 0.72 | 0.76 | 0.64 | 0.05 | 1 | 10 | 383.8598 | 525.2139 | 475.0882 | 383859.7991 | 525213.9118 | 6.5546e-06 | 21.224 | 475088.2332
89 | 135 | CONCLUIDO | 12.2649 | 8.15 | 5.1 | 76.47 | 1.35 | 4 | 307.92 | 59.89 | 23.25 | 2 | 89.79 | 38211.5 | 78.36 | 202.81 | 19.45 | 13.89 | 1107.01 | 0.71 | 0.76 | 0.64 | 0.06 | 1 | 10 | 383.9247 | 525.3027 | 475.1686 | 383924.708 | 525302.7231 | 6.5492e-06 | 21.224 | 475168.5685
90 | 135 | CONCLUIDO | 12.2733 | 8.15 | 5.09 | 76.39 | 1.36 | 4 | 308.46 | 59.89 | 23.5 | 2 | 90.08 | 38278.23 | 78.03 | 202.81 | 19.39 | 13.89 | 1073.31 | 0.72 | 0.76 | 0.64 | 0.05 | 1 | 10 | 383.7075 | 525.0055 | 474.8997 | 383707.4522 | 525005.4641 | 6.5537e-06 | 21.224 | 474899.6794
91 | 135 | CONCLUIDO | 12.28 | 8.14 | 5.09 | 76.32 | 1.37 | 4 | 309.01 | 59.89 | 23.75 | 2 | 90.37 | 38345.09 | 77.66 | 202.81 | 19.21 | 13.89 | 986.14 | 0.72 | 0.76 | 0.64 | 0.05 | 1 | 10 | 383.5149 | 524.742 | 474.6614 | 383514.9054 | 524742.013 | 6.5573e-06 | 21.1979 | 474661.3718
92 | 135 | CONCLUIDO | 12.2829 | 8.14 | 5.09 | 76.29 | 1.38 | 4 | 309.55 | 59.89 | 24 | 2 | 90.66 | 38412.07 | 77.31 | 202.81 | 19.11 | 13.89 | 935.17 | 0.73 | 0.76 | 0.64 | 0.05 | 1 | 10 | 383.3475 | 524.513 | 474.4542 | 383347.5157 | 524512.983 | 6.5588e-06 | 21.1979 | 474454.2001
93 | 135 | CONCLUIDO | 12.2808 | 8.14 | 5.09 | 76.31 | 1.39 | 4 | 310.09 | 59.89 | 24.25 | 2 | 90.96 | 38479.19 | 77.24 | 202.81 | 19.19 | 13.89 | 976.26 | 0.72 | 0.76 | 0.64 | 0.05 | 1 | 10 | 383.3254 | 524.4827 | 474.4268 | 383325.3922 | 524482.7128 | 6.5577e-06 | 21.1979 | 474426.8188
94 | 135 | CONCLUIDO | 12.2812 | 8.14 | 5.09 | 76.31 | 1.41 | 4 | 310.64 | 59.89 | 24.5 | 2 | 91.25 | 38546.43 | 77.12 | 202.81 | 19.17 | 13.89 | 965.6 | 0.72 | 0.76 | 0.64 | 0.05 | 1 | 10 | 383.2705 | 524.4076 | 474.3589 | 383270.5251 | 524407.6411 | 6.5579e-06 | 21.1979 | 474358.9119
95 | 135 | CONCLUIDO | 12.2787 | 8.14 | 5.09 | 76.33 | 1.42 | 4 | 311.19 | 59.89 | 24.75 | 2 | 91.55 | 38613.8 | 76.98 | 202.81 | 19.18 | 13.89 | 972.08 | 0.72 | 0.76 | 0.64 | 0.05 | 1 | 10 | 383.2191 | 524.3372 | 474.2952 | 383219.0526 | 524337.2142 | 6.5566e-06 | 21.1979 | 474295.2064
96 | 135 | CONCLUIDO | 12.2821 | 8.14 | 5.09 | 76.3 | 1.43 | 4 | 311.73 | 59.89 | 25 | 2 | 91.85 | 38681.31 | 76.76 | 202.81 | 19.12 | 13.89 | 940.57 | 0.73 | 0.76 | 0.64 | 0.05 | 1 | 10 | 383.1072 | 524.1842 | 474.1568 | 383107.2098 | 524184.186 | 6.5584e-06 | 21.1979 | 474156.7829
97 | 135 | CONCLUIDO | 12.2829 | 8.14 | 5.09 | 76.29 | 1.44 | 4 | 312.28 | 59.89 | 25.25 | 2 | 92.15 | 38749.07 | 76.49 | 202.81 | 19.1 | 13.89 | 931.05 | 0.73 | 0.76 | 0.64 | 0.05 | 1 | 10 | 382.9842 | 524.0159 | 474.0046 | 382984.2134 | 524015.8968 | 6.5588e-06 | 21.1979 | 474004.5551
98 | 135 | CONCLUIDO | 12.2825 | 8.14 | 5.09 | 76.3 | 1.45 | 4 | 312.83 | 59.89 | 25.5 | 2 | 92.44 | 38816.85 | 76.34 | 202.83 | 19.1 | 13.89 | 932.16 | 0.73 | 0.76 | 0.64 | 0.05 | 1 | 10 | 382.9194 | 523.9273 | 473.9244 | 382919.4358 | 523927.2652 | 6.5586e-06 | 21.1979 | 473924.3824
99 | 135 | CONCLUIDO | 12.2863 | 8.14 | 5.08 | 76.26 | 1.46 | 4 | 313.38 | 59.89 | 25.75 | 2 | 92.75 | 38884.75 | 76.03 | 202.81 | 18.99 | 13.89 | 876.67 | 0.73 | 0.76 | 0.64 | 0.05 | 1 | 10 | 382.7313 | 523.6698 | 473.6915 | 382731.272 | 523669.8113 | 6.5606e-06 | 21.1979 | 473691.4995
100 | 135 | CONCLUIDO | 12.2871 | 8.14 | 5.08 | 76.25 | 1.48 | 4 | 313.93 | 59.89 | 26 | 2 | 93.05 | 38952.8 | 75.66 | 202.83 | 19.03 | 13.89 | 894.38 | 0.73 | 0.76 | 0.64 | 0.04 | 1 | 10 | 382.5641 | 523.441 | 473.4845 | 382564.0521 | 523441.0136 | 6.5611e-06 | 21.1979 | 473484.5379
101 | 135 | CONCLUIDO | 12.2842 | 8.14 | 5.09 | 76.28 | 1.49 | 4 | 314.49 | 59.89 | 26.25 | 2 | 93.35 | 39020.97 | 75.26 | 202.81 | 19.08 | 13.89 | 921.91 | 0.73 | 0.76 | 0.64 | 0.05 | 1 | 10 | 382.4339 | 523.2629 | 473.3234 | 382433.8508 | 523262.8665 | 6.5595e-06 | 21.1979 | 473323.3929
102 | 135 | CONCLUIDO | 12.2808 | 8.14 | 5.09 | 76.31 | 1.5 | 4 | 315.04 | 59.89 | 26.5 | 2 | 93.65 | 39089.29 | 74.96 | 202.81 | 19.15 | 13.89 | 953.79 | 0.73 | 0.76 | 0.64 | 0.05 | 1 | 10 | 382.3151 | 523.1003 | 473.1764 | 382315.0618 | 523100.3341 | 6.5577e-06 | 21.1979 | 473176.3724
103 | 135 | CONCLUIDO | 12.3894 | 8.07 | 5.07 | 101.33 | 1.51 | 3 | 315.6 | 59.89 | 26.75 | 1 | 93.96 | 39157.74 | 74.41 | 202.81 | 18.49 | 13.89 | 630.58 | 0.75 | 0.76 | 0.64 | 0.03 | 1 | 10 | 371.6757 | 508.5431 | 460.0085 | 371675.7131 | 508543.1078 | 6.6157e-06 | 21.0156 | 460008.4673
104 | 135 | CONCLUIDO | 12.3796 | 8.08 | 5.07 | 101.46 | 1.52 | 3 | 316.15 | 59.89 | 27 | 1 | 94.26 | 39226.32 | 74.63 | 202.81 | 18.63 | 13.89 | 702.22 | 0.75 | 0.76 | 0.64 | 0.04 | 1 | 10 | 371.8122 | 508.7298 | 460.1774 | 371812.1868 | 508729.8371 | 6.6105e-06 | 21.0417 | 460177.3755
105 | 135 | CONCLUIDO | 12.3818 | 8.08 | 5.07 | 101.43 | 1.53 | 3 | 316.71 | 59.89 | 27.25 | 1 | 94.57 | 39295.05 | 74.69 | 202.81 | 18.64 | 13.89 | 706.21 | 0.75 | 0.76 | 0.64 | 0.03 | 1 | 10 | 371.8296 | 508.7537 | 460.1989 | 371829.6083 | 508753.6741 | 6.6116e-06 | 21.0417 | 460198.9375
106 | 135 | CONCLUIDO | 12.3856 | 8.07 | 5.07 | 101.38 | 1.54 | 3 | 317.27 | 59.89 | 27.5 | 1 | 94.88 | 39363.91 | 74.86 | 202.81 | 18.58 | 13.89 | 673.56 | 0.75 | 0.76 | 0.64 | 0.03 | 1 | 10 | 371.8888 | 508.8347 | 460.2723 | 371888.8442 | 508834.7232 | 6.6137e-06 | 21.0156 | 460272.2514
107 | 135 | CONCLUIDO | 12.3869 | 8.07 | 5.07 | 101.37 | 1.56 | 3 | 317.83 | 59.89 | 27.75 | 1 | 95.19 | 39432.92 | 74.89 | 202.81 | 18.51 | 13.89 | 640.97 | 0.75 | 0.76 | 0.64 | 0.03 | 1 | 10 | 371.8967 | 508.8455 | 460.282 | 371896.7301 | 508845.5131 | 6.6144e-06 | 21.0156 | 460282.0115
108 | 135 | CONCLUIDO | 12.3869 | 8.07 | 5.07 | 101.37 | 1.57 | 3 | 318.39 | 59.89 | 28 | 1 | 95.5 | 39502.07 | 74.97 | 202.81 | 18.48 | 13.89 | 625.1 | 0.75 | 0.76 | 0.64 | 0.03 | 1 | 10 | 371.9319 | 508.8936 | 460.3255 | 371931.8767 | 508893.6021 | 6.6144e-06 | 21.0156 | 460325.511
109 | 135 | CONCLUIDO | 12.389 | 8.07 | 5.07 | 101.34 | 1.58 | 3 | 318.95 | 59.89 | 28.25 | 1 | 95.81 | 39571.36 | 75.02 | 202.81 | 18.48 | 13.89 | 622.48 | 0.75 | 0.76 | 0.64 | 0.03 | 1 | 10 | 371.9453 | 508.9119 | 460.3421 | 371945.2818 | 508911.9436 | 6.6155e-06 | 21.0156 | 460342.102
110 | 135 | CONCLUIDO | 12.3873 | 8.07 | 5.07 | 101.36 | 1.59 | 3 | 319.51 | 59.89 | 28.5 | 1 | 96.13 | 39640.79 | 75.11 | 202.81 | 18.56 | 13.89 | 666.21 | 0.75 | 0.76 | 0.64 | 0.03 | 1 | 10 | 371.9918 | 508.9755 | 460.3996 | 371991.7509 | 508975.5247 | 6.6146e-06 | 21.0156 | 460399.6149
111 | 135 | CONCLUIDO | 12.3894 | 8.07 | 5.07 | 101.33 | 1.6 | 3 | 320.08 | 59.89 | 28.75 | 1 | 96.44 | 39710.36 | 75.17 | 202.81 | 18.5 | 13.89 | 632.51 | 0.75 | 0.76 | 0.64 | 0.03 | 1 | 10 | 372.0095 | 508.9999 | 460.4216 | 372009.5378 | 508999.8616 | 6.6157e-06 | 21.0156 | 460421.6292
112 | 135 | CONCLUIDO | 12.386 | 8.07 | 5.07 | 101.38 | 1.61 | 3 | 320.64 | 59.89 | 29 | 1 | 96.75 | 39780.08 | 75.5 | 202.83 | 18.55 | 13.89 | 661.91 | 0.75 | 0.76 | 0.64 | 0.03 | 1 | 10 | 372.1684 | 509.2172 | 460.6183 | 372168.4079 | 509217.2346 | 6.6139e-06 | 21.0156 | 460618.2565
113 | 135 | CONCLUIDO | 12.3835 | 8.08 | 5.07 | 101.41 | 1.62 | 3 | 321.21 | 59.89 | 29.25 | 1 | 97.07 | 39849.95 | 75.64 | 202.83 | 18.6 | 13.89 | 685.89 | 0.75 | 0.76 | 0.64 | 0.03 | 1 | 10 | 372.2402 | 509.3154 | 460.7071 | 372240.1713 | 509315.4245 | 6.6125e-06 | 21.0417 | 460707.0752
114 | 135 | CONCLUIDO | 12.3805 | 8.08 | 5.07 | 101.45 | 1.63 | 3 | 321.78 | 59.89 | 29.5 | 1 | 97.39 | 39919.96 | 75.69 | 202.81 | 18.65 | 13.89 | 708.66 | 0.74 | 0.76 | 0.64 | 0.03 | 1 | 10 | 372.2745 | 509.3623 | 460.7495 | 372274.4578 | 509362.3367 | 6.6109e-06 | 21.0417 | 460749.5102
115 | 135 | CONCLUIDO | 12.3865 | 8.07 | 5.07 | 101.37 | 1.64 | 3 | 322.34 | 59.89 | 29.75 | 1 | 97.71 | 39990.12 | 75.53 | 202.81 | 18.52 | 13.89 | 644.07 | 0.75 | 0.76 | 0.64 | 0.03 | 1 | 10 | 372.1795 | 509.2325 | 460.632 | 372179.5408 | 509232.4671 | 6.6141e-06 | 21.0156 | 460632.0352
116 | 135 | CONCLUIDO | 12.3869 | 8.07 | 5.07 | 101.37 | 1.66 | 3 | 322.91 | 59.89 | 30 | 1 | 98.03 | 40060.43 | 75.67 | 202.81 | 18.57 | 13.89 | 671.65 | 0.75 | 0.76 | 0.64 | 0.03 | 1 | 10 | 372.2394 | 509.3144 | 460.7061 | 372239.4089 | 509314.3813 | 6.6144e-06 | 21.0156 | 460706.1316
117 | 135 | CONCLUIDO | 12.3805 | 8.08 | 5.07 | 101.45 | 1.67 | 3 | 323.49 | 59.89 | 30.25 | 1 | 98.35 | 40131.01 | 75.8 | 202.81 | 18.65 | 13.89 | 712.29 | 0.74 | 0.76 | 0.64 | 0.03 | 1 | 10 | 372.3228 | 509.4285 | 460.8094 | 372322.8092 | 509428.4933 | 6.6109e-06 | 21.0417 | 460809.3529
118 | 135 | CONCLUIDO | 12.3779 | 8.08 | 5.07 | 101.48 | 1.68 | 3 | 324.06 | 59.89 | 30.5 | 1 | 98.67 | 40201.62 | 75.8 | 202.81 | 18.7 | 13.89 | 734.86 | 0.74 | 0.76 | 0.64 | 0.04 | 1 | 10 | 372.3335 | 509.4431 | 460.8226 | 372333.4962 | 509443.1156 | 6.6096e-06 | 21.0417 | 460822.5797
119 | 135 | CONCLUIDO | 12.3809 | 8.08 | 5.07 | 101.44 | 1.69 | 3 | 324.63 | 59.89 | 30.75 | 1 | 99 | 40272.38 | 75.83 | 202.83 | 18.68 | 13.89 | 724.19 | 0.74 | 0.76 | 0.64 | 0.03 | 1 | 10 | 372.3344 | 509.4443 | 460.8236 | 372334.3518 | 509444.2864 | 6.6112e-06 | 21.0417 | 460823.6387
120 | 135 | CONCLUIDO | 12.3813 | 8.08 | 5.07 | 101.44 | 1.7 | 3 | 325.21 | 59.89 | 31 | 1 | 99.32 | 40343.29 | 75.92 | 202.81 | 18.63 | 13.89 | 700.41 | 0.75 | 0.76 | 0.64 | 0.03 | 1 | 10 | 372.3723 | 509.4962 | 460.8706 | 372372.2655 | 509496.1616 | 6.6114e-06 | 21.0417 | 460870.563
121 | 135 | CONCLUIDO | 12.383 | 8.08 | 5.07 | 101.42 | 1.71 | 3 | 325.78 | 59.89 | 31.25 | 1 | 99.65 | 40414.36 | 75.93 | 202.81 | 18.62 | 13.89 | 693.09 | 0.75 | 0.76 | 0.64 | 0.03 | 1 | 10 | 372.3697 | 509.4926 | 460.8673 | 372369.6687 | 509492.6085 | 6.6123e-06 | 21.0417 | 460867.349
122 | 135 | CONCLUIDO | 12.3801 | 8.08 | 5.07 | 101.46 | 1.72 | 3 | 326.36 | 59.89 | 31.5 | 1 | 99.97 | 40485.58 | 75.97 | 202.85 | 18.69 | 13.89 | 728.5 | 0.74 | 0.76 | 0.64 | 0.03 | 1 | 10 | 372.3992 | 509.533 | 460.9039 | 372399.1805 | 509532.9879 | 6.6107e-06 | 21.0417 | 460903.8746
123 | 135 | CONCLUIDO | 12.3796 | 8.08 | 5.07 | 101.46 | 1.73 | 3 | 326.94 | 59.89 | 31.75 | 1 | 100.3 | 40556.96 | 75.99 | 202.81 | 18.67 | 13.89 | 719.57 | 0.74 | 0.76 | 0.64 | 0.04 | 1 | 10 | 372.41 | 509.5478 | 460.9173 | 372410.0303 | 509547.833 | 6.6105e-06 | 21.0417 | 460917.303
124 | 135 | CONCLUIDO | 12.3822 | 8.08 | 5.07 | 101.43 | 1.74 | 3 | 327.52 | 59.89 | 32 | 1 | 100.63 | 40628.49 | 75.97 | 202.81 | 18.59 | 13.89 | 680.2 | 0.75 | 0.76 | 0.64 | 0.03 | 1 | 10 | 372.3905 | 509.5212 | 460.8932 | 372390.5388 | 509521.1639 | 6.6119e-06 | 21.0417 | 460893.1791
125 | 135 | CONCLUIDO | 12.3818 | 8.08 | 5.07 | 101.43 | 1.75 | 3 | 328.1 | 59.89 | 32.25 | 1 | 100.96 | 40700.18 | 75.92 | 202.81 | 18.64 | 13.89 | 704.29 | 0.75 | 0.76 | 0.64 | 0.03 | 1 | 10 | 372.3702 | 509.4933 | 460.868 | 372370.209 | 509493.3477 | 6.6116e-06 | 21.0417 | 460868.0177
126 | 135 | CONCLUIDO | 12.3788 | 8.08 | 5.07 | 101.47 | 1.76 | 3 | 328.68 | 59.89 | 32.5 | 1 | 101.3 | 40772.03 | 76.01 | 202.81 | 18.75 | 13.89 | 760.64 | 0.74 | 0.76 | 0.64 | 0.04 | 1 | 10 | 372.4221 | 509.5644 | 460.9323 | 372422.1164 | 509564.3697 | 6.61e-06 | 21.0417 | 460932.2615
127 | 135 | CONCLUIDO | 12.3826 | 8.08 | 5.07 | 101.42 | 1.77 | 3 | 329.27 | 59.89 | 32.75 | 1 | 101.63 | 40844.03 | 75.9 | 202.81 | 18.67 | 13.89 | 718.28 | 0.74 | 0.76 | 0.64 | 0.03 | 1 | 10 | 372.3581 | 509.4768 | 460.8531 | 372358.1292 | 509476.8196 | 6.6121e-06 | 21.0417 | 460853.067
128 | 135 | CONCLUIDO | 12.3767 | 8.08 | 5.08 | 101.5 | 1.78 | 3 | 329.85 | 59.89 | 33 | 1 | 101.97 | 40916.2 | 76 | 202.81 | 18.76 | 13.89 | 764.18 | 0.74 | 0.76 | 0.64 | 0.04 | 1 | 10 | 372.461 | 509.6176 | 460.9804 | 372461.0128 | 509617.5895 | 6.6089e-06 | 21.0417 | 460980.402
129 | 135 | CONCLUIDO | 12.3733 | 8.08 | 5.08 | 101.54 | 1.79 | 3 | 330.44 | 59.89 | 33.25 | 0 | 102.3 | 40988.53 | 76.15 | 202.81 | 18.76 | 13.89 | 765.97 | 0.74 | 0.76 | 0.64 | 0.04 | 1 | 10 | 372.541 | 509.727 | 461.0794 | 372541.0034 | 509727.0362 | 6.6071e-06 | 21.0417 | 461079.4032

## RESULTADOS_14
Unnamed: 0 | Volume de calda [L] | STATUS | Capacidade operacional [ha/h] | Tempo de missao [h] | Tempo util [h] | Tempo por voo [min] | Autonomia Projetada [h] | N° Voos | MTOW [kg] | Massa Estrutura [kg] | Combustível [kg] | Abastecimentos | Massa gerador | Potência gerador [W] | Combustível consumido [L] | Calda cons [L] | Distância percorrida [km] | Distância Pulverizando [km] | RTL ACUMULADO[m] | EOC [km/km] | EOC [h/h] | Tempo de manobra [h] | Tempo rtl_rtw [h] | V pulv [m/s] | V desloc [m/s] | Preço Total por ha Simples [R$/ha] | Preço Total por ha Presumido [R$/ha] | Preço Total por ha Real [R$/ha] | Preço Total Simples [R$] | Preço Total Presumido [R$] | Prod CAPEX [ha/h/R$] | Dias Trabalhados | Preço Total Real [R$]
0 | 80 | CONCLUIDO | 9.7749 | 10.23 | 6.13 | 6.69 | 0.11 | 55 | 159.12 | 50.28 | 1 | 53 | 27.84 | 19859.16 | 74.73 | 202.85 | 51.79 | 13.89 | 17020.21 | 0.27 | 0.63 | 0.72 | 1.09 | 1 | 10 | 463.8282 | 634.6302 | 574.062 | 463828.2237 | 634630.2384 | 6.4462e-06 | 26.6406 | 574062.0191
1 | 80 | CONCLUIDO | 10.4572 | 9.56 | 5.88 | 8.41 | 0.14 | 42 | 159.48 | 50.28 | 1.25 | 40 | 27.95 | 19902.91 | 71.51 | 202.82 | 43.55 | 13.89 | 12965.85 | 0.32 | 0.66 | 0.72 | 0.85 | 1 | 10 | 427.9447 | 585.5329 | 529.6504 | 427944.7347 | 585532.8656 | 6.8961e-06 | 24.8958 | 529650.4307
2 | 80 | CONCLUIDO | 10.9656 | 9.12 | 5.7 | 10.06 | 0.17 | 34 | 159.83 | 50.28 | 1.5 | 32 | 28.05 | 19946.71 | 68.97 | 202.86 | 38.1 | 13.89 | 10281.66 | 0.36 | 0.68 | 0.69 | 0.66 | 1 | 10 | 404.0564 | 552.8478 | 500.0848 | 404056.3995 | 552847.7915 | 7.2314e-06 | 23.75 | 500084.7742
3 | 80 | CONCLUIDO | 11.2708 | 8.87 | 5.61 | 11.61 | 0.19 | 29 | 160.19 | 50.28 | 1.75 | 27 | 28.16 | 19990.53 | 67.75 | 202.82 | 35.58 | 13.89 | 9042.54 | 0.39 | 0.69 | 0.68 | 0.57 | 1 | 10 | 392.0608 | 536.4349 | 485.2383 | 392060.8389 | 536434.9363 | 7.4326e-06 | 23.099 | 485238.3388
4 | 80 | CONCLUIDO | 11.5741 | 8.64 | 5.51 | 13.22 | 0.22 | 25 | 160.54 | 50.28 | 2 | 23 | 28.26 | 20034.4 | 66.25 | 202.85 | 32.37 | 13.89 | 7460.99 | 0.43 | 0.7 | 0.67 | 0.47 | 1 | 10 | 389.5425 | 532.9893 | 482.1215 | 389542.5364 | 532989.2837 | 7.6327e-06 | 22.5 | 482121.5346
5 | 80 | CONCLUIDO | 11.754 | 8.51 | 5.47 | 14.93 | 0.25 | 22 | 160.9 | 50.28 | 2.25 | 20 | 28.37 | 20078.3 | 65.58 | 202.84 | 30.86 | 13.89 | 6718.4 | 0.45 | 0.71 | 0.68 | 0.44 | 1 | 10 | 378.7722 | 518.2529 | 468.7915 | 378772.2287 | 518252.8736 | 7.7513e-06 | 22.1615 | 468791.5467
6 | 80 | CONCLUIDO | 11.9363 | 8.38 | 5.41 | 16.23 | 0.27 | 20 | 161.26 | 50.28 | 2.5 | 18 | 28.48 | 20122.23 | 64.6 | 202.85 | 29.15 | 13.89 | 5876.38 | 0.48 | 0.72 | 0.67 | 0.37 | 1 | 10 | 377.3389 | 516.2918 | 467.0176 | 377338.9338 | 516291.7762 | 7.8715e-06 | 21.8229 | 467017.6137
7 | 80 | CONCLUIDO | 12.0708 | 8.28 | 5.38 | 17.93 | 0.3 | 18 | 161.61 | 50.28 | 2.75 | 16 | 28.58 | 20166.2 | 64.07 | 202.81 | 27.99 | 13.89 | 5307.12 | 0.5 | 0.72 | 0.67 | 0.34 | 1 | 10 | 366.898 | 502.006 | 454.0952 | 366897.9687 | 502005.9872 | 7.9602e-06 | 21.5625 | 454095.2403
8 | 80 | CONCLUIDO | 12.1494 | 8.23 | 5.36 | 18.91 | 0.33 | 17 | 161.97 | 50.28 | 3 | 15 | 28.69 | 20210.21 | 63.43 | 202.85 | 27.71 | 13.89 | 5170.05 | 0.5 | 0.72 | 0.66 | 0.32 | 1 | 10 | 366.1657 | 501.004 | 453.1889 | 366165.679 | 501004.0361 | 8.012e-06 | 21.4323 | 453188.9141
9 | 80 | CONCLUIDO | 12.2708 | 8.15 | 5.34 | 21.37 | 0.35 | 15 | 162.33 | 50.28 | 3.25 | 13 | 28.8 | 20254.26 | 63.06 | 202.82 | 27.16 | 13.89 | 4906.16 | 0.51 | 0.72 | 0.66 | 0.3 | 1 | 10 | 365.5124 | 500.1102 | 452.3803 | 365512.374 | 500110.1553 | 8.0921e-06 | 21.224 | 452380.344
10 | 80 | CONCLUIDO | 12.3792 | 8.08 | 5.3 | 22.73 | 0.38 | 14 | 162.68 | 50.28 | 3.5 | 12 | 28.9 | 20298.34 | 62.4 | 202.86 | 25.95 | 13.89 | 4303.61 | 0.54 | 0.73 | 0.66 | 0.26 | 1 | 10 | 355.1206 | 485.8917 | 439.5189 | 355120.6356 | 485891.7205 | 8.1636e-06 | 21.0417 | 439518.8966
11 | 80 | CONCLUIDO | 12.4636 | 8.02 | 5.28 | 24.37 | 0.41 | 13 | 163.04 | 50.28 | 3.75 | 11 | 29.01 | 20342.46 | 61.93 | 202.81 | 25.07 | 13.89 | 3869.23 | 0.55 | 0.73 | 0.66 | 0.24 | 1 | 10 | 354.4718 | 485.004 | 438.7159 | 354471.8063 | 485003.9636 | 8.2192e-06 | 20.8854 | 438715.866
12 | 80 | CONCLUIDO | 12.5514 | 7.97 | 5.26 | 26.28 | 0.43 | 12 | 163.4 | 50.28 | 4 | 10 | 29.12 | 20386.62 | 61.42 | 202.9 | 24.36 | 13.89 | 3521.03 | 0.57 | 0.74 | 0.66 | 0.22 | 1 | 10 | 353.9033 | 484.2261 | 438.0123 | 353903.3195 | 484226.1348 | 8.2771e-06 | 20.7552 | 438012.2721
13 | 80 | CONCLUIDO | 12.5418 | 7.97 | 5.26 | 26.31 | 0.46 | 12 | 163.76 | 50.28 | 4.25 | 10 | 29.23 | 20430.81 | 61.33 | 202.85 | 24.62 | 13.89 | 3649.72 | 0.56 | 0.74 | 0.66 | 0.22 | 1 | 10 | 353.8958 | 484.2158 | 438.003 | 353895.7889 | 484215.8311 | 8.2708e-06 | 20.7552 | 438002.9518
14 | 80 | CONCLUIDO | 12.6356 | 7.91 | 5.24 | 28.56 | 0.49 | 11 | 164.12 | 50.28 | 4.5 | 9 | 29.34 | 20475.04 | 60.67 | 202.81 | 23.79 | 13.89 | 3242.32 | 0.58 | 0.74 | 0.65 | 0.2 | 1 | 10 | 353.2509 | 483.3335 | 437.2048 | 353250.9394 | 483333.5196 | 8.3327e-06 | 20.599 | 437204.8468
15 | 80 | CONCLUIDO | 12.6311 | 7.92 | 5.24 | 28.57 | 0.51 | 11 | 164.48 | 50.28 | 4.75 | 9 | 29.45 | 20519.3 | 60.44 | 202.81 | 23.75 | 13.89 | 3219.71 | 0.58 | 0.74 | 0.66 | 0.2 | 1 | 10 | 353.1663 | 483.2177 | 437.1001 | 353166.2852 | 483217.692 | 8.3297e-06 | 20.625 | 437100.0736
16 | 80 | CONCLUIDO | 12.7146 | 7.86 | 5.22 | 31.31 | 0.54 | 10 | 164.83 | 50.28 | 5 | 8 | 29.55 | 20563.61 | 60.12 | 202.81 | 23.16 | 13.89 | 2929.57 | 0.6 | 0.74 | 0.66 | 0.18 | 1 | 10 | 352.6076 | 482.4533 | 436.4086 | 352607.6244 | 482453.3077 | 8.3848e-06 | 20.4688 | 436408.6412
17 | 80 | CONCLUIDO | 12.7132 | 7.87 | 5.22 | 31.32 | 0.56 | 10 | 165.19 | 50.28 | 5.25 | 8 | 29.66 | 20607.95 | 59.87 | 202.87 | 23.1 | 13.89 | 2899.76 | 0.6 | 0.74 | 0.66 | 0.18 | 1 | 10 | 352.505 | 482.3129 | 436.2816 | 352505.0138 | 482312.9113 | 8.3838e-06 | 20.4948 | 436281.644
18 | 80 | CONCLUIDO | 12.8005 | 7.81 | 5.2 | 34.65 | 0.59 | 9 | 165.55 | 50.28 | 5.5 | 7 | 29.77 | 20652.33 | 59.34 | 202.81 | 22.68 | 13.89 | 2694.26 | 0.61 | 0.74 | 0.65 | 0.16 | 1 | 10 | 342.3412 | 468.4064 | 423.7023 | 342341.221 | 468406.3616 | 8.4414e-06 | 20.3385 | 423702.3159
19 | 80 | CONCLUIDO | 12.7977 | 7.81 | 5.2 | 34.66 | 0.61 | 9 | 165.91 | 50.28 | 5.75 | 7 | 29.88 | 20696.74 | 59 | 202.81 | 22.64 | 13.89 | 2674.22 | 0.61 | 0.74 | 0.65 | 0.16 | 1 | 10 | 342.2052 | 468.2203 | 423.534 | 342205.2484 | 468220.3179 | 8.4396e-06 | 20.3385 | 423534.0279
20 | 80 | CONCLUIDO | 12.8774 | 7.77 | 5.18 | 38.88 | 0.64 | 8 | 166.27 | 50.28 | 6 | 6 | 29.99 | 20741.2 | 58.53 | 202.81 | 22.2 | 13.89 | 2460.03 | 0.63 | 0.75 | 0.65 | 0.15 | 1 | 10 | 341.7101 | 467.5429 | 422.9212 | 341710.1173 | 467542.8576 | 8.4921e-06 | 20.2344 | 422921.2235
21 | 80 | CONCLUIDO | 12.8755 | 7.77 | 5.18 | 38.88 | 0.66 | 8 | 166.64 | 50.28 | 6.25 | 6 | 30.11 | 20785.69 | 58.6 | 202.82 | 22.32 | 13.89 | 2517.96 | 0.62 | 0.75 | 0.65 | 0.15 | 1 | 10 | 341.7454 | 467.5912 | 422.9649 | 341745.4144 | 467591.1527 | 8.4909e-06 | 20.2344 | 422964.9094
22 | 80 | CONCLUIDO | 12.8797 | 7.76 | 5.18 | 38.86 | 0.69 | 8 | 167 | 50.28 | 6.5 | 6 | 30.22 | 20830.22 | 58.09 | 202.82 | 22.05 | 13.89 | 2382.48 | 0.63 | 0.75 | 0.65 | 0.14 | 1 | 10 | 341.5173 | 467.279 | 422.6826 | 341517.2966 | 467279.0318 | 8.4936e-06 | 20.2083 | 422682.5769
23 | 80 | CONCLUIDO | 12.9051 | 7.75 | 5.17 | 38.75 | 0.71 | 8 | 167.36 | 50.28 | 6.75 | 6 | 30.33 | 20874.78 | 57.6 | 202.81 | 21.74 | 13.89 | 2228.55 | 0.64 | 0.75 | 0.65 | 0.13 | 1 | 10 | 341.208 | 466.8558 | 422.2997 | 341207.9733 | 466855.802 | 8.5104e-06 | 20.1823 | 422299.7395
24 | 80 | CONCLUIDO | 12.9716 | 7.71 | 5.16 | 44.22 | 0.74 | 7 | 167.72 | 50.28 | 7 | 5 | 30.44 | 20919.39 | 57.28 | 202.81 | 21.47 | 13.89 | 2099.83 | 0.65 | 0.75 | 0.65 | 0.12 | 1 | 10 | 340.8511 | 466.3676 | 421.8581 | 340851.1311 | 466367.5548 | 8.5542e-06 | 20.0781 | 421858.0899
25 | 80 | CONCLUIDO | 12.9786 | 7.7 | 5.16 | 44.19 | 0.76 | 7 | 168.08 | 50.28 | 7.25 | 5 | 30.55 | 20964.03 | 57.38 | 202.83 | 21.23 | 13.89 | 1978.21 | 0.65 | 0.75 | 0.65 | 0.12 | 1 | 10 | 340.8727 | 466.397 | 421.8847 | 340872.6515 | 466397 | 8.5589e-06 | 20.0521 | 421884.7249
26 | 80 | CONCLUIDO | 12.9636 | 7.71 | 5.16 | 44.26 | 0.79 | 7 | 168.44 | 50.28 | 7.5 | 5 | 30.66 | 21008.71 | 57.43 | 202.81 | 21.47 | 13.89 | 2097.41 | 0.65 | 0.75 | 0.65 | 0.13 | 1 | 10 | 340.9375 | 466.4857 | 421.9649 | 340937.4517 | 466485.6626 | 8.549e-06 | 20.0781 | 421964.9256
27 | 80 | CONCLUIDO | 12.9697 | 7.71 | 5.16 | 44.23 | 0.81 | 7 | 168.81 | 50.28 | 7.75 | 5 | 30.78 | 21053.43 | 56.9 | 202.81 | 21.37 | 13.89 | 2051.91 | 0.65 | 0.75 | 0.65 | 0.12 | 1 | 10 | 340.6972 | 466.157 | 421.6676 | 340697.2304 | 466156.9812 | 8.553e-06 | 20.0781 | 421667.6131
28 | 80 | CONCLUIDO | 12.959 | 7.72 | 5.17 | 44.29 | 0.84 | 7 | 169.17 | 50.28 | 8 | 5 | 30.89 | 21098.19 | 56.47 | 202.84 | 21.65 | 13.89 | 2189.25 | 0.64 | 0.75 | 0.65 | 0.13 | 1 | 10 | 340.5746 | 465.9891 | 421.5158 | 340574.5672 | 465989.1479 | 8.5459e-06 | 20.1042 | 421515.7977
29 | 80 | CONCLUIDO | 13.0605 | 7.66 | 5.14 | 51.39 | 0.86 | 6 | 169.53 | 50.28 | 8.25 | 4 | 31 | 21142.98 | 55.98 | 202.83 | 20.75 | 13.89 | 1743.79 | 0.67 | 0.75 | 0.65 | 0.1 | 1 | 10 | 339.8972 | 465.0624 | 420.6775 | 339897.2247 | 465062.378 | 8.6129e-06 | 19.9479 | 420677.4774
30 | 80 | CONCLUIDO | 13.0596 | 7.66 | 5.14 | 51.39 | 0.89 | 6 | 169.9 | 50.28 | 8.5 | 4 | 31.12 | 21187.82 | 55.82 | 202.81 | 20.8 | 13.89 | 1770.54 | 0.67 | 0.75 | 0.65 | 0.1 | 1 | 10 | 339.8331 | 464.9746 | 420.5981 | 339833.1015 | 464974.6419 | 8.6123e-06 | 19.9479 | 420598.1147
31 | 80 | CONCLUIDO | 13.0728 | 7.65 | 5.13 | 51.32 | 0.91 | 6 | 170.26 | 50.28 | 8.75 | 4 | 31.23 | 21232.69 | 55.56 | 202.83 | 20.56 | 13.89 | 1651.7 | 0.68 | 0.75 | 0.65 | 0.09 | 1 | 10 | 339.661 | 464.7392 | 420.3851 | 339661.0258 | 464739.2003 | 8.621e-06 | 19.9219 | 420385.1433
32 | 80 | CONCLUIDO | 13.0615 | 7.66 | 5.14 | 51.38 | 0.94 | 6 | 170.62 | 50.28 | 9 | 4 | 31.34 | 21277.6 | 55.43 | 202.81 | 20.7 | 13.89 | 1718.49 | 0.67 | 0.75 | 0.65 | 0.1 | 1 | 10 | 339.6652 | 464.745 | 420.3904 | 339665.2401 | 464744.9665 | 8.6135e-06 | 19.9479 | 420390.3592
33 | 80 | CONCLUIDO | 13.0619 | 7.66 | 5.14 | 51.38 | 0.96 | 6 | 170.99 | 50.28 | 9.25 | 4 | 31.46 | 21322.55 | 55.23 | 202.81 | 20.78 | 13.89 | 1761.39 | 0.67 | 0.75 | 0.65 | 0.1 | 1 | 10 | 339.5808 | 464.6294 | 420.2858 | 339580.7888 | 464629.4165 | 8.6138e-06 | 19.9479 | 420285.8371
34 | 80 | CONCLUIDO | 13.0695 | 7.65 | 5.13 | 51.34 | 0.98 | 6 | 171.35 | 50.28 | 9.5 | 4 | 31.57 | 21367.54 | 54.87 | 202.81 | 20.67 | 13.89 | 1702.42 | 0.67 | 0.75 | 0.64 | 0.1 | 1 | 10 | 339.383 | 464.3588 | 420.041 | 339382.9994 | 464358.7923 | 8.6188e-06 | 19.9219 | 420041.0409
35 | 80 | CONCLUIDO | 13.1507 | 7.6 | 5.12 | 61.42 | 1.01 | 5 | 171.72 | 50.28 | 9.75 | 3 | 31.69 | 21412.57 | 54.2 | 202.82 | 20.21 | 13.89 | 1480.42 | 0.69 | 0.76 | 0.64 | 0.08 | 1 | 10 | 329.2419 | 450.4833 | 407.4898 | 329241.9066 | 450483.3018 | 8.6724e-06 | 19.7917 | 407489.8077
36 | 80 | CONCLUIDO | 13.1416 | 7.61 | 5.12 | 61.49 | 1.03 | 5 | 172.08 | 50.28 | 10 | 3 | 31.8 | 21457.64 | 54.12 | 202.81 | 20.26 | 13.89 | 1503.25 | 0.69 | 0.75 | 0.65 | 0.09 | 1 | 10 | 338.8459 | 463.6239 | 419.3763 | 338845.8879 | 463623.8927 | 8.6664e-06 | 19.8177 | 419376.2791
37 | 80 | CONCLUIDO | 13.1536 | 7.6 | 5.12 | 61.4 | 1.05 | 5 | 172.45 | 50.28 | 10.25 | 3 | 31.92 | 21502.75 | 53.83 | 202.81 | 20.03 | 13.89 | 1387.52 | 0.69 | 0.76 | 0.65 | 0.08 | 1 | 10 | 329.0809 | 450.263 | 407.2905 | 329080.9037 | 450263.0104 | 8.6743e-06 | 19.7917 | 407290.5407
38 | 80 | CONCLUIDO | 13.1526 | 7.6 | 5.12 | 61.41 | 1.08 | 5 | 172.82 | 50.28 | 10.5 | 3 | 32.04 | 21547.89 | 53.97 | 202.83 | 20.17 | 13.89 | 1458.09 | 0.69 | 0.76 | 0.64 | 0.08 | 1 | 10 | 329.1416 | 450.346 | 407.3656 | 329141.5502 | 450345.9897 | 8.6736e-06 | 19.7917 | 407365.6005
39 | 80 | CONCLUIDO | 13.1435 | 7.61 | 5.12 | 61.47 | 1.1 | 5 | 173.18 | 50.28 | 10.75 | 3 | 32.15 | 21593.08 | 53.72 | 202.81 | 20.28 | 13.89 | 1513.88 | 0.69 | 0.76 | 0.65 | 0.08 | 1 | 10 | 338.6751 | 463.3902 | 419.1649 | 338675.0761 | 463390.1804 | 8.6676e-06 | 19.8177 | 419164.872
40 | 80 | CONCLUIDO | 13.1406 | 7.61 | 5.12 | 61.49 | 1.12 | 5 | 173.55 | 50.28 | 11 | 3 | 32.27 | 21638.31 | 53.35 | 202.81 | 20.29 | 13.89 | 1520.9 | 0.68 | 0.75 | 0.65 | 0.09 | 1 | 10 | 338.5297 | 463.1913 | 418.985 | 338529.7402 | 463191.3255 | 8.6657e-06 | 19.8177 | 418984.9955
41 | 80 | CONCLUIDO | 13.154 | 7.6 | 5.12 | 61.4 | 1.15 | 5 | 173.92 | 50.28 | 11.25 | 3 | 32.39 | 21683.57 | 52.76 | 202.82 | 20.15 | 13.89 | 1451.7 | 0.69 | 0.76 | 0.64 | 0.08 | 1 | 10 | 328.6371 | 449.6558 | 406.7413 | 328637.1444 | 449655.8394 | 8.6745e-06 | 19.7917 | 406741.3172
42 | 80 | CONCLUIDO | 13.1598 | 7.6 | 5.11 | 61.36 | 1.17 | 5 | 174.28 | 50.28 | 11.5 | 3 | 32.5 | 21728.87 | 51.87 | 202.81 | 19.93 | 13.89 | 1341.94 | 0.7 | 0.76 | 0.65 | 0.08 | 1 | 10 | 328.2271 | 449.0949 | 406.2339 | 328227.1447 | 449094.8597 | 8.6784e-06 | 19.7917 | 406233.8766
43 | 80 | CONCLUIDO | 13.1478 | 7.61 | 5.12 | 61.44 | 1.19 | 5 | 174.65 | 50.28 | 11.75 | 3 | 32.62 | 21774.22 | 51.66 | 202.81 | 20.16 | 13.89 | 1452.88 | 0.69 | 0.76 | 0.65 | 0.08 | 1 | 10 | 337.8107 | 462.2075 | 418.0951 | 337810.7313 | 462207.5457 | 8.6704e-06 | 19.8177 | 418095.1062
44 | 80 | CONCLUIDO | 13.1531 | 7.6 | 5.12 | 61.41 | 1.22 | 5 | 175.02 | 50.28 | 12 | 3 | 32.74 | 21819.6 | 51.19 | 202.81 | 20.07 | 13.89 | 1410.18 | 0.69 | 0.76 | 0.65 | 0.08 | 1 | 10 | 327.99 | 448.7704 | 405.9404 | 327989.9914 | 448770.3761 | 8.6739e-06 | 19.7917 | 405940.3613
45 | 80 | CONCLUIDO | 13.246 | 7.55 | 5.1 | 76.44 | 1.24 | 4 | 175.39 | 50.28 | 12.25 | 2 | 32.86 | 21865.03 | 50.65 | 202.81 | 19.41 | 13.89 | 1087 | 0.72 | 0.76 | 0.64 | 0.06 | 1 | 10 | 327.4724 | 448.0622 | 405.2997 | 327472.3916 | 448062.1732 | 8.7352e-06 | 19.6615 | 405299.7483
46 | 80 | CONCLUIDO | 13.2489 | 7.55 | 5.09 | 76.42 | 1.26 | 4 | 175.76 | 50.28 | 12.5 | 2 | 32.98 | 21910.49 | 50.89 | 202.81 | 19.4 | 13.89 | 1081.3 | 0.72 | 0.76 | 0.64 | 0.06 | 1 | 10 | 327.5373 | 448.151 | 405.3801 | 327537.285 | 448150.9633 | 8.7371e-06 | 19.6615 | 405380.0643
47 | 80 | CONCLUIDO | 13.2377 | 7.55 | 5.1 | 76.51 | 1.28 | 4 | 176.12 | 50.28 | 12.75 | 2 | 33.09 | 21956 | 51.12 | 202.81 | 19.61 | 13.89 | 1186.16 | 0.71 | 0.76 | 0.64 | 0.06 | 1 | 10 | 327.687 | 448.3559 | 405.5654 | 327687.0351 | 448355.8579 | 8.7297e-06 | 19.6615 | 405565.4041
48 | 80 | CONCLUIDO | 13.2372 | 7.55 | 5.1 | 76.52 | 1.31 | 4 | 176.49 | 50.28 | 13 | 1 | 33.21 | 22001.54 | 51.02 | 202.81 | 19.59 | 13.89 | 1174.55 | 0.71 | 0.76 | 0.64 | 0.06 | 1 | 10 | 327.6472 | 448.3014 | 405.5161 | 327647.223 | 448301.3853 | 8.7294e-06 | 19.6615 | 405516.1303
49 | 80 | CONCLUIDO | 13.2372 | 7.55 | 5.1 | 76.52 | 1.33 | 4 | 176.86 | 50.28 | 13.25 | 1 | 33.33 | 22047.13 | 51.06 | 202.81 | 19.59 | 13.89 | 1176.5 | 0.71 | 0.76 | 0.64 | 0.06 | 1 | 10 | 327.6637 | 448.3239 | 405.5365 | 327663.6674 | 448323.8853 | 8.7294e-06 | 19.6615 | 405536.4829
50 | 80 | CONCLUIDO | 13.2285 | 7.56 | 5.11 | 76.59 | 1.35 | 4 | 177.23 | 50.28 | 13.5 | 0 | 33.45 | 22092.76 | 51.16 | 202.81 | 19.68 | 13.89 | 1219.2 | 0.71 | 0.76 | 0.65 | 0.07 | 1 | 10 | 327.7537 | 448.447 | 405.6479 | 327753.654 | 448447.0089 | 8.7237e-06 | 19.6875 | 405647.8557

## RESULTADOS_21
Unnamed: 0 | Volume de calda [L] | STATUS | Capacidade operacional [ha/h] | Tempo de missao [h] | Tempo util [h] | Tempo por voo [min] | Autonomia Projetada [h] | N° Voos | MTOW [kg] | Massa Estrutura [kg] | Combustível [kg] | Abastecimentos | Massa gerador | Potência gerador [W] | Combustível consumido [L] | Calda cons [L] | Distância percorrida [km] | Distância Pulverizando [km] | RTL ACUMULADO[m] | EOC [km/km] | EOC [h/h] | Tempo de manobra [h] | Tempo rtl_rtw [h] | V pulv [m/s] | V desloc [m/s] | Preço Total por ha Simples [R$/ha] | Preço Total por ha Presumido [R$/ha] | Preço Total por ha Real [R$/ha] | Preço Total Simples [R$] | Preço Total Presumido [R$] | Prod CAPEX [ha/h/R$] | Dias Trabalhados | Preço Total Real [R$]
0 | 115 | CONCLUIDO | 8.1132 | 12.33 | 6.5 | 5.42 | 0.08 | 72 | 222.93 | 56.94 | 1 | 70 | 49.99 | 27728.69 | 98.73 | 202.92 | 63.17 | 13.89 | 22622.81 | 0.22 | 0.59 | 0.76 | 1.46 | 1 | 10 | 585.7444 | 801.4414 | 724.9529 | 585744.4389 | 801441.3825 | 4.6217e-06 | 32.1094 | 724952.9418
1 | 115 | CONCLUIDO | 8.9188 | 11.21 | 6.14 | 6.7 | 0.1 | 55 | 223.35 | 56.94 | 1.25 | 53 | 50.15 | 27780.03 | 92.99 | 202.88 | 52.05 | 13.89 | 17148.61 | 0.27 | 0.63 | 0.72 | 1.1 | 1 | 10 | 531.9488 | 727.8359 | 658.3722 | 531948.8304 | 727835.8577 | 5.0807e-06 | 29.1927 | 658372.225
2 | 115 | CONCLUIDO | 9.5188 | 10.51 | 5.91 | 8.06 | 0.12 | 44 | 223.76 | 56.94 | 1.5 | 42 | 50.32 | 27831.42 | 89.46 | 202.83 | 45.28 | 13.89 | 13817.77 | 0.31 | 0.65 | 0.7 | 0.88 | 1 | 10 | 493.8542 | 675.7131 | 611.224 | 493854.2246 | 675713.1374 | 5.4225e-06 | 27.3698 | 611224.024
3 | 115 | CONCLUIDO | 9.9511 | 10.05 | 5.76 | 9.35 | 0.14 | 37 | 224.18 | 56.94 | 1.75 | 35 | 50.49 | 27882.87 | 87.08 | 202.83 | 39.87 | 13.89 | 11150.04 | 0.35 | 0.67 | 0.71 | 0.72 | 1 | 10 | 468.852 | 641.5041 | 580.2798 | 468852.0434 | 641504.05 | 5.6687e-06 | 26.1719 | 580279.8038
4 | 115 | CONCLUIDO | 10.2731 | 9.73 | 5.67 | 10.63 | 0.16 | 32 | 224.6 | 56.94 | 2 | 30 | 50.65 | 27934.37 | 85.44 | 202.87 | 37.14 | 13.89 | 9808.23 | 0.37 | 0.68 | 0.69 | 0.63 | 1 | 10 | 455.4134 | 623.1167 | 563.6473 | 455413.4166 | 623116.728 | 5.8522e-06 | 25.3385 | 563647.342
5 | 115 | CONCLUIDO | 10.5535 | 9.48 | 5.59 | 11.97 | 0.18 | 28 | 225.01 | 56.94 | 2.25 | 26 | 50.82 | 27985.94 | 83.99 | 202.9 | 34.83 | 13.89 | 8672.86 | 0.4 | 0.69 | 0.68 | 0.55 | 1 | 10 | 442.6747 | 605.687 | 547.8811 | 442674.6952 | 605687.0474 | 6.0119e-06 | 24.6875 | 547881.1257
6 | 115 | CONCLUIDO | 10.7894 | 9.27 | 5.51 | 13.22 | 0.2 | 25 | 225.43 | 56.94 | 2.5 | 23 | 50.99 | 28037.57 | 82.78 | 202.82 | 32.42 | 13.89 | 7485.59 | 0.43 | 0.7 | 0.67 | 0.47 | 1 | 10 | 430.4596 | 588.9738 | 532.7629 | 430459.565 | 588973.7674 | 6.1463e-06 | 24.1406 | 532762.9377
7 | 115 | CONCLUIDO | 10.918 | 9.16 | 5.49 | 14.32 | 0.22 | 23 | 225.85 | 56.94 | 2.75 | 21 | 51.16 | 28089.25 | 82.31 | 202.85 | 31.74 | 13.89 | 7153.39 | 0.44 | 0.7 | 0.67 | 0.45 | 1 | 10 | 429.3166 | 587.41 | 531.3484 | 429316.6302 | 587409.9535 | 6.2195e-06 | 23.8542 | 531348.372
8 | 115 | CONCLUIDO | 11.0742 | 9.03 | 5.45 | 15.56 | 0.24 | 21 | 226.27 | 56.94 | 3 | 19 | 51.33 | 28140.99 | 81.56 | 202.89 | 30.38 | 13.89 | 6484.64 | 0.46 | 0.71 | 0.67 | 0.41 | 1 | 10 | 418.1462 | 572.1261 | 517.5232 | 418146.2258 | 572126.1134 | 6.3085e-06 | 23.5156 | 517523.2001
9 | 115 | CONCLUIDO | 11.2423 | 8.9 | 5.4 | 17.05 | 0.25 | 19 | 226.69 | 56.94 | 3.25 | 17 | 51.5 | 28192.8 | 80.68 | 202.82 | 28.87 | 13.89 | 5742.06 | 0.48 | 0.72 | 0.67 | 0.36 | 1 | 10 | 416.545 | 569.9352 | 515.5414 | 416544.9683 | 569935.2023 | 6.4043e-06 | 23.1771 | 515541.3865
10 | 115 | CONCLUIDO | 11.3183 | 8.84 | 5.38 | 17.95 | 0.27 | 18 | 227.11 | 56.94 | 3.5 | 16 | 51.67 | 28244.66 | 80.38 | 202.81 | 28.14 | 13.89 | 5378.31 | 0.49 | 0.72 | 0.67 | 0.35 | 1 | 10 | 406.1449 | 555.7054 | 502.6696 | 406144.894 | 555705.3619 | 6.4476e-06 | 23.0208 | 502669.6221
11 | 115 | CONCLUIDO | 11.4083 | 8.77 | 5.36 | 18.91 | 0.29 | 17 | 227.53 | 56.94 | 3.75 | 15 | 51.84 | 28296.58 | 79.74 | 202.82 | 27.61 | 13.89 | 5121.84 | 0.5 | 0.72 | 0.66 | 0.32 | 1 | 10 | 405.212 | 554.429 | 501.5151 | 405212.0478 | 554429.0005 | 6.4988e-06 | 22.8385 | 501515.0748
12 | 115 | CONCLUIDO | 11.4829 | 8.71 | 5.35 | 20.05 | 0.31 | 16 | 227.95 | 56.94 | 4 | 14 | 52.01 | 28348.56 | 79.38 | 202.88 | 27.13 | 13.89 | 4883.59 | 0.51 | 0.72 | 0.67 | 0.31 | 1 | 10 | 404.6366 | 553.6417 | 500.8029 | 404636.641 | 553641.7036 | 6.5413e-06 | 22.6823 | 500802.9164
13 | 115 | CONCLUIDO | 11.5637 | 8.65 | 5.33 | 21.31 | 0.33 | 15 | 228.38 | 56.94 | 4.25 | 13 | 52.18 | 28400.61 | 79.06 | 202.82 | 26.77 | 13.89 | 4708.13 | 0.52 | 0.73 | 0.66 | 0.29 | 1 | 10 | 404.0228 | 552.8019 | 500.0432 | 404022.8236 | 552801.8515 | 6.5874e-06 | 22.526 | 500043.2187
14 | 115 | CONCLUIDO | 11.6663 | 8.57 | 5.3 | 22.7 | 0.35 | 14 | 228.8 | 56.94 | 4.5 | 12 | 52.36 | 28452.71 | 78.45 | 202.85 | 25.71 | 13.89 | 4187.24 | 0.54 | 0.73 | 0.66 | 0.26 | 1 | 10 | 393.2504 | 538.0625 | 486.7106 | 393250.3637 | 538062.4965 | 6.6458e-06 | 22.3177 | 486710.567
15 | 115 | CONCLUIDO | 11.7444 | 8.51 | 5.28 | 24.38 | 0.37 | 13 | 229.22 | 56.94 | 4.75 | 11 | 52.53 | 28504.87 | 78.16 | 202.84 | 25.14 | 13.89 | 3903.38 | 0.55 | 0.73 | 0.66 | 0.24 | 1 | 10 | 392.6828 | 537.2859 | 486.0081 | 392682.766 | 537285.8843 | 6.6903e-06 | 22.1615 | 486008.0736
16 | 115 | CONCLUIDO | 11.7482 | 8.51 | 5.28 | 24.37 | 0.39 | 13 | 229.65 | 56.94 | 5 | 11 | 52.7 | 28557.1 | 77.96 | 202.81 | 25.16 | 13.89 | 3915.45 | 0.55 | 0.73 | 0.66 | 0.24 | 1 | 10 | 392.5726 | 537.1351 | 485.8717 | 392572.5636 | 537135.1006 | 6.6925e-06 | 22.1615 | 485871.6805
17 | 115 | CONCLUIDO | 11.8316 | 8.45 | 5.26 | 26.32 | 0.41 | 12 | 230.07 | 56.94 | 5.25 | 10 | 52.88 | 28609.38 | 77.75 | 202.81 | 24.66 | 13.89 | 3670.89 | 0.56 | 0.73 | 0.66 | 0.23 | 1 | 10 | 392.0262 | 536.3875 | 485.1954 | 392026.1511 | 536387.4749 | 6.74e-06 | 22.0052 | 485195.4071
18 | 115 | CONCLUIDO | 11.8211 | 8.46 | 5.27 | 26.36 | 0.42 | 12 | 230.49 | 56.94 | 5.5 | 10 | 53.05 | 28661.73 | 77.58 | 202.82 | 24.91 | 13.89 | 3794.46 | 0.56 | 0.73 | 0.66 | 0.23 | 1 | 10 | 392.0295 | 536.3921 | 485.1996 | 392029.5264 | 536392.0932 | 6.734e-06 | 22.0312 | 485199.5847
19 | 115 | CONCLUIDO | 11.9407 | 8.37 | 5.23 | 28.53 | 0.44 | 11 | 230.92 | 56.94 | 5.75 | 9 | 53.23 | 28714.14 | 76.83 | 202.81 | 23.73 | 13.89 | 3211.53 | 0.59 | 0.74 | 0.65 | 0.19 | 1 | 10 | 390.9144 | 534.8663 | 483.8194 | 390914.3937 | 534866.3194 | 6.8021e-06 | 21.7969 | 483819.4285
20 | 115 | CONCLUIDO | 11.9439 | 8.37 | 5.23 | 28.52 | 0.46 | 11 | 231.34 | 56.94 | 6 | 9 | 53.4 | 28766.61 | 76.66 | 202.81 | 23.7 | 13.89 | 3193.75 | 0.59 | 0.74 | 0.65 | 0.19 | 1 | 10 | 390.8228 | 534.7411 | 483.7061 | 390822.8394 | 534741.0508 | 6.8039e-06 | 21.7969 | 483706.1154
21 | 115 | CONCLUIDO | 12.0216 | 8.32 | 5.22 | 31.31 | 0.48 | 10 | 231.77 | 56.94 | 6.25 | 8 | 53.58 | 28819.14 | 76.32 | 202.81 | 23.28 | 13.89 | 2988.88 | 0.6 | 0.74 | 0.65 | 0.18 | 1 | 10 | 380.5031 | 520.6211 | 470.9337 | 380503.0509 | 520621.0609 | 6.8482e-06 | 21.6667 | 470933.7175
22 | 115 | CONCLUIDO | 12.0325 | 8.31 | 5.21 | 31.27 | 0.5 | 10 | 232.2 | 56.94 | 6.5 | 8 | 53.75 | 28871.74 | 76.24 | 202.82 | 22.9 | 13.89 | 2799.08 | 0.61 | 0.74 | 0.65 | 0.17 | 1 | 10 | 380.3864 | 520.4614 | 470.7893 | 380386.3595 | 520461.3986 | 6.8544e-06 | 21.6406 | 470789.2932
23 | 115 | CONCLUIDO | 12.014 | 8.32 | 5.22 | 31.34 | 0.52 | 10 | 232.62 | 56.94 | 6.75 | 8 | 53.93 | 28924.39 | 76.13 | 202.81 | 23.39 | 13.89 | 3042.69 | 0.59 | 0.74 | 0.66 | 0.19 | 1 | 10 | 380.4499 | 520.5483 | 470.8679 | 380449.8825 | 520548.3135 | 6.8439e-06 | 21.6667 | 470867.9131
24 | 115 | CONCLUIDO | 12.1098 | 8.26 | 5.2 | 34.68 | 0.53 | 9 | 233.05 | 56.94 | 7 | 7 | 54.11 | 28977.11 | 75.7 | 202.81 | 22.7 | 13.89 | 2704.94 | 0.61 | 0.74 | 0.65 | 0.16 | 1 | 10 | 379.7793 | 519.6308 | 470.038 | 379779.3116 | 519630.8087 | 6.8984e-06 | 21.5104 | 470037.9737
25 | 115 | CONCLUIDO | 12.1135 | 8.26 | 5.2 | 34.66 | 0.55 | 9 | 233.48 | 56.94 | 7.25 | 7 | 54.29 | 29029.89 | 75.4 | 202.81 | 22.58 | 13.89 | 2646.44 | 0.62 | 0.74 | 0.65 | 0.16 | 1 | 10 | 379.6289 | 519.425 | 469.8518 | 379628.875 | 519424.9748 | 6.9006e-06 | 21.5104 | 469851.7843
26 | 115 | CONCLUIDO | 12.1102 | 8.26 | 5.2 | 34.68 | 0.57 | 9 | 233.91 | 56.94 | 7.5 | 7 | 54.46 | 29082.74 | 75.43 | 202.86 | 22.76 | 13.89 | 2732.77 | 0.61 | 0.74 | 0.65 | 0.16 | 1 | 10 | 379.6563 | 519.4625 | 469.8857 | 379656.288 | 519462.4825 | 6.8987e-06 | 21.5104 | 469885.7123
27 | 115 | CONCLUIDO | 12.1972 | 8.2 | 5.19 | 38.9 | 0.59 | 8 | 234.34 | 56.94 | 7.75 | 6 | 54.64 | 29135.65 | 75.02 | 202.81 | 22.29 | 13.89 | 2506.79 | 0.62 | 0.75 | 0.65 | 0.15 | 1 | 10 | 378.9741 | 518.529 | 469.0413 | 378974.0518 | 518529.0169 | 6.9482e-06 | 21.3542 | 469041.3353
28 | 115 | CONCLUIDO | 12.1955 | 8.2 | 5.19 | 38.91 | 0.61 | 8 | 234.77 | 56.94 | 8 | 6 | 54.82 | 29188.62 | 75.08 | 202.81 | 22.24 | 13.89 | 2479.14 | 0.62 | 0.75 | 0.65 | 0.15 | 1 | 10 | 379.0079 | 518.5753 | 469.0832 | 379007.8751 | 518575.2954 | 6.9473e-06 | 21.3542 | 469083.1971
29 | 115 | CONCLUIDO | 12.2096 | 8.19 | 5.18 | 38.84 | 0.62 | 8 | 235.2 | 56.94 | 8.25 | 6 | 55 | 29241.66 | 74.59 | 202.83 | 21.93 | 13.89 | 2323.73 | 0.63 | 0.75 | 0.65 | 0.14 | 1 | 10 | 378.6981 | 518.1515 | 468.6998 | 378698.1153 | 518151.4683 | 6.9553e-06 | 21.3281 | 468699.8194
30 | 115 | CONCLUIDO | 12.2063 | 8.19 | 5.18 | 38.85 | 0.64 | 8 | 235.63 | 56.94 | 8.5 | 6 | 55.18 | 29294.76 | 74.5 | 202.81 | 21.98 | 13.89 | 2349.37 | 0.63 | 0.75 | 0.65 | 0.14 | 1 | 10 | 378.6716 | 518.1152 | 468.667 | 378671.5884 | 518115.1731 | 6.9534e-06 | 21.3281 | 468666.9882
31 | 115 | CONCLUIDO | 12.2212 | 8.18 | 5.17 | 38.78 | 0.66 | 8 | 236.06 | 56.94 | 8.75 | 6 | 55.36 | 29347.92 | 74.17 | 202.81 | 21.84 | 13.89 | 2278.08 | 0.64 | 0.75 | 0.65 | 0.13 | 1 | 10 | 378.4305 | 517.7853 | 468.3686 | 378430.466 | 517785.2587 | 6.9619e-06 | 21.3021 | 468368.5603
32 | 115 | CONCLUIDO | 12.2951 | 8.13 | 5.17 | 44.27 | 0.68 | 7 | 236.49 | 56.94 | 9 | 5 | 55.55 | 29401.15 | 73.94 | 202.81 | 21.52 | 13.89 | 2122.79 | 0.65 | 0.75 | 0.65 | 0.13 | 1 | 10 | 378.028 | 517.2345 | 467.8704 | 378027.9599 | 517234.5321 | 7.004e-06 | 21.1719 | 467870.3943
33 | 115 | CONCLUIDO | 12.3178 | 8.12 | 5.15 | 44.15 | 0.69 | 7 | 236.92 | 56.94 | 9.25 | 5 | 55.73 | 29454.44 | 73.86 | 202.81 | 21.18 | 13.89 | 1954.19 | 0.66 | 0.75 | 0.65 | 0.11 | 1 | 10 | 377.8359 | 516.9717 | 467.6327 | 377835.9011 | 516971.7488 | 7.0169e-06 | 21.1458 | 467632.6907
34 | 115 | CONCLUIDO | 12.3001 | 8.13 | 5.16 | 44.25 | 0.71 | 7 | 237.35 | 56.94 | 9.5 | 5 | 55.91 | 29507.8 | 74 | 202.84 | 21.45 | 13.89 | 2090.04 | 0.65 | 0.75 | 0.65 | 0.12 | 1 | 10 | 378.0017 | 517.1985 | 467.8378 | 378001.6559 | 517198.5418 | 7.0069e-06 | 21.1719 | 467837.8389
35 | 115 | CONCLUIDO | 12.2968 | 8.13 | 5.16 | 44.26 | 0.73 | 7 | 237.79 | 56.94 | 9.75 | 5 | 56.09 | 29561.22 | 74 | 202.81 | 21.55 | 13.89 | 2138.49 | 0.64 | 0.75 | 0.65 | 0.13 | 1 | 10 | 378.015 | 517.2168 | 467.8543 | 378014.9669 | 517216.7546 | 7.005e-06 | 21.1719 | 467854.3135
36 | 115 | CONCLUIDO | 12.3119 | 8.12 | 5.15 | 44.18 | 0.75 | 7 | 238.22 | 56.94 | 10 | 5 | 56.28 | 29614.71 | 73.58 | 202.81 | 21.23 | 13.89 | 1977.46 | 0.65 | 0.75 | 0.65 | 0.12 | 1 | 10 | 377.7358 | 516.8348 | 467.5088 | 377735.8287 | 516834.8254 | 7.0136e-06 | 21.1458 | 467508.8351
37 | 115 | CONCLUIDO | 12.2942 | 8.13 | 5.17 | 44.28 | 0.76 | 7 | 238.66 | 56.94 | 10.25 | 5 | 56.46 | 29668.27 | 73.39 | 202.81 | 21.72 | 13.89 | 2224.59 | 0.64 | 0.75 | 0.65 | 0.13 | 1 | 10 | 377.7881 | 516.9064 | 467.5736 | 377788.1384 | 516906.3979 | 7.0035e-06 | 21.1719 | 467573.5767
38 | 115 | CONCLUIDO | 12.4087 | 8.06 | 5.13 | 51.35 | 0.78 | 6 | 239.09 | 56.94 | 10.5 | 4 | 56.65 | 29721.89 | 72.65 | 202.81 | 20.67 | 13.89 | 1705.91 | 0.67 | 0.75 | 0.65 | 0.1 | 1 | 10 | 366.9839 | 502.1236 | 454.2016 | 366983.9022 | 502123.5652 | 7.0687e-06 | 20.9896 | 454201.5968
39 | 115 | CONCLUIDO | 12.4014 | 8.06 | 5.14 | 51.39 | 0.8 | 6 | 239.53 | 56.94 | 10.75 | 4 | 56.83 | 29775.57 | 72.76 | 202.81 | 20.75 | 13.89 | 1745.34 | 0.67 | 0.75 | 0.65 | 0.1 | 1 | 10 | 367.0931 | 502.273 | 454.3368 | 367093.1177 | 502272.9986 | 7.0646e-06 | 20.9896 | 454336.7686
40 | 115 | CONCLUIDO | 12.4014 | 8.06 | 5.14 | 51.39 | 0.82 | 6 | 239.96 | 56.94 | 11 | 4 | 57.02 | 29829.32 | 72.65 | 202.82 | 20.78 | 13.89 | 1759.24 | 0.67 | 0.75 | 0.65 | 0.1 | 1 | 10 | 367.0448 | 502.207 | 454.277 | 367044.8477 | 502206.9535 | 7.0646e-06 | 20.9896 | 454277.0267
41 | 115 | CONCLUIDO | 12.4172 | 8.05 | 5.13 | 51.29 | 0.83 | 6 | 240.4 | 56.94 | 11.25 | 4 | 57.21 | 29883.27 | 72.55 | 202.82 | 20.54 | 13.89 | 1640.67 | 0.68 | 0.75 | 0.64 | 0.09 | 1 | 10 | 366.9069 | 502.0182 | 454.1063 | 366906.8916 | 502018.1959 | 7.0736e-06 | 20.9635 | 454106.2838
42 | 115 | CONCLUIDO | 12.4044 | 8.06 | 5.14 | 51.38 | 0.85 | 6 | 240.84 | 56.94 | 11.5 | 4 | 57.39 | 29937.16 | 72.49 | 202.84 | 20.7 | 13.89 | 1717.51 | 0.67 | 0.75 | 0.65 | 0.1 | 1 | 10 | 366.9629 | 502.0948 | 454.1756 | 366962.9147 | 502094.8492 | 7.0663e-06 | 20.9896 | 454175.6215
43 | 115 | CONCLUIDO | 12.4104 | 8.06 | 5.13 | 51.34 | 0.87 | 6 | 241.27 | 56.94 | 11.75 | 4 | 57.58 | 29991.11 | 72.3 | 202.81 | 20.66 | 13.89 | 1701 | 0.67 | 0.75 | 0.64 | 0.1 | 1 | 10 | 366.8238 | 501.9045 | 454.0034 | 366823.7867 | 501904.4881 | 7.0697e-06 | 20.9896 | 454003.4281
44 | 115 | CONCLUIDO | 12.4048 | 8.06 | 5.14 | 51.37 | 0.88 | 6 | 241.71 | 56.94 | 12 | 4 | 57.77 | 30045.13 | 72.25 | 202.81 | 20.69 | 13.89 | 1714.78 | 0.67 | 0.75 | 0.65 | 0.1 | 1 | 10 | 366.8561 | 501.9487 | 454.0434 | 366856.0648 | 501948.6524 | 7.0665e-06 | 20.9896 | 454043.3775
45 | 115 | CONCLUIDO | 12.4061 | 8.06 | 5.14 | 51.36 | 0.9 | 6 | 242.15 | 56.94 | 12.25 | 4 | 57.96 | 30099.23 | 72.14 | 202.81 | 20.65 | 13.89 | 1696.59 | 0.67 | 0.75 | 0.65 | 0.1 | 1 | 10 | 366.8027 | 501.8757 | 453.9774 | 366802.7466 | 501875.7001 | 7.0672e-06 | 20.9896 | 453977.3877
46 | 115 | CONCLUIDO | 12.4091 | 8.06 | 5.13 | 51.34 | 0.92 | 6 | 242.59 | 56.94 | 12.5 | 4 | 58.15 | 30153.38 | 71.81 | 202.81 | 20.73 | 13.89 | 1732.83 | 0.67 | 0.75 | 0.64 | 0.1 | 1 | 10 | 366.614 | 501.6174 | 453.7437 | 366613.9611 | 501617.3954 | 7.0689e-06 | 20.9896 | 453743.7352
47 | 115 | CONCLUIDO | 12.3911 | 8.07 | 5.15 | 51.46 | 0.93 | 6 | 243.03 | 56.94 | 12.75 | 4 | 58.34 | 30207.61 | 71.81 | 202.81 | 21.03 | 13.89 | 1884.7 | 0.66 | 0.75 | 0.65 | 0.11 | 1 | 10 | 366.8502 | 501.9406 | 454.0361 | 366850.2031 | 501940.6321 | 7.0587e-06 | 21.0156 | 454036.1227
48 | 115 | CONCLUIDO | 12.4961 | 8 | 5.12 | 61.47 | 0.95 | 5 | 243.47 | 56.94 | 13 | 3 | 58.53 | 30261.91 | 71.38 | 202.82 | 20.26 | 13.89 | 1506.33 | 0.69 | 0.76 | 0.65 | 0.08 | 1 | 10 | 366.0596 | 500.8589 | 453.0576 | 366059.6012 | 500858.8958 | 7.1185e-06 | 20.8333 | 453057.6257
49 | 115 | CONCLUIDO | 12.4996 | 8 | 5.12 | 61.44 | 0.97 | 5 | 243.91 | 56.94 | 13.25 | 3 | 58.72 | 30316.27 | 71.26 | 202.81 | 20.23 | 13.89 | 1489.85 | 0.69 | 0.76 | 0.64 | 0.08 | 1 | 10 | 365.994 | 500.7692 | 452.9765 | 365994.0414 | 500769.1939 | 7.1205e-06 | 20.8333 | 452976.4849
50 | 115 | CONCLUIDO | 12.4974 | 8 | 5.12 | 61.46 | 0.98 | 5 | 244.35 | 56.94 | 13.5 | 3 | 58.91 | 30370.7 | 71.06 | 202.81 | 20.22 | 13.89 | 1484 | 0.69 | 0.76 | 0.65 | 0.08 | 1 | 10 | 365.9153 | 500.6615 | 452.879 | 365915.3115 | 500661.4723 | 7.1192e-06 | 20.8333 | 452879.044
51 | 115 | CONCLUIDO | 12.5017 | 8 | 5.12 | 61.42 | 1 | 5 | 244.79 | 56.94 | 13.75 | 3 | 59.1 | 30425.2 | 70.98 | 202.81 | 20.17 | 13.89 | 1458.04 | 0.69 | 0.76 | 0.64 | 0.08 | 1 | 10 | 365.8642 | 500.5915 | 452.8158 | 365864.1812 | 500591.5135 | 7.1217e-06 | 20.8333 | 452815.7621
52 | 115 | CONCLUIDO | 12.5 | 8 | 5.12 | 61.44 | 1.02 | 5 | 245.23 | 56.94 | 14 | 3 | 59.29 | 30479.78 | 71.27 | 202.81 | 20.15 | 13.89 | 1449.99 | 0.69 | 0.76 | 0.65 | 0.08 | 1 | 10 | 365.9969 | 500.7731 | 452.98 | 365996.8753 | 500773.0715 | 7.1207e-06 | 20.8333 | 452979.9924
53 | 115 | CONCLUIDO | 12.4853 | 8.01 | 5.13 | 61.55 | 1.03 | 5 | 245.68 | 56.94 | 14.25 | 3 | 59.48 | 30534.42 | 71.29 | 202.81 | 20.43 | 13.89 | 1591.47 | 0.68 | 0.75 | 0.65 | 0.09 | 1 | 10 | 366.0937 | 500.9056 | 453.0998 | 366093.6991 | 500905.5501 | 7.1124e-06 | 20.8594 | 453099.8274
54 | 115 | CONCLUIDO | 12.4935 | 8 | 5.12 | 61.49 | 1.05 | 5 | 246.12 | 56.94 | 14.5 | 3 | 59.68 | 30589.13 | 70.98 | 202.82 | 20.34 | 13.89 | 1543.77 | 0.68 | 0.76 | 0.64 | 0.09 | 1 | 10 | 365.8953 | 500.634 | 452.8542 | 365895.2642 | 500634.0426 | 7.117e-06 | 20.8333 | 452854.2322
55 | 115 | CONCLUIDO | 12.49 | 8.01 | 5.13 | 61.51 | 1.06 | 5 | 246.57 | 56.94 | 14.75 | 3 | 59.87 | 30643.91 | 70.79 | 202.82 | 20.35 | 13.89 | 1547.47 | 0.68 | 0.75 | 0.65 | 0.09 | 1 | 10 | 365.8579 | 500.583 | 452.808 | 365857.9393 | 500582.9731 | 7.115e-06 | 20.8594 | 452808.0367
56 | 115 | CONCLUIDO | 12.4987 | 8 | 5.12 | 61.45 | 1.08 | 5 | 247.01 | 56.94 | 15 | 3 | 60.07 | 30698.76 | 70.46 | 202.81 | 20.19 | 13.89 | 1468.38 | 0.69 | 0.76 | 0.65 | 0.08 | 1 | 10 | 365.6491 | 500.2973 | 452.5496 | 365649.1393 | 500297.2837 | 7.12e-06 | 20.8333 | 452549.6131
57 | 115 | CONCLUIDO | 12.5139 | 7.99 | 5.11 | 61.33 | 1.1 | 5 | 247.46 | 56.94 | 15.25 | 3 | 60.26 | 30753.68 | 69.88 | 202.81 | 19.95 | 13.89 | 1349.12 | 0.7 | 0.76 | 0.64 | 0.07 | 1 | 10 | 365.3075 | 499.8299 | 452.1268 | 365307.5327 | 499829.8824 | 7.1286e-06 | 20.8073 | 452126.82
58 | 115 | CONCLUIDO | 12.5083 | 7.99 | 5.11 | 61.37 | 1.11 | 5 | 247.9 | 56.94 | 15.5 | 3 | 60.46 | 30808.68 | 69.58 | 202.81 | 19.95 | 13.89 | 1350.65 | 0.7 | 0.76 | 0.65 | 0.08 | 1 | 10 | 365.198 | 499.68 | 451.9912 | 365197.9654 | 499679.9677 | 7.1255e-06 | 20.8073 | 451991.2129
59 | 115 | CONCLUIDO | 12.5065 | 8 | 5.12 | 61.39 | 1.13 | 5 | 248.35 | 56.94 | 15.75 | 3 | 60.66 | 30863.74 | 69.29 | 202.81 | 20.01 | 13.89 | 1381.86 | 0.69 | 0.76 | 0.65 | 0.08 | 1 | 10 | 365.1106 | 499.5605 | 451.8831 | 365110.6348 | 499560.4781 | 7.1244e-06 | 20.8333 | 451883.1272
60 | 115 | CONCLUIDO | 12.4974 | 8 | 5.12 | 61.46 | 1.14 | 5 | 248.79 | 56.94 | 16 | 3 | 60.85 | 30918.88 | 69.32 | 202.81 | 20.24 | 13.89 | 1495.27 | 0.69 | 0.76 | 0.65 | 0.08 | 1 | 10 | 365.1576 | 499.6248 | 451.9413 | 365157.6333 | 499624.7835 | 7.1192e-06 | 20.8333 | 451941.2954
61 | 115 | CONCLUIDO | 12.5009 | 8 | 5.12 | 61.43 | 1.16 | 5 | 249.24 | 56.94 | 16.25 | 3 | 61.05 | 30974.09 | 68.9 | 202.81 | 20.12 | 13.89 | 1436.12 | 0.69 | 0.76 | 0.65 | 0.08 | 1 | 10 | 364.9617 | 499.3567 | 451.6988 | 364961.7352 | 499356.7471 | 7.1212e-06 | 20.8333 | 451698.84
62 | 115 | CONCLUIDO | 12.6081 | 7.93 | 5.09 | 76.42 | 1.18 | 4 | 249.69 | 56.94 | 16.5 | 2 | 61.25 | 31029.37 | 68.38 | 202.81 | 19.32 | 13.89 | 1041.78 | 0.72 | 0.76 | 0.65 | 0.06 | 1 | 10 | 364.2467 | 498.3784 | 450.8138 | 364246.6698 | 498378.3631 | 7.1823e-06 | 20.651 | 450813.8316
63 | 115 | CONCLUIDO | 12.6055 | 7.93 | 5.1 | 76.45 | 1.19 | 4 | 250.14 | 56.94 | 16.75 | 2 | 61.45 | 31084.72 | 68.49 | 202.81 | 19.43 | 13.89 | 1095.85 | 0.71 | 0.76 | 0.64 | 0.06 | 1 | 10 | 364.3355 | 498.4999 | 450.9237 | 364335.4774 | 498499.8735 | 7.1808e-06 | 20.651 | 450923.7452
64 | 115 | CONCLUIDO | 12.6077 | 7.93 | 5.1 | 76.43 | 1.21 | 4 | 250.59 | 56.94 | 17 | 2 | 61.65 | 31140.15 | 68.73 | 202.81 | 19.45 | 13.89 | 1106.8 | 0.71 | 0.76 | 0.64 | 0.06 | 1 | 10 | 364.4311 | 498.6307 | 451.0421 | 364431.0734 | 498630.6722 | 7.1821e-06 | 20.651 | 451042.0606
65 | 115 | CONCLUIDO | 12.6037 | 7.93 | 5.1 | 76.47 | 1.22 | 4 | 251.04 | 56.94 | 17.25 | 2 | 61.85 | 31195.65 | 68.79 | 202.81 | 19.5 | 13.89 | 1127.6 | 0.71 | 0.76 | 0.64 | 0.06 | 1 | 10 | 364.4716 | 498.6861 | 451.0922 | 364471.5549 | 498686.0608 | 7.1798e-06 | 20.651 | 451092.163
66 | 115 | CONCLUIDO | 12.6011 | 7.94 | 5.1 | 76.49 | 1.24 | 4 | 251.49 | 56.94 | 17.5 | 2 | 62.05 | 31251.22 | 68.98 | 202.81 | 19.61 | 13.89 | 1185.3 | 0.71 | 0.76 | 0.64 | 0.06 | 1 | 10 | 364.5631 | 498.8113 | 451.2055 | 364563.0931 | 498811.3074 | 7.1783e-06 | 20.6771 | 451205.4563
67 | 115 | CONCLUIDO | 12.6015 | 7.94 | 5.1 | 76.49 | 1.25 | 4 | 251.94 | 56.94 | 17.75 | 2 | 62.25 | 31306.86 | 68.92 | 202.81 | 19.6 | 13.89 | 1181.65 | 0.71 | 0.76 | 0.64 | 0.06 | 1 | 10 | 364.5357 | 498.7739 | 451.1716 | 364535.7201 | 498773.8545 | 7.1785e-06 | 20.6771 | 451171.5778
68 | 115 | CONCLUIDO | 12.6002 | 7.94 | 5.1 | 76.5 | 1.27 | 4 | 252.39 | 56.94 | 18 | 2 | 62.45 | 31362.58 | 68.78 | 202.81 | 19.65 | 13.89 | 1206.46 | 0.71 | 0.76 | 0.64 | 0.06 | 1 | 10 | 364.48 | 498.6976 | 451.1026 | 364480.0039 | 498697.621 | 7.1778e-06 | 20.6771 | 451102.62
69 | 115 | CONCLUIDO | 12.6077 | 7.93 | 5.1 | 76.43 | 1.28 | 4 | 252.84 | 56.94 | 18.25 | 2 | 62.65 | 31418.38 | 68.73 | 202.81 | 19.41 | 13.89 | 1087.26 | 0.72 | 0.76 | 0.64 | 0.06 | 1 | 10 | 364.4311 | 498.6307 | 451.0421 | 364431.0734 | 498630.6722 | 7.1821e-06 | 20.651 | 451042.0606
70 | 115 | CONCLUIDO | 12.6028 | 7.93 | 5.1 | 76.47 | 1.3 | 4 | 253.3 | 56.94 | 18.5 | 2 | 62.86 | 31474.25 | 68.66 | 202.81 | 19.49 | 13.89 | 1125.3 | 0.71 | 0.76 | 0.64 | 0.06 | 1 | 10 | 364.4187 | 498.6137 | 451.0267 | 364418.7027 | 498613.746 | 7.1793e-06 | 20.651 | 451026.7499
71 | 115 | CONCLUIDO | 12.6006 | 7.94 | 5.1 | 76.5 | 1.31 | 4 | 253.75 | 56.94 | 18.75 | 2 | 63.06 | 31530.19 | 68.45 | 202.81 | 19.45 | 13.89 | 1106.33 | 0.71 | 0.76 | 0.65 | 0.06 | 1 | 10 | 364.336 | 498.5006 | 450.9244 | 364336.0238 | 498500.6211 | 7.178e-06 | 20.6771 | 450924.4215
72 | 115 | CONCLUIDO | 12.605 | 7.93 | 5.1 | 76.45 | 1.33 | 4 | 254.21 | 56.94 | 19 | 2 | 63.26 | 31586.21 | 68.13 | 202.81 | 19.5 | 13.89 | 1129.02 | 0.71 | 0.76 | 0.64 | 0.06 | 1 | 10 | 364.1819 | 498.2897 | 450.7336 | 364181.8724 | 498289.7044 | 7.1805e-06 | 20.651 | 450733.6344
73 | 115 | CONCLUIDO | 12.6099 | 7.93 | 5.09 | 76.41 | 1.34 | 4 | 254.66 | 56.94 | 19.25 | 2 | 63.47 | 31642.3 | 67.9 | 202.82 | 19.36 | 13.89 | 1061.77 | 0.72 | 0.76 | 0.64 | 0.06 | 1 | 10 | 364.033 | 498.086 | 450.5494 | 364032.9907 | 498085.9979 | 7.1833e-06 | 20.651 | 450549.3693
74 | 115 | CONCLUIDO | 12.6125 | 7.93 | 5.09 | 76.38 | 1.36 | 4 | 255.12 | 56.94 | 19.5 | 2 | 63.67 | 31698.47 | 67.71 | 202.81 | 19.35 | 13.89 | 1052.75 | 0.72 | 0.76 | 0.64 | 0.05 | 1 | 10 | 363.9416 | 497.961 | 450.4363 | 363941.6256 | 497960.9882 | 7.1848e-06 | 20.651 | 450436.2903
75 | 115 | CONCLUIDO | 12.6117 | 7.93 | 5.09 | 76.39 | 1.37 | 4 | 255.57 | 56.94 | 19.75 | 2 | 63.88 | 31754.72 | 67.46 | 202.81 | 19.3 | 13.89 | 1029.45 | 0.72 | 0.76 | 0.64 | 0.05 | 1 | 10 | 363.8366 | 497.8173 | 450.3063 | 363836.6325 | 497817.332 | 7.1844e-06 | 20.651 | 450306.3445
76 | 115 | CONCLUIDO | 12.6042 | 7.93 | 5.1 | 76.46 | 1.39 | 4 | 256.03 | 56.94 | 20 | 2 | 64.09 | 31811.04 | 67.24 | 202.81 | 19.42 | 13.89 | 1089.64 | 0.72 | 0.76 | 0.65 | 0.06 | 1 | 10 | 363.8005 | 497.7679 | 450.2616 | 363800.5073 | 497767.9038 | 7.1801e-06 | 20.651 | 450261.6337
77 | 115 | CONCLUIDO | 12.6201 | 7.92 | 5.09 | 76.31 | 1.4 | 4 | 256.49 | 56.94 | 20.25 | 2 | 64.29 | 31867.44 | 66.67 | 202.81 | 19.18 | 13.89 | 970.57 | 0.72 | 0.76 | 0.64 | 0.05 | 1 | 10 | 363.4658 | 497.3099 | 449.8474 | 363465.8017 | 497309.9448 | 7.1891e-06 | 20.625 | 449847.3817
78 | 115 | CONCLUIDO | 12.6232 | 7.92 | 5.09 | 76.28 | 1.42 | 4 | 256.94 | 56.94 | 20.5 | 2 | 64.5 | 31924.04 | 66.18 | 202.81 | 19.13 | 13.89 | 942.93 | 0.73 | 0.76 | 0.64 | 0.05 | 1 | 10 | 363.2435 | 497.0058 | 449.5723 | 363243.5178 | 497005.8062 | 7.1909e-06 | 20.625 | 449572.2696
79 | 115 | CONCLUIDO | 12.6139 | 7.93 | 5.09 | 76.37 | 1.43 | 4 | 257.4 | 56.94 | 20.75 | 2 | 64.71 | 31980.59 | 66.12 | 202.81 | 19.21 | 13.89 | 987.06 | 0.72 | 0.76 | 0.65 | 0.05 | 1 | 10 | 363.2506 | 497.0155 | 449.5811 | 363250.6162 | 497015.5186 | 7.1856e-06 | 20.651 | 449581.0551
80 | 115 | CONCLUIDO | 12.6165 | 7.93 | 5.09 | 76.35 | 1.45 | 4 | 257.86 | 56.94 | 21 | 2 | 64.92 | 32037.22 | 65.85 | 202.81 | 19.17 | 13.89 | 966.23 | 0.72 | 0.76 | 0.64 | 0.05 | 1 | 10 | 363.1249 | 496.8436 | 449.4255 | 363124.9344 | 496843.5552 | 7.1871e-06 | 20.651 | 449425.5037
81 | 115 | CONCLUIDO | 12.6214 | 7.92 | 5.09 | 76.3 | 1.46 | 4 | 258.32 | 56.94 | 21.25 | 2 | 65.13 | 32093.94 | 65.54 | 202.81 | 19.12 | 13.89 | 940.49 | 0.73 | 0.76 | 0.64 | 0.05 | 1 | 10 | 362.9739 | 496.637 | 449.2386 | 362973.9497 | 496636.9713 | 7.1899e-06 | 20.625 | 449238.6358
82 | 115 | CONCLUIDO | 12.6223 | 7.92 | 5.09 | 76.29 | 1.48 | 4 | 258.78 | 56.94 | 21.5 | 2 | 65.34 | 32150.72 | 65.31 | 202.81 | 19.08 | 13.89 | 918.94 | 0.73 | 0.76 | 0.64 | 0.05 | 1 | 10 | 362.8716 | 496.497 | 449.112 | 362871.6172 | 496496.9554 | 7.1904e-06 | 20.625 | 449111.9828
83 | 115 | CONCLUIDO | 12.6263 | 7.92 | 5.08 | 76.25 | 1.49 | 4 | 259.24 | 56.94 | 21.75 | 2 | 65.55 | 32207.59 | 64.86 | 202.81 | 18.98 | 13.89 | 869.14 | 0.73 | 0.76 | 0.64 | 0.05 | 1 | 10 | 362.6318 | 496.1688 | 448.8151 | 362631.7793 | 496168.7986 | 7.1927e-06 | 20.625 | 448815.1448
84 | 115 | CONCLUIDO | 12.6249 | 7.92 | 5.08 | 76.27 | 1.51 | 4 | 259.71 | 56.94 | 22 | 2 | 65.76 | 32264.54 | 64.42 | 202.81 | 19.02 | 13.89 | 891.3 | 0.73 | 0.76 | 0.64 | 0.05 | 1 | 10 | 362.447 | 495.916 | 448.5865 | 362447.0106 | 495915.9899 | 7.1919e-06 | 20.625 | 448586.4639
85 | 115 | CONCLUIDO | 12.6214 | 7.92 | 5.09 | 76.3 | 1.52 | 4 | 260.17 | 56.94 | 22.25 | 2 | 65.98 | 32321.56 | 63.77 | 202.81 | 19.06 | 13.89 | 908.49 | 0.73 | 0.76 | 0.64 | 0.05 | 1 | 10 | 362.2108 | 495.5928 | 448.2941 | 362210.7803 | 495592.7692 | 7.1899e-06 | 20.625 | 448294.0909
86 | 115 | CONCLUIDO | 12.7289 | 7.86 | 5.06 | 101.27 | 1.54 | 3 | 260.63 | 56.94 | 22.5 | 1 | 66.19 | 32378.67 | 62.9 | 202.81 | 18.4 | 13.89 | 584.44 | 0.76 | 0.76 | 0.64 | 0.03 | 1 | 10 | 361.2735 | 494.3104 | 447.1341 | 361273.519 | 494310.3669 | 7.2511e-06 | 20.4688 | 447134.0793
87 | 115 | CONCLUIDO | 12.7191 | 7.86 | 5.07 | 101.39 | 1.55 | 3 | 261.09 | 56.94 | 22.75 | 1 | 66.4 | 32435.86 | 63.04 | 202.81 | 18.62 | 13.89 | 694.05 | 0.75 | 0.76 | 0.64 | 0.03 | 1 | 10 | 361.398 | 494.4808 | 447.2882 | 361398.0491 | 494480.7545 | 7.2455e-06 | 20.4688 | 447288.2053
88 | 115 | CONCLUIDO | 12.7159 | 7.86 | 5.07 | 101.43 | 1.56 | 3 | 261.56 | 56.94 | 23 | 1 | 66.62 | 32493.12 | 63.13 | 202.81 | 18.64 | 13.89 | 706.27 | 0.75 | 0.76 | 0.64 | 0.03 | 1 | 10 | 361.4474 | 494.5483 | 447.3493 | 361447.3853 | 494548.2586 | 7.2437e-06 | 20.4688 | 447349.2669
89 | 115 | CONCLUIDO | 12.7182 | 7.86 | 5.07 | 101.41 | 1.58 | 3 | 262.02 | 56.94 | 23.25 | 1 | 66.83 | 32550.47 | 63.29 | 202.81 | 18.55 | 13.89 | 661.38 | 0.75 | 0.76 | 0.64 | 0.03 | 1 | 10 | 361.5081 | 494.6313 | 447.4244 | 361508.0634 | 494631.2809 | 7.245e-06 | 20.4688 | 447424.3657
90 | 115 | CONCLUIDO | 12.7253 | 7.86 | 5.07 | 101.32 | 1.59 | 3 | 262.49 | 56.94 | 23.5 | 1 | 67.05 | 32607.89 | 63.29 | 202.81 | 18.48 | 13.89 | 626.87 | 0.75 | 0.76 | 0.64 | 0.03 | 1 | 10 | 361.484 | 494.5984 | 447.3946 | 361484.0142 | 494598.3757 | 7.2491e-06 | 20.4688 | 447394.6009
91 | 115 | CONCLUIDO | 12.7235 | 7.86 | 5.07 | 101.34 | 1.61 | 3 | 262.96 | 56.94 | 23.75 | 1 | 67.26 | 32665.4 | 63.32 | 202.81 | 18.48 | 13.89 | 623.64 | 0.75 | 0.76 | 0.64 | 0.03 | 1 | 10 | 361.5029 | 494.6243 | 447.418 | 361502.9399 | 494624.2707 | 7.248e-06 | 20.4688 | 447418.0245
92 | 115 | CONCLUIDO | 12.7199 | 7.86 | 5.07 | 101.38 | 1.62 | 3 | 263.42 | 56.94 | 24 | 1 | 67.48 | 32722.99 | 63.42 | 202.81 | 18.57 | 13.89 | 668.06 | 0.75 | 0.76 | 0.64 | 0.03 | 1 | 10 | 361.5579 | 494.6995 | 447.4861 | 361557.9206 | 494699.4978 | 7.246e-06 | 20.4688 | 447486.072
93 | 115 | CONCLUIDO | 12.7186 | 7.86 | 5.07 | 101.4 | 1.64 | 3 | 263.89 | 56.94 | 24.25 | 0 | 67.7 | 32780.66 | 63.69 | 202.81 | 18.56 | 13.89 | 662.58 | 0.75 | 0.76 | 0.64 | 0.03 | 1 | 10 | 361.6779 | 494.8636 | 447.6345 | 361677.8574 | 494863.6006 | 7.2453e-06 | 20.4688 | 447634.5131

## RESULTADOS_5
Unnamed: 0 | Volume de calda [L] | STATUS | Capacidade operacional [ha/h] | Tempo de missao [h] | Tempo util [h] | Tempo por voo [min] | Autonomia Projetada [h] | N° Voos | MTOW [kg] | Massa Estrutura [kg] | Combustível [kg] | Abastecimentos | Massa gerador | Potência gerador [W] | Combustível consumido [L] | Calda cons [L] | Distância percorrida [km] | Distância Pulverizando [km] | RTL ACUMULADO[m] | EOC [km/km] | EOC [h/h] | Tempo de manobra [h] | Tempo rtl_rtw [h] | V pulv [m/s] | V desloc [m/s] | Preço Total por ha Simples [R$/ha] | Preço Total por ha Presumido [R$/ha] | Preço Total por ha Real [R$/ha] | Preço Total Simples [R$] | Preço Total Presumido [R$] | Prod CAPEX [ha/h/R$] | Dias Trabalhados | Preço Total Real [R$]
0 | 35 | CONCLUIDO | 12.3115 | 8.12 | 5.68 | 10.65 | 0.22 | 32 | 80.84 | 35.1 | 1 | 30 | 9.74 | 10204.21 | 43.02 | 202.9 | 37.28 | 13.89 | 9877.98 | 0.37 | 0.68 | 0.7 | 0.64 | 1 | 10 | 342.2015 | 468.2151 | 423.5293 | 342201.4564 | 468215.1295 | 1.1332e-05 | 21.1458 | 423529.3347
1 | 35 | CONCLUIDO | 12.7497 | 7.84 | 5.52 | 13.25 | 0.27 | 25 | 81.14 | 35.1 | 1.25 | 23 | 9.79 | 10241.25 | 41.33 | 202.87 | 32.59 | 13.89 | 7568.36 | 0.43 | 0.7 | 0.68 | 0.48 | 1 | 10 | 321.3427 | 439.6753 | 397.7133 | 321342.7017 | 439675.2611 | 1.1736e-05 | 20.4167 | 397713.2713
2 | 35 | CONCLUIDO | 12.988 | 7.7 | 5.45 | 15.56 | 0.32 | 21 | 81.44 | 35.1 | 1.5 | 19 | 9.84 | 10278.32 | 40.18 | 202.81 | 30.24 | 13.89 | 6415.09 | 0.46 | 0.71 | 0.67 | 0.41 | 1 | 10 | 320.2055 | 438.1193 | 396.3058 | 320205.5276 | 438119.3294 | 1.1955e-05 | 20.0521 | 396305.8355
3 | 35 | CONCLUIDO | 13.2714 | 7.54 | 5.35 | 18.88 | 0.38 | 17 | 81.74 | 35.1 | 1.75 | 15 | 9.89 | 10315.41 | 38.81 | 202.81 | 27.24 | 13.89 | 4936.39 | 0.51 | 0.72 | 0.67 | 0.31 | 1 | 10 | 309.4853 | 423.4514 | 383.0378 | 309485.2984 | 423451.4389 | 1.2216e-05 | 19.6354 | 383037.8279
4 | 35 | CONCLUIDO | 13.3769 | 7.48 | 5.33 | 21.3 | 0.43 | 15 | 82.04 | 35.1 | 2 | 13 | 9.94 | 10352.53 | 38.2 | 202.85 | 26.63 | 13.89 | 4637.78 | 0.52 | 0.73 | 0.66 | 0.29 | 1 | 10 | 308.8939 | 422.6422 | 382.3058 | 308893.871 | 422642.2218 | 1.2313e-05 | 19.4792 | 382305.8413
5 | 35 | CONCLUIDO | 13.5211 | 7.4 | 5.28 | 24.37 | 0.48 | 13 | 82.34 | 35.1 | 2.25 | 11 | 9.99 | 10389.66 | 37.42 | 202.86 | 25 | 13.89 | 3834.38 | 0.56 | 0.73 | 0.66 | 0.24 | 1 | 10 | 308.2165 | 421.7154 | 381.4675 | 308216.5182 | 421715.4378 | 1.2446e-05 | 19.2708 | 381467.5083
6 | 35 | CONCLUIDO | 13.5916 | 7.36 | 5.26 | 26.29 | 0.53 | 12 | 82.65 | 35.1 | 2.5 | 10 | 10.04 | 10426.82 | 36.9 | 202.82 | 24.5 | 13.89 | 3587.99 | 0.57 | 0.74 | 0.66 | 0.22 | 1 | 10 | 307.8432 | 421.2047 | 381.0055 | 307843.2078 | 421204.6581 | 1.2511e-05 | 19.1667 | 381005.4767
7 | 35 | CONCLUIDO | 13.656 | 7.32 | 5.24 | 28.59 | 0.58 | 11 | 82.95 | 35.1 | 2.75 | 9 | 10.1 | 10463.99 | 36.09 | 202.81 | 24.14 | 13.89 | 3415.13 | 0.58 | 0.74 | 0.65 | 0.2 | 1 | 10 | 298.0818 | 407.8486 | 368.9241 | 298081.768 | 407848.6255 | 1.257e-05 | 19.0625 | 368924.1251
8 | 35 | CONCLUIDO | 13.7604 | 7.27 | 5.2 | 31.22 | 0.63 | 10 | 83.25 | 35.1 | 3 | 8 | 10.15 | 10501.19 | 35.35 | 202.81 | 22.86 | 13.89 | 2781.74 | 0.61 | 0.74 | 0.65 | 0.17 | 1 | 10 | 297.4338 | 406.962 | 368.1221 | 297433.7902 | 406962.0336 | 1.2666e-05 | 18.9323 | 368122.1482
9 | 35 | CONCLUIDO | 13.8037 | 7.24 | 5.2 | 34.65 | 0.68 | 9 | 83.55 | 35.1 | 3.25 | 6 | 10.2 | 10538.42 | 34.23 | 202.81 | 22.66 | 13.89 | 2683.89 | 0.61 | 0.74 | 0.65 | 0.16 | 1 | 10 | 296.9189 | 406.2575 | 367.4849 | 296918.9027 | 406257.5418 | 1.2706e-05 | 18.8542 | 367484.8922
10 | 35 | CONCLUIDO | 13.8499 | 7.22 | 5.19 | 38.93 | 0.73 | 8 | 83.85 | 35.1 | 3.5 | 5 | 10.25 | 10575.66 | 33.85 | 202.81 | 22.33 | 13.89 | 2525.4 | 0.62 | 0.75 | 0.65 | 0.15 | 1 | 10 | 296.6754 | 405.9243 | 367.1835 | 296675.3587 | 405924.3142 | 1.2748e-05 | 18.8021 | 367183.4673
11 | 35 | CONCLUIDO | 13.8707 | 7.21 | 5.18 | 38.85 | 0.78 | 8 | 84.15 | 35.1 | 3.75 | 4 | 10.3 | 10612.93 | 33.04 | 202.81 | 21.98 | 13.89 | 2349.75 | 0.63 | 0.75 | 0.65 | 0.14 | 1 | 10 | 296.3057 | 405.4185 | 366.726 | 296305.7119 | 405418.5471 | 1.2767e-05 | 18.776 | 366725.97
12 | 35 | CONCLUIDO | 13.8712 | 7.21 | 5.18 | 38.85 | 0.83 | 8 | 84.46 | 35.1 | 4 | 2 | 10.36 | 10650.22 | 32.71 | 202.81 | 21.98 | 13.89 | 2347.66 | 0.63 | 0.75 | 0.65 | 0.14 | 1 | 10 | 296.1754 | 405.2403 | 366.5647 | 296175.444 | 405240.3088 | 1.2768e-05 | 18.776 | 366564.7425
13 | 35 | CONCLUIDO | 13.9346 | 7.18 | 5.16 | 44.26 | 0.88 | 7 | 84.76 | 35.1 | 4.25 | 0 | 10.41 | 10687.53 | 32.54 | 202.83 | 21.32 | 13.89 | 2022.83 | 0.65 | 0.75 | 0.66 | 0.13 | 1 | 10 | 295.9727 | 404.9629 | 366.3138 | 295972.7013 | 404962.9073 | 1.2826e-05 | 18.6979 | 366313.8158

## RESULTADOS_8
Unnamed: 0 | Volume de calda [L] | STATUS | Capacidade operacional [ha/h] | Tempo de missao [h] | Tempo util [h] | Tempo por voo [min] | Autonomia Projetada [h] | N° Voos | MTOW [kg] | Massa Estrutura [kg] | Combustível [kg] | Abastecimentos | Massa gerador | Potência gerador [W] | Combustível consumido [L] | Calda cons [L] | Distância percorrida [km] | Distância Pulverizando [km] | RTL ACUMULADO[m] | EOC [km/km] | EOC [h/h] | Tempo de manobra [h] | Tempo rtl_rtw [h] | V pulv [m/s] | V desloc [m/s] | Preço Total por ha Simples [R$/ha] | Preço Total por ha Presumido [R$/ha] | Preço Total por ha Real [R$/ha] | Preço Total Simples [R$] | Preço Total Presumido [R$] | Prod CAPEX [ha/h/R$] | Dias Trabalhados | Preço Total Real [R$]
0 | 50 | CONCLUIDO | 11.4162 | 8.76 | 5.83 | 8.75 | 0.16 | 40 | 107.41 | 41.65 | 1 | 38 | 14.77 | 13481.73 | 54.37 | 202.83 | 42.39 | 13.89 | 12394.05 | 0.33 | 0.66 | 0.7 | 0.8 | 1 | 10 | 375.6224 | 513.9431 | 464.8931 | 375622.3769 | 513943.1074 | 9.1001e-06 | 22.8125 | 464893.0986
1 | 50 | CONCLUIDO | 11.9454 | 8.37 | 5.65 | 10.93 | 0.2 | 31 | 107.73 | 41.65 | 1.25 | 29 | 14.83 | 13520.81 | 52.17 | 202.86 | 36.67 | 13.89 | 9578.06 | 0.38 | 0.69 | 0.68 | 0.61 | 1 | 10 | 362.7721 | 496.3608 | 448.9888 | 362772.0817 | 496360.7666 | 9.5219e-06 | 21.7969 | 448988.7917
2 | 50 | CONCLUIDO | 12.2449 | 8.17 | 5.55 | 12.81 | 0.24 | 26 | 108.05 | 41.65 | 1.5 | 24 | 14.9 | 13559.91 | 50.93 | 202.84 | 33.78 | 13.89 | 8158.5 | 0.41 | 0.7 | 0.68 | 0.51 | 1 | 10 | 351.5571 | 481.0159 | 435.1084 | 351557.079 | 481015.9051 | 9.7607e-06 | 21.276 | 435108.4222
3 | 50 | CONCLUIDO | 12.5291 | 7.98 | 5.46 | 14.88 | 0.28 | 22 | 108.37 | 41.65 | 1.75 | 20 | 14.97 | 13599.17 | 49.79 | 202.89 | 30.84 | 13.89 | 6711.74 | 0.45 | 0.71 | 0.67 | 0.42 | 1 | 10 | 340.5311 | 465.9297 | 421.462 | 340531.1397 | 465929.7285 | 9.9872e-06 | 20.7812 | 421462.0491
4 | 50 | CONCLUIDO | 12.7024 | 7.87 | 5.41 | 17.1 | 0.32 | 19 | 108.68 | 41.65 | 2 | 17 | 15.03 | 13638.32 | 49.11 | 202.87 | 29.2 | 13.89 | 5902.75 | 0.48 | 0.71 | 0.67 | 0.38 | 1 | 10 | 339.5594 | 464.6002 | 420.2594 | 339559.4477 | 464600.2166 | 1.0125e-05 | 20.4948 | 420259.424
5 | 50 | CONCLUIDO | 12.8576 | 7.78 | 5.36 | 18.93 | 0.36 | 17 | 109 | 41.65 | 2.25 | 15 | 15.1 | 13677.51 | 48.11 | 202.82 | 27.67 | 13.89 | 5151.97 | 0.5 | 0.72 | 0.67 | 0.33 | 1 | 10 | 329.2086 | 450.4378 | 407.4486 | 329208.6344 | 450437.7773 | 1.0249e-05 | 20.2604 | 407448.628
6 | 50 | CONCLUIDO | 12.994 | 7.7 | 5.33 | 21.31 | 0.4 | 15 | 109.32 | 41.65 | 2.5 | 13 | 15.17 | 13716.72 | 47.48 | 202.85 | 26.34 | 13.89 | 4496.31 | 0.53 | 0.73 | 0.67 | 0.29 | 1 | 10 | 328.539 | 449.5216 | 406.6199 | 328539.0314 | 449521.5968 | 1.0358e-05 | 20.0521 | 406619.8865
7 | 50 | CONCLUIDO | 13.0738 | 7.65 | 5.3 | 22.72 | 0.44 | 14 | 109.64 | 41.65 | 2.75 | 12 | 15.24 | 13755.95 | 46.91 | 202.82 | 25.92 | 13.89 | 4290.69 | 0.54 | 0.73 | 0.66 | 0.26 | 1 | 10 | 327.9411 | 448.7035 | 405.8798 | 327941.0855 | 448703.4609 | 1.0421e-05 | 19.9219 | 405879.8323
8 | 50 | CONCLUIDO | 13.2324 | 7.56 | 5.25 | 26.27 | 0.48 | 12 | 109.96 | 41.65 | 3 | 10 | 15.31 | 13795.21 | 46.09 | 202.83 | 24.34 | 13.89 | 3511.61 | 0.57 | 0.74 | 0.66 | 0.22 | 1 | 10 | 317.7075 | 434.7014 | 393.2141 | 317707.4793 | 434701.3894 | 1.0548e-05 | 19.6875 | 393214.0989
9 | 50 | CONCLUIDO | 13.2081 | 7.57 | 5.27 | 26.34 | 0.52 | 12 | 110.27 | 41.65 | 3.25 | 10 | 15.37 | 13834.5 | 45.85 | 202.82 | 24.93 | 13.89 | 3805.69 | 0.56 | 0.73 | 0.65 | 0.23 | 1 | 10 | 317.7079 | 434.702 | 393.2147 | 317707.9278 | 434702.0031 | 1.0528e-05 | 19.7135 | 393214.6541
10 | 50 | CONCLUIDO | 13.3097 | 7.51 | 5.23 | 28.54 | 0.56 | 11 | 110.59 | 41.65 | 3.5 | 9 | 15.44 | 13873.81 | 45.18 | 202.82 | 23.81 | 13.89 | 3251.46 | 0.58 | 0.74 | 0.65 | 0.19 | 1 | 10 | 317.116 | 433.8921 | 392.482 | 317115.9723 | 433892.0635 | 1.0609e-05 | 19.5573 | 392482.0139
11 | 50 | CONCLUIDO | 13.3859 | 7.47 | 5.21 | 31.27 | 0.6 | 10 | 110.91 | 41.65 | 3.75 | 8 | 15.51 | 13913.15 | 44.62 | 202.81 | 23.08 | 13.89 | 2887.9 | 0.6 | 0.74 | 0.65 | 0.17 | 1 | 10 | 316.5745 | 433.1512 | 391.8119 | 316574.499 | 433151.1958 | 1.067e-05 | 19.4531 | 391811.8536
12 | 50 | CONCLUIDO | 13.4378 | 7.44 | 5.21 | 34.7 | 0.63 | 9 | 111.23 | 41.65 | 4 | 7 | 15.58 | 13952.52 | 43.95 | 202.81 | 22.72 | 13.89 | 2715.18 | 0.61 | 0.74 | 0.66 | 0.17 | 1 | 10 | 316.1899 | 432.625 | 391.3359 | 316189.9275 | 432625.0081 | 1.0712e-05 | 19.375 | 391335.8845
13 | 50 | CONCLUIDO | 13.4439 | 7.44 | 5.2 | 34.68 | 0.67 | 9 | 111.55 | 41.65 | 4.25 | 7 | 15.65 | 13991.91 | 43.56 | 202.82 | 22.66 | 13.89 | 2682.67 | 0.61 | 0.74 | 0.65 | 0.16 | 1 | 10 | 315.9976 | 432.3618 | 391.0978 | 315997.5652 | 432361.8095 | 1.0716e-05 | 19.375 | 391097.8052
14 | 50 | CONCLUIDO | 13.5216 | 7.4 | 5.18 | 38.86 | 0.71 | 8 | 111.87 | 41.65 | 4.5 | 6 | 15.72 | 14031.33 | 42.92 | 202.82 | 22.02 | 13.89 | 2369.1 | 0.63 | 0.75 | 0.65 | 0.14 | 1 | 10 | 315.5323 | 431.7253 | 390.522 | 315532.3379 | 431725.265 | 1.0778e-05 | 19.2708 | 390522.0117
15 | 50 | CONCLUIDO | 13.5282 | 7.39 | 5.18 | 38.84 | 0.75 | 8 | 112.19 | 41.65 | 4.75 | 6 | 15.79 | 14070.77 | 42.36 | 202.82 | 22 | 13.89 | 2362.14 | 0.63 | 0.75 | 0.65 | 0.14 | 1 | 10 | 315.2933 | 431.3982 | 390.2261 | 315293.2723 | 431398.1649 | 1.0784e-05 | 19.2448 | 390226.1295
16 | 50 | CONCLUIDO | 13.5988 | 7.35 | 5.16 | 44.25 | 0.78 | 7 | 112.51 | 41.65 | 5 | 5 | 15.86 | 14110.24 | 41.74 | 202.81 | 21.41 | 13.89 | 2071.91 | 0.65 | 0.75 | 0.65 | 0.12 | 1 | 10 | 314.8574 | 430.8017 | 389.6866 | 314857.3528 | 430801.7206 | 1.084e-05 | 19.1406 | 389686.609
17 | 50 | CONCLUIDO | 13.6121 | 7.35 | 5.15 | 44.18 | 0.82 | 7 | 112.83 | 41.65 | 5.25 | 5 | 15.93 | 14149.74 | 41.65 | 202.82 | 21.2 | 13.89 | 1963.15 | 0.66 | 0.75 | 0.65 | 0.12 | 1 | 10 | 314.7733 | 430.6867 | 389.5826 | 314773.3011 | 430686.7173 | 1.085e-05 | 19.1406 | 389582.5815
18 | 50 | CONCLUIDO | 13.6111 | 7.35 | 5.16 | 44.19 | 0.86 | 7 | 113.15 | 41.65 | 5.5 | 5 | 16 | 14189.26 | 41.17 | 202.86 | 21.24 | 13.89 | 1983.05 | 0.65 | 0.75 | 0.65 | 0.12 | 1 | 10 | 314.6045 | 430.4558 | 389.3737 | 314604.5131 | 430455.7742 | 1.085e-05 | 19.1406 | 389373.6793
19 | 50 | CONCLUIDO | 13.6851 | 7.31 | 5.14 | 51.38 | 0.89 | 6 | 113.47 | 41.65 | 5.75 | 4 | 16.07 | 14228.81 | 40.11 | 202.85 | 20.75 | 13.89 | 1743.43 | 0.67 | 0.75 | 0.65 | 0.1 | 1 | 10 | 304.5789 | 416.7383 | 376.9654 | 304578.8931 | 416738.2786 | 1.0909e-05 | 19.0365 | 376965.3622
20 | 50 | CONCLUIDO | 13.6835 | 7.31 | 5.14 | 51.39 | 0.93 | 6 | 113.79 | 41.65 | 6 | 4 | 16.14 | 14268.39 | 39.85 | 202.82 | 20.77 | 13.89 | 1752.39 | 0.67 | 0.75 | 0.65 | 0.1 | 1 | 10 | 304.4786 | 416.6011 | 376.8413 | 304478.617 | 416601.0764 | 1.0907e-05 | 19.0365 | 376841.2544
21 | 50 | CONCLUIDO | 13.6809 | 7.31 | 5.14 | 51.4 | 0.97 | 6 | 114.11 | 41.65 | 6.25 | 4 | 16.21 | 14307.99 | 39.51 | 202.84 | 20.73 | 13.89 | 1733.92 | 0.67 | 0.75 | 0.65 | 0.1 | 1 | 10 | 304.3484 | 416.423 | 376.6801 | 304348.435 | 416422.9556 | 1.0905e-05 | 19.0365 | 376680.1332
22 | 50 | CONCLUIDO | 13.6742 | 7.31 | 5.14 | 51.44 | 1 | 6 | 114.44 | 41.65 | 6.5 | 2 | 16.29 | 14347.62 | 39.43 | 202.82 | 20.82 | 13.89 | 1781.94 | 0.67 | 0.75 | 0.65 | 0.11 | 1 | 10 | 304.3296 | 416.3972 | 376.6568 | 304329.5852 | 416397.1646 | 1.09e-05 | 19.0365 | 376656.8036
23 | 50 | CONCLUIDO | 13.6882 | 7.31 | 5.14 | 51.36 | 1.04 | 6 | 114.76 | 41.65 | 6.75 | 2 | 16.36 | 14387.27 | 39.03 | 202.81 | 20.63 | 13.89 | 1683.36 | 0.67 | 0.75 | 0.65 | 0.1 | 1 | 10 | 304.1435 | 416.1425 | 376.4265 | 304143.4667 | 416142.509 | 1.0911e-05 | 19.0365 | 376426.452
24 | 50 | CONCLUIDO | 13.6757 | 7.31 | 5.14 | 51.43 | 1.07 | 6 | 115.08 | 41.65 | 7 | 1 | 16.43 | 14426.96 | 38.97 | 202.81 | 20.73 | 13.89 | 1737.16 | 0.67 | 0.75 | 0.65 | 0.1 | 1 | 10 | 304.1436 | 416.1427 | 376.4267 | 304143.6325 | 416142.7358 | 1.0901e-05 | 19.0365 | 376426.6572
25 | 50 | CONCLUIDO | 13.6711 | 7.31 | 5.15 | 51.45 | 1.11 | 6 | 115.4 | 41.65 | 7.25 | 1 | 16.5 | 14466.67 | 38.83 | 202.81 | 20.83 | 13.89 | 1786.34 | 0.67 | 0.75 | 0.65 | 0.11 | 1 | 10 | 304.1178 | 416.1073 | 376.3946 | 304117.7641 | 416107.3416 | 1.0898e-05 | 19.0365 | 376394.6409
26 | 50 | CONCLUIDO | 13.6716 | 7.31 | 5.14 | 51.45 | 1.14 | 6 | 115.72 | 41.65 | 7.5 | 0 | 16.57 | 14506.4 | 38.76 | 202.81 | 20.79 | 13.89 | 1762.86 | 0.67 | 0.75 | 0.65 | 0.11 | 1 | 10 | 304.0679 | 416.0392 | 376.333 | 304067.9303 | 416039.1568 | 1.0898e-05 | 19.0365 | 376332.9636

## RESULTADOS_3
Unnamed: 0 | Volume de calda [L] | STATUS | Capacidade operacional [ha/h] | Tempo de missao [h] | Tempo util [h] | Tempo por voo [min] | Autonomia Projetada [h] | N° Voos | MTOW [kg] | Massa Estrutura [kg] | Combustível [kg] | Abastecimentos | Massa gerador | Potência gerador [W] | Combustível consumido [L] | Calda cons [L] | Distância percorrida [km] | Distância Pulverizando [km] | RTL ACUMULADO[m] | EOC [km/km] | EOC [h/h] | Tempo de manobra [h] | Tempo rtl_rtw [h] | V pulv [m/s] | V desloc [m/s] | Preço Total por ha Simples [R$/ha] | Preço Total por ha Presumido [R$/ha] | Preço Total por ha Real [R$/ha] | Preço Total Simples [R$] | Preço Total Presumido [R$] | Prod CAPEX [ha/h/R$] | Dias Trabalhados | Preço Total Real [R$]
0 | 25 | CONCLUIDO | 12.9688 | 7.71 | 5.55 | 12.82 | 0.28 | 26 | 61.76 | 28.92 | 1 | 24 | 6.84 | 7851.41 | 33.94 | 202.84 | 33.67 | 13.89 | 8104.84 | 0.41 | 0.7 | 0.68 | 0.52 | 1 | 10 | 313.2369 | 428.5845 | 387.681 | 313236.8838 | 428584.5234 | 1.3673e-05 | 20.0781 | 387681.0181
1 | 25 | CONCLUIDO | 13.367 | 7.48 | 5.41 | 16.22 | 0.35 | 20 | 62.05 | 28.92 | 1.25 | 18 | 6.88 | 7887.12 | 32.41 | 202.85 | 29.17 | 13.89 | 5885.04 | 0.48 | 0.72 | 0.67 | 0.37 | 1 | 10 | 302.2995 | 413.6195 | 374.1443 | 302299.5236 | 413619.5447 | 1.4092e-05 | 19.4792 | 374144.2759
2 | 25 | CONCLUIDO | 13.5947 | 7.36 | 5.34 | 20.02 | 0.42 | 16 | 62.34 | 28.92 | 1.5 | 14 | 6.92 | 7922.85 | 31.1 | 202.85 | 26.89 | 13.89 | 4763.02 | 0.52 | 0.72 | 0.66 | 0.3 | 1 | 10 | 301.2951 | 412.2452 | 372.9011 | 301295.0866 | 412245.2297 | 1.4332e-05 | 19.1667 | 372901.1236
3 | 25 | CONCLUIDO | 13.7295 | 7.28 | 5.29 | 22.69 | 0.49 | 14 | 62.63 | 28.92 | 1.75 | 12 | 6.96 | 7958.6 | 30.28 | 202.81 | 25.72 | 13.89 | 4189 | 0.54 | 0.73 | 0.66 | 0.26 | 1 | 10 | 291.4006 | 398.7071 | 360.6551 | 291400.589 | 398707.1416 | 1.4475e-05 | 18.9583 | 360655.0916
4 | 25 | CONCLUIDO | 13.8509 | 7.22 | 5.26 | 26.29 | 0.55 | 12 | 62.92 | 28.92 | 2 | 10 | 7 | 7994.37 | 29.45 | 202.81 | 24.49 | 13.89 | 3585.9 | 0.57 | 0.74 | 0.66 | 0.22 | 1 | 10 | 290.8489 | 397.9523 | 359.9723 | 290848.9106 | 397952.3108 | 1.4603e-05 | 18.8021 | 359972.3008
5 | 25 | CONCLUIDO | 13.9779 | 7.15 | 5.22 | 31.32 | 0.62 | 10 | 63.21 | 28.92 | 2.25 | 7 | 7.04 | 8030.17 | 27.89 | 202.81 | 23.09 | 13.89 | 2894.02 | 0.6 | 0.74 | 0.66 | 0.18 | 1 | 10 | 289.9994 | 396.7899 | 358.9208 | 289999.3513 | 396789.9064 | 1.4736e-05 | 18.6198 | 358920.8346
6 | 25 | CONCLUIDO | 13.9719 | 7.16 | 5.22 | 31.33 | 0.69 | 10 | 63.5 | 28.92 | 2.5 | 1 | 7.08 | 8065.98 | 27.92 | 202.81 | 22.96 | 13.89 | 2831.42 | 0.6 | 0.74 | 0.67 | 0.18 | 1 | 10 | 290.0192 | 396.817 | 358.9454 | 290019.1819 | 396817.0394 | 1.473e-05 | 18.6458 | 358945.3781
7 | 25 | CONCLUIDO | 13.9697 | 7.16 | 5.22 | 31.34 | 0.75 | 10 | 63.79 | 28.92 | 2.75 | 1 | 7.12 | 8101.81 | 27.89 | 202.81 | 23.03 | 13.89 | 2865.94 | 0.6 | 0.74 | 0.66 | 0.19 | 1 | 10 | 290.0105 | 396.8051 | 358.9346 | 290010.4856 | 396805.1408 | 1.4728e-05 | 18.6458 | 358934.615
8 | 25 | CONCLUIDO | 13.9659 | 7.16 | 5.23 | 31.35 | 0.81 | 10 | 64.08 | 28.92 | 3 | 0 | 7.16 | 8137.65 | 27.85 | 202.81 | 23.06 | 13.89 | 2878.15 | 0.6 | 0.74 | 0.67 | 0.19 | 1 | 10 | 290.0156 | 396.8122 | 358.941 | 290015.6137 | 396812.1572 | 1.4724e-05 | 18.6458 | 358940.9619

## RESULTADOS_15
Unnamed: 0 | Volume de calda [L] | STATUS | Capacidade operacional [ha/h] | Tempo de missao [h] | Tempo util [h] | Tempo por voo [min] | Autonomia Projetada [h] | N° Voos | MTOW [kg] | Massa Estrutura [kg] | Combustível [kg] | Abastecimentos | Massa gerador | Potência gerador [W] | Combustível consumido [L] | Calda cons [L] | Distância percorrida [km] | Distância Pulverizando [km] | RTL ACUMULADO[m] | EOC [km/km] | EOC [h/h] | Tempo de manobra [h] | Tempo rtl_rtw [h] | V pulv [m/s] | V desloc [m/s] | Preço Total por ha Simples [R$/ha] | Preço Total por ha Presumido [R$/ha] | Preço Total por ha Real [R$/ha] | Preço Total Simples [R$] | Preço Total Presumido [R$] | Prod CAPEX [ha/h/R$] | Dias Trabalhados | Preço Total Real [R$]
0 | 85 | CONCLUIDO | 9.5334 | 10.49 | 6.19 | 6.51 | 0.11 | 57 | 167.88 | 51.39 | 1 | 55 | 30.49 | 20939.59 | 78.09 | 202.9 | 53.56 | 13.89 | 17893.13 | 0.26 | 0.63 | 0.72 | 1.14 | 1 | 10 | 479.0339 | 655.4353 | 592.8815 | 479033.9035 | 655435.3203 | 6.135e-06 | 27.3177 | 592881.4933
1 | 85 | CONCLUIDO | 10.2241 | 9.78 | 5.92 | 8.07 | 0.13 | 44 | 168.25 | 51.39 | 1.25 | 42 | 30.6 | 20984.25 | 74.51 | 202.85 | 45.13 | 13.89 | 13745.01 | 0.31 | 0.65 | 0.71 | 0.88 | 1 | 10 | 442.2891 | 605.1594 | 547.4039 | 442289.0761 | 605159.4263 | 6.5795e-06 | 25.4688 | 547403.86
2 | 85 | CONCLUIDO | 10.7114 | 9.34 | 5.74 | 9.57 | 0.16 | 36 | 168.61 | 51.39 | 1.5 | 34 | 30.71 | 21028.94 | 72.07 | 202.86 | 39.38 | 13.89 | 10911.38 | 0.35 | 0.67 | 0.7 | 0.7 | 1 | 10 | 418.2259 | 572.2352 | 517.6218 | 418225.9291 | 572235.1671 | 6.8931e-06 | 24.3229 | 517621.8459
3 | 85 | CONCLUIDO | 11.1067 | 9 | 5.61 | 11.23 | 0.18 | 30 | 168.97 | 51.39 | 1.75 | 28 | 30.83 | 21073.68 | 70.22 | 202.84 | 35.4 | 13.89 | 8949.93 | 0.39 | 0.69 | 0.69 | 0.58 | 1 | 10 | 405.0777 | 554.2452 | 501.3488 | 405077.7245 | 554245.2134 | 7.1475e-06 | 23.4375 | 501348.8281
4 | 85 | CONCLUIDO | 11.3683 | 8.8 | 5.54 | 12.79 | 0.21 | 26 | 169.33 | 51.39 | 2 | 24 | 30.94 | 21118.46 | 69.14 | 202.82 | 33.37 | 13.89 | 7955.48 | 0.42 | 0.7 | 0.68 | 0.5 | 1 | 10 | 393.3943 | 538.2595 | 486.8887 | 393394.3207 | 538259.4649 | 7.3158e-06 | 22.9167 | 486888.737
5 | 85 | CONCLUIDO | 11.5655 | 8.65 | 5.49 | 14.33 | 0.24 | 23 | 169.7 | 51.39 | 2.25 | 21 | 31.05 | 21163.27 | 68.3 | 202.82 | 31.86 | 13.89 | 7215.26 | 0.44 | 0.7 | 0.67 | 0.46 | 1 | 10 | 391.9853 | 536.3316 | 485.1449 | 391985.3027 | 536331.5844 | 7.4427e-06 | 22.526 | 485144.8507
6 | 85 | CONCLUIDO | 11.7317 | 8.52 | 5.44 | 15.54 | 0.26 | 21 | 170.06 | 51.39 | 2.5 | 19 | 31.17 | 21208.12 | 67.44 | 202.85 | 30.12 | 13.89 | 6352.84 | 0.46 | 0.71 | 0.67 | 0.4 | 1 | 10 | 380.9981 | 521.2984 | 471.5464 | 380998.1174 | 521298.4326 | 7.5497e-06 | 22.1875 | 471546.4418
7 | 85 | CONCLUIDO | 11.8675 | 8.43 | 5.41 | 17.08 | 0.29 | 19 | 170.42 | 51.39 | 2.75 | 17 | 31.28 | 21253.01 | 66.89 | 202.82 | 29.14 | 13.89 | 5872.52 | 0.48 | 0.72 | 0.67 | 0.37 | 1 | 10 | 380.0077 | 519.9433 | 470.3207 | 380007.7249 | 519943.334 | 7.6371e-06 | 21.9531 | 470320.6719
8 | 85 | CONCLUIDO | 12.0462 | 8.3 | 5.35 | 18.89 | 0.31 | 17 | 170.79 | 51.39 | 3 | 15 | 31.4 | 21297.94 | 65.85 | 202.83 | 27.42 | 13.89 | 5024.48 | 0.51 | 0.72 | 0.66 | 0.31 | 1 | 10 | 369.0245 | 504.9156 | 456.7271 | 369024.4642 | 504915.5522 | 7.7521e-06 | 21.6146 | 456727.1205
9 | 85 | CONCLUIDO | 12.1147 | 8.25 | 5.34 | 20.02 | 0.34 | 16 | 171.15 | 51.39 | 3.25 | 14 | 31.51 | 21342.91 | 65.53 | 202.81 | 27.08 | 13.89 | 4857.46 | 0.51 | 0.72 | 0.66 | 0.3 | 1 | 10 | 368.4923 | 504.1874 | 456.0685 | 368492.3159 | 504187.4433 | 7.7962e-06 | 21.4844 | 456068.5014
10 | 85 | CONCLUIDO | 12.184 | 8.21 | 5.33 | 21.31 | 0.36 | 15 | 171.52 | 51.39 | 3.5 | 13 | 31.63 | 21387.92 | 65.15 | 202.9 | 26.75 | 13.89 | 4698.65 | 0.52 | 0.73 | 0.66 | 0.29 | 1 | 10 | 368.0368 | 503.5641 | 455.5047 | 368036.7622 | 503564.1346 | 7.8408e-06 | 21.3802 | 455504.6804
11 | 85 | CONCLUIDO | 12.2821 | 8.14 | 5.29 | 22.69 | 0.39 | 14 | 171.88 | 51.39 | 3.75 | 12 | 31.74 | 21432.96 | 64.6 | 202.81 | 25.74 | 13.89 | 4198.65 | 0.54 | 0.73 | 0.66 | 0.26 | 1 | 10 | 367.3205 | 502.5841 | 454.6181 | 367320.4603 | 502584.0589 | 7.9039e-06 | 21.1979 | 454618.1417
12 | 85 | CONCLUIDO | 12.3648 | 8.09 | 5.27 | 24.34 | 0.41 | 13 | 172.25 | 51.39 | 4 | 11 | 31.86 | 21478.05 | 64.2 | 202.83 | 24.86 | 13.89 | 3763.42 | 0.56 | 0.73 | 0.66 | 0.24 | 1 | 10 | 357.1523 | 488.6716 | 442.0335 | 357152.335 | 488671.5812 | 7.9571e-06 | 21.0677 | 442033.4513
13 | 85 | CONCLUIDO | 12.4361 | 8.04 | 5.26 | 26.31 | 0.44 | 12 | 172.61 | 51.39 | 4.25 | 10 | 31.97 | 21523.17 | 63.94 | 202.83 | 24.66 | 13.89 | 3671.85 | 0.56 | 0.74 | 0.65 | 0.22 | 1 | 10 | 356.6595 | 487.9973 | 441.4235 | 356659.5291 | 487997.3024 | 8.003e-06 | 20.9375 | 441423.5248
14 | 85 | CONCLUIDO | 12.4266 | 8.05 | 5.27 | 26.34 | 0.46 | 12 | 172.98 | 51.39 | 4.5 | 10 | 32.09 | 21568.34 | 63.63 | 202.82 | 24.78 | 13.89 | 3731.95 | 0.56 | 0.73 | 0.66 | 0.23 | 1 | 10 | 356.5853 | 487.8957 | 441.3317 | 356585.2969 | 487895.7346 | 7.9969e-06 | 20.9635 | 441331.6505
15 | 85 | CONCLUIDO | 12.5309 | 7.98 | 5.24 | 28.55 | 0.49 | 11 | 173.35 | 51.39 | 4.75 | 9 | 32.2 | 21613.54 | 62.93 | 202.86 | 23.72 | 13.89 | 3205.99 | 0.59 | 0.74 | 0.66 | 0.2 | 1 | 10 | 355.8386 | 486.8741 | 440.4075 | 355838.5969 | 486874.0668 | 8.064e-06 | 20.7812 | 440407.4892
16 | 85 | CONCLUIDO | 12.6059 | 7.93 | 5.22 | 31.33 | 0.51 | 10 | 173.71 | 51.39 | 5 | 8 | 32.32 | 21658.78 | 62.5 | 202.82 | 23.27 | 13.89 | 2986.86 | 0.6 | 0.74 | 0.66 | 0.18 | 1 | 10 | 355.3454 | 486.1993 | 439.7971 | 355345.4029 | 486199.2569 | 8.1123e-06 | 20.651 | 439797.0822
17 | 85 | CONCLUIDO | 12.6227 | 7.92 | 5.21 | 31.27 | 0.53 | 10 | 174.08 | 51.39 | 5.25 | 8 | 32.44 | 21704.07 | 62.37 | 202.81 | 23.06 | 13.89 | 2881.18 | 0.6 | 0.74 | 0.65 | 0.17 | 1 | 10 | 355.2057 | 486.008 | 439.6241 | 355205.6518 | 486008.0433 | 8.1231e-06 | 20.625 | 439624.1178
18 | 85 | CONCLUIDO | 12.6046 | 7.93 | 5.22 | 31.33 | 0.56 | 10 | 174.45 | 51.39 | 5.5 | 8 | 32.56 | 21749.39 | 62.17 | 202.82 | 23.34 | 13.89 | 3017.69 | 0.6 | 0.74 | 0.65 | 0.18 | 1 | 10 | 355.2072 | 486.0102 | 439.6261 | 355207.2296 | 486010.2022 | 8.1114e-06 | 20.651 | 439626.0707
19 | 85 | CONCLUIDO | 12.7038 | 7.87 | 5.19 | 34.63 | 0.58 | 9 | 174.82 | 51.39 | 5.75 | 7 | 32.67 | 21794.75 | 61.62 | 202.81 | 22.52 | 13.89 | 2614.9 | 0.62 | 0.74 | 0.65 | 0.16 | 1 | 10 | 354.4615 | 484.9898 | 438.7031 | 354461.468 | 484989.8182 | 8.1753e-06 | 20.4948 | 438703.0706
20 | 85 | CONCLUIDO | 12.6913 | 7.88 | 5.2 | 34.68 | 0.61 | 9 | 175.18 | 51.39 | 6 | 7 | 32.79 | 21840.16 | 61.41 | 202.83 | 22.62 | 13.89 | 2666.74 | 0.61 | 0.74 | 0.65 | 0.16 | 1 | 10 | 354.5413 | 485.099 | 438.8018 | 354541.2548 | 485098.9861 | 8.1672e-06 | 20.5208 | 438801.8197
21 | 85 | CONCLUIDO | 12.7773 | 7.83 | 5.18 | 38.87 | 0.63 | 8 | 175.55 | 51.39 | 6.25 | 6 | 32.91 | 21885.6 | 60.91 | 202.81 | 22.19 | 13.89 | 2454.54 | 0.63 | 0.75 | 0.65 | 0.14 | 1 | 10 | 344.2552 | 471.0251 | 426.0711 | 344255.1757 | 471025.1189 | 8.2226e-06 | 20.3906 | 426071.1426
22 | 85 | CONCLUIDO | 12.7705 | 7.83 | 5.19 | 38.9 | 0.66 | 8 | 175.92 | 51.39 | 6.5 | 6 | 33.03 | 21931.08 | 61.02 | 202.83 | 22.24 | 13.89 | 2479.27 | 0.62 | 0.75 | 0.65 | 0.15 | 1 | 10 | 344.3514 | 471.1568 | 426.1902 | 344351.4045 | 471156.7833 | 8.2182e-06 | 20.3906 | 426190.2412
23 | 85 | CONCLUIDO | 12.7805 | 7.82 | 5.18 | 38.86 | 0.68 | 8 | 176.29 | 51.39 | 6.75 | 6 | 33.15 | 21976.61 | 60.57 | 202.81 | 21.97 | 13.89 | 2347.12 | 0.63 | 0.75 | 0.65 | 0.14 | 1 | 10 | 344.1003 | 470.8132 | 425.8795 | 344100.2963 | 470813.206 | 8.2246e-06 | 20.3646 | 425879.4544
24 | 85 | CONCLUIDO | 12.7914 | 7.82 | 5.17 | 38.81 | 0.7 | 8 | 176.66 | 51.39 | 7 | 6 | 33.27 | 22022.17 | 60.19 | 202.82 | 21.81 | 13.89 | 2264.1 | 0.64 | 0.75 | 0.65 | 0.14 | 1 | 10 | 343.8765 | 470.5071 | 425.6025 | 343876.5498 | 470507.0662 | 8.2316e-06 | 20.3646 | 425602.5322
25 | 85 | CONCLUIDO | 12.8673 | 7.77 | 5.16 | 44.25 | 0.73 | 7 | 177.03 | 51.39 | 7.25 | 5 | 33.39 | 22067.77 | 59.78 | 202.82 | 21.52 | 13.89 | 2125.19 | 0.65 | 0.75 | 0.65 | 0.12 | 1 | 10 | 343.4396 | 469.9092 | 425.0618 | 343439.6267 | 469909.2487 | 8.2805e-06 | 20.2344 | 425061.7695
26 | 85 | CONCLUIDO | 12.8824 | 7.76 | 5.15 | 44.17 | 0.75 | 7 | 177.4 | 51.39 | 7.5 | 5 | 33.51 | 22113.42 | 59.74 | 202.81 | 21.06 | 13.89 | 1896.7 | 0.66 | 0.75 | 0.65 | 0.11 | 1 | 10 | 343.3488 | 469.7849 | 424.9493 | 343348.7527 | 469784.911 | 8.2902e-06 | 20.2083 | 424949.2984
27 | 85 | CONCLUIDO | 12.8751 | 7.77 | 5.16 | 44.2 | 0.77 | 7 | 177.77 | 51.39 | 7.75 | 5 | 33.63 | 22159.1 | 59.83 | 202.81 | 21.37 | 13.89 | 2051.53 | 0.65 | 0.75 | 0.65 | 0.12 | 1 | 10 | 343.4368 | 469.9054 | 425.0583 | 343436.7999 | 469905.381 | 8.2855e-06 | 20.2344 | 425058.271
28 | 85 | CONCLUIDO | 12.8778 | 7.77 | 5.16 | 44.19 | 0.8 | 7 | 178.14 | 51.39 | 8 | 5 | 33.75 | 22204.83 | 59.3 | 202.82 | 21.27 | 13.89 | 1997.55 | 0.65 | 0.75 | 0.65 | 0.12 | 1 | 10 | 343.2045 | 469.5876 | 424.7708 | 343204.5385 | 469587.5907 | 8.2872e-06 | 20.2344 | 424770.8101
29 | 85 | CONCLUIDO | 12.8535 | 7.78 | 5.17 | 44.32 | 0.82 | 7 | 178.51 | 51.39 | 8.25 | 5 | 33.87 | 22250.6 | 59.12 | 202.88 | 21.74 | 13.89 | 2234.34 | 0.64 | 0.75 | 0.65 | 0.13 | 1 | 10 | 343.2303 | 469.6229 | 424.8027 | 343230.3364 | 469622.8886 | 8.2716e-06 | 20.2604 | 424802.7392
30 | 85 | CONCLUIDO | 12.9669 | 7.71 | 5.14 | 51.36 | 0.84 | 6 | 178.88 | 51.39 | 8.5 | 4 | 33.99 | 22296.41 | 58.47 | 202.81 | 20.66 | 13.89 | 1699.71 | 0.67 | 0.75 | 0.65 | 0.1 | 1 | 10 | 342.5312 | 468.6663 | 423.9374 | 342531.179 | 468666.2705 | 8.3446e-06 | 20.0781 | 423937.4194
31 | 85 | CONCLUIDO | 12.966 | 7.71 | 5.14 | 51.37 | 0.87 | 6 | 179.26 | 51.39 | 8.75 | 4 | 34.11 | 22342.26 | 58.29 | 202.83 | 20.75 | 13.89 | 1746.87 | 0.67 | 0.75 | 0.65 | 0.1 | 1 | 10 | 342.4583 | 468.5666 | 423.8472 | 342458.3134 | 468566.5726 | 8.344e-06 | 20.0781 | 423847.2366
32 | 85 | CONCLUIDO | 12.9734 | 7.71 | 5.13 | 51.32 | 0.89 | 6 | 179.63 | 51.39 | 9 | 4 | 34.24 | 22388.15 | 58.2 | 202.81 | 20.54 | 13.89 | 1638.39 | 0.68 | 0.75 | 0.65 | 0.09 | 1 | 10 | 342.3711 | 468.4473 | 423.7393 | 342371.1371 | 468447.2942 | 8.3488e-06 | 20.0781 | 423739.3419
33 | 85 | CONCLUIDO | 12.9608 | 7.72 | 5.14 | 51.4 | 0.91 | 6 | 180 | 51.39 | 9.25 | 4 | 34.36 | 22434.08 | 57.98 | 202.82 | 20.71 | 13.89 | 1722.93 | 0.67 | 0.75 | 0.65 | 0.1 | 1 | 10 | 342.3436 | 468.4097 | 423.7053 | 342343.6254 | 468409.6514 | 8.3406e-06 | 20.1042 | 423705.2917
34 | 85 | CONCLUIDO | 12.9683 | 7.71 | 5.14 | 51.35 | 0.93 | 6 | 180.37 | 51.39 | 9.5 | 4 | 34.48 | 22480.05 | 57.8 | 202.81 | 20.71 | 13.89 | 1726.8 | 0.67 | 0.75 | 0.64 | 0.1 | 1 | 10 | 342.2459 | 468.2759 | 423.5843 | 342245.8516 | 468275.873 | 8.3455e-06 | 20.0781 | 423584.2809
35 | 85 | CONCLUIDO | 12.973 | 7.71 | 5.13 | 51.33 | 0.96 | 6 | 180.75 | 51.39 | 9.75 | 4 | 34.6 | 22526.07 | 57.61 | 202.81 | 20.62 | 13.89 | 1677.73 | 0.67 | 0.75 | 0.65 | 0.09 | 1 | 10 | 342.1248 | 468.1103 | 423.4345 | 342124.8284 | 468110.2837 | 8.3485e-06 | 20.0781 | 423434.4953
36 | 85 | CONCLUIDO | 12.9636 | 7.71 | 5.14 | 51.38 | 0.98 | 6 | 181.12 | 51.39 | 10 | 4 | 34.73 | 22572.13 | 57.26 | 202.81 | 20.76 | 13.89 | 1750.2 | 0.67 | 0.75 | 0.65 | 0.1 | 1 | 10 | 342.0331 | 467.9847 | 423.3209 | 342033.0726 | 467984.7394 | 8.3424e-06 | 20.0781 | 423320.9327
37 | 85 | CONCLUIDO | 13.0477 | 7.66 | 5.12 | 61.47 | 1 | 5 | 181.49 | 51.39 | 10.25 | 3 | 34.85 | 22618.23 | 56.76 | 202.82 | 20.23 | 13.89 | 1488.56 | 0.69 | 0.76 | 0.65 | 0.08 | 1 | 10 | 341.4227 | 467.1495 | 422.5654 | 341422.6515 | 467149.5343 | 8.3966e-06 | 19.9479 | 422565.4384
38 | 85 | CONCLUIDO | 13.0477 | 7.66 | 5.12 | 61.47 | 1.02 | 5 | 181.87 | 51.39 | 10.5 | 3 | 34.98 | 22664.49 | 56.61 | 202.81 | 20.27 | 13.89 | 1507.83 | 0.69 | 0.76 | 0.65 | 0.08 | 1 | 10 | 341.3601 | 467.0639 | 422.488 | 341360.0893 | 467063.9339 | 8.3966e-06 | 19.9479 | 422488.0075
39 | 85 | CONCLUIDO | 13.0563 | 7.66 | 5.12 | 61.41 | 1.05 | 5 | 182.24 | 51.39 | 10.75 | 3 | 35.1 | 22710.68 | 56.32 | 202.81 | 20.04 | 13.89 | 1396.22 | 0.69 | 0.76 | 0.65 | 0.08 | 1 | 10 | 341.2145 | 466.8647 | 422.3078 | 341214.4669 | 466864.6869 | 8.4021e-06 | 19.9479 | 422307.7764
40 | 85 | CONCLUIDO | 13.0553 | 7.66 | 5.12 | 61.41 | 1.07 | 5 | 182.62 | 51.39 | 11 | 3 | 35.22 | 22756.91 | 56.51 | 202.81 | 20.18 | 13.89 | 1465.48 | 0.69 | 0.76 | 0.64 | 0.08 | 1 | 10 | 341.2965 | 466.977 | 422.4093 | 341296.5331 | 466976.9735 | 8.4015e-06 | 19.9479 | 422409.3465
41 | 85 | CONCLUIDO | 13.0383 | 7.67 | 5.13 | 61.53 | 1.09 | 5 | 182.99 | 51.39 | 11.25 | 3 | 35.35 | 22803.18 | 56.43 | 202.81 | 20.4 | 13.89 | 1575.16 | 0.68 | 0.75 | 0.65 | 0.09 | 1 | 10 | 341.3393 | 467.0355 | 422.4623 | 341339.336 | 467035.5383 | 8.3905e-06 | 19.974 | 422462.3221
42 | 85 | CONCLUIDO | 13.0468 | 7.66 | 5.12 | 61.47 | 1.11 | 5 | 183.37 | 51.39 | 11.5 | 3 | 35.48 | 22849.49 | 55.94 | 202.81 | 20.32 | 13.89 | 1534.04 | 0.68 | 0.76 | 0.64 | 0.08 | 1 | 10 | 341.0832 | 466.6851 | 422.1453 | 341083.217 | 466685.105 | 8.396e-06 | 19.9479 | 422145.3336
43 | 85 | CONCLUIDO | 13.0477 | 7.66 | 5.12 | 61.47 | 1.13 | 5 | 183.74 | 51.39 | 11.75 | 3 | 35.6 | 22895.85 | 55.52 | 202.83 | 20.21 | 13.89 | 1480.26 | 0.69 | 0.76 | 0.65 | 0.08 | 1 | 10 | 340.9055 | 466.4419 | 421.9253 | 340905.4701 | 466441.9038 | 8.3966e-06 | 19.9479 | 421925.3432
44 | 85 | CONCLUIDO | 13.0667 | 7.65 | 5.11 | 61.33 | 1.16 | 5 | 184.12 | 51.39 | 12 | 3 | 35.73 | 22942.24 | 54.68 | 202.81 | 19.92 | 13.89 | 1334.92 | 0.7 | 0.76 | 0.64 | 0.07 | 1 | 10 | 340.4744 | 465.8521 | 421.3919 | 340474.4303 | 465852.1363 | 8.4088e-06 | 19.9219 | 421391.8622
45 | 85 | CONCLUIDO | 13.0624 | 7.66 | 5.11 | 61.36 | 1.18 | 5 | 184.5 | 51.39 | 12.25 | 3 | 35.85 | 22988.69 | 54.3 | 202.81 | 19.96 | 13.89 | 1357.21 | 0.7 | 0.76 | 0.65 | 0.08 | 1 | 10 | 340.3282 | 465.652 | 421.2109 | 340328.1944 | 465652.0499 | 8.406e-06 | 19.9479 | 421210.8718
46 | 85 | CONCLUIDO | 13.0525 | 7.66 | 5.12 | 61.43 | 1.2 | 5 | 184.87 | 51.39 | 12.5 | 3 | 35.98 | 23035.17 | 54.21 | 202.81 | 20.2 | 13.89 | 1473.41 | 0.69 | 0.76 | 0.64 | 0.08 | 1 | 10 | 340.3456 | 465.6759 | 421.2325 | 340345.6439 | 465675.925 | 8.3997e-06 | 19.9479 | 421232.4683
47 | 85 | CONCLUIDO | 13.1521 | 7.6 | 5.1 | 76.43 | 1.22 | 4 | 185.25 | 51.39 | 12.75 | 2 | 36.11 | 23081.7 | 53.26 | 202.81 | 19.36 | 13.89 | 1061.6 | 0.72 | 0.76 | 0.64 | 0.06 | 1 | 10 | 329.981 | 451.4946 | 408.4046 | 329981.0102 | 451494.5759 | 8.4638e-06 | 19.7917 | 408404.5672
48 | 85 | CONCLUIDO | 13.1488 | 7.61 | 5.1 | 76.46 | 1.24 | 4 | 185.63 | 51.39 | 13 | 2 | 36.24 | 23128.27 | 53.3 | 202.81 | 19.52 | 13.89 | 1138.45 | 0.71 | 0.76 | 0.64 | 0.06 | 1 | 10 | 339.6472 | 464.7202 | 420.368 | 339647.1564 | 464720.2235 | 8.4616e-06 | 19.8177 | 420367.9776
49 | 85 | CONCLUIDO | 13.1516 | 7.6 | 5.1 | 76.43 | 1.26 | 4 | 186.01 | 51.39 | 13.25 | 2 | 36.36 | 23174.88 | 53.57 | 202.81 | 19.45 | 13.89 | 1102.67 | 0.71 | 0.76 | 0.64 | 0.06 | 1 | 10 | 330.1106 | 451.6719 | 408.565 | 330110.6464 | 451671.9499 | 8.4634e-06 | 19.7917 | 408565.0129
50 | 85 | CONCLUIDO | 13.1435 | 7.61 | 5.1 | 76.5 | 1.29 | 4 | 186.38 | 51.39 | 13.5 | 2 | 36.49 | 23221.54 | 53.64 | 202.81 | 19.57 | 13.89 | 1166.53 | 0.71 | 0.76 | 0.64 | 0.06 | 1 | 10 | 339.8024 | 464.9326 | 420.5601 | 339802.3906 | 464932.6218 | 8.4582e-06 | 19.8177 | 420560.1049
51 | 85 | CONCLUIDO | 13.142 | 7.61 | 5.1 | 76.52 | 1.31 | 4 | 186.76 | 51.39 | 13.75 | 2 | 36.62 | 23268.24 | 53.42 | 202.81 | 19.65 | 13.89 | 1204.87 | 0.71 | 0.76 | 0.64 | 0.06 | 1 | 10 | 339.7154 | 464.8136 | 420.4524 | 339715.4016 | 464813.5996 | 8.4573e-06 | 19.8177 | 420452.4421
52 | 85 | CONCLUIDO | 13.1492 | 7.6 | 5.1 | 76.45 | 1.33 | 4 | 187.14 | 51.39 | 14 | 2 | 36.75 | 23314.98 | 53.35 | 202.81 | 19.44 | 13.89 | 1099.24 | 0.71 | 0.76 | 0.64 | 0.06 | 1 | 10 | 330.0262 | 451.5564 | 408.4604 | 330026.1608 | 451556.3529 | 8.4619e-06 | 19.7917 | 408460.4484
53 | 85 | CONCLUIDO | 13.1545 | 7.6 | 5.09 | 76.41 | 1.35 | 4 | 187.52 | 51.39 | 14.25 | 2 | 36.88 | 23361.77 | 52.95 | 202.81 | 19.42 | 13.89 | 1091.78 | 0.72 | 0.76 | 0.64 | 0.06 | 1 | 10 | 329.8192 | 451.2732 | 408.2043 | 329819.1801 | 451273.1528 | 8.4653e-06 | 19.7917 | 408204.2764
54 | 85 | CONCLUIDO | 13.1454 | 7.61 | 5.1 | 76.49 | 1.37 | 4 | 187.9 | 51.39 | 14.5 | 1 | 37.01 | 23408.6 | 52.89 | 202.81 | 19.5 | 13.89 | 1128.5 | 0.71 | 0.76 | 0.64 | 0.06 | 1 | 10 | 339.4867 | 464.5007 | 420.1694 | 339486.6986 | 464500.6782 | 8.4594e-06 | 19.8177 | 420169.3854
55 | 85 | CONCLUIDO | 13.1444 | 7.61 | 5.1 | 76.5 | 1.39 | 4 | 188.28 | 51.39 | 14.75 | 1 | 37.14 | 23455.48 | 52.84 | 202.81 | 19.52 | 13.89 | 1141.07 | 0.71 | 0.76 | 0.64 | 0.06 | 1 | 10 | 339.4687 | 464.4761 | 420.1471 | 339468.7139 | 464476.0706 | 8.4588e-06 | 19.8177 | 420147.1263
56 | 85 | CONCLUIDO | 13.1545 | 7.6 | 5.09 | 76.41 | 1.41 | 4 | 188.66 | 51.39 | 15 | 0 | 37.27 | 23502.4 | 52.68 | 202.81 | 19.25 | 13.89 | 1003.95 | 0.72 | 0.76 | 0.65 | 0.06 | 1 | 10 | 329.7075 | 451.1203 | 408.066 | 329707.4823 | 451120.3229 | 8.4653e-06 | 19.7917 | 408066.0324

## RESULTADOS_2
Unnamed: 0 | Volume de calda [L] | STATUS | Capacidade operacional [ha/h] | Tempo de missao [h] | Tempo util [h] | Tempo por voo [min] | Autonomia Projetada [h] | N° Voos | MTOW [kg] | Massa Estrutura [kg] | Combustível [kg] | Abastecimentos | Massa gerador | Potência gerador [W] | Combustível consumido [L] | Calda cons [L] | Distância percorrida [km] | Distância Pulverizando [km] | RTL ACUMULADO[m] | EOC [km/km] | EOC [h/h] | Tempo de manobra [h] | Tempo rtl_rtw [h] | V pulv [m/s] | V desloc [m/s] | Preço Total por ha Simples [R$/ha] | Preço Total por ha Presumido [R$/ha] | Preço Total por ha Real [R$/ha] | Preço Total Simples [R$] | Preço Total Presumido [R$] | Prod CAPEX [ha/h/R$] | Dias Trabalhados | Preço Total Real [R$]
0 | 20 | CONCLUIDO | 13.37 | 7.48 | 5.46 | 14.9 | 0.34 | 22 | 51.33 | 24.83 | 1 | 20 | 5.51 | 6564.78 | 28.47 | 202.82 | 30.95 | 13.89 | 6767.01 | 0.45 | 0.71 | 0.67 | 0.42 | 1 | 10 | 298.157 | 407.9515 | 369.0172 | 298156.9677 | 407951.5169 | 1.5423e-05 | 19.4792 | 369017.1967
1 | 20 | CONCLUIDO | 13.6648 | 7.32 | 5.36 | 18.93 | 0.42 | 17 | 51.62 | 24.83 | 1.25 | 15 | 5.54 | 6599.8 | 26.85 | 202.82 | 27.64 | 13.89 | 5134.28 | 0.5 | 0.72 | 0.67 | 0.32 | 1 | 10 | 287.8205 | 393.8087 | 356.2242 | 287820.5095 | 393808.7188 | 1.5763e-05 | 19.0625 | 356224.1674
2 | 20 | CONCLUIDO | 13.8536 | 7.22 | 5.3 | 22.71 | 0.5 | 14 | 51.9 | 24.83 | 1.5 | 11 | 5.57 | 6634.84 | 25.79 | 202.82 | 25.93 | 13.89 | 4294.54 | 0.54 | 0.73 | 0.66 | 0.26 | 1 | 10 | 286.9648 | 392.638 | 355.1651 | 286964.8481 | 392637.9652 | 1.5981e-05 | 18.8021 | 355165.1488
3 | 20 | CONCLUIDO | 13.9686 | 7.16 | 5.26 | 26.32 | 0.58 | 12 | 52.19 | 24.83 | 1.75 | 4 | 5.61 | 6670.02 | 25.26 | 202.83 | 24.31 | 13.89 | 3497.06 | 0.57 | 0.73 | 0.67 | 0.23 | 1 | 10 | 286.5556 | 392.078 | 354.6587 | 286555.6138 | 392078.0328 | 1.6114e-05 | 18.6458 | 354658.6556
4 | 20 | CONCLUIDO | 13.9659 | 7.16 | 5.27 | 26.33 | 0.66 | 12 | 52.47 | 24.83 | 2 | 2 | 5.64 | 6705.1 | 25.08 | 202.85 | 24.4 | 13.89 | 3538.49 | 0.57 | 0.73 | 0.67 | 0.23 | 1 | 10 | 286.503 | 392.0061 | 354.5936 | 286503.0342 | 392006.091 | 1.611e-05 | 18.6458 | 354593.5798
5 | 20 | CONCLUIDO | 13.9605 | 7.16 | 5.27 | 26.34 | 0.74 | 12 | 52.75 | 24.83 | 2.25 | 0 | 5.68 | 6740.19 | 25.11 | 202.84 | 24.4 | 13.89 | 3541.58 | 0.57 | 0.73 | 0.67 | 0.23 | 1 | 10 | 286.5214 | 392.0312 | 354.6163 | 286521.4057 | 392031.2276 | 1.6104e-05 | 18.6458 | 354616.3175

## RESULTADOS_22
Unnamed: 0 | Volume de calda [L] | STATUS | Capacidade operacional [ha/h] | Tempo de missao [h] | Tempo util [h] | Tempo por voo [min] | Autonomia Projetada [h] | N° Voos | MTOW [kg] | Massa Estrutura [kg] | Combustível [kg] | Abastecimentos | Massa gerador | Potência gerador [W] | Combustível consumido [L] | Calda cons [L] | Distância percorrida [km] | Distância Pulverizando [km] | RTL ACUMULADO[m] | EOC [km/km] | EOC [h/h] | Tempo de manobra [h] | Tempo rtl_rtw [h] | V pulv [m/s] | V desloc [m/s] | Preço Total por ha Simples [R$/ha] | Preço Total por ha Presumido [R$/ha] | Preço Total por ha Real [R$/ha] | Preço Total Simples [R$] | Preço Total Presumido [R$] | Prod CAPEX [ha/h/R$] | Dias Trabalhados | Preço Total Real [R$]
0 | 120 | CONCLUIDO | 7.8756 | 12.7 | 6.57 | 5.26 | 0.08 | 75 | 232.68 | 57.72 | 1 | 73 | 53.95 | 28931.02 | 102.52 | 202.93 | 65.39 | 13.89 | 23721.39 | 0.21 | 0.59 | 0.76 | 1.53 | 1 | 10 | 613.2313 | 839.0501 | 758.9723 | 613231.2683 | 839050.0752 | 4.41e-06 | 33.0729 | 758972.3136
1 | 120 | CONCLUIDO | 8.7566 | 11.42 | 6.16 | 6.6 | 0.1 | 56 | 233.1 | 57.72 | 1.25 | 54 | 54.13 | 28983.75 | 95.93 | 202.87 | 52.58 | 13.89 | 17409.65 | 0.26 | 0.63 | 0.73 | 1.12 | 1 | 10 | 546.8723 | 748.2548 | 676.8425 | 546872.3291 | 748254.847 | 4.9034e-06 | 29.7396 | 676842.4546
2 | 120 | CONCLUIDO | 9.2815 | 10.77 | 5.97 | 7.79 | 0.11 | 46 | 233.53 | 57.72 | 1.5 | 44 | 54.31 | 29036.54 | 92.82 | 202.93 | 46.78 | 13.89 | 14562.03 | 0.3 | 0.65 | 0.71 | 0.93 | 1 | 10 | 509.4614 | 697.0675 | 630.5404 | 509461.3901 | 697067.5498 | 5.1973e-06 | 28.0469 | 630540.4012
3 | 120 | CONCLUIDO | 9.7712 | 10.23 | 5.79 | 9.15 | 0.13 | 38 | 233.96 | 57.72 | 1.75 | 36 | 54.49 | 29089.39 | 89.98 | 202.86 | 41.08 | 13.89 | 11751.65 | 0.34 | 0.67 | 0.7 | 0.75 | 1 | 10 | 483.1446 | 661.0598 | 597.9692 | 483144.6337 | 661059.8026 | 5.4715e-06 | 26.6406 | 597969.1829
4 | 120 | CONCLUIDO | 10.0993 | 9.9 | 5.69 | 10.34 | 0.15 | 33 | 234.39 | 57.72 | 2 | 31 | 54.67 | 29142.31 | 88.24 | 202.9 | 37.73 | 13.89 | 10101.83 | 0.37 | 0.68 | 0.69 | 0.65 | 1 | 10 | 469.3681 | 642.2102 | 580.9185 | 469368.1166 | 642210.1642 | 5.6552e-06 | 25.7812 | 580918.5275
5 | 120 | CONCLUIDO | 10.3737 | 9.64 | 5.61 | 11.61 | 0.17 | 29 | 234.82 | 57.72 | 2.25 | 27 | 54.85 | 29195.29 | 86.85 | 202.81 | 35.42 | 13.89 | 8964.43 | 0.39 | 0.69 | 0.68 | 0.57 | 1 | 10 | 456.5391 | 624.657 | 565.0406 | 456539.1475 | 624657.0027 | 5.8089e-06 | 25.1042 | 565040.6151
6 | 120 | CONCLUIDO | 10.5976 | 9.44 | 5.54 | 12.79 | 0.19 | 26 | 235.25 | 57.72 | 2.5 | 24 | 55.03 | 29248.33 | 85.65 | 202.82 | 33.58 | 13.89 | 8061.12 | 0.41 | 0.7 | 0.67 | 0.5 | 1 | 10 | 444.3057 | 607.9187 | 549.8998 | 444305.706 | 607918.6683 | 5.9343e-06 | 24.5833 | 549899.7639
7 | 120 | CONCLUIDO | 10.7379 | 9.31 | 5.51 | 13.78 | 0.21 | 24 | 235.68 | 57.72 | 2.75 | 22 | 55.21 | 29301.44 | 84.95 | 202.84 | 32.4 | 13.89 | 7481.73 | 0.43 | 0.7 | 0.67 | 0.47 | 1 | 10 | 433.0654 | 592.5391 | 535.988 | 433065.3668 | 592539.1403 | 6.0128e-06 | 24.2448 | 535988.0364
8 | 120 | CONCLUIDO | 10.8745 | 9.2 | 5.48 | 14.96 | 0.23 | 22 | 236.11 | 57.72 | 3 | 20 | 55.39 | 29354.61 | 84.6 | 202.83 | 31.49 | 13.89 | 7033.82 | 0.44 | 0.71 | 0.68 | 0.45 | 1 | 10 | 431.8716 | 590.9057 | 534.5105 | 431871.5694 | 590905.734 | 6.0893e-06 | 23.9583 | 534510.5201
9 | 120 | CONCLUIDO | 11.0749 | 9.03 | 5.41 | 16.23 | 0.24 | 20 | 236.54 | 57.72 | 3.25 | 18 | 55.57 | 29407.85 | 83.25 | 202.83 | 29.18 | 13.89 | 5888.54 | 0.48 | 0.72 | 0.67 | 0.37 | 1 | 10 | 419.9949 | 574.6556 | 519.8113 | 419994.9303 | 574655.5925 | 6.2015e-06 | 23.5156 | 519811.2693
10 | 120 | CONCLUIDO | 11.2451 | 8.89 | 5.36 | 17.88 | 0.26 | 18 | 236.98 | 57.72 | 3.5 | 16 | 55.75 | 29461.15 | 82.43 | 202.82 | 27.79 | 13.89 | 5206.59 | 0.5 | 0.72 | 0.66 | 0.33 | 1 | 10 | 418.3933 | 572.4642 | 517.8291 | 418393.3496 | 572464.2392 | 6.2968e-06 | 23.151 | 517829.0556
11 | 120 | CONCLUIDO | 11.308 | 8.84 | 5.36 | 18.92 | 0.28 | 17 | 237.41 | 57.72 | 3.75 | 15 | 55.93 | 29514.51 | 82.16 | 202.85 | 27.55 | 13.89 | 5089.65 | 0.5 | 0.72 | 0.67 | 0.32 | 1 | 10 | 408.1172 | 558.404 | 505.1107 | 408117.1947 | 558403.9507 | 6.3321e-06 | 23.0208 | 505110.6614
12 | 120 | CONCLUIDO | 11.3957 | 8.78 | 5.34 | 20.02 | 0.3 | 16 | 237.84 | 57.72 | 4 | 14 | 56.12 | 29567.95 | 81.67 | 202.89 | 26.99 | 13.89 | 4812.61 | 0.51 | 0.72 | 0.66 | 0.3 | 1 | 10 | 407.2565 | 557.2263 | 504.0454 | 407256.5068 | 557226.3195 | 6.3812e-06 | 22.8646 | 504045.4217
13 | 120 | CONCLUIDO | 11.4635 | 8.72 | 5.33 | 21.32 | 0.32 | 15 | 238.28 | 57.72 | 4.25 | 13 | 56.3 | 29621.44 | 81.46 | 202.82 | 26.83 | 13.89 | 4737.54 | 0.52 | 0.73 | 0.66 | 0.29 | 1 | 10 | 406.7772 | 556.5705 | 503.4521 | 406777.1572 | 556570.4522 | 6.4191e-06 | 22.7083 | 503452.1494
14 | 120 | CONCLUIDO | 11.5622 | 8.65 | 5.3 | 22.72 | 0.34 | 14 | 238.71 | 57.72 | 4.5 | 12 | 56.49 | 29675.01 | 80.89 | 202.82 | 25.81 | 13.89 | 4237.15 | 0.54 | 0.73 | 0.66 | 0.26 | 1 | 10 | 405.9104 | 555.3845 | 502.3794 | 405910.3875 | 555384.4997 | 6.4744e-06 | 22.526 | 502379.3825
15 | 120 | CONCLUIDO | 11.5611 | 8.65 | 5.3 | 22.73 | 0.35 | 14 | 239.14 | 57.72 | 4.75 | 12 | 56.67 | 29728.63 | 80.82 | 202.83 | 25.92 | 13.89 | 4287.85 | 0.54 | 0.73 | 0.66 | 0.26 | 1 | 10 | 405.8828 | 555.3468 | 502.3453 | 405882.8434 | 555346.8126 | 6.4738e-06 | 22.526 | 502345.2922
16 | 120 | CONCLUIDO | 11.6607 | 8.58 | 5.27 | 24.34 | 0.37 | 13 | 239.58 | 57.72 | 5 | 11 | 56.86 | 29782.33 | 80.3 | 202.83 | 24.92 | 13.89 | 3796.49 | 0.56 | 0.73 | 0.66 | 0.24 | 1 | 10 | 395.1325 | 540.6377 | 489.04 | 395132.5148 | 540637.7388 | 6.5295e-06 | 22.3438 | 489040.0318
17 | 120 | CONCLUIDO | 11.7436 | 8.52 | 5.26 | 26.3 | 0.39 | 12 | 240.02 | 57.72 | 5.25 | 10 | 57.04 | 29836.09 | 79.99 | 202.81 | 24.51 | 13.89 | 3594.33 | 0.57 | 0.74 | 0.66 | 0.22 | 1 | 10 | 394.5591 | 539.8531 | 488.3303 | 394559.0511 | 539853.1004 | 6.576e-06 | 22.1875 | 488330.2782
18 | 120 | CONCLUIDO | 11.7455 | 8.51 | 5.26 | 26.29 | 0.41 | 12 | 240.45 | 57.72 | 5.5 | 10 | 57.23 | 29890.04 | 79.85 | 202.81 | 24.48 | 13.89 | 3581.33 | 0.57 | 0.74 | 0.66 | 0.22 | 1 | 10 | 394.4852 | 539.7521 | 488.2389 | 394485.2272 | 539752.0913 | 6.577e-06 | 22.1615 | 488238.9093
19 | 120 | CONCLUIDO | 11.825 | 8.46 | 5.25 | 28.62 | 0.42 | 11 | 240.89 | 57.72 | 5.75 | 9 | 57.42 | 29943.94 | 79.41 | 202.82 | 24.01 | 13.89 | 3351.84 | 0.58 | 0.74 | 0.66 | 0.21 | 1 | 10 | 393.8763 | 538.919 | 487.4853 | 393876.3242 | 538918.9634 | 6.6216e-06 | 22.0312 | 487485.2939
20 | 120 | CONCLUIDO | 11.8335 | 8.45 | 5.24 | 28.58 | 0.44 | 11 | 241.33 | 57.72 | 6 | 9 | 57.6 | 29997.9 | 79.23 | 202.81 | 23.82 | 13.89 | 3253.46 | 0.58 | 0.74 | 0.66 | 0.2 | 1 | 10 | 393.7197 | 538.7047 | 487.2915 | 393719.7034 | 538704.6679 | 6.6263e-06 | 22.0052 | 487291.4505
21 | 120 | CONCLUIDO | 11.9312 | 8.38 | 5.22 | 31.3 | 0.46 | 10 | 241.77 | 57.72 | 6.25 | 8 | 57.79 | 30051.93 | 78.66 | 202.82 | 23.07 | 13.89 | 2886.32 | 0.6 | 0.74 | 0.66 | 0.18 | 1 | 10 | 392.8431 | 537.5052 | 486.2065 | 392843.0726 | 537505.223 | 6.681e-06 | 21.8229 | 486206.4789
22 | 120 | CONCLUIDO | 11.9419 | 8.37 | 5.21 | 31.26 | 0.48 | 10 | 242.2 | 57.72 | 6.5 | 8 | 57.98 | 30106.03 | 78.46 | 202.82 | 23.05 | 13.89 | 2877.03 | 0.6 | 0.74 | 0.65 | 0.17 | 1 | 10 | 392.6695 | 537.2678 | 485.9917 | 392669.5175 | 537267.7572 | 6.687e-06 | 21.7969 | 485991.6765
23 | 120 | CONCLUIDO | 11.9391 | 8.38 | 5.21 | 31.27 | 0.49 | 10 | 242.64 | 57.72 | 6.75 | 8 | 58.17 | 30160.2 | 78.55 | 202.82 | 23.07 | 13.89 | 2886.8 | 0.6 | 0.74 | 0.65 | 0.17 | 1 | 10 | 392.7231 | 537.3411 | 486.058 | 392723.1093 | 537341.0838 | 6.6854e-06 | 21.8229 | 486058.0049
24 | 120 | CONCLUIDO | 12.0164 | 8.32 | 5.2 | 34.69 | 0.51 | 9 | 243.08 | 57.72 | 7 | 7 | 58.36 | 30214.44 | 78.06 | 202.81 | 22.82 | 13.89 | 2763.82 | 0.61 | 0.74 | 0.65 | 0.17 | 1 | 10 | 382.3062 | 523.0881 | 473.1653 | 382306.1528 | 523088.1445 | 6.7287e-06 | 21.6667 | 473165.3461
25 | 120 | CONCLUIDO | 12.0228 | 8.32 | 5.2 | 34.66 | 0.53 | 9 | 243.52 | 57.72 | 7.25 | 7 | 58.55 | 30268.74 | 77.99 | 202.82 | 22.6 | 13.89 | 2654.16 | 0.61 | 0.74 | 0.65 | 0.16 | 1 | 10 | 382.2462 | 523.0062 | 473.0912 | 382246.2309 | 523006.1566 | 6.7323e-06 | 21.6667 | 473091.1831
26 | 120 | CONCLUIDO | 12.0265 | 8.32 | 5.2 | 34.64 | 0.55 | 9 | 243.96 | 57.72 | 7.5 | 7 | 58.74 | 30323.11 | 77.63 | 202.83 | 22.48 | 13.89 | 2595.65 | 0.62 | 0.74 | 0.65 | 0.16 | 1 | 10 | 382.067 | 522.761 | 472.8694 | 382067.0306 | 522760.9669 | 6.7344e-06 | 21.6667 | 472869.3939
27 | 120 | CONCLUIDO | 12.0148 | 8.32 | 5.2 | 34.69 | 0.56 | 9 | 244.41 | 57.72 | 7.75 | 7 | 58.93 | 30377.55 | 77.79 | 202.82 | 22.84 | 13.89 | 2777.29 | 0.61 | 0.74 | 0.65 | 0.17 | 1 | 10 | 382.1909 | 522.9305 | 473.0227 | 382190.9236 | 522930.4828 | 6.7278e-06 | 21.6667 | 473022.7314
28 | 120 | CONCLUIDO | 12.1082 | 8.26 | 5.19 | 38.89 | 0.58 | 8 | 244.85 | 57.72 | 8 | 6 | 59.12 | 30432.06 | 77.32 | 202.82 | 22.27 | 13.89 | 2493.6 | 0.62 | 0.75 | 0.65 | 0.15 | 1 | 10 | 381.5376 | 522.0366 | 472.2142 | 381537.622 | 522036.6067 | 6.7801e-06 | 21.5104 | 472214.1656
29 | 120 | CONCLUIDO | 12.1061 | 8.26 | 5.19 | 38.9 | 0.6 | 8 | 245.29 | 57.72 | 8.25 | 6 | 59.32 | 30486.64 | 77.41 | 202.81 | 22.23 | 13.89 | 2476.3 | 0.62 | 0.75 | 0.65 | 0.15 | 1 | 10 | 381.5871 | 522.1044 | 472.2755 | 381587.1473 | 522104.3694 | 6.779e-06 | 21.5104 | 472275.4612
30 | 120 | CONCLUIDO | 12.1196 | 8.25 | 5.18 | 38.83 | 0.62 | 8 | 245.73 | 57.72 | 8.5 | 6 | 59.51 | 30541.29 | 76.94 | 202.85 | 22 | 13.89 | 2360.84 | 0.63 | 0.75 | 0.65 | 0.14 | 1 | 10 | 381.1826 | 521.5508 | 471.7748 | 381182.5982 | 521550.8475 | 6.7865e-06 | 21.4844 | 471774.7666
31 | 120 | CONCLUIDO | 12.1167 | 8.25 | 5.18 | 38.85 | 0.63 | 8 | 246.18 | 57.72 | 8.75 | 6 | 59.7 | 30596.01 | 76.82 | 202.81 | 21.99 | 13.89 | 2353.38 | 0.63 | 0.75 | 0.65 | 0.14 | 1 | 10 | 381.1412 | 521.4941 | 471.7235 | 381141.1541 | 521494.1417 | 6.7849e-06 | 21.4844 | 471723.4728
32 | 120 | CONCLUIDO | 12.1314 | 8.24 | 5.17 | 38.77 | 0.65 | 8 | 246.62 | 57.72 | 9 | 6 | 59.9 | 30650.8 | 76.5 | 202.81 | 21.8 | 13.89 | 2259.9 | 0.64 | 0.75 | 0.65 | 0.13 | 1 | 10 | 380.9009 | 521.1654 | 471.4261 | 380900.9141 | 521165.4349 | 6.7931e-06 | 21.4583 | 471426.1372
33 | 120 | CONCLUIDO | 12.2129 | 8.19 | 5.16 | 44.23 | 0.67 | 7 | 247.07 | 57.72 | 9.25 | 5 | 60.09 | 30705.66 | 76.23 | 202.82 | 21.48 | 13.89 | 2106.17 | 0.65 | 0.75 | 0.65 | 0.12 | 1 | 10 | 380.4018 | 520.4826 | 470.8084 | 380401.8371 | 520482.5757 | 6.8388e-06 | 21.3281 | 470808.4491
34 | 120 | CONCLUIDO | 12.222 | 8.18 | 5.15 | 44.18 | 0.68 | 7 | 247.51 | 57.72 | 9.5 | 5 | 60.29 | 30760.6 | 76.27 | 202.81 | 21.28 | 13.89 | 2004.96 | 0.65 | 0.75 | 0.65 | 0.12 | 1 | 10 | 380.348 | 520.409 | 470.7419 | 380348.0395 | 520408.9675 | 6.8439e-06 | 21.3021 | 470741.866
35 | 120 | CONCLUIDO | 12.2166 | 8.19 | 5.16 | 44.21 | 0.7 | 7 | 247.96 | 57.72 | 9.75 | 5 | 60.48 | 30815.6 | 76.29 | 202.81 | 21.36 | 13.89 | 2046.57 | 0.65 | 0.75 | 0.65 | 0.12 | 1 | 10 | 380.413 | 520.4979 | 470.8223 | 380413.0447 | 520497.9104 | 6.8408e-06 | 21.3281 | 470822.3204
36 | 120 | CONCLUIDO | 12.2158 | 8.19 | 5.16 | 44.21 | 0.72 | 7 | 248.4 | 57.72 | 10 | 5 | 60.68 | 30870.67 | 76.37 | 202.82 | 21.38 | 13.89 | 2055.57 | 0.65 | 0.75 | 0.65 | 0.12 | 1 | 10 | 380.452 | 520.5513 | 470.8706 | 380452.0401 | 520551.2656 | 6.8404e-06 | 21.3281 | 470870.5834
37 | 120 | CONCLUIDO | 12.22 | 8.18 | 5.16 | 44.19 | 0.73 | 7 | 248.85 | 57.72 | 10.25 | 5 | 60.88 | 30925.82 | 75.91 | 202.81 | 21.27 | 13.89 | 2001.67 | 0.65 | 0.75 | 0.65 | 0.12 | 1 | 10 | 380.2296 | 520.2469 | 470.5952 | 380229.558 | 520246.8557 | 6.8427e-06 | 21.3021 | 470595.226
38 | 120 | CONCLUIDO | 12.2034 | 8.19 | 5.17 | 44.29 | 0.75 | 7 | 249.3 | 57.72 | 10.5 | 5 | 61.07 | 30981.04 | 75.86 | 202.81 | 21.62 | 13.89 | 2174.32 | 0.64 | 0.75 | 0.65 | 0.13 | 1 | 10 | 380.3102 | 520.3572 | 470.6951 | 380310.2368 | 520357.2441 | 6.8334e-06 | 21.3281 | 470695.079
39 | 120 | CONCLUIDO | 12.2034 | 8.19 | 5.17 | 44.29 | 0.77 | 7 | 249.75 | 57.72 | 10.75 | 5 | 61.27 | 31036.33 | 75.61 | 202.81 | 21.7 | 13.89 | 2214.52 | 0.64 | 0.75 | 0.65 | 0.13 | 1 | 10 | 380.1988 | 520.2047 | 470.5571 | 380198.7523 | 520204.7061 | 6.8334e-06 | 21.3281 | 470557.099
40 | 120 | CONCLUIDO | 12.3123 | 8.12 | 5.14 | 51.4 | 0.78 | 6 | 250.2 | 57.72 | 11 | 4 | 61.47 | 31091.69 | 75.17 | 202.81 | 20.68 | 13.89 | 1712.08 | 0.67 | 0.75 | 0.65 | 0.1 | 1 | 10 | 379.4532 | 519.1846 | 469.6344 | 379453.2101 | 519184.6224 | 6.8944e-06 | 21.1458 | 469634.3707
41 | 120 | CONCLUIDO | 12.3148 | 8.12 | 5.14 | 51.38 | 0.8 | 6 | 250.65 | 57.72 | 11.25 | 4 | 61.67 | 31147.12 | 75.15 | 202.81 | 20.82 | 13.89 | 1777.99 | 0.67 | 0.75 | 0.64 | 0.1 | 1 | 10 | 379.4342 | 519.1586 | 469.6108 | 379434.162 | 519158.5598 | 6.8958e-06 | 21.1458 | 469610.7955
42 | 120 | CONCLUIDO | 12.3174 | 8.12 | 5.14 | 51.36 | 0.81 | 6 | 251.1 | 57.72 | 11.5 | 4 | 61.87 | 31202.63 | 75.03 | 202.84 | 20.81 | 13.89 | 1774.64 | 0.67 | 0.75 | 0.64 | 0.1 | 1 | 10 | 379.3705 | 519.0715 | 469.532 | 379370.5324 | 519071.4991 | 6.8973e-06 | 21.1458 | 469532.0437
43 | 120 | CONCLUIDO | 12.3296 | 8.11 | 5.13 | 51.28 | 0.83 | 6 | 251.55 | 57.72 | 11.75 | 4 | 62.07 | 31258.21 | 74.81 | 202.83 | 20.46 | 13.89 | 1597.71 | 0.68 | 0.75 | 0.65 | 0.09 | 1 | 10 | 369.3747 | 505.3947 | 457.1606 | 369374.6671 | 505394.7152 | 6.9041e-06 | 21.1198 | 457160.5529
44 | 120 | CONCLUIDO | 12.3144 | 8.12 | 5.14 | 51.38 | 0.85 | 6 | 252 | 57.72 | 12 | 4 | 62.27 | 31313.87 | 74.79 | 202.81 | 20.7 | 13.89 | 1718.92 | 0.67 | 0.75 | 0.65 | 0.1 | 1 | 10 | 379.2767 | 518.9431 | 469.4159 | 379276.7044 | 518943.1195 | 6.8956e-06 | 21.1458 | 469415.9165
45 | 120 | CONCLUIDO | 12.3115 | 8.12 | 5.14 | 51.4 | 0.86 | 6 | 252.45 | 57.72 | 12.25 | 4 | 62.48 | 31369.6 | 74.83 | 202.81 | 20.75 | 13.89 | 1744.03 | 0.67 | 0.75 | 0.65 | 0.1 | 1 | 10 | 379.3062 | 518.9835 | 469.4524 | 379306.1907 | 518983.4639 | 6.894e-06 | 21.1458 | 469452.4105
46 | 120 | CONCLUIDO | 12.3165 | 8.12 | 5.14 | 51.37 | 0.88 | 6 | 252.9 | 57.72 | 12.5 | 4 | 62.68 | 31425.4 | 74.63 | 202.81 | 20.68 | 13.89 | 1710.19 | 0.67 | 0.75 | 0.65 | 0.1 | 1 | 10 | 379.1975 | 518.8347 | 469.3178 | 379197.4643 | 518834.6997 | 6.8968e-06 | 21.1458 | 469317.8442
47 | 120 | CONCLUIDO | 12.3157 | 8.12 | 5.14 | 51.38 | 0.9 | 6 | 253.35 | 57.72 | 12.75 | 4 | 62.88 | 31481.28 | 74.5 | 202.81 | 20.74 | 13.89 | 1740.27 | 0.67 | 0.75 | 0.65 | 0.1 | 1 | 10 | 379.1433 | 518.7606 | 469.2508 | 379143.2714 | 518760.5506 | 6.8963e-06 | 21.1458 | 469250.7717
48 | 120 | CONCLUIDO | 12.3174 | 8.12 | 5.14 | 51.36 | 0.91 | 6 | 253.81 | 57.72 | 13 | 4 | 63.08 | 31537.23 | 74.21 | 202.81 | 20.7 | 13.89 | 1719.31 | 0.67 | 0.75 | 0.65 | 0.1 | 1 | 10 | 379.0082 | 518.5758 | 469.0837 | 379008.2477 | 518575.8051 | 6.8973e-06 | 21.1458 | 469083.6581
49 | 120 | CONCLUIDO | 12.4104 | 8.06 | 5.12 | 61.45 | 0.93 | 5 | 254.26 | 57.72 | 13.25 | 3 | 63.29 | 31593.26 | 73.81 | 202.81 | 20.25 | 13.89 | 1501.78 | 0.69 | 0.76 | 0.64 | 0.08 | 1 | 10 | 368.476 | 504.1651 | 456.0483 | 368475.9961 | 504165.1139 | 6.9494e-06 | 20.9896 | 456048.3031
50 | 120 | CONCLUIDO | 12.4074 | 8.06 | 5.12 | 61.48 | 0.94 | 5 | 254.72 | 57.72 | 13.5 | 3 | 63.49 | 31649.36 | 73.76 | 202.81 | 20.3 | 13.89 | 1525.2 | 0.68 | 0.76 | 0.65 | 0.09 | 1 | 10 | 368.466 | 504.1514 | 456.0359 | 368465.9703 | 504151.3961 | 6.9477e-06 | 20.9896 | 456035.8945
51 | 120 | CONCLUIDO | 12.4074 | 8.06 | 5.12 | 61.48 | 0.96 | 5 | 255.17 | 57.72 | 13.75 | 3 | 63.7 | 31705.54 | 73.72 | 202.81 | 20.23 | 13.89 | 1490.42 | 0.69 | 0.76 | 0.65 | 0.09 | 1 | 10 | 368.4484 | 504.1274 | 456.0142 | 368448.4261 | 504127.3913 | 6.9477e-06 | 20.9896 | 456014.1807
52 | 120 | CONCLUIDO | 12.4134 | 8.06 | 5.12 | 61.43 | 0.97 | 5 | 255.63 | 57.72 | 14 | 3 | 63.91 | 31761.8 | 73.51 | 202.81 | 20.18 | 13.89 | 1464.52 | 0.69 | 0.76 | 0.64 | 0.08 | 1 | 10 | 368.3326 | 503.9689 | 455.8708 | 368332.5793 | 503968.8847 | 6.951e-06 | 20.9896 | 455870.8016
53 | 120 | CONCLUIDO | 12.4172 | 8.05 | 5.12 | 61.4 | 0.99 | 5 | 256.09 | 57.72 | 14.25 | 3 | 64.11 | 31818.13 | 73.43 | 202.81 | 20.15 | 13.89 | 1451.55 | 0.69 | 0.76 | 0.64 | 0.08 | 1 | 10 | 368.2825 | 503.9004 | 455.8088 | 368282.4953 | 503900.3576 | 6.9532e-06 | 20.9635 | 455808.8147
54 | 120 | CONCLUIDO | 12.4121 | 8.06 | 5.12 | 61.44 | 1.01 | 5 | 256.54 | 57.72 | 14.5 | 3 | 64.32 | 31874.54 | 73.73 | 202.81 | 20.15 | 13.89 | 1451.61 | 0.69 | 0.76 | 0.65 | 0.08 | 1 | 10 | 368.4342 | 504.1079 | 455.9965 | 368434.1777 | 504107.896 | 6.9503e-06 | 20.9896 | 455996.546
55 | 120 | CONCLUIDO | 12.3988 | 8.07 | 5.13 | 61.54 | 1.02 | 5 | 257 | 57.72 | 14.75 | 3 | 64.53 | 31931.15 | 73.76 | 202.81 | 20.42 | 13.89 | 1583.14 | 0.68 | 0.75 | 0.65 | 0.09 | 1 | 10 | 368.6346 | 504.3821 | 456.2446 | 368634.5759 | 504382.0897 | 6.9429e-06 | 21.0156 | 456244.571
56 | 120 | CONCLUIDO | 12.4078 | 8.06 | 5.12 | 61.47 | 1.04 | 5 | 257.46 | 57.72 | 15 | 3 | 64.74 | 31987.71 | 73.46 | 202.81 | 20.34 | 13.89 | 1543.6 | 0.68 | 0.76 | 0.64 | 0.08 | 1 | 10 | 368.3328 | 503.9692 | 455.8711 | 368332.8059 | 503969.1947 | 6.9479e-06 | 20.9896 | 455871.0821
57 | 120 | CONCLUIDO | 12.4035 | 8.06 | 5.13 | 61.51 | 1.05 | 5 | 257.92 | 57.72 | 15.25 | 3 | 64.95 | 32044.35 | 73.3 | 202.81 | 20.3 | 13.89 | 1525.91 | 0.68 | 0.75 | 0.65 | 0.09 | 1 | 10 | 368.3126 | 503.9415 | 455.8461 | 368312.5907 | 503941.5354 | 6.9455e-06 | 20.9896 | 455846.0626
58 | 120 | CONCLUIDO | 12.4164 | 8.05 | 5.12 | 61.41 | 1.07 | 5 | 258.38 | 57.72 | 15.5 | 3 | 65.16 | 32101.07 | 72.97 | 202.81 | 20.17 | 13.89 | 1457.74 | 0.69 | 0.76 | 0.64 | 0.08 | 1 | 10 | 368.084 | 503.6288 | 455.5632 | 368084.0426 | 503628.8258 | 6.9527e-06 | 20.9635 | 455563.1976
59 | 120 | CONCLUIDO | 12.4168 | 8.05 | 5.12 | 61.4 | 1.08 | 5 | 258.84 | 57.72 | 15.75 | 3 | 65.37 | 32157.87 | 72.58 | 202.81 | 20.08 | 13.89 | 1413.22 | 0.69 | 0.76 | 0.64 | 0.08 | 1 | 10 | 367.9115 | 503.3928 | 455.3497 | 367911.5424 | 503392.8034 | 6.9529e-06 | 20.9635 | 455349.7008
60 | 120 | CONCLUIDO | 12.4228 | 8.05 | 5.11 | 61.36 | 1.1 | 5 | 259.3 | 57.72 | 16 | 3 | 65.58 | 32214.75 | 72.08 | 202.83 | 19.94 | 13.89 | 1346.94 | 0.7 | 0.76 | 0.64 | 0.07 | 1 | 10 | 367.6361 | 503.0159 | 455.0088 | 367636.0907 | 503015.9183 | 6.9563e-06 | 20.9635 | 455008.785
61 | 120 | CONCLUIDO | 12.4232 | 8.05 | 5.11 | 61.35 | 1.11 | 5 | 259.76 | 57.72 | 16.25 | 3 | 65.79 | 32271.71 | 71.82 | 202.81 | 19.92 | 13.89 | 1332.49 | 0.7 | 0.76 | 0.65 | 0.07 | 1 | 10 | 367.5206 | 502.858 | 454.8659 | 367520.64 | 502857.9535 | 6.9565e-06 | 20.9635 | 454865.8962
62 | 120 | CONCLUIDO | 12.4129 | 8.06 | 5.12 | 61.43 | 1.13 | 5 | 260.23 | 57.72 | 16.5 | 3 | 66 | 32328.74 | 71.83 | 202.81 | 20.24 | 13.89 | 1496.55 | 0.69 | 0.76 | 0.64 | 0.08 | 1 | 10 | 367.598 | 502.9638 | 454.9617 | 367598.0253 | 502963.8355 | 6.9508e-06 | 20.9896 | 454961.673
63 | 120 | CONCLUIDO | 12.4215 | 8.05 | 5.11 | 61.37 | 1.14 | 5 | 260.69 | 57.72 | 16.75 | 3 | 66.21 | 32385.86 | 71.57 | 202.81 | 20.04 | 13.89 | 1393.96 | 0.69 | 0.76 | 0.64 | 0.08 | 1 | 10 | 367.4177 | 502.7171 | 454.7385 | 367417.7205 | 502717.1345 | 6.9556e-06 | 20.9635 | 454738.5167
64 | 120 | CONCLUIDO | 12.5235 | 7.98 | 5.09 | 76.41 | 1.16 | 4 | 261.15 | 57.72 | 17 | 2 | 66.43 | 32443.05 | 70.98 | 202.81 | 19.31 | 13.89 | 1034.91 | 0.72 | 0.76 | 0.64 | 0.06 | 1 | 10 | 366.7037 | 501.7401 | 453.8548 | 366703.664 | 501740.131 | 7.0127e-06 | 20.7812 | 453854.7571
65 | 120 | CONCLUIDO | 12.5204 | 7.99 | 5.1 | 76.44 | 1.17 | 4 | 261.62 | 57.72 | 17.25 | 2 | 66.64 | 32500.33 | 70.97 | 202.81 | 19.4 | 13.89 | 1078.71 | 0.72 | 0.76 | 0.64 | 0.06 | 1 | 10 | 366.7437 | 501.7949 | 453.9043 | 366743.7263 | 501794.9459 | 7.0109e-06 | 20.8073 | 453904.3405
66 | 120 | CONCLUIDO | 12.5165 | 7.99 | 5.1 | 76.47 | 1.19 | 4 | 262.08 | 57.72 | 17.5 | 2 | 66.86 | 32557.69 | 71.14 | 202.81 | 19.59 | 13.89 | 1175.36 | 0.71 | 0.76 | 0.64 | 0.06 | 1 | 10 | 366.8324 | 501.9163 | 454.0141 | 366832.4405 | 501916.3286 | 7.0088e-06 | 20.8073 | 454014.1386
67 | 120 | CONCLUIDO | 12.5239 | 7.98 | 5.09 | 76.4 | 1.2 | 4 | 262.55 | 57.72 | 17.75 | 2 | 67.07 | 32615.12 | 71.36 | 202.81 | 19.41 | 13.89 | 1084.78 | 0.72 | 0.76 | 0.64 | 0.06 | 1 | 10 | 366.8673 | 501.964 | 454.0572 | 366867.268 | 501963.9811 | 7.0129e-06 | 20.7812 | 454057.2433
68 | 120 | CONCLUIDO | 12.513 | 7.99 | 5.1 | 76.51 | 1.22 | 4 | 263.01 | 57.72 | 18 | 2 | 67.29 | 32672.64 | 71.5 | 202.81 | 19.6 | 13.89 | 1181.8 | 0.71 | 0.76 | 0.64 | 0.06 | 1 | 10 | 367.0023 | 502.1488 | 454.2244 | 367002.3177 | 502148.762 | 7.0068e-06 | 20.8073 | 454224.3889
69 | 120 | CONCLUIDO | 12.5178 | 7.99 | 5.1 | 76.46 | 1.23 | 4 | 263.48 | 57.72 | 18.25 | 2 | 67.51 | 32730.24 | 71.52 | 202.82 | 19.54 | 13.89 | 1147.87 | 0.71 | 0.76 | 0.64 | 0.06 | 1 | 10 | 366.9927 | 502.1356 | 454.2125 | 366992.6984 | 502135.6005 | 7.0095e-06 | 20.8073 | 454212.4835
70 | 120 | CONCLUIDO | 12.513 | 7.99 | 5.1 | 76.51 | 1.25 | 4 | 263.95 | 57.72 | 18.5 | 2 | 67.72 | 32787.92 | 71.53 | 202.81 | 19.62 | 13.89 | 1187.5 | 0.71 | 0.76 | 0.64 | 0.06 | 1 | 10 | 367.0154 | 502.1666 | 454.2405 | 367015.3648 | 502166.6137 | 7.0068e-06 | 20.8073 | 454240.5369
71 | 120 | CONCLUIDO | 12.5126 | 7.99 | 5.1 | 76.51 | 1.26 | 4 | 264.42 | 57.72 | 18.75 | 2 | 67.94 | 32845.69 | 71.34 | 202.81 | 19.66 | 13.89 | 1208.11 | 0.71 | 0.76 | 0.64 | 0.06 | 1 | 10 | 366.9343 | 502.0556 | 454.1402 | 366934.2575 | 502055.6391 | 7.0066e-06 | 20.8073 | 454140.1536
72 | 120 | CONCLUIDO | 12.523 | 7.99 | 5.09 | 76.41 | 1.28 | 4 | 264.89 | 57.72 | 19 | 2 | 68.16 | 32903.54 | 71.31 | 202.81 | 19.38 | 13.89 | 1067.42 | 0.72 | 0.76 | 0.64 | 0.06 | 1 | 10 | 366.849 | 501.9389 | 454.0346 | 366848.9629 | 501938.9353 | 7.0124e-06 | 20.8073 | 454034.5878
73 | 120 | CONCLUIDO | 12.5174 | 7.99 | 5.1 | 76.47 | 1.29 | 4 | 265.36 | 57.72 | 19.25 | 2 | 68.38 | 32961.47 | 71.25 | 202.84 | 19.5 | 13.89 | 1127.89 | 0.71 | 0.76 | 0.64 | 0.06 | 1 | 10 | 366.8768 | 501.9771 | 454.0691 | 366876.8414 | 501977.0798 | 7.0093e-06 | 20.8073 | 454069.0919
74 | 120 | CONCLUIDO | 12.5156 | 7.99 | 5.1 | 76.48 | 1.31 | 4 | 265.83 | 57.72 | 19.5 | 2 | 68.6 | 33019.48 | 71.05 | 202.81 | 19.46 | 13.89 | 1110.93 | 0.71 | 0.76 | 0.65 | 0.06 | 1 | 10 | 366.7967 | 501.8675 | 453.9699 | 366796.7295 | 501867.4672 | 7.0083e-06 | 20.8073 | 453969.9405
75 | 120 | CONCLUIDO | 12.5178 | 7.99 | 5.1 | 76.46 | 1.32 | 4 | 266.3 | 57.72 | 19.75 | 2 | 68.82 | 33077.58 | 70.79 | 202.81 | 19.5 | 13.89 | 1129.88 | 0.71 | 0.76 | 0.64 | 0.06 | 1 | 10 | 366.6753 | 501.7014 | 453.8197 | 366675.3399 | 501701.3766 | 7.0095e-06 | 20.8073 | 453819.7014
76 | 120 | CONCLUIDO | 12.5257 | 7.98 | 5.09 | 76.39 | 1.33 | 4 | 266.77 | 57.72 | 20 | 2 | 69.05 | 33135.76 | 70.55 | 202.81 | 19.34 | 13.89 | 1052.18 | 0.72 | 0.76 | 0.64 | 0.05 | 1 | 10 | 366.5085 | 501.4731 | 453.6132 | 366508.5086 | 501473.1107 | 7.0139e-06 | 20.7812 | 453613.2208
77 | 120 | CONCLUIDO | 12.5248 | 7.98 | 5.09 | 76.4 | 1.35 | 4 | 267.24 | 57.72 | 20.25 | 2 | 69.27 | 33194.02 | 70.37 | 202.81 | 19.37 | 13.89 | 1065.38 | 0.72 | 0.76 | 0.64 | 0.06 | 1 | 10 | 366.4337 | 501.3707 | 453.5206 | 366433.696 | 501370.7488 | 7.0134e-06 | 20.7812 | 453520.6282
78 | 120 | CONCLUIDO | 12.5287 | 7.98 | 5.09 | 76.36 | 1.36 | 4 | 267.71 | 57.72 | 20.5 | 2 | 69.49 | 33252.37 | 70.11 | 202.81 | 19.27 | 13.89 | 1014.94 | 0.72 | 0.76 | 0.64 | 0.05 | 1 | 10 | 366.3061 | 501.1961 | 453.3627 | 366306.0724 | 501196.1285 | 7.0156e-06 | 20.7812 | 453362.6734
79 | 120 | CONCLUIDO | 12.5174 | 7.99 | 5.1 | 76.47 | 1.38 | 4 | 268.19 | 57.72 | 20.75 | 2 | 69.71 | 33310.81 | 69.99 | 202.81 | 19.45 | 13.89 | 1105.21 | 0.71 | 0.76 | 0.65 | 0.06 | 1 | 10 | 366.3291 | 501.2276 | 453.3911 | 366329.0545 | 501227.5736 | 7.0093e-06 | 20.8073 | 453391.1175
80 | 120 | CONCLUIDO | 12.5261 | 7.98 | 5.09 | 76.38 | 1.39 | 4 | 268.66 | 57.72 | 21 | 2 | 69.94 | 33369.33 | 69.59 | 202.81 | 19.33 | 13.89 | 1045.64 | 0.72 | 0.76 | 0.64 | 0.05 | 1 | 10 | 366.0899 | 500.9004 | 453.0952 | 366089.9276 | 500900.3897 | 7.0141e-06 | 20.7812 | 453095.1595
81 | 120 | CONCLUIDO | 12.537 | 7.98 | 5.09 | 76.28 | 1.41 | 4 | 269.14 | 57.72 | 21.25 | 2 | 70.16 | 33427.94 | 69.03 | 202.81 | 19.06 | 13.89 | 911.98 | 0.73 | 0.76 | 0.64 | 0.05 | 1 | 10 | 365.8061 | 500.5121 | 452.7439 | 365806.1162 | 500512.0664 | 7.0202e-06 | 20.7812 | 452743.8973
82 | 120 | CONCLUIDO | 12.5326 | 7.98 | 5.09 | 76.32 | 1.42 | 4 | 269.61 | 57.72 | 21.5 | 2 | 70.39 | 33486.63 | 68.93 | 202.81 | 19.18 | 13.89 | 968.23 | 0.72 | 0.76 | 0.64 | 0.05 | 1 | 10 | 365.779 | 500.475 | 452.7104 | 365779.0419 | 500475.0221 | 7.0178e-06 | 20.7812 | 452710.3884
83 | 120 | CONCLUIDO | 12.5339 | 7.98 | 5.09 | 76.31 | 1.43 | 4 | 270.09 | 57.72 | 21.75 | 2 | 70.62 | 33545.41 | 68.7 | 202.81 | 19.18 | 13.89 | 967.59 | 0.72 | 0.76 | 0.64 | 0.05 | 1 | 10 | 365.6744 | 500.3318 | 452.5808 | 365674.3538 | 500331.7834 | 7.0185e-06 | 20.7812 | 452580.8202
84 | 120 | CONCLUIDO | 12.5309 | 7.98 | 5.09 | 76.34 | 1.45 | 4 | 270.57 | 57.72 | 22 | 2 | 70.84 | 33604.28 | 68.48 | 202.83 | 19.19 | 13.89 | 977.08 | 0.72 | 0.76 | 0.64 | 0.05 | 1 | 10 | 365.5899 | 500.2163 | 452.4763 | 365589.9279 | 500216.2681 | 7.0168e-06 | 20.7812 | 452476.3295
85 | 120 | CONCLUIDO | 12.537 | 7.98 | 5.09 | 76.28 | 1.46 | 4 | 271.05 | 57.72 | 22.25 | 2 | 71.07 | 33663.24 | 68.1 | 202.81 | 19.11 | 13.89 | 934.74 | 0.73 | 0.76 | 0.64 | 0.05 | 1 | 10 | 365.4024 | 499.9597 | 452.2443 | 365402.4294 | 499959.7243 | 7.0202e-06 | 20.7812 | 452244.2699
86 | 120 | CONCLUIDO | 12.5335 | 7.98 | 5.09 | 76.31 | 1.47 | 4 | 271.52 | 57.72 | 22.5 | 2 | 71.3 | 33722.28 | 67.96 | 202.81 | 19.1 | 13.89 | 927.69 | 0.73 | 0.76 | 0.64 | 0.05 | 1 | 10 | 365.3545 | 499.8942 | 452.185 | 365354.5329 | 499894.1902 | 7.0183e-06 | 20.7812 | 452184.9903
87 | 120 | CONCLUIDO | 12.5357 | 7.98 | 5.09 | 76.29 | 1.49 | 4 | 272 | 57.72 | 22.75 | 2 | 71.53 | 33781.41 | 67.56 | 202.81 | 19.01 | 13.89 | 882.83 | 0.73 | 0.76 | 0.65 | 0.05 | 1 | 10 | 365.1728 | 499.6455 | 451.9601 | 365172.7934 | 499645.5262 | 7.0195e-06 | 20.7812 | 451960.0584
88 | 120 | CONCLUIDO | 12.5401 | 7.97 | 5.08 | 76.25 | 1.5 | 4 | 272.49 | 57.72 | 23 | 2 | 71.76 | 33840.76 | 67.05 | 202.81 | 19.03 | 13.89 | 894.38 | 0.73 | 0.76 | 0.64 | 0.04 | 1 | 10 | 364.9027 | 499.276 | 451.6258 | 364902.7494 | 499276.0401 | 7.022e-06 | 20.7552 | 451625.8356
89 | 120 | CONCLUIDO | 12.5361 | 7.98 | 5.09 | 76.29 | 1.52 | 4 | 272.97 | 57.72 | 23.25 | 2 | 71.99 | 33900.07 | 66.49 | 202.81 | 19.06 | 13.89 | 908.05 | 0.73 | 0.76 | 0.64 | 0.05 | 1 | 10 | 364.7068 | 499.008 | 451.3834 | 364706.8376 | 499007.9849 | 7.0197e-06 | 20.7812 | 451383.3632
90 | 120 | CONCLUIDO | 12.6431 | 7.91 | 5.06 | 101.28 | 1.53 | 3 | 273.45 | 57.72 | 23.5 | 1 | 72.22 | 33959.47 | 65.69 | 202.81 | 18.4 | 13.89 | 584.97 | 0.75 | 0.76 | 0.64 | 0.03 | 1 | 10 | 363.8807 | 497.8776 | 450.3609 | 363880.6956 | 497877.6211 | 7.0797e-06 | 20.599 | 450360.8797
91 | 120 | CONCLUIDO | 12.6338 | 7.92 | 5.07 | 101.39 | 1.54 | 3 | 273.93 | 57.72 | 23.75 | 1 | 72.46 | 34018.96 | 65.83 | 202.83 | 18.6 | 13.89 | 687.16 | 0.75 | 0.76 | 0.64 | 0.03 | 1 | 10 | 364.0062 | 498.0494 | 450.5162 | 364006.224 | 498049.3745 | 7.0744e-06 | 20.625 | 450516.2412
92 | 120 | CONCLUIDO | 12.6302 | 7.92 | 5.07 | 101.44 | 1.56 | 3 | 274.41 | 57.72 | 24 | 1 | 72.69 | 34078.55 | 65.92 | 202.81 | 18.64 | 13.89 | 706.55 | 0.75 | 0.76 | 0.64 | 0.03 | 1 | 10 | 364.0578 | 498.1199 | 450.58 | 364057.7615 | 498119.8904 | 7.0724e-06 | 20.625 | 450580.0272
93 | 120 | CONCLUIDO | 12.6351 | 7.91 | 5.07 | 101.38 | 1.57 | 3 | 274.9 | 57.72 | 24.25 | 1 | 72.92 | 34138.22 | 66.07 | 202.81 | 18.56 | 13.89 | 665.7 | 0.75 | 0.76 | 0.64 | 0.03 | 1 | 10 | 364.105 | 498.1845 | 450.6385 | 364104.9867 | 498184.5059 | 7.0752e-06 | 20.599 | 450638.4759
94 | 120 | CONCLUIDO | 12.6369 | 7.91 | 5.07 | 101.36 | 1.58 | 3 | 275.38 | 57.72 | 24.5 | 1 | 73.16 | 34197.98 | 66.07 | 202.81 | 18.51 | 13.89 | 637.88 | 0.75 | 0.76 | 0.64 | 0.03 | 1 | 10 | 364.0986 | 498.1758 | 450.6306 | 364098.5963 | 498175.7624 | 7.0762e-06 | 20.599 | 450630.5668
95 | 120 | CONCLUIDO | 12.6396 | 7.91 | 5.07 | 101.32 | 1.6 | 3 | 275.87 | 57.72 | 24.75 | 1 | 73.39 | 34257.84 | 66.06 | 202.81 | 18.47 | 13.89 | 619.8 | 0.75 | 0.76 | 0.64 | 0.03 | 1 | 10 | 364.0847 | 498.1568 | 450.6134 | 364084.7087 | 498156.7608 | 7.0777e-06 | 20.599 | 450613.3787
96 | 120 | CONCLUIDO | 12.6369 | 7.91 | 5.07 | 101.36 | 1.61 | 3 | 276.35 | 57.72 | 25 | 1 | 73.63 | 34317.79 | 66.2 | 202.81 | 18.53 | 13.89 | 652.31 | 0.75 | 0.76 | 0.64 | 0.03 | 1 | 10 | 364.1546 | 498.2524 | 450.6999 | 364154.5796 | 498252.3611 | 7.0762e-06 | 20.599 | 450699.8551
97 | 120 | CONCLUIDO | 12.6387 | 7.91 | 5.07 | 101.33 | 1.62 | 3 | 276.84 | 57.72 | 25.25 | 1 | 73.87 | 34377.83 | 66.32 | 202.94 | 18.5 | 13.89 | 633.98 | 0.75 | 0.76 | 0.64 | 0.03 | 1 | 10 | 364.1999 | 498.3143 | 450.7559 | 364199.8525 | 498314.3056 | 7.0772e-06 | 20.599 | 450755.8877
98 | 120 | CONCLUIDO | 12.6325 | 7.92 | 5.07 | 101.41 | 1.64 | 3 | 277.33 | 57.72 | 25.5 | 1 | 74.1 | 34437.96 | 66.66 | 202.81 | 18.58 | 13.89 | 676.36 | 0.75 | 0.76 | 0.64 | 0.03 | 1 | 10 | 364.3684 | 498.5449 | 450.9645 | 364368.3867 | 498544.9014 | 7.0737e-06 | 20.625 | 450964.4757
99 | 120 | CONCLUIDO | 12.6316 | 7.92 | 5.07 | 101.42 | 1.65 | 3 | 277.82 | 57.72 | 25.75 | 1 | 74.34 | 34498.19 | 66.67 | 202.81 | 18.66 | 13.89 | 712.64 | 0.74 | 0.76 | 0.64 | 0.03 | 1 | 10 | 364.3759 | 498.5552 | 450.9738 | 364375.9101 | 498555.1954 | 7.0732e-06 | 20.625 | 450973.7873
100 | 120 | CONCLUIDO | 12.6347 | 7.91 | 5.07 | 101.38 | 1.66 | 3 | 278.31 | 57.72 | 26 | 1 | 74.58 | 34558.51 | 66.51 | 202.81 | 18.53 | 13.89 | 650.2 | 0.75 | 0.76 | 0.64 | 0.03 | 1 | 10 | 364.2959 | 498.4458 | 450.8748 | 364295.9217 | 498445.7517 | 7.075e-06 | 20.599 | 450874.7887
101 | 120 | CONCLUIDO | 12.6338 | 7.92 | 5.07 | 101.39 | 1.68 | 3 | 278.79 | 57.72 | 26.25 | 0 | 74.82 | 34618.92 | 66.62 | 202.81 | 18.57 | 13.89 | 671.65 | 0.75 | 0.76 | 0.64 | 0.03 | 1 | 10 | 364.3465 | 498.515 | 450.9374 | 364346.5133 | 498514.9734 | 7.0744e-06 | 20.625 | 450937.404

## RESULTADOS_27
Unnamed: 0 | Volume de calda [L] | STATUS | Capacidade operacional [ha/h] | Tempo de missao [h] | Tempo util [h] | Tempo por voo [min] | Autonomia Projetada [h] | N° Voos | MTOW [kg] | Massa Estrutura [kg] | Combustível [kg] | Abastecimentos | Massa gerador | Potência gerador [W] | Combustível consumido [L] | Calda cons [L] | Distância percorrida [km] | Distância Pulverizando [km] | RTL ACUMULADO[m] | EOC [km/km] | EOC [h/h] | Tempo de manobra [h] | Tempo rtl_rtw [h] | V pulv [m/s] | V desloc [m/s] | Preço Total por ha Simples [R$/ha] | Preço Total por ha Presumido [R$/ha] | Preço Total por ha Real [R$/ha] | Preço Total Simples [R$] | Preço Total Presumido [R$] | Prod CAPEX [ha/h/R$] | Dias Trabalhados | Preço Total Real [R$]
0 | 145 | CONCLUIDO | 6.8405 | 14.62 | 6.87 | 4.63 | 0.06 | 89 | 285.18 | 61.2 | 1 | 87 | 77.98 | 35406.83 | 121.98 | 202.89 | 74.65 | 13.89 | 28278.15 | 0.19 | 0.56 | 0.79 | 1.83 | 1 | 10 | 725.5819 | 992.7732 | 898.0243 | 725581.9396 | 992773.2202 | 3.5489e-06 | 38.0729 | 898024.3374
1 | 145 | CONCLUIDO | 7.7729 | 12.87 | 6.36 | 5.78 | 0.08 | 66 | 285.68 | 61.2 | 1.25 | 64 | 78.24 | 35468.6 | 112.75 | 202.82 | 58.72 | 13.89 | 20428.57 | 0.24 | 0.61 | 0.75 | 1.32 | 1 | 10 | 628.8926 | 860.4786 | 778.3557 | 628892.5652 | 860478.5525 | 4.0326e-06 | 33.5156 | 778355.6872
2 | 145 | CONCLUIDO | 8.3959 | 11.91 | 6.11 | 6.91 | 0.09 | 53 | 286.19 | 61.2 | 1.5 | 51 | 78.49 | 35530.47 | 108.11 | 202.82 | 50.71 | 13.89 | 16490.68 | 0.27 | 0.63 | 0.73 | 1.07 | 1 | 10 | 575.8346 | 787.8823 | 712.6879 | 575834.6073 | 787882.3137 | 4.3559e-06 | 31.0156 | 712687.9315
3 | 145 | CONCLUIDO | 8.8935 | 11.24 | 5.92 | 8.08 | 0.11 | 44 | 286.69 | 61.2 | 1.75 | 42 | 78.74 | 35592.57 | 104.85 | 202.87 | 45.27 | 13.89 | 13816.68 | 0.31 | 0.65 | 0.71 | 0.88 | 1 | 10 | 546.9274 | 748.3302 | 676.9106 | 546927.4059 | 748330.2055 | 4.614e-06 | 29.2708 | 676910.621
4 | 145 | CONCLUIDO | 9.2664 | 10.79 | 5.79 | 9.15 | 0.12 | 38 | 287.19 | 61.2 | 2 | 36 | 78.99 | 35654.65 | 102.46 | 202.84 | 41.21 | 13.89 | 11815.25 | 0.34 | 0.67 | 0.7 | 0.76 | 1 | 10 | 521.0917 | 712.9806 | 644.9347 | 521091.6602 | 712980.5984 | 4.8075e-06 | 28.099 | 644934.7307
5 | 145 | CONCLUIDO | 9.6023 | 10.41 | 5.69 | 10.34 | 0.14 | 33 | 287.7 | 61.2 | 2.25 | 31 | 79.25 | 35716.83 | 100.39 | 202.82 | 37.81 | 13.89 | 10137.96 | 0.37 | 0.68 | 0.69 | 0.65 | 1 | 10 | 506.2634 | 692.692 | 626.5824 | 506263.4245 | 692691.9521 | 4.9818e-06 | 27.1094 | 626582.4044
6 | 145 | CONCLUIDO | 9.8053 | 10.2 | 5.63 | 11.27 | 0.15 | 30 | 288.2 | 61.2 | 2.5 | 28 | 79.5 | 35779.11 | 99.41 | 202.85 | 35.81 | 13.89 | 9156.8 | 0.39 | 0.69 | 0.69 | 0.59 | 1 | 10 | 493.7057 | 675.5099 | 611.0402 | 493705.6828 | 675509.8959 | 5.0871e-06 | 26.5625 | 611040.1795
7 | 145 | CONCLUIDO | 10.0248 | 9.98 | 5.57 | 12.38 | 0.17 | 27 | 288.71 | 61.2 | 2.75 | 25 | 79.76 | 35841.5 | 98.22 | 202.89 | 34.04 | 13.89 | 8286.28 | 0.41 | 0.69 | 0.69 | 0.53 | 1 | 10 | 480.9067 | 657.9978 | 595.1994 | 480906.7058 | 657997.771 | 5.201e-06 | 25.9896 | 595199.3873
8 | 145 | CONCLUIDO | 10.1986 | 9.81 | 5.51 | 13.22 | 0.18 | 25 | 289.21 | 61.2 | 3 | 23 | 80.02 | 35903.99 | 97.03 | 202.83 | 32.23 | 13.89 | 7392.09 | 0.43 | 0.7 | 0.68 | 0.47 | 1 | 10 | 468.7626 | 641.3816 | 580.1691 | 468762.579 | 641381.641 | 5.2911e-06 | 25.5469 | 580169.0773
9 | 145 | CONCLUIDO | 10.3193 | 9.69 | 5.5 | 14.35 | 0.2 | 23 | 289.72 | 61.2 | 3.25 | 21 | 80.27 | 35966.59 | 96.84 | 202.83 | 31.94 | 13.89 | 7256.32 | 0.43 | 0.7 | 0.68 | 0.46 | 1 | 10 | 467.6337 | 639.837 | 578.7719 | 467633.6608 | 639837.0053 | 5.3537e-06 | 25.2344 | 578771.8595
10 | 145 | CONCLUIDO | 10.4981 | 9.53 | 5.44 | 15.56 | 0.21 | 21 | 290.23 | 61.2 | 3.5 | 19 | 80.53 | 36029.29 | 95.75 | 202.84 | 30.3 | 13.89 | 6445.86 | 0.46 | 0.71 | 0.67 | 0.41 | 1 | 10 | 455.5215 | 623.2646 | 563.7811 | 455521.5077 | 623264.623 | 5.4465e-06 | 24.8177 | 563781.1222
11 | 145 | CONCLUIDO | 10.5857 | 9.45 | 5.42 | 16.26 | 0.23 | 20 | 290.74 | 61.2 | 3.75 | 18 | 80.79 | 36092.1 | 95.23 | 202.84 | 29.43 | 13.89 | 6016.47 | 0.47 | 0.71 | 0.67 | 0.38 | 1 | 10 | 454.5708 | 621.9638 | 562.6045 | 454570.8184 | 621963.848 | 5.492e-06 | 24.6094 | 562604.4913
12 | 145 | CONCLUIDO | 10.7717 | 9.28 | 5.36 | 17.88 | 0.24 | 18 | 291.25 | 61.2 | 4 | 16 | 81.05 | 36155.02 | 94.22 | 202.83 | 27.78 | 13.89 | 5200.27 | 0.5 | 0.72 | 0.66 | 0.33 | 1 | 10 | 442.5547 | 605.5229 | 547.7326 | 442554.7151 | 605522.8854 | 5.5884e-06 | 24.1667 | 547732.631
13 | 145 | CONCLUIDO | 10.8496 | 9.22 | 5.35 | 18.89 | 0.26 | 17 | 291.76 | 61.2 | 4.25 | 15 | 81.31 | 36218.04 | 93.73 | 202.82 | 27.34 | 13.89 | 4986.18 | 0.51 | 0.72 | 0.66 | 0.31 | 1 | 10 | 441.7688 | 604.4476 | 546.76 | 441768.8195 | 604447.5883 | 5.6289e-06 | 24.0104 | 546759.9589
14 | 145 | CONCLUIDO | 10.9293 | 9.15 | 5.34 | 20.02 | 0.27 | 16 | 292.27 | 61.2 | 4.5 | 14 | 81.57 | 36281.16 | 93.46 | 202.83 | 26.86 | 13.89 | 4747.42 | 0.52 | 0.72 | 0.67 | 0.3 | 1 | 10 | 440.991 | 603.3833 | 545.7973 | 440990.9877 | 603383.3245 | 5.6702e-06 | 23.8281 | 545797.2668
15 | 145 | CONCLUIDO | 10.9111 | 9.16 | 5.35 | 20.08 | 0.29 | 16 | 292.79 | 61.2 | 4.75 | 14 | 81.84 | 36344.4 | 93.7 | 202.82 | 27.45 | 13.89 | 5044.6 | 0.51 | 0.72 | 0.67 | 0.32 | 1 | 10 | 441.2647 | 603.7579 | 546.1361 | 441264.7252 | 603757.8643 | 5.6608e-06 | 23.8542 | 546136.0611
16 | 145 | CONCLUIDO | 11.0078 | 9.08 | 5.33 | 21.31 | 0.3 | 15 | 293.3 | 61.2 | 5 | 13 | 82.1 | 36407.75 | 93.16 | 202.83 | 26.77 | 13.89 | 4712.08 | 0.52 | 0.73 | 0.66 | 0.29 | 1 | 10 | 430.3939 | 588.884 | 532.6817 | 430393.9433 | 588883.9808 | 5.7109e-06 | 23.6458 | 532681.7202
17 | 145 | CONCLUIDO | 11.107 | 9 | 5.3 | 22.71 | 0.32 | 14 | 293.81 | 61.2 | 5.25 | 12 | 82.36 | 36471.2 | 92.61 | 202.82 | 25.76 | 13.89 | 4209.81 | 0.54 | 0.73 | 0.66 | 0.26 | 1 | 10 | 429.3016 | 587.3894 | 531.3298 | 429301.5941 | 587389.3804 | 5.7624e-06 | 23.4375 | 531329.7624
18 | 145 | CONCLUIDO | 11.1982 | 8.93 | 5.28 | 24.37 | 0.33 | 13 | 294.33 | 61.2 | 5.5 | 11 | 82.63 | 36534.76 | 92.24 | 202.82 | 25.28 | 13.89 | 3974.28 | 0.55 | 0.73 | 0.66 | 0.24 | 1 | 10 | 428.5019 | 586.2952 | 530.34 | 428501.9213 | 586295.2329 | 5.8097e-06 | 23.2552 | 530340.0387
19 | 145 | CONCLUIDO | 11.2118 | 8.92 | 5.27 | 24.32 | 0.35 | 13 | 294.84 | 61.2 | 5.75 | 11 | 82.9 | 36598.44 | 91.98 | 202.82 | 24.84 | 13.89 | 3755.7 | 0.56 | 0.73 | 0.66 | 0.23 | 1 | 10 | 428.2567 | 585.9598 | 530.0366 | 428256.7469 | 585959.7745 | 5.8168e-06 | 23.2292 | 530036.596
20 | 145 | CONCLUIDO | 11.2952 | 8.85 | 5.26 | 26.29 | 0.36 | 12 | 295.36 | 61.2 | 6 | 10 | 83.16 | 36662.22 | 91.71 | 202.81 | 24.47 | 13.89 | 3576.38 | 0.57 | 0.74 | 0.66 | 0.22 | 1 | 10 | 417.6818 | 571.4906 | 516.9484 | 417681.7726 | 571490.6282 | 5.86e-06 | 23.0469 | 516948.3647
21 | 145 | CONCLUIDO | 11.2959 | 8.85 | 5.26 | 26.28 | 0.38 | 12 | 295.88 | 61.2 | 6.25 | 10 | 83.43 | 36726.12 | 91.67 | 202.81 | 24.43 | 13.89 | 3552.95 | 0.57 | 0.74 | 0.66 | 0.22 | 1 | 10 | 417.6585 | 571.4588 | 516.9195 | 417658.4904 | 571458.7723 | 5.8604e-06 | 23.0469 | 516919.5492
22 | 145 | CONCLUIDO | 11.2831 | 8.86 | 5.27 | 26.33 | 0.39 | 12 | 296.4 | 61.2 | 6.5 | 10 | 83.7 | 36790.13 | 91.67 | 202.81 | 24.85 | 13.89 | 3763.55 | 0.56 | 0.73 | 0.66 | 0.23 | 1 | 10 | 417.771 | 571.6127 | 517.0588 | 417771.0169 | 571612.7361 | 5.8538e-06 | 23.0729 | 517058.8189
23 | 145 | CONCLUIDO | 11.3935 | 8.78 | 5.24 | 28.55 | 0.4 | 11 | 296.92 | 61.2 | 6.75 | 9 | 83.97 | 36854.25 | 91.01 | 202.83 | 23.78 | 13.89 | 3234.32 | 0.58 | 0.74 | 0.65 | 0.2 | 1 | 10 | 416.6099 | 570.0241 | 515.6218 | 416609.9426 | 570024.103 | 5.911e-06 | 22.8646 | 515621.8026
24 | 145 | CONCLUIDO | 11.3848 | 8.78 | 5.24 | 28.59 | 0.42 | 11 | 297.44 | 61.2 | 7 | 9 | 84.24 | 36918.48 | 91.1 | 202.84 | 24.14 | 13.89 | 3412.89 | 0.58 | 0.74 | 0.65 | 0.2 | 1 | 10 | 416.7017 | 570.1496 | 515.7354 | 416701.6916 | 570149.638 | 5.9065e-06 | 22.8646 | 515735.3568
25 | 145 | CONCLUIDO | 11.4767 | 8.71 | 5.23 | 31.35 | 0.43 | 10 | 297.96 | 61.2 | 7.25 | 8 | 84.51 | 36982.83 | 90.59 | 202.83 | 23.29 | 13.89 | 2995.34 | 0.6 | 0.74 | 0.66 | 0.19 | 1 | 10 | 415.9101 | 569.0665 | 514.7556 | 415910.0636 | 569066.4976 | 5.9542e-06 | 22.6823 | 514755.5898
26 | 145 | CONCLUIDO | 11.4939 | 8.7 | 5.21 | 31.27 | 0.45 | 10 | 298.48 | 61.2 | 7.5 | 8 | 84.79 | 37047.29 | 90.37 | 202.81 | 23.11 | 13.89 | 2904.64 | 0.6 | 0.74 | 0.65 | 0.17 | 1 | 10 | 415.6347 | 568.6898 | 514.4148 | 415634.7343 | 568689.78 | 5.9631e-06 | 22.6562 | 514414.8255
27 | 145 | CONCLUIDO | 11.4917 | 8.7 | 5.21 | 31.28 | 0.46 | 10 | 299.01 | 61.2 | 7.75 | 8 | 85.06 | 37111.87 | 90.48 | 202.81 | 23.1 | 13.89 | 2899.88 | 0.6 | 0.74 | 0.65 | 0.18 | 1 | 10 | 415.6988 | 568.7775 | 514.4942 | 415698.8463 | 568777.5009 | 5.962e-06 | 22.6562 | 514494.1745
28 | 145 | CONCLUIDO | 11.4829 | 8.71 | 5.22 | 31.32 | 0.48 | 10 | 299.53 | 61.2 | 8 | 8 | 85.33 | 37176.68 | 90.38 | 202.83 | 23.3 | 13.89 | 3000.78 | 0.6 | 0.74 | 0.65 | 0.18 | 1 | 10 | 415.7381 | 568.8311 | 514.5427 | 415738.0565 | 568831.15 | 5.9574e-06 | 22.6823 | 514542.7034
29 | 145 | CONCLUIDO | 11.5793 | 8.64 | 5.2 | 34.68 | 0.49 | 9 | 300.06 | 61.2 | 8.25 | 7 | 85.61 | 37241.49 | 89.96 | 202.82 | 22.71 | 13.89 | 2707.41 | 0.61 | 0.74 | 0.65 | 0.16 | 1 | 10 | 414.8393 | 567.6015 | 513.4304 | 414839.3483 | 567601.4977 | 6.0074e-06 | 22.5 | 513430.4074
30 | 145 | CONCLUIDO | 11.5849 | 8.63 | 5.2 | 34.65 | 0.5 | 9 | 300.59 | 61.2 | 8.5 | 7 | 85.89 | 37306.42 | 89.79 | 202.83 | 22.58 | 13.89 | 2645.22 | 0.62 | 0.74 | 0.65 | 0.16 | 1 | 10 | 414.7295 | 567.4512 | 513.2944 | 414729.4744 | 567451.1635 | 6.0103e-06 | 22.474 | 513294.4208
31 | 145 | CONCLUIDO | 11.5774 | 8.64 | 5.2 | 34.69 | 0.52 | 9 | 301.11 | 61.2 | 8.75 | 7 | 86.16 | 37371.47 | 89.79 | 202.81 | 22.65 | 13.89 | 2677.71 | 0.61 | 0.74 | 0.66 | 0.17 | 1 | 10 | 414.7696 | 567.5061 | 513.3441 | 414769.6307 | 567506.1071 | 6.0065e-06 | 22.5 | 513344.1207
32 | 145 | CONCLUIDO | 11.5793 | 8.64 | 5.2 | 34.68 | 0.53 | 9 | 301.64 | 61.2 | 9 | 7 | 86.44 | 37436.63 | 89.68 | 202.82 | 22.72 | 13.89 | 2713.58 | 0.61 | 0.74 | 0.65 | 0.16 | 1 | 10 | 414.7078 | 567.4214 | 513.2675 | 414707.7558 | 567421.4471 | 6.0074e-06 | 22.5 | 513267.5406
33 | 145 | CONCLUIDO | 11.675 | 8.57 | 5.18 | 38.89 | 0.55 | 8 | 302.17 | 61.2 | 9.25 | 6 | 86.72 | 37501.91 | 89.34 | 202.81 | 22.26 | 13.89 | 2490.63 | 0.62 | 0.75 | 0.65 | 0.15 | 1 | 10 | 404.0427 | 552.8291 | 500.0679 | 404042.7314 | 552829.0901 | 6.0571e-06 | 22.3177 | 500067.8577
34 | 145 | CONCLUIDO | 11.6762 | 8.56 | 5.18 | 38.88 | 0.56 | 8 | 302.7 | 61.2 | 9.5 | 6 | 87 | 37567.32 | 89.38 | 202.82 | 22.15 | 13.89 | 2436.87 | 0.63 | 0.75 | 0.65 | 0.15 | 1 | 10 | 404.0551 | 552.846 | 500.0831 | 404055.0821 | 552845.989 | 6.0577e-06 | 22.2917 | 500083.1437
35 | 145 | CONCLUIDO | 11.6758 | 8.56 | 5.18 | 38.88 | 0.57 | 8 | 303.23 | 61.2 | 9.75 | 6 | 87.28 | 37632.84 | 89.32 | 202.83 | 22.01 | 13.89 | 2365.02 | 0.63 | 0.75 | 0.65 | 0.15 | 1 | 10 | 404.0292 | 552.8106 | 500.0511 | 404029.2147 | 552810.596 | 6.0575e-06 | 22.2917 | 500051.1286
36 | 145 | CONCLUIDO | 11.6811 | 8.56 | 5.18 | 38.85 | 0.59 | 8 | 303.76 | 61.2 | 10 | 6 | 87.57 | 37698.48 | 89.03 | 202.82 | 22.02 | 13.89 | 2369.88 | 0.63 | 0.75 | 0.65 | 0.14 | 1 | 10 | 403.8663 | 552.5877 | 499.8495 | 403866.3377 | 552587.7406 | 6.0603e-06 | 22.2917 | 499849.5422
37 | 145 | CONCLUIDO | 11.6925 | 8.55 | 5.17 | 38.79 | 0.6 | 8 | 304.3 | 61.2 | 10.25 | 6 | 87.85 | 37764.25 | 88.78 | 202.81 | 21.85 | 13.89 | 2284.09 | 0.64 | 0.75 | 0.65 | 0.13 | 1 | 10 | 403.6527 | 552.2955 | 499.5852 | 403652.7183 | 552295.4571 | 6.0662e-06 | 22.2656 | 499585.1539
38 | 145 | CONCLUIDO | 11.6853 | 8.56 | 5.18 | 38.83 | 0.61 | 8 | 304.83 | 61.2 | 10.5 | 6 | 88.13 | 37830.13 | 88.77 | 202.85 | 21.94 | 13.89 | 2327.52 | 0.63 | 0.75 | 0.65 | 0.14 | 1 | 10 | 403.7233 | 552.392 | 499.6725 | 403723.3112 | 552392.0454 | 6.0624e-06 | 22.2917 | 499672.5239
39 | 145 | CONCLUIDO | 11.7816 | 8.49 | 5.16 | 44.24 | 0.63 | 7 | 305.37 | 61.2 | 10.75 | 5 | 88.42 | 37896.14 | 88.41 | 202.81 | 21.51 | 13.89 | 2121.25 | 0.65 | 0.75 | 0.65 | 0.12 | 1 | 10 | 402.9843 | 551.3809 | 498.7579 | 402984.293 | 551380.8882 | 6.1124e-06 | 22.1094 | 498757.8701
40 | 145 | CONCLUIDO | 11.7925 | 8.48 | 5.15 | 44.17 | 0.64 | 7 | 305.9 | 61.2 | 11 | 5 | 88.7 | 37962.28 | 88.37 | 202.81 | 21.31 | 13.89 | 2018.17 | 0.65 | 0.75 | 0.65 | 0.12 | 1 | 10 | 402.8728 | 551.2283 | 498.6199 | 402872.7988 | 551228.3369 | 6.118e-06 | 22.0833 | 498619.878
41 | 145 | CONCLUIDO | 11.7905 | 8.48 | 5.16 | 44.19 | 0.65 | 7 | 306.44 | 61.2 | 11.25 | 5 | 88.99 | 38028.53 | 88.48 | 202.81 | 21.23 | 13.89 | 1979.06 | 0.65 | 0.75 | 0.65 | 0.12 | 1 | 10 | 402.9712 | 551.363 | 498.7416 | 402971.1864 | 551362.9551 | 6.117e-06 | 22.0833 | 498741.6485
42 | 145 | CONCLUIDO | 11.7874 | 8.48 | 5.16 | 44.2 | 0.67 | 7 | 306.98 | 61.2 | 11.5 | 5 | 89.28 | 38094.91 | 88.58 | 202.81 | 21.38 | 13.89 | 2052.69 | 0.65 | 0.75 | 0.65 | 0.12 | 1 | 10 | 403.0332 | 551.4478 | 498.8184 | 403033.1736 | 551447.7687 | 6.1154e-06 | 22.0833 | 498818.3676
43 | 145 | CONCLUIDO | 11.7743 | 8.49 | 5.17 | 44.29 | 0.68 | 7 | 307.52 | 61.2 | 11.75 | 5 | 89.57 | 38161.42 | 88.64 | 202.83 | 21.66 | 13.89 | 2193.62 | 0.64 | 0.75 | 0.65 | 0.13 | 1 | 10 | 403.1654 | 551.6287 | 498.982 | 403165.3801 | 551628.6594 | 6.1086e-06 | 22.1094 | 498981.9944
44 | 145 | CONCLUIDO | 11.7921 | 8.48 | 5.15 | 44.18 | 0.69 | 7 | 308.06 | 61.2 | 12 | 5 | 89.86 | 38228.06 | 88.17 | 202.81 | 21.24 | 13.89 | 1984.1 | 0.65 | 0.75 | 0.65 | 0.12 | 1 | 10 | 402.7825 | 551.1048 | 498.5082 | 402782.5375 | 551104.8374 | 6.1178e-06 | 22.0833 | 498508.1652
45 | 145 | CONCLUIDO | 11.7736 | 8.49 | 5.17 | 44.29 | 0.71 | 7 | 308.6 | 61.2 | 12.25 | 5 | 90.15 | 38294.82 | 88.25 | 202.82 | 21.69 | 13.89 | 2207.63 | 0.64 | 0.75 | 0.65 | 0.13 | 1 | 10 | 402.9887 | 551.3869 | 498.7633 | 402988.7033 | 551386.9225 | 6.1082e-06 | 22.1094 | 498763.3285
46 | 145 | CONCLUIDO | 11.7709 | 8.5 | 5.17 | 44.31 | 0.72 | 7 | 309.14 | 61.2 | 12.5 | 5 | 90.44 | 38361.7 | 88.11 | 202.82 | 21.71 | 13.89 | 2221.78 | 0.64 | 0.75 | 0.65 | 0.13 | 1 | 10 | 402.9378 | 551.3172 | 498.7003 | 402937.7797 | 551317.2466 | 6.1068e-06 | 22.1354 | 498700.3024
47 | 145 | CONCLUIDO | 11.8953 | 8.41 | 5.13 | 51.34 | 0.73 | 6 | 309.68 | 61.2 | 12.75 | 4 | 90.74 | 38428.72 | 87.45 | 202.81 | 20.66 | 13.89 | 1699.46 | 0.67 | 0.75 | 0.65 | 0.1 | 1 | 10 | 401.7572 | 549.702 | 497.2392 | 401757.2359 | 549701.9745 | 6.1714e-06 | 21.901 | 497239.1896
48 | 145 | CONCLUIDO | 11.8879 | 8.41 | 5.14 | 51.39 | 0.75 | 6 | 310.23 | 61.2 | 13 | 4 | 91.03 | 38495.87 | 87.53 | 202.83 | 20.72 | 13.89 | 1729.92 | 0.67 | 0.75 | 0.65 | 0.1 | 1 | 10 | 401.8677 | 549.8532 | 497.3759 | 401867.732 | 549853.1601 | 6.1675e-06 | 21.901 | 497375.9462
49 | 145 | CONCLUIDO | 11.8879 | 8.41 | 5.14 | 51.39 | 0.76 | 6 | 310.77 | 61.2 | 13.25 | 4 | 91.33 | 38563.14 | 87.51 | 202.85 | 20.8 | 13.89 | 1767.58 | 0.67 | 0.75 | 0.65 | 0.1 | 1 | 10 | 401.8586 | 549.8406 | 497.3646 | 401858.5766 | 549840.6332 | 6.1675e-06 | 21.901 | 497364.6149
50 | 145 | CONCLUIDO | 11.8906 | 8.41 | 5.14 | 51.38 | 0.77 | 6 | 311.32 | 61.2 | 13.5 | 4 | 91.62 | 38630.55 | 87.54 | 202.81 | 20.77 | 13.89 | 1754.93 | 0.67 | 0.75 | 0.65 | 0.1 | 1 | 10 | 401.8589 | 549.841 | 497.365 | 401858.8775 | 549841.0449 | 6.1689e-06 | 21.901 | 497364.9873
51 | 145 | CONCLUIDO | 11.902 | 8.4 | 5.13 | 51.29 | 0.79 | 6 | 311.87 | 61.2 | 13.75 | 4 | 91.92 | 38698.21 | 87.28 | 202.82 | 20.48 | 13.89 | 1608.03 | 0.68 | 0.75 | 0.65 | 0.09 | 1 | 10 | 401.6463 | 549.5501 | 497.1019 | 401646.2715 | 549550.1481 | 6.1749e-06 | 21.875 | 497101.8532
52 | 145 | CONCLUIDO | 11.8847 | 8.41 | 5.14 | 51.42 | 0.8 | 6 | 312.42 | 61.2 | 14 | 4 | 92.22 | 38765.89 | 87.42 | 202.83 | 20.73 | 13.89 | 1733.98 | 0.67 | 0.75 | 0.65 | 0.1 | 1 | 10 | 401.8333 | 549.806 | 497.3333 | 401833.2898 | 549806.0348 | 6.1659e-06 | 21.901 | 497333.3185
53 | 145 | CONCLUIDO | 11.8886 | 8.41 | 5.14 | 51.39 | 0.81 | 6 | 312.97 | 61.2 | 14.25 | 4 | 92.52 | 38833.69 | 87.34 | 202.81 | 20.69 | 13.89 | 1716.11 | 0.67 | 0.75 | 0.65 | 0.1 | 1 | 10 | 401.7773 | 549.7294 | 497.264 | 401777.2775 | 549729.3963 | 6.1679e-06 | 21.901 | 497263.9942
54 | 145 | CONCLUIDO | 11.8922 | 8.41 | 5.14 | 51.36 | 0.82 | 6 | 313.52 | 61.2 | 14.5 | 4 | 92.82 | 38901.63 | 87.29 | 202.81 | 20.71 | 13.89 | 1725.72 | 0.67 | 0.75 | 0.65 | 0.1 | 1 | 10 | 401.7365 | 549.6736 | 497.2135 | 401736.5186 | 549673.6282 | 6.1698e-06 | 21.901 | 497213.5486
55 | 145 | CONCLUIDO | 11.882 | 8.42 | 5.14 | 51.44 | 0.84 | 6 | 314.07 | 61.2 | 14.75 | 4 | 93.12 | 38969.71 | 87.35 | 202.82 | 20.84 | 13.89 | 1790.58 | 0.67 | 0.75 | 0.65 | 0.1 | 1 | 10 | 401.8147 | 549.7805 | 497.3103 | 401814.6629 | 549780.5487 | 6.1645e-06 | 21.9271 | 497310.2647
56 | 145 | CONCLUIDO | 11.8906 | 8.41 | 5.14 | 51.38 | 0.85 | 6 | 314.62 | 61.2 | 15 | 4 | 93.43 | 39037.92 | 87.04 | 202.81 | 20.74 | 13.89 | 1738.68 | 0.67 | 0.75 | 0.65 | 0.1 | 1 | 10 | 401.63 | 549.5279 | 497.0818 | 401630.043 | 549527.9435 | 6.1689e-06 | 21.901 | 497081.7678
57 | 145 | CONCLUIDO | 11.893 | 8.41 | 5.14 | 51.36 | 0.86 | 6 | 315.18 | 61.2 | 15.25 | 4 | 93.73 | 39106.27 | 86.86 | 202.81 | 20.69 | 13.89 | 1716.21 | 0.67 | 0.75 | 0.65 | 0.1 | 1 | 10 | 401.5358 | 549.399 | 496.9651 | 401535.7907 | 549398.9833 | 6.1702e-06 | 21.901 | 496965.1155
58 | 145 | CONCLUIDO | 11.9908 | 8.34 | 5.12 | 61.45 | 0.87 | 5 | 315.73 | 61.2 | 15.5 | 3 | 94.03 | 39174.75 | 86.51 | 202.81 | 20.26 | 13.89 | 1505.57 | 0.69 | 0.76 | 0.65 | 0.08 | 1 | 10 | 390.9006 | 534.8474 | 483.8023 | 390900.5893 | 534847.4317 | 6.2209e-06 | 21.7188 | 483802.3434
59 | 145 | CONCLUIDO | 11.9876 | 8.34 | 5.12 | 61.48 | 0.89 | 5 | 316.29 | 61.2 | 15.75 | 3 | 94.34 | 39243.37 | 86.58 | 202.81 | 20.23 | 13.89 | 1487.55 | 0.69 | 0.76 | 0.65 | 0.09 | 1 | 10 | 390.9479 | 534.9121 | 483.8609 | 390947.8779 | 534912.134 | 6.2193e-06 | 21.7188 | 483860.8706
60 | 145 | CONCLUIDO | 11.9932 | 8.34 | 5.12 | 61.43 | 0.9 | 5 | 316.85 | 61.2 | 16 | 3 | 94.65 | 39312.13 | 86.45 | 202.81 | 20.23 | 13.89 | 1491.57 | 0.69 | 0.76 | 0.64 | 0.08 | 1 | 10 | 390.8617 | 534.7943 | 483.7543 | 390861.7363 | 534794.2713 | 6.2222e-06 | 21.7188 | 483754.2566
61 | 145 | CONCLUIDO | 11.99 | 8.34 | 5.12 | 61.46 | 0.91 | 5 | 317.41 | 61.2 | 16.25 | 3 | 94.96 | 39381.03 | 86.49 | 202.81 | 20.26 | 13.89 | 1505.04 | 0.69 | 0.76 | 0.64 | 0.08 | 1 | 10 | 390.8954 | 534.8403 | 483.7959 | 390895.3888 | 534840.3161 | 6.2205e-06 | 21.7188 | 483795.907
62 | 145 | CONCLUIDO | 11.9948 | 8.34 | 5.12 | 61.42 | 0.92 | 5 | 317.97 | 61.2 | 16.5 | 3 | 95.27 | 39450.07 | 86.34 | 202.81 | 20.16 | 13.89 | 1453.06 | 0.69 | 0.76 | 0.64 | 0.08 | 1 | 10 | 390.8041 | 534.7154 | 483.6829 | 390804.0844 | 534715.3894 | 6.223e-06 | 21.7188 | 483682.9031
63 | 145 | CONCLUIDO | 11.9968 | 8.34 | 5.12 | 61.4 | 0.94 | 5 | 318.53 | 61.2 | 16.75 | 3 | 95.58 | 39519.26 | 86.31 | 202.81 | 20.14 | 13.89 | 1442.93 | 0.69 | 0.76 | 0.64 | 0.08 | 1 | 10 | 390.7808 | 534.6835 | 483.6541 | 390780.8051 | 534683.5375 | 6.224e-06 | 21.7188 | 483654.0912
64 | 145 | CONCLUIDO | 11.9924 | 8.34 | 5.12 | 61.44 | 0.95 | 5 | 319.09 | 61.2 | 17 | 3 | 95.89 | 39588.58 | 86.63 | 202.85 | 20.21 | 13.89 | 1480.17 | 0.69 | 0.76 | 0.64 | 0.08 | 1 | 10 | 390.9473 | 534.9113 | 483.8601 | 390947.291 | 534911.331 | 6.2218e-06 | 21.7188 | 483860.1443
65 | 145 | CONCLUIDO | 11.9852 | 8.34 | 5.12 | 61.5 | 0.96 | 5 | 319.65 | 61.2 | 17.25 | 3 | 96.2 | 39658.05 | 86.7 | 202.81 | 20.37 | 13.89 | 1561.37 | 0.68 | 0.75 | 0.65 | 0.09 | 1 | 10 | 391.014 | 535.0026 | 483.9427 | 391014.0097 | 535002.6184 | 6.218e-06 | 21.7188 | 483942.7194
66 | 145 | CONCLUIDO | 11.9868 | 8.34 | 5.12 | 61.49 | 0.97 | 5 | 320.22 | 61.2 | 17.5 | 3 | 96.52 | 39727.66 | 86.53 | 202.82 | 20.33 | 13.89 | 1538.44 | 0.68 | 0.76 | 0.65 | 0.09 | 1 | 10 | 390.9291 | 534.8864 | 483.8376 | 390929.0593 | 534886.3855 | 6.2189e-06 | 21.7188 | 483837.5796
67 | 145 | CONCLUIDO | 11.988 | 8.34 | 5.12 | 61.48 | 0.99 | 5 | 320.78 | 61.2 | 17.75 | 3 | 96.83 | 39797.41 | 86.5 | 202.86 | 20.34 | 13.89 | 1547.21 | 0.68 | 0.76 | 0.64 | 0.08 | 1 | 10 | 390.9096 | 534.8598 | 483.8135 | 390909.6215 | 534859.7898 | 6.2195e-06 | 21.7188 | 483813.5222
68 | 145 | CONCLUIDO | 11.9852 | 8.34 | 5.12 | 61.5 | 1 | 5 | 321.35 | 61.2 | 18 | 3 | 97.15 | 39867.32 | 86.37 | 202.82 | 20.33 | 13.89 | 1539.89 | 0.68 | 0.75 | 0.65 | 0.09 | 1 | 10 | 390.8642 | 534.7976 | 483.7573 | 390864.1711 | 534797.6026 | 6.218e-06 | 21.7188 | 483757.27
69 | 145 | CONCLUIDO | 11.9832 | 8.35 | 5.13 | 61.52 | 1.01 | 5 | 321.92 | 61.2 | 18.25 | 3 | 97.47 | 39937.36 | 86.3 | 202.81 | 20.3 | 13.89 | 1525.08 | 0.68 | 0.75 | 0.65 | 0.09 | 1 | 10 | 390.8789 | 534.8178 | 483.7755 | 390878.9015 | 534817.7574 | 6.217e-06 | 21.7448 | 483775.5013
70 | 145 | CONCLUIDO | 11.9924 | 8.34 | 5.12 | 61.44 | 1.02 | 5 | 322.49 | 61.2 | 18.5 | 3 | 97.79 | 40007.56 | 86 | 202.81 | 20.23 | 13.89 | 1489.84 | 0.69 | 0.76 | 0.64 | 0.08 | 1 | 10 | 390.6614 | 534.5202 | 483.5063 | 390661.4072 | 534520.172 | 6.2218e-06 | 21.7188 | 483506.317
71 | 145 | CONCLUIDO | 12.0044 | 8.33 | 5.11 | 61.34 | 1.03 | 5 | 323.06 | 61.2 | 18.75 | 3 | 98.11 | 40077.9 | 85.53 | 202.81 | 19.97 | 13.89 | 1360.8 | 0.7 | 0.76 | 0.64 | 0.07 | 1 | 10 | 390.3537 | 534.0992 | 483.1255 | 390353.7334 | 534099.1992 | 6.228e-06 | 21.6927 | 483125.5213
72 | 145 | CONCLUIDO | 12.0016 | 8.33 | 5.11 | 61.36 | 1.05 | 5 | 323.63 | 61.2 | 19 | 3 | 98.43 | 40148.52 | 85.28 | 202.81 | 19.96 | 13.89 | 1352.55 | 0.7 | 0.76 | 0.64 | 0.08 | 1 | 10 | 390.2538 | 533.9625 | 483.0018 | 390253.8031 | 533962.4701 | 6.2265e-06 | 21.6927 | 483001.8414
73 | 145 | CONCLUIDO | 12.0028 | 8.33 | 5.11 | 61.35 | 1.06 | 5 | 324.2 | 61.2 | 19.25 | 3 | 98.75 | 40219.17 | 85.14 | 202.81 | 19.95 | 13.89 | 1347.9 | 0.7 | 0.76 | 0.64 | 0.07 | 1 | 10 | 390.1846 | 533.8678 | 482.9162 | 390184.5838 | 533867.7613 | 6.2272e-06 | 21.6927 | 482916.1714
74 | 145 | CONCLUIDO | 11.992 | 8.34 | 5.12 | 61.44 | 1.07 | 5 | 324.78 | 61.2 | 19.5 | 3 | 99.08 | 40289.97 | 85.24 | 202.81 | 20.15 | 13.89 | 1447.52 | 0.69 | 0.76 | 0.65 | 0.08 | 1 | 10 | 390.3185 | 534.0509 | 483.0819 | 390318.45 | 534050.923 | 6.2216e-06 | 21.7188 | 483081.8524
75 | 145 | CONCLUIDO | 11.992 | 8.34 | 5.12 | 61.44 | 1.08 | 5 | 325.35 | 61.2 | 19.75 | 3 | 99.4 | 40360.92 | 85.22 | 202.81 | 20.29 | 13.89 | 1519.26 | 0.68 | 0.76 | 0.64 | 0.08 | 1 | 10 | 390.3094 | 534.0385 | 483.0706 | 390309.3741 | 534038.5048 | 6.2216e-06 | 21.7188 | 483070.6194
76 | 145 | CONCLUIDO | 11.9972 | 8.34 | 5.12 | 61.4 | 1.09 | 5 | 325.93 | 61.2 | 20 | 3 | 99.73 | 40432.03 | 84.84 | 202.81 | 20.1 | 13.89 | 1427 | 0.69 | 0.76 | 0.64 | 0.08 | 1 | 10 | 390.1121 | 533.7686 | 482.8264 | 390112.0762 | 533768.5533 | 6.2242e-06 | 21.7188 | 482826.4317
77 | 145 | CONCLUIDO | 12.1065 | 8.26 | 5.1 | 76.43 | 1.11 | 4 | 326.51 | 61.2 | 20.25 | 2 | 100.06 | 40503.29 | 84.39 | 202.83 | 19.33 | 13.89 | 1044.24 | 0.72 | 0.76 | 0.65 | 0.06 | 1 | 10 | 389.3194 | 532.684 | 481.8454 | 389319.418 | 532684.0032 | 6.281e-06 | 21.5104 | 481845.3896
78 | 145 | CONCLUIDO | 12.1086 | 8.26 | 5.09 | 76.41 | 1.12 | 4 | 327.08 | 61.2 | 20.5 | 2 | 100.39 | 40574.7 | 84.36 | 202.82 | 19.36 | 13.89 | 1057.81 | 0.72 | 0.76 | 0.64 | 0.06 | 1 | 10 | 389.2597 | 532.6023 | 481.7715 | 389259.6855 | 532602.2746 | 6.282e-06 | 21.5104 | 481771.461
79 | 145 | CONCLUIDO | 12.1037 | 8.26 | 5.1 | 76.46 | 1.13 | 4 | 327.66 | 61.2 | 20.75 | 2 | 100.72 | 40646.27 | 84.55 | 202.81 | 19.48 | 13.89 | 1118.97 | 0.71 | 0.76 | 0.64 | 0.06 | 1 | 10 | 389.4044 | 532.8003 | 481.9506 | 389404.4319 | 532800.323 | 6.2795e-06 | 21.5104 | 481950.608
80 | 145 | CONCLUIDO | 12.1053 | 8.26 | 5.1 | 76.44 | 1.14 | 4 | 328.25 | 61.2 | 21 | 2 | 101.05 | 40718 | 84.74 | 202.81 | 19.48 | 13.89 | 1122.21 | 0.71 | 0.76 | 0.64 | 0.06 | 1 | 10 | 389.4824 | 532.907 | 482.0471 | 389482.3644 | 532906.9537 | 6.2803e-06 | 21.5104 | 482047.062
81 | 145 | CONCLUIDO | 12.1102 | 8.26 | 5.09 | 76.39 | 1.15 | 4 | 328.83 | 61.2 | 21.25 | 2 | 101.38 | 40789.89 | 84.83 | 202.81 | 19.38 | 13.89 | 1071.05 | 0.72 | 0.76 | 0.64 | 0.05 | 1 | 10 | 389.4634 | 532.881 | 482.0236 | 389463.4291 | 532881.0456 | 6.2829e-06 | 21.5104 | 482023.6265
82 | 145 | CONCLUIDO | 12.1004 | 8.26 | 5.1 | 76.49 | 1.16 | 4 | 329.41 | 61.2 | 21.5 | 2 | 101.71 | 40861.93 | 85.03 | 202.81 | 19.56 | 13.89 | 1158.16 | 0.71 | 0.76 | 0.64 | 0.06 | 1 | 10 | 389.6357 | 533.1168 | 482.2369 | 389635.7427 | 533116.8126 | 6.2778e-06 | 21.5104 | 482236.8923
83 | 145 | CONCLUIDO | 12.0968 | 8.27 | 5.1 | 76.53 | 1.17 | 4 | 330 | 61.2 | 21.75 | 2 | 102.05 | 40934.14 | 85.21 | 202.84 | 19.65 | 13.89 | 1203.38 | 0.71 | 0.76 | 0.64 | 0.06 | 1 | 10 | 389.7336 | 533.2508 | 482.358 | 389733.6347 | 533250.7529 | 6.2759e-06 | 21.5365 | 482358.0494
84 | 145 | CONCLUIDO | 12.0996 | 8.26 | 5.1 | 76.5 | 1.19 | 4 | 330.59 | 61.2 | 22 | 2 | 102.39 | 41006.51 | 85.16 | 202.81 | 19.58 | 13.89 | 1169.75 | 0.71 | 0.76 | 0.64 | 0.06 | 1 | 10 | 389.698 | 533.202 | 482.3139 | 389697.9701 | 533201.955 | 6.2774e-06 | 21.5104 | 482313.9088
85 | 145 | CONCLUIDO | 12.0956 | 8.27 | 5.1 | 76.54 | 1.2 | 4 | 331.17 | 61.2 | 22.25 | 2 | 102.72 | 41079.04 | 85.17 | 202.81 | 19.67 | 13.89 | 1215.09 | 0.71 | 0.76 | 0.64 | 0.06 | 1 | 10 | 389.7213 | 533.2339 | 482.3428 | 389721.2871 | 533233.8583 | 6.2753e-06 | 21.5365 | 482342.7673
86 | 145 | CONCLUIDO | 12.0988 | 8.27 | 5.1 | 76.51 | 1.21 | 4 | 331.76 | 61.2 | 22.5 | 2 | 103.06 | 41151.74 | 85.07 | 202.81 | 19.66 | 13.89 | 1209.8 | 0.71 | 0.76 | 0.64 | 0.06 | 1 | 10 | 389.6613 | 533.1517 | 482.2685 | 389661.2513 | 533151.7147 | 6.277e-06 | 21.5365 | 482268.4633
87 | 145 | CONCLUIDO | 12.1053 | 8.26 | 5.1 | 76.44 | 1.22 | 4 | 332.35 | 61.2 | 22.75 | 2 | 103.41 | 41224.6 | 85.06 | 202.89 | 19.42 | 13.89 | 1092.11 | 0.72 | 0.76 | 0.64 | 0.06 | 1 | 10 | 389.6262 | 533.1038 | 482.2251 | 389626.221 | 533103.7846 | 6.2803e-06 | 21.5104 | 482225.1076
88 | 145 | CONCLUIDO | 12.1033 | 8.26 | 5.1 | 76.46 | 1.23 | 4 | 332.95 | 61.2 | 23 | 2 | 103.75 | 41297.62 | 85.08 | 202.81 | 19.46 | 13.89 | 1110.01 | 0.71 | 0.76 | 0.64 | 0.06 | 1 | 10 | 389.6446 | 533.1289 | 482.2479 | 389644.6046 | 533128.9379 | 6.2793e-06 | 21.5104 | 482247.8603
89 | 145 | CONCLUIDO | 12.1061 | 8.26 | 5.1 | 76.43 | 1.24 | 4 | 333.54 | 61.2 | 23.25 | 2 | 104.09 | 41370.82 | 84.95 | 202.81 | 19.49 | 13.89 | 1122.94 | 0.71 | 0.76 | 0.64 | 0.06 | 1 | 10 | 389.573 | 533.031 | 482.1593 | 389573.018 | 533030.9899 | 6.2807e-06 | 21.5104 | 482159.2604
90 | 145 | CONCLUIDO | 12.1037 | 8.26 | 5.1 | 76.46 | 1.25 | 4 | 334.14 | 61.2 | 23.5 | 2 | 104.44 | 41444.3 | 84.87 | 202.81 | 19.5 | 13.89 | 1127.72 | 0.71 | 0.76 | 0.64 | 0.06 | 1 | 10 | 389.5483 | 532.9972 | 482.1287 | 389548.3075 | 532997.1799 | 6.2795e-06 | 21.5104 | 482128.6771
91 | 145 | CONCLUIDO | 12.1025 | 8.26 | 5.1 | 76.47 | 1.26 | 4 | 334.73 | 61.2 | 23.75 | 2 | 104.78 | 41517.84 | 84.8 | 202.81 | 19.53 | 13.89 | 1143.85 | 0.71 | 0.76 | 0.64 | 0.06 | 1 | 10 | 389.5225 | 532.9618 | 482.0967 | 389522.4589 | 532961.8127 | 6.2789e-06 | 21.5104 | 482096.6854
92 | 145 | CONCLUIDO | 12.109 | 8.26 | 5.09 | 76.4 | 1.28 | 4 | 335.33 | 61.2 | 24 | 2 | 105.13 | 41591.55 | 84.64 | 202.86 | 19.33 | 13.89 | 1043.96 | 0.72 | 0.76 | 0.64 | 0.06 | 1 | 10 | 389.3837 | 532.7719 | 481.9249 | 389383.6563 | 532771.8969 | 6.2823e-06 | 21.5104 | 481924.8948
93 | 145 | CONCLUIDO | 12.1041 | 8.26 | 5.1 | 76.45 | 1.29 | 4 | 335.93 | 61.2 | 24.25 | 2 | 105.48 | 41665.42 | 84.58 | 202.81 | 19.41 | 13.89 | 1085.98 | 0.72 | 0.76 | 0.64 | 0.06 | 1 | 10 | 389.416 | 532.8162 | 481.965 | 389416.049 | 532816.2181 | 6.2797e-06 | 21.5104 | 481964.9861
94 | 145 | CONCLUIDO | 12.1094 | 8.26 | 5.09 | 76.4 | 1.3 | 4 | 336.53 | 61.2 | 24.5 | 2 | 105.83 | 41739.48 | 84.44 | 202.81 | 19.37 | 13.89 | 1064.5 | 0.72 | 0.76 | 0.64 | 0.06 | 1 | 10 | 389.2919 | 532.6464 | 481.8113 | 389291.9071 | 532646.3616 | 6.2825e-06 | 21.5104 | 481811.3405
95 | 145 | CONCLUIDO | 12.1139 | 8.26 | 5.09 | 76.35 | 1.31 | 4 | 337.13 | 61.2 | 24.75 | 2 | 106.18 | 41813.7 | 84.28 | 202.81 | 19.27 | 13.89 | 1013.09 | 0.72 | 0.76 | 0.64 | 0.05 | 1 | 10 | 389.199 | 532.5193 | 481.6964 | 389199.0426 | 532519.3003 | 6.2848e-06 | 21.5104 | 481696.4057
96 | 145 | CONCLUIDO | 12.1086 | 8.26 | 5.09 | 76.41 | 1.32 | 4 | 337.73 | 61.2 | 25 | 2 | 106.53 | 41888.1 | 84.21 | 202.81 | 19.38 | 13.89 | 1068.73 | 0.72 | 0.76 | 0.64 | 0.06 | 1 | 10 | 389.1923 | 532.51 | 481.688 | 389192.2711 | 532510.0353 | 6.282e-06 | 21.5104 | 481688.0249
97 | 145 | CONCLUIDO | 12.1049 | 8.26 | 5.1 | 76.45 | 1.33 | 4 | 338.34 | 61.2 | 25.25 | 2 | 106.89 | 41962.68 | 84.12 | 202.81 | 19.43 | 13.89 | 1096.3 | 0.71 | 0.76 | 0.64 | 0.06 | 1 | 10 | 389.2055 | 532.5281 | 481.7044 | 389205.5063 | 532528.1443 | 6.2801e-06 | 21.5104 | 481704.4056
98 | 145 | CONCLUIDO | 12.1139 | 8.26 | 5.09 | 76.35 | 1.34 | 4 | 338.94 | 61.2 | 25.5 | 2 | 107.25 | 42037.44 | 83.83 | 202.84 | 19.29 | 13.89 | 1023.83 | 0.72 | 0.76 | 0.64 | 0.05 | 1 | 10 | 388.9969 | 532.2427 | 481.4462 | 388996.8879 | 532242.7034 | 6.2848e-06 | 21.5104 | 481446.2068
99 | 145 | CONCLUIDO | 12.1208 | 8.25 | 5.09 | 76.28 | 1.35 | 4 | 339.55 | 61.2 | 25.75 | 2 | 107.6 | 42112.37 | 83.44 | 202.81 | 19.09 | 13.89 | 927.01 | 0.73 | 0.76 | 0.64 | 0.05 | 1 | 10 | 388.6883 | 531.8205 | 481.0643 | 388688.3075 | 531820.49 | 6.2884e-06 | 21.4844 | 481064.2888
100 | 145 | CONCLUIDO | 12.1204 | 8.25 | 5.09 | 76.29 | 1.36 | 4 | 340.16 | 61.2 | 26 | 2 | 107.96 | 42187.49 | 83.34 | 202.81 | 19.13 | 13.89 | 942.56 | 0.73 | 0.76 | 0.64 | 0.05 | 1 | 10 | 388.6453 | 531.7616 | 481.011 | 388645.2563 | 531761.5854 | 6.2882e-06 | 21.4844 | 481011.0061
101 | 145 | CONCLUIDO | 12.1126 | 8.26 | 5.09 | 76.37 | 1.37 | 4 | 340.77 | 61.2 | 26.25 | 2 | 108.32 | 42262.79 | 83.29 | 202.82 | 19.26 | 13.89 | 1009.48 | 0.72 | 0.76 | 0.64 | 0.05 | 1 | 10 | 388.7603 | 531.919 | 481.1534 | 388760.3083 | 531919.0047 | 6.2841e-06 | 21.5104 | 481153.4014
102 | 145 | CONCLUIDO | 12.1139 | 8.26 | 5.09 | 76.35 | 1.38 | 4 | 341.38 | 61.2 | 26.5 | 2 | 108.68 | 42338.27 | 83.19 | 202.81 | 19.18 | 13.89 | 967.63 | 0.72 | 0.76 | 0.65 | 0.05 | 1 | 10 | 388.7094 | 531.8493 | 481.0904 | 388709.3791 | 531849.3211 | 6.2848e-06 | 21.5104 | 481090.3683
103 | 145 | CONCLUIDO | 12.1159 | 8.25 | 5.09 | 76.33 | 1.39 | 4 | 342 | 61.2 | 26.75 | 2 | 109.05 | 42413.94 | 83.04 | 202.81 | 19.19 | 13.89 | 972.98 | 0.72 | 0.76 | 0.64 | 0.05 | 1 | 10 | 388.5313 | 531.6057 | 480.87 | 388531.2901 | 531605.6519 | 6.2858e-06 | 21.4844 | 480869.9546
104 | 145 | CONCLUIDO | 12.1188 | 8.25 | 5.09 | 76.3 | 1.4 | 4 | 342.61 | 61.2 | 27 | 2 | 109.41 | 42489.79 | 82.83 | 202.81 | 19.13 | 13.89 | 946.7 | 0.73 | 0.76 | 0.64 | 0.05 | 1 | 10 | 388.4236 | 531.4583 | 480.7367 | 388423.6274 | 531458.3431 | 6.2873e-06 | 21.4844 | 480736.7048
105 | 145 | CONCLUIDO | 12.1192 | 8.25 | 5.09 | 76.3 | 1.42 | 4 | 343.23 | 61.2 | 27.25 | 2 | 109.78 | 42565.83 | 82.64 | 202.81 | 19.08 | 13.89 | 920.44 | 0.73 | 0.76 | 0.64 | 0.05 | 1 | 10 | 388.3365 | 531.3391 | 480.6288 | 388336.4712 | 531339.0921 | 6.2875e-06 | 21.4844 | 480628.8348
106 | 145 | CONCLUIDO | 12.1184 | 8.25 | 5.09 | 76.31 | 1.43 | 4 | 343.85 | 61.2 | 27.5 | 2 | 110.15 | 42642.18 | 82.58 | 202.81 | 19.08 | 13.89 | 918.27 | 0.73 | 0.76 | 0.64 | 0.05 | 1 | 10 | 388.3132 | 531.3073 | 480.6 | 388313.2005 | 531307.2521 | 6.2871e-06 | 21.4844 | 480600.0337
107 | 145 | CONCLUIDO | 12.1257 | 8.25 | 5.08 | 76.23 | 1.44 | 4 | 344.47 | 61.2 | 27.75 | 2 | 110.52 | 42718.61 | 82.27 | 202.81 | 18.98 | 13.89 | 867.6 | 0.73 | 0.76 | 0.64 | 0.04 | 1 | 10 | 388.1042 | 531.0213 | 480.3414 | 388104.194 | 531021.2802 | 6.2909e-06 | 21.4844 | 480341.3545
108 | 145 | CONCLUIDO | 12.1277 | 8.25 | 5.08 | 76.21 | 1.45 | 4 | 345.09 | 61.2 | 28 | 2 | 110.89 | 42795.22 | 82.03 | 202.81 | 18.95 | 13.89 | 855.28 | 0.73 | 0.76 | 0.64 | 0.04 | 1 | 10 | 387.9874 | 530.8614 | 480.1968 | 387987.363 | 530861.4268 | 6.292e-06 | 21.4844 | 480196.7573
109 | 145 | CONCLUIDO | 12.1224 | 8.25 | 5.08 | 76.27 | 1.46 | 4 | 345.71 | 61.2 | 28.25 | 2 | 111.26 | 42872.03 | 81.76 | 202.81 | 19.03 | 13.89 | 897.06 | 0.73 | 0.76 | 0.64 | 0.05 | 1 | 10 | 387.8903 | 530.7287 | 480.0767 | 387890.3303 | 530728.6624 | 6.2892e-06 | 21.4844 | 480076.6637
110 | 145 | CONCLUIDO | 12.1237 | 8.25 | 5.08 | 76.25 | 1.47 | 4 | 346.34 | 61.2 | 28.5 | 2 | 111.64 | 42949.03 | 81.39 | 202.81 | 19.04 | 13.89 | 900.99 | 0.73 | 0.76 | 0.64 | 0.05 | 1 | 10 | 387.7183 | 530.4933 | 479.8638 | 387718.3299 | 530493.3239 | 6.2899e-06 | 21.4844 | 479863.7856
111 | 145 | CONCLUIDO | 12.1179 | 8.25 | 5.09 | 76.31 | 1.48 | 4 | 346.96 | 61.2 | 28.75 | 2 | 112.01 | 43026.23 | 81.23 | 202.81 | 19.15 | 13.89 | 955.29 | 0.73 | 0.76 | 0.64 | 0.05 | 1 | 10 | 387.7092 | 530.4809 | 479.8525 | 387709.2317 | 530480.8753 | 6.2869e-06 | 21.4844 | 479852.5251
112 | 145 | CONCLUIDO | 12.2299 | 8.18 | 5.07 | 101.32 | 1.49 | 3 | 347.59 | 61.2 | 29 | 1 | 112.39 | 43103.63 | 80.68 | 202.81 | 18.48 | 13.89 | 623.68 | 0.75 | 0.76 | 0.64 | 0.03 | 1 | 10 | 386.8885 | 529.3579 | 478.8367 | 386888.4958 | 529357.9082 | 6.345e-06 | 21.3021 | 478836.7324
113 | 145 | CONCLUIDO | 12.2233 | 8.18 | 5.07 | 101.41 | 1.5 | 3 | 348.22 | 61.2 | 29.25 | 1 | 112.77 | 43181.22 | 80.9 | 202.81 | 18.63 | 13.89 | 697.52 | 0.75 | 0.76 | 0.64 | 0.03 | 1 | 10 | 387.0157 | 529.532 | 478.9942 | 387015.7053 | 529531.962 | 6.3416e-06 | 21.3021 | 478994.1747
114 | 145 | CONCLUIDO | 12.2233 | 8.18 | 5.07 | 101.41 | 1.51 | 3 | 348.85 | 61.2 | 29.5 | 1 | 113.15 | 43259.02 | 81 | 202.81 | 18.64 | 13.89 | 705.36 | 0.75 | 0.76 | 0.64 | 0.03 | 1 | 10 | 387.0602 | 529.5929 | 479.0493 | 387060.2265 | 529592.8778 | 6.3416e-06 | 21.3021 | 479049.2769
115 | 145 | CONCLUIDO | 12.2237 | 8.18 | 5.07 | 101.4 | 1.52 | 3 | 349.48 | 61.2 | 29.75 | 1 | 113.53 | 43337.02 | 81.15 | 202.81 | 18.62 | 13.89 | 696.24 | 0.75 | 0.76 | 0.64 | 0.03 | 1 | 10 | 387.1252 | 529.6818 | 479.1297 | 387125.2271 | 529681.8144 | 6.3418e-06 | 21.3021 | 479129.7255
116 | 145 | CONCLUIDO | 12.2245 | 8.18 | 5.07 | 101.39 | 1.53 | 3 | 350.12 | 61.2 | 30 | 1 | 113.92 | 43415.22 | 81.27 | 202.81 | 18.54 | 13.89 | 657.26 | 0.75 | 0.76 | 0.64 | 0.03 | 1 | 10 | 387.1751 | 529.75 | 479.1914 | 387175.0851 | 529750.0324 | 6.3422e-06 | 21.3021 | 479191.4328
117 | 145 | CONCLUIDO | 12.227 | 8.18 | 5.07 | 101.36 | 1.54 | 3 | 350.75 | 61.2 | 30.25 | 1 | 114.3 | 43493.63 | 81.3 | 202.81 | 18.51 | 13.89 | 638.33 | 0.75 | 0.76 | 0.64 | 0.03 | 1 | 10 | 387.1773 | 529.7531 | 479.1942 | 387177.2977 | 529753.0598 | 6.3435e-06 | 21.3021 | 479194.1713
118 | 145 | CONCLUIDO | 12.2291 | 8.18 | 5.07 | 101.33 | 1.55 | 3 | 351.39 | 61.2 | 30.5 | 1 | 114.69 | 43572.25 | 81.37 | 202.81 | 18.46 | 13.89 | 617.2 | 0.75 | 0.76 | 0.64 | 0.03 | 1 | 10 | 387.1991 | 529.7829 | 479.2211 | 387199.0916 | 529782.8792 | 6.3446e-06 | 21.3021 | 479221.1448
119 | 145 | CONCLUIDO | 12.227 | 8.18 | 5.07 | 101.36 | 1.56 | 3 | 352.03 | 61.2 | 30.75 | 1 | 115.08 | 43651.07 | 81.5 | 202.81 | 18.48 | 13.89 | 625.72 | 0.75 | 0.76 | 0.64 | 0.03 | 1 | 10 | 387.2663 | 529.8749 | 479.3043 | 387266.3131 | 529874.8546 | 6.3435e-06 | 21.3021 | 479304.3422
120 | 145 | CONCLUIDO | 12.2266 | 8.18 | 5.07 | 101.36 | 1.57 | 3 | 352.67 | 61.2 | 31 | 1 | 115.47 | 43730.1 | 81.59 | 202.81 | 18.55 | 13.89 | 660.79 | 0.75 | 0.76 | 0.64 | 0.03 | 1 | 10 | 387.3082 | 529.9321 | 479.3561 | 387308.1568 | 529932.1069 | 6.3433e-06 | 21.3021 | 479356.1304
121 | 145 | CONCLUIDO | 12.2283 | 8.18 | 5.07 | 101.34 | 1.58 | 3 | 353.31 | 61.2 | 31.25 | 1 | 115.86 | 43809.48 | 81.62 | 202.81 | 18.5 | 13.89 | 636.54 | 0.75 | 0.76 | 0.64 | 0.03 | 1 | 10 | 387.3139 | 529.94 | 479.3633 | 387313.915 | 529939.9856 | 6.3441e-06 | 21.3021 | 479363.2571
122 | 145 | CONCLUIDO | 12.2262 | 8.18 | 5.07 | 101.37 | 1.59 | 3 | 353.96 | 61.2 | 31.5 | 1 | 116.26 | 43888.94 | 81.97 | 202.81 | 18.56 | 13.89 | 665.82 | 0.75 | 0.76 | 0.64 | 0.03 | 1 | 10 | 387.4791 | 530.166 | 479.5677 | 387479.084 | 530165.9771 | 6.3431e-06 | 21.3021 | 479567.6803
123 | 145 | CONCLUIDO | 12.2249 | 8.18 | 5.07 | 101.38 | 1.6 | 3 | 354.6 | 61.2 | 31.75 | 1 | 116.65 | 43968.62 | 82.15 | 202.81 | 18.58 | 13.89 | 673.31 | 0.75 | 0.76 | 0.64 | 0.03 | 1 | 10 | 387.565 | 530.2836 | 479.6741 | 387565.0376 | 530283.5826 | 6.3424e-06 | 21.3021 | 479674.0618
124 | 145 | CONCLUIDO | 12.2216 | 8.18 | 5.07 | 101.43 | 1.61 | 3 | 355.25 | 61.2 | 32 | 1 | 117.05 | 44048.52 | 82.26 | 202.81 | 18.64 | 13.89 | 703.04 | 0.75 | 0.76 | 0.64 | 0.03 | 1 | 10 | 387.6288 | 530.3709 | 479.753 | 387628.8339 | 530370.8715 | 6.3407e-06 | 21.3021 | 479753.0199
125 | 145 | CONCLUIDO | 12.2204 | 8.18 | 5.07 | 101.44 | 1.62 | 3 | 355.9 | 61.2 | 32.25 | 1 | 117.45 | 44128.64 | 82.27 | 202.81 | 18.62 | 13.89 | 695.75 | 0.75 | 0.76 | 0.64 | 0.03 | 1 | 10 | 387.6387 | 530.3843 | 479.7652 | 387638.6816 | 530384.3456 | 6.34e-06 | 21.3021 | 479765.208
126 | 145 | CONCLUIDO | 12.2266 | 8.18 | 5.07 | 101.36 | 1.63 | 3 | 356.55 | 61.2 | 32.5 | 1 | 117.85 | 44208.97 | 82.14 | 202.81 | 18.53 | 13.89 | 649.27 | 0.75 | 0.76 | 0.64 | 0.03 | 1 | 10 | 387.553 | 530.2671 | 479.6591 | 387552.9572 | 530267.0537 | 6.3433e-06 | 21.3021 | 479659.1103
127 | 145 | CONCLUIDO | 12.2266 | 8.18 | 5.07 | 101.36 | 1.63 | 3 | 357.2 | 61.2 | 32.75 | 1 | 118.26 | 44289.53 | 82.32 | 202.81 | 18.57 | 13.89 | 669.43 | 0.75 | 0.76 | 0.64 | 0.03 | 1 | 10 | 387.6331 | 530.3767 | 479.7583 | 387633.0737 | 530376.6727 | 6.3433e-06 | 21.3021 | 479758.2674
128 | 145 | CONCLUIDO | 12.2233 | 8.18 | 5.07 | 101.41 | 1.64 | 3 | 357.86 | 61.2 | 33 | 1 | 118.66 | 44370.32 | 82.45 | 202.81 | 18.65 | 13.89 | 708.41 | 0.74 | 0.76 | 0.64 | 0.03 | 1 | 10 | 387.7058 | 530.4762 | 479.8483 | 387705.7838 | 530476.1577 | 6.3416e-06 | 21.3021 | 479848.2578
129 | 145 | CONCLUIDO | 12.2191 | 8.18 | 5.07 | 101.46 | 1.65 | 3 | 358.52 | 61.2 | 33.25 | 1 | 119.07 | 44451.33 | 82.5 | 202.81 | 18.7 | 13.89 | 732.66 | 0.74 | 0.76 | 0.64 | 0.04 | 1 | 10 | 387.747 | 530.5325 | 479.8992 | 387746.9612 | 530532.4985 | 6.3394e-06 | 21.3021 | 479899.2215
130 | 145 | CONCLUIDO | 12.2162 | 8.19 | 5.08 | 101.5 | 1.66 | 3 | 359.17 | 61.2 | 33.5 | 1 | 119.48 | 44532.57 | 82.6 | 202.81 | 18.73 | 13.89 | 747.39 | 0.74 | 0.76 | 0.64 | 0.04 | 1 | 10 | 387.8407 | 530.6608 | 480.0152 | 387840.703 | 530660.7602 | 6.3379e-06 | 21.3281 | 480015.242
131 | 145 | CONCLUIDO | 12.222 | 8.18 | 5.07 | 101.42 | 1.67 | 3 | 359.84 | 61.2 | 33.75 | 1 | 119.89 | 44614.04 | 82.61 | 202.81 | 18.63 | 13.89 | 700.46 | 0.75 | 0.76 | 0.64 | 0.03 | 1 | 10 | 387.7829 | 530.5816 | 479.9437 | 387782.8767 | 530581.6397 | 6.3409e-06 | 21.3021 | 479943.6727
132 | 145 | CONCLUIDO | 12.222 | 8.18 | 5.07 | 101.42 | 1.68 | 3 | 360.5 | 61.2 | 34 | 1 | 120.3 | 44695.75 | 82.73 | 202.81 | 18.61 | 13.89 | 687.48 | 0.75 | 0.76 | 0.64 | 0.03 | 1 | 10 | 387.8363 | 530.6547 | 480.0098 | 387836.3078 | 530654.7465 | 6.3409e-06 | 21.3021 | 480009.8023
133 | 145 | CONCLUIDO | 12.222 | 8.18 | 5.07 | 101.42 | 1.69 | 3 | 361.16 | 61.2 | 34.25 | 1 | 120.71 | 44777.68 | 82.77 | 202.81 | 18.63 | 13.89 | 700.62 | 0.75 | 0.76 | 0.64 | 0.03 | 1 | 10 | 387.8541 | 530.6791 | 480.0318 | 387854.1182 | 530679.1154 | 6.3409e-06 | 21.3021 | 480031.8455
134 | 145 | CONCLUIDO | 12.2195 | 8.18 | 5.07 | 101.46 | 1.7 | 3 | 361.83 | 61.2 | 34.5 | 1 | 121.13 | 44859.98 | 82.82 | 202.81 | 18.69 | 13.89 | 728.17 | 0.74 | 0.76 | 0.64 | 0.03 | 1 | 10 | 387.8877 | 530.725 | 480.0734 | 387887.6712 | 530725.0241 | 6.3396e-06 | 21.3021 | 480073.3727
135 | 145 | CONCLUIDO | 12.2204 | 8.18 | 5.07 | 101.44 | 1.71 | 3 | 362.5 | 61.2 | 34.75 | 1 | 121.55 | 44942.4 | 82.87 | 202.81 | 18.68 | 13.89 | 723.32 | 0.74 | 0.76 | 0.64 | 0.03 | 1 | 10 | 387.9059 | 530.7499 | 480.0959 | 387905.8721 | 530749.9274 | 6.34e-06 | 21.3021 | 480095.8993
136 | 145 | CONCLUIDO | 12.2245 | 8.18 | 5.07 | 101.39 | 1.72 | 3 | 363.17 | 61.2 | 35 | 1 | 121.97 | 45025.06 | 82.86 | 202.81 | 18.6 | 13.89 | 685.39 | 0.75 | 0.76 | 0.64 | 0.03 | 1 | 10 | 387.8829 | 530.7185 | 480.0675 | 387882.9025 | 530718.4994 | 6.3422e-06 | 21.3021 | 480067.4707
137 | 145 | CONCLUIDO | 12.2216 | 8.18 | 5.07 | 101.43 | 1.73 | 3 | 363.84 | 61.2 | 35.25 | 1 | 122.39 | 45107.96 | 82.89 | 202.81 | 18.64 | 13.89 | 705.68 | 0.75 | 0.76 | 0.64 | 0.03 | 1 | 10 | 387.9094 | 530.7547 | 480.1002 | 387909.3564 | 530754.6948 | 6.3407e-06 | 21.3021 | 480100.2117
138 | 145 | CONCLUIDO | 12.2195 | 8.18 | 5.07 | 101.46 | 1.74 | 3 | 364.51 | 61.2 | 35.5 | 1 | 122.82 | 45191.1 | 82.89 | 202.81 | 18.68 | 13.89 | 725.28 | 0.74 | 0.76 | 0.64 | 0.03 | 1 | 10 | 387.9188 | 530.7677 | 480.112 | 387918.8457 | 530767.6784 | 6.3396e-06 | 21.3021 | 480111.9562
139 | 145 | CONCLUIDO | 12.2154 | 8.19 | 5.08 | 101.51 | 1.75 | 3 | 365.19 | 61.2 | 35.75 | 1 | 123.24 | 45274.49 | 83.06 | 202.83 | 18.77 | 13.89 | 771.55 | 0.74 | 0.76 | 0.64 | 0.04 | 1 | 10 | 388.0492 | 530.9461 | 480.2733 | 388049.2446 | 530946.096 | 6.3375e-06 | 21.3281 | 480273.3458
140 | 145 | CONCLUIDO | 12.222 | 8.18 | 5.07 | 101.42 | 1.75 | 3 | 365.87 | 61.2 | 36 | 1 | 123.67 | 45358.13 | 82.95 | 202.81 | 18.67 | 13.89 | 718.34 | 0.74 | 0.76 | 0.64 | 0.03 | 1 | 10 | 387.9343 | 530.7888 | 480.131 | 387934.2649 | 530788.7756 | 6.3409e-06 | 21.3021 | 480131.0399
141 | 145 | CONCLUIDO | 12.2183 | 8.18 | 5.07 | 101.47 | 1.76 | 3 | 366.55 | 61.2 | 36.25 | 1 | 124.1 | 45442.03 | 83.05 | 202.81 | 18.73 | 13.89 | 751.61 | 0.74 | 0.76 | 0.64 | 0.04 | 1 | 10 | 387.9955 | 530.8726 | 480.2069 | 387995.5327 | 530872.6049 | 6.339e-06 | 21.3021 | 480206.8686
142 | 145 | CONCLUIDO | 12.2171 | 8.19 | 5.07 | 101.49 | 1.77 | 3 | 367.23 | 61.2 | 36.5 | 1 | 124.53 | 45526.17 | 83.13 | 202.81 | 18.79 | 13.89 | 782.27 | 0.74 | 0.76 | 0.64 | 0.04 | 1 | 10 | 388.0366 | 530.9288 | 480.2577 | 388036.5997 | 530928.7946 | 6.3383e-06 | 21.3281 | 480257.6956
143 | 145 | CONCLUIDO | 12.2146 | 8.19 | 5.08 | 101.52 | 1.78 | 3 | 367.92 | 61.2 | 36.75 | 1 | 124.97 | 45610.57 | 83.23 | 202.82 | 18.81 | 13.89 | 791.49 | 0.74 | 0.76 | 0.64 | 0.04 | 1 | 10 | 388.1286 | 531.0547 | 480.3716 | 388128.6101 | 531054.6874 | 6.337e-06 | 21.3281 | 480371.5733
144 | 145 | CONCLUIDO | 12.2187 | 8.18 | 5.07 | 101.47 | 1.79 | 3 | 368.6 | 61.2 | 37 | 1 | 125.4 | 45695.24 | 83.27 | 202.81 | 18.76 | 13.89 | 766.84 | 0.74 | 0.76 | 0.64 | 0.04 | 1 | 10 | 388.0917 | 531.0042 | 480.3259 | 388091.7057 | 531004.1932 | 6.3392e-06 | 21.3021 | 480325.8982
145 | 145 | CONCLUIDO | 12.2191 | 8.18 | 5.07 | 101.46 | 1.8 | 3 | 369.29 | 61.2 | 37.25 | 1 | 125.84 | 45780.16 | 83.23 | 202.81 | 18.72 | 13.89 | 745.66 | 0.74 | 0.76 | 0.64 | 0.04 | 1 | 10 | 388.0721 | 530.9773 | 480.3016 | 388072.0776 | 530977.3371 | 6.3394e-06 | 21.3021 | 480301.6053
146 | 145 | CONCLUIDO | 12.2146 | 8.19 | 5.08 | 101.52 | 1.81 | 3 | 369.98 | 61.2 | 37.5 | 1 | 126.28 | 45865.47 | 83.31 | 202.81 | 18.79 | 13.89 | 778.09 | 0.74 | 0.76 | 0.64 | 0.04 | 1 | 10 | 388.1643 | 531.1035 | 480.4157 | 388164.2524 | 531103.4548 | 6.337e-06 | 21.3281 | 480415.6864
147 | 145 | CONCLUIDO | 12.2142 | 8.19 | 5.08 | 101.53 | 1.82 | 3 | 370.67 | 61.2 | 37.75 | 1 | 126.73 | 45950.92 | 83.31 | 202.81 | 18.82 | 13.89 | 793.1 | 0.74 | 0.76 | 0.64 | 0.04 | 1 | 10 | 388.1661 | 531.1059 | 480.4179 | 388166.069 | 531105.9403 | 6.3368e-06 | 21.3281 | 480417.9348
148 | 145 | CONCLUIDO | 12.2104 | 8.19 | 5.08 | 101.58 | 1.82 | 3 | 371.37 | 61.2 | 38 | 1 | 127.17 | 46036.65 | 83.32 | 202.81 | 18.85 | 13.89 | 812.28 | 0.74 | 0.76 | 0.64 | 0.04 | 1 | 10 | 388.1878 | 531.1357 | 480.4448 | 388187.7896 | 531135.6594 | 6.3349e-06 | 21.3281 | 480444.8175
149 | 145 | CONCLUIDO | 12.2133 | 8.19 | 5.08 | 101.54 | 1.83 | 3 | 372.07 | 61.2 | 38.25 | 1 | 127.62 | 46122.64 | 83.25 | 202.81 | 18.83 | 13.89 | 801.54 | 0.74 | 0.76 | 0.64 | 0.04 | 1 | 10 | 388.1434 | 531.075 | 480.3899 | 388143.4223 | 531074.954 | 6.3364e-06 | 21.3281 | 480389.9058
150 | 145 | CONCLUIDO | 12.2108 | 8.19 | 5.08 | 101.57 | 1.84 | 3 | 372.77 | 61.2 | 38.5 | 1 | 128.07 | 46208.91 | 83.28 | 202.81 | 18.86 | 13.89 | 814.14 | 0.74 | 0.76 | 0.64 | 0.04 | 1 | 10 | 388.1681 | 531.1088 | 480.4205 | 388168.145 | 531108.7808 | 6.3351e-06 | 21.3281 | 480420.5042
151 | 145 | CONCLUIDO | 12.2113 | 8.19 | 5.08 | 101.57 | 1.85 | 3 | 373.47 | 61.2 | 38.75 | 0 | 128.52 | 46295.45 | 83.32 | 202.81 | 18.84 | 13.89 | 803.55 | 0.74 | 0.76 | 0.64 | 0.04 | 1 | 10 | 388.1837 | 531.1301 | 480.4398 | 388183.6995 | 531130.0631 | 6.3353e-06 | 21.3281 | 480439.7554

## RESULTADOS_11
Unnamed: 0 | Volume de calda [L] | STATUS | Capacidade operacional [ha/h] | Tempo de missao [h] | Tempo util [h] | Tempo por voo [min] | Autonomia Projetada [h] | N° Voos | MTOW [kg] | Massa Estrutura [kg] | Combustível [kg] | Abastecimentos | Massa gerador | Potência gerador [W] | Combustível consumido [L] | Calda cons [L] | Distância percorrida [km] | Distância Pulverizando [km] | RTL ACUMULADO[m] | EOC [km/km] | EOC [h/h] | Tempo de manobra [h] | Tempo rtl_rtw [h] | V pulv [m/s] | V desloc [m/s] | Preço Total por ha Simples [R$/ha] | Preço Total por ha Presumido [R$/ha] | Preço Total por ha Real [R$/ha] | Preço Total Simples [R$] | Preço Total Presumido [R$] | Prod CAPEX [ha/h/R$] | Dias Trabalhados | Preço Total Real [R$]
0 | 65 | CONCLUIDO | 10.5479 | 9.48 | 5.99 | 7.49 | 0.13 | 48 | 133.21 | 46.47 | 1 | 46 | 20.75 | 16663.42 | 64.8 | 202.9 | 47.31 | 13.89 | 14816.55 | 0.29 | 0.65 | 0.71 | 0.95 | 1 | 10 | 419.273 | 573.6678 | 518.9177 | 419272.9652 | 573667.768 | 7.5636e-06 | 24.6875 | 518917.7214
1 | 65 | CONCLUIDO | 11.1673 | 8.95 | 5.77 | 9.35 | 0.17 | 37 | 133.55 | 46.47 | 1.25 | 35 | 20.83 | 16704.7 | 62.13 | 202.84 | 39.95 | 13.89 | 11188.04 | 0.35 | 0.67 | 0.71 | 0.73 | 1 | 10 | 395.1381 | 540.6454 | 489.0469 | 395138.0809 | 540645.3546 | 8.0078e-06 | 23.3073 | 489046.9208
2 | 65 | CONCLUIDO | 11.6043 | 8.62 | 5.62 | 11.24 | 0.2 | 30 | 133.88 | 46.47 | 1.5 | 28 | 20.91 | 16746.01 | 60.21 | 202.93 | 35.44 | 13.89 | 8970.19 | 0.39 | 0.69 | 0.69 | 0.58 | 1 | 10 | 382.3404 | 523.135 | 473.2077 | 382340.4136 | 523135.0215 | 8.3211e-06 | 22.4479 | 473207.7493
3 | 65 | CONCLUIDO | 11.8437 | 8.44 | 5.56 | 12.82 | 0.23 | 26 | 134.22 | 46.47 | 1.75 | 24 | 21 | 16787.35 | 59.22 | 202.94 | 33.83 | 13.89 | 8185.66 | 0.41 | 0.7 | 0.68 | 0.52 | 1 | 10 | 371.2189 | 507.918 | 459.443 | 371218.8585 | 507918.0193 | 8.4928e-06 | 21.9792 | 459443.0364
4 | 65 | CONCLUIDO | 12.1388 | 8.24 | 5.46 | 14.89 | 0.26 | 22 | 134.55 | 46.47 | 2 | 20 | 21.09 | 16828.84 | 57.9 | 202.83 | 30.84 | 13.89 | 6709.38 | 0.45 | 0.71 | 0.67 | 0.42 | 1 | 10 | 359.7166 | 492.1801 | 445.2071 | 359716.5546 | 492180.0596 | 8.7044e-06 | 21.4583 | 445207.0855
5 | 65 | CONCLUIDO | 12.2808 | 8.14 | 5.42 | 16.25 | 0.29 | 20 | 134.89 | 46.47 | 2.25 | 18 | 21.17 | 16870.25 | 57.24 | 202.84 | 29.35 | 13.89 | 5972.96 | 0.47 | 0.71 | 0.67 | 0.38 | 1 | 10 | 358.8539 | 490.9997 | 444.1394 | 358853.8918 | 490999.7262 | 8.8062e-06 | 21.1979 | 444139.4015
6 | 65 | CONCLUIDO | 12.4254 | 8.05 | 5.38 | 17.93 | 0.33 | 18 | 135.22 | 46.47 | 2.5 | 16 | 21.26 | 16911.68 | 56.38 | 202.81 | 28.21 | 13.89 | 5413.28 | 0.49 | 0.72 | 0.67 | 0.34 | 1 | 10 | 348.2937 | 476.5508 | 431.0694 | 348293.6783 | 476550.7763 | 8.9099e-06 | 20.9635 | 431069.4391
7 | 65 | CONCLUIDO | 12.5716 | 7.95 | 5.34 | 20.02 | 0.36 | 16 | 135.56 | 46.47 | 2.75 | 14 | 21.34 | 16953.14 | 55.74 | 202.85 | 27.11 | 13.89 | 4874.27 | 0.51 | 0.72 | 0.66 | 0.3 | 1 | 10 | 347.4671 | 475.4198 | 430.0464 | 347467.1054 | 475419.8228 | 9.0147e-06 | 20.7031 | 430046.4221
8 | 65 | CONCLUIDO | 12.6436 | 7.91 | 5.32 | 21.28 | 0.39 | 15 | 135.9 | 46.47 | 3 | 13 | 21.43 | 16994.64 | 55.28 | 202.86 | 26.46 | 13.89 | 4555.85 | 0.52 | 0.73 | 0.66 | 0.28 | 1 | 10 | 347.004 | 474.7861 | 429.4732 | 347003.9728 | 474786.1443 | 9.0664e-06 | 20.599 | 429473.2211
9 | 65 | CONCLUIDO | 12.7069 | 7.87 | 5.31 | 22.75 | 0.42 | 14 | 136.23 | 46.47 | 3.25 | 12 | 21.52 | 17036.16 | 54.98 | 202.81 | 26.11 | 13.89 | 4386.05 | 0.53 | 0.73 | 0.66 | 0.27 | 1 | 10 | 346.5634 | 474.1834 | 428.928 | 346563.4259 | 474183.3686 | 9.1118e-06 | 20.4948 | 428927.9734
10 | 65 | CONCLUIDO | 12.8027 | 7.81 | 5.28 | 24.35 | 0.45 | 13 | 136.57 | 46.47 | 3.5 | 11 | 21.6 | 17077.72 | 54.22 | 202.82 | 25.01 | 13.89 | 3840.49 | 0.56 | 0.73 | 0.66 | 0.24 | 1 | 10 | 336.3694 | 460.2355 | 416.3112 | 336369.4122 | 460235.4693 | 9.1805e-06 | 20.3385 | 416311.2421
11 | 65 | CONCLUIDO | 12.8608 | 7.78 | 5.27 | 26.34 | 0.48 | 12 | 136.91 | 46.47 | 3.75 | 10 | 21.69 | 17119.3 | 54 | 202.85 | 24.75 | 13.89 | 3716.18 | 0.56 | 0.73 | 0.66 | 0.23 | 1 | 10 | 336.0879 | 459.8503 | 415.9628 | 336087.8879 | 459850.2754 | 9.2221e-06 | 20.2604 | 415962.8105
12 | 65 | CONCLUIDO | 12.959 | 7.72 | 5.24 | 28.57 | 0.52 | 11 | 137.25 | 46.47 | 4 | 9 | 21.78 | 17160.92 | 53.21 | 202.83 | 23.69 | 13.89 | 3189.16 | 0.59 | 0.74 | 0.66 | 0.2 | 1 | 10 | 335.4099 | 458.9227 | 415.1237 | 335409.9252 | 458922.6569 | 9.2925e-06 | 20.1042 | 415123.7227
13 | 65 | CONCLUIDO | 13.0406 | 7.67 | 5.22 | 31.3 | 0.55 | 10 | 137.58 | 46.47 | 4.25 | 8 | 21.87 | 17202.57 | 52.57 | 202.81 | 23.18 | 13.89 | 2939.32 | 0.6 | 0.74 | 0.65 | 0.18 | 1 | 10 | 334.7718 | 458.0495 | 414.3339 | 334771.7846 | 458049.5248 | 9.351e-06 | 19.974 | 414333.921
14 | 65 | CONCLUIDO | 13.0501 | 7.66 | 5.21 | 31.26 | 0.58 | 10 | 137.92 | 46.47 | 4.5 | 8 | 21.95 | 17244.24 | 52.62 | 202.81 | 22.99 | 13.89 | 2844.15 | 0.6 | 0.74 | 0.65 | 0.17 | 1 | 10 | 334.7429 | 458.01 | 414.2982 | 334742.8937 | 458009.995 | 9.3579e-06 | 19.9479 | 414298.1639
15 | 65 | CONCLUIDO | 13.1138 | 7.63 | 5.2 | 34.67 | 0.61 | 9 | 138.26 | 46.47 | 4.75 | 7 | 22.04 | 17285.95 | 51.99 | 202.81 | 22.7 | 13.89 | 2702.85 | 0.61 | 0.74 | 0.65 | 0.16 | 1 | 10 | 334.2886 | 457.3884 | 413.7359 | 334288.602 | 457388.413 | 9.4035e-06 | 19.8698 | 413735.9048
16 | 65 | CONCLUIDO | 13.1148 | 7.62 | 5.2 | 34.66 | 0.64 | 9 | 138.6 | 46.47 | 5 | 7 | 22.13 | 17327.69 | 51.57 | 202.87 | 22.57 | 13.89 | 2639.81 | 0.62 | 0.74 | 0.65 | 0.16 | 1 | 10 | 334.1117 | 457.1464 | 413.517 | 334111.7134 | 457146.3863 | 9.4043e-06 | 19.8438 | 413516.9768
17 | 65 | CONCLUIDO | 13.1916 | 7.58 | 5.18 | 38.87 | 0.67 | 8 | 138.94 | 46.47 | 5.25 | 6 | 22.22 | 17369.47 | 51.12 | 202.81 | 22.26 | 13.89 | 2489.4 | 0.62 | 0.75 | 0.65 | 0.14 | 1 | 10 | 324.1593 | 443.529 | 401.1992 | 324159.2647 | 443529.0069 | 9.4593e-06 | 19.7396 | 401199.221
18 | 65 | CONCLUIDO | 13.1936 | 7.58 | 5.18 | 38.86 | 0.7 | 8 | 139.28 | 46.47 | 5.5 | 6 | 22.31 | 17411.27 | 50.99 | 202.81 | 22.05 | 13.89 | 2384.53 | 0.63 | 0.75 | 0.65 | 0.14 | 1 | 10 | 324.1005 | 443.4487 | 401.1265 | 324100.5463 | 443448.6657 | 9.4608e-06 | 19.7396 | 401126.5474
19 | 65 | CONCLUIDO | 13.2004 | 7.58 | 5.18 | 38.83 | 0.73 | 8 | 139.61 | 46.47 | 5.75 | 6 | 22.4 | 17453.1 | 50.41 | 202.81 | 21.96 | 13.89 | 2337.97 | 0.63 | 0.75 | 0.65 | 0.14 | 1 | 10 | 323.8441 | 443.0978 | 400.8092 | 323844.1451 | 443097.8464 | 9.4656e-06 | 19.7396 | 400809.2098
20 | 65 | CONCLUIDO | 13.2748 | 7.53 | 5.16 | 44.25 | 0.76 | 7 | 139.95 | 46.47 | 6 | 5 | 22.49 | 17494.97 | 49.82 | 202.81 | 21.37 | 13.89 | 2048.14 | 0.65 | 0.75 | 0.65 | 0.12 | 1 | 10 | 323.3675 | 442.4456 | 400.2193 | 323367.4733 | 442445.643 | 9.519e-06 | 19.6094 | 400219.2518
21 | 65 | CONCLUIDO | 13.2984 | 7.52 | 5.15 | 44.13 | 0.79 | 7 | 140.29 | 46.47 | 6.25 | 5 | 22.58 | 17536.87 | 49.77 | 202.86 | 21.07 | 13.89 | 1898.15 | 0.66 | 0.75 | 0.65 | 0.11 | 1 | 10 | 323.2647 | 442.3051 | 400.0921 | 323264.732 | 442305.0677 | 9.5359e-06 | 19.5833 | 400092.0928
22 | 65 | CONCLUIDO | 13.2714 | 7.54 | 5.16 | 44.26 | 0.82 | 7 | 140.63 | 46.47 | 6.5 | 5 | 22.67 | 17578.8 | 49.89 | 202.81 | 21.49 | 13.89 | 2107.67 | 0.65 | 0.75 | 0.65 | 0.13 | 1 | 10 | 323.4046 | 442.4964 | 400.2652 | 323404.5889 | 442496.4261 | 9.5165e-06 | 19.6354 | 400265.1883
23 | 65 | CONCLUIDO | 13.2724 | 7.53 | 5.16 | 44.26 | 0.85 | 7 | 140.97 | 46.47 | 6.75 | 5 | 22.76 | 17620.76 | 49.21 | 202.81 | 21.57 | 13.89 | 2150.65 | 0.64 | 0.75 | 0.65 | 0.13 | 1 | 10 | 323.1233 | 442.1116 | 399.917 | 323123.2981 | 442111.5517 | 9.5173e-06 | 19.6094 | 399917.0457
24 | 65 | CONCLUIDO | 13.3715 | 7.48 | 5.13 | 51.35 | 0.88 | 6 | 141.31 | 46.47 | 7 | 4 | 22.85 | 17662.75 | 48.42 | 202.83 | 20.62 | 13.89 | 1679.7 | 0.67 | 0.75 | 0.65 | 0.1 | 1 | 10 | 322.3871 | 441.1043 | 399.0059 | 322387.1221 | 441104.2831 | 9.5883e-06 | 19.4792 | 399005.9095
25 | 65 | CONCLUIDO | 13.361 | 7.48 | 5.14 | 51.41 | 0.91 | 6 | 141.66 | 46.47 | 7.25 | 4 | 22.94 | 17704.77 | 48.24 | 202.82 | 20.74 | 13.89 | 1741.06 | 0.67 | 0.75 | 0.65 | 0.1 | 1 | 10 | 322.3628 | 441.071 | 398.9758 | 322362.8186 | 441071.0301 | 9.5808e-06 | 19.4792 | 398975.83
26 | 65 | CONCLUIDO | 13.3784 | 7.47 | 5.13 | 51.31 | 0.93 | 6 | 142 | 46.47 | 7.5 | 4 | 23.03 | 17746.83 | 47.92 | 202.81 | 20.51 | 13.89 | 1627.13 | 0.68 | 0.75 | 0.65 | 0.09 | 1 | 10 | 322.1673 | 440.8035 | 398.7338 | 322167.2546 | 440803.4507 | 9.5933e-06 | 19.4531 | 398733.7881
27 | 65 | CONCLUIDO | 13.363 | 7.48 | 5.14 | 51.4 | 0.96 | 6 | 142.34 | 46.47 | 7.75 | 4 | 23.12 | 17788.92 | 47.83 | 202.81 | 20.76 | 13.89 | 1750.32 | 0.67 | 0.75 | 0.65 | 0.1 | 1 | 10 | 322.1911 | 440.836 | 398.7633 | 322191.0708 | 440836.0371 | 9.5822e-06 | 19.4792 | 398763.2644
28 | 65 | CONCLUIDO | 13.3665 | 7.48 | 5.14 | 51.38 | 0.99 | 6 | 142.68 | 46.47 | 8 | 4 | 23.21 | 17831.04 | 47.51 | 202.81 | 20.67 | 13.89 | 1703.85 | 0.67 | 0.75 | 0.65 | 0.1 | 1 | 10 | 322.0525 | 440.6464 | 398.5917 | 322052.4716 | 440646.3996 | 9.5847e-06 | 19.4792 | 398591.7256
29 | 65 | CONCLUIDO | 13.3615 | 7.48 | 5.14 | 51.41 | 1.02 | 6 | 143.02 | 46.47 | 8.25 | 4 | 23.3 | 17873.19 | 47.01 | 202.81 | 20.81 | 13.89 | 1776.1 | 0.67 | 0.75 | 0.65 | 0.1 | 1 | 10 | 321.8607 | 440.384 | 398.3543 | 321860.6613 | 440383.9563 | 9.5812e-06 | 19.4792 | 398354.3296
30 | 65 | CONCLUIDO | 13.4429 | 7.44 | 5.12 | 61.47 | 1.05 | 5 | 143.36 | 46.47 | 8.5 | 3 | 23.4 | 17915.37 | 46.37 | 202.83 | 20.3 | 13.89 | 1522.99 | 0.68 | 0.76 | 0.65 | 0.08 | 1 | 10 | 321.3638 | 439.7041 | 397.7393 | 321363.7591 | 439704.0728 | 9.6395e-06 | 19.375 | 397739.3332
31 | 65 | CONCLUIDO | 13.4529 | 7.43 | 5.12 | 61.4 | 1.08 | 5 | 143.7 | 46.47 | 8.75 | 3 | 23.49 | 17957.59 | 46.01 | 202.82 | 20.08 | 13.89 | 1415.24 | 0.69 | 0.76 | 0.65 | 0.08 | 1 | 10 | 321.1951 | 439.4734 | 397.5306 | 321195.1389 | 439473.3592 | 9.6467e-06 | 19.349 | 397530.6386
32 | 65 | CONCLUIDO | 13.4389 | 7.44 | 5.12 | 61.5 | 1.11 | 5 | 144.05 | 46.47 | 9 | 3 | 23.58 | 17999.83 | 46.37 | 202.81 | 20.24 | 13.89 | 1497.05 | 0.69 | 0.75 | 0.65 | 0.09 | 1 | 10 | 321.373 | 439.7167 | 397.7507 | 321372.966 | 439716.6701 | 9.6367e-06 | 19.375 | 397750.7282
33 | 65 | CONCLUIDO | 13.4449 | 7.44 | 5.12 | 61.46 | 1.13 | 5 | 144.39 | 46.47 | 9.25 | 2 | 23.67 | 18042.12 | 45.66 | 202.81 | 20.25 | 13.89 | 1498.02 | 0.69 | 0.76 | 0.65 | 0.08 | 1 | 10 | 321.0718 | 439.3046 | 397.378 | 321071.7781 | 439304.5715 | 9.641e-06 | 19.375 | 397377.9598
34 | 65 | CONCLUIDO | 13.4389 | 7.44 | 5.12 | 61.5 | 1.16 | 5 | 144.73 | 46.47 | 9.5 | 2 | 23.77 | 18084.43 | 45.58 | 202.81 | 20.29 | 13.89 | 1517.92 | 0.68 | 0.75 | 0.65 | 0.09 | 1 | 10 | 321.0531 | 439.279 | 397.3548 | 321053.0628 | 439278.9644 | 9.6367e-06 | 19.375 | 397354.7966
35 | 65 | CONCLUIDO | 13.4353 | 7.44 | 5.13 | 61.52 | 1.19 | 5 | 145.08 | 46.47 | 9.75 | 2 | 23.86 | 18126.77 | 45.23 | 202.81 | 20.32 | 13.89 | 1534.01 | 0.68 | 0.75 | 0.65 | 0.09 | 1 | 10 | 320.9433 | 439.1287 | 397.2189 | 320943.2662 | 439128.7359 | 9.6341e-06 | 19.375 | 397218.9056
36 | 65 | CONCLUIDO | 13.4449 | 7.44 | 5.12 | 61.46 | 1.22 | 5 | 145.42 | 46.47 | 10 | 2 | 23.95 | 18169.15 | 44.92 | 202.81 | 20.17 | 13.89 | 1459.95 | 0.69 | 0.76 | 0.65 | 0.08 | 1 | 10 | 320.7723 | 438.8948 | 397.0073 | 320772.2557 | 438894.7517 | 9.641e-06 | 19.375 | 397007.2526
37 | 65 | CONCLUIDO | 13.4363 | 7.44 | 5.13 | 61.51 | 1.24 | 5 | 145.76 | 46.47 | 10.25 | 1 | 24.05 | 18211.56 | 44.69 | 202.81 | 20.23 | 13.89 | 1492.31 | 0.69 | 0.75 | 0.65 | 0.09 | 1 | 10 | 320.7223 | 438.8264 | 396.9454 | 320722.285 | 438826.3796 | 9.6348e-06 | 19.375 | 396945.4059
38 | 65 | CONCLUIDO | 13.4434 | 7.44 | 5.12 | 61.47 | 1.27 | 5 | 146.11 | 46.47 | 10.5 | 0 | 24.14 | 18254.01 | 44.48 | 202.81 | 20.08 | 13.89 | 1416.13 | 0.69 | 0.76 | 0.65 | 0.08 | 1 | 10 | 320.5975 | 438.6557 | 396.791 | 320597.5268 | 438655.6799 | 9.6399e-06 | 19.375 | 396790.9975

## RESULTADOS_24
Unnamed: 0 | Volume de calda [L] | STATUS | Capacidade operacional [ha/h] | Tempo de missao [h] | Tempo util [h] | Tempo por voo [min] | Autonomia Projetada [h] | N° Voos | MTOW [kg] | Massa Estrutura [kg] | Combustível [kg] | Abastecimentos | Massa gerador | Potência gerador [W] | Combustível consumido [L] | Calda cons [L] | Distância percorrida [km] | Distância Pulverizando [km] | RTL ACUMULADO[m] | EOC [km/km] | EOC [h/h] | Tempo de manobra [h] | Tempo rtl_rtw [h] | V pulv [m/s] | V desloc [m/s] | Preço Total por ha Simples [R$/ha] | Preço Total por ha Presumido [R$/ha] | Preço Total por ha Real [R$/ha] | Preço Total Simples [R$] | Preço Total Presumido [R$] | Prod CAPEX [ha/h/R$] | Dias Trabalhados | Preço Total Real [R$]
0 | 130 | CONCLUIDO | 7.4728 | 13.38 | 6.67 | 5 | 0.07 | 80 | 252.85 | 59.19 | 1 | 78 | 62.65 | 31418.63 | 109.63 | 202.86 | 68.69 | 13.89 | 25345.79 | 0.2 | 0.58 | 0.76 | 1.63 | 1 | 10 | 648.095 | 886.7522 | 802.1218 | 648095.0312 | 886752.2137 | 4.0515e-06 | 34.8438 | 802121.827
1 | 130 | CONCLUIDO | 8.3498 | 11.98 | 6.24 | 6.24 | 0.09 | 60 | 253.3 | 59.19 | 1.25 | 58 | 62.86 | 31474.5 | 102.46 | 202.87 | 54.87 | 13.89 | 18536.71 | 0.25 | 0.62 | 0.74 | 1.2 | 1 | 10 | 578.8913 | 792.0646 | 716.4711 | 578891.3247 | 792064.6493 | 4.527e-06 | 31.1979 | 716471.1108
2 | 130 | CONCLUIDO | 8.9688 | 11.15 | 6 | 7.5 | 0.11 | 48 | 253.75 | 59.19 | 1.5 | 46 | 63.06 | 31530.44 | 98.39 | 202.86 | 47.46 | 13.89 | 14888.69 | 0.29 | 0.65 | 0.72 | 0.96 | 1 | 10 | 528.658 | 723.3332 | 654.2993 | 528657.9703 | 723333.1577 | 4.8626e-06 | 29.0365 | 654299.2563
3 | 130 | CONCLUIDO | 9.3831 | 10.66 | 5.85 | 8.56 | 0.12 | 41 | 254.21 | 59.19 | 1.75 | 39 | 63.26 | 31586.46 | 95.8 | 202.84 | 43.15 | 13.89 | 12768.9 | 0.32 | 0.66 | 0.69 | 0.81 | 1 | 10 | 512.4327 | 701.133 | 634.2179 | 512432.6975 | 701133.0237 | 5.0872e-06 | 27.7604 | 634217.8719
4 | 130 | CONCLUIDO | 9.772 | 10.23 | 5.72 | 9.8 | 0.14 | 35 | 254.66 | 59.19 | 2 | 33 | 63.47 | 31642.55 | 93.54 | 202.82 | 38.66 | 13.89 | 10553.44 | 0.36 | 0.68 | 0.7 | 0.68 | 1 | 10 | 487.4299 | 666.9231 | 603.2729 | 487429.8964 | 666923.0882 | 5.2981e-06 | 26.6406 | 603272.8847
5 | 130 | CONCLUIDO | 10.0514 | 9.95 | 5.63 | 10.89 | 0.16 | 31 | 255.12 | 59.19 | 2.25 | 29 | 63.67 | 31698.72 | 91.92 | 202.87 | 36.19 | 13.89 | 9340.23 | 0.38 | 0.69 | 0.68 | 0.59 | 1 | 10 | 473.9764 | 648.5154 | 586.622 | 473976.3717 | 648515.3821 | 5.4496e-06 | 25.9115 | 586621.9843
6 | 130 | CONCLUIDO | 10.3193 | 9.69 | 5.57 | 12.37 | 0.17 | 27 | 255.57 | 59.19 | 2.5 | 25 | 63.88 | 31754.97 | 90.74 | 202.82 | 34.06 | 13.89 | 8294.62 | 0.41 | 0.7 | 0.68 | 0.53 | 1 | 10 | 461.2408 | 631.09 | 570.8596 | 461240.772 | 631089.9727 | 5.5948e-06 | 25.2344 | 570859.6315
7 | 130 | CONCLUIDO | 10.4666 | 9.55 | 5.53 | 13.26 | 0.19 | 25 | 256.03 | 59.19 | 2.75 | 23 | 64.09 | 31811.29 | 90.11 | 202.87 | 32.66 | 13.89 | 7606.71 | 0.43 | 0.7 | 0.68 | 0.49 | 1 | 10 | 449.7959 | 615.4306 | 556.6947 | 449795.8858 | 615430.5746 | 5.6747e-06 | 24.8698 | 556694.7443
8 | 130 | CONCLUIDO | 10.6107 | 9.42 | 5.5 | 14.33 | 0.21 | 23 | 256.49 | 59.19 | 3 | 21 | 64.29 | 31867.69 | 89.45 | 202.89 | 31.89 | 13.89 | 7232.12 | 0.44 | 0.7 | 0.67 | 0.46 | 1 | 10 | 448.3987 | 613.5189 | 554.9655 | 448398.707 | 613518.8929 | 5.7528e-06 | 24.5312 | 554965.5108
9 | 130 | CONCLUIDO | 10.7742 | 9.28 | 5.45 | 15.57 | 0.23 | 21 | 256.95 | 59.19 | 3.25 | 19 | 64.5 | 31924.29 | 88.62 | 202.86 | 30.39 | 13.89 | 6490.58 | 0.46 | 0.71 | 0.67 | 0.41 | 1 | 10 | 436.7934 | 597.6401 | 540.6021 | 436793.4377 | 597640.0514 | 5.8415e-06 | 24.1667 | 540602.1237
10 | 130 | CONCLUIDO | 10.9492 | 9.13 | 5.4 | 17.05 | 0.24 | 19 | 257.41 | 59.19 | 3.5 | 17 | 64.71 | 31980.84 | 87.65 | 202.81 | 28.75 | 13.89 | 5679.16 | 0.48 | 0.72 | 0.67 | 0.36 | 1 | 10 | 434.9602 | 595.1317 | 538.3332 | 434960.1664 | 595131.6888 | 5.9363e-06 | 23.776 | 538333.1557
11 | 130 | CONCLUIDO | 11.0352 | 9.06 | 5.38 | 17.92 | 0.26 | 18 | 257.86 | 59.19 | 3.75 | 16 | 64.92 | 32037.48 | 87.26 | 202.84 | 27.98 | 13.89 | 5298.95 | 0.5 | 0.72 | 0.67 | 0.34 | 1 | 10 | 424.3293 | 580.586 | 525.1757 | 424329.2707 | 580586.0282 | 5.983e-06 | 23.5938 | 525175.7125
12 | 130 | CONCLUIDO | 11.1039 | 9.01 | 5.37 | 18.95 | 0.28 | 17 | 258.32 | 59.19 | 4 | 15 | 65.13 | 32094.19 | 86.95 | 202.81 | 27.81 | 13.89 | 5221.48 | 0.5 | 0.72 | 0.67 | 0.33 | 1 | 10 | 423.6442 | 579.6487 | 524.3278 | 423644.2051 | 579648.6913 | 6.0202e-06 | 23.4635 | 524327.8337
13 | 130 | CONCLUIDO | 11.1885 | 8.94 | 5.35 | 20.06 | 0.29 | 16 | 258.78 | 59.19 | 4.25 | 14 | 65.34 | 32150.98 | 86.54 | 202.81 | 27.22 | 13.89 | 4931.91 | 0.51 | 0.72 | 0.67 | 0.31 | 1 | 10 | 422.8927 | 578.6204 | 523.3977 | 422892.6563 | 578620.389 | 6.0661e-06 | 23.2812 | 523397.6712
14 | 130 | CONCLUIDO | 11.2761 | 8.87 | 5.33 | 21.32 | 0.31 | 15 | 259.25 | 59.19 | 4.5 | 13 | 65.55 | 32207.85 | 86.09 | 202.83 | 26.86 | 13.89 | 4755.97 | 0.52 | 0.73 | 0.66 | 0.29 | 1 | 10 | 412.2565 | 564.0675 | 510.2337 | 412256.4911 | 564067.5186 | 6.1136e-06 | 23.099 | 510233.7063
15 | 130 | CONCLUIDO | 11.3672 | 8.8 | 5.31 | 22.75 | 0.33 | 14 | 259.71 | 59.19 | 4.75 | 12 | 65.76 | 32264.79 | 85.62 | 202.81 | 25.9 | 13.89 | 4278.67 | 0.54 | 0.73 | 0.66 | 0.27 | 1 | 10 | 411.3627 | 562.8447 | 509.1275 | 411362.7435 | 562844.6537 | 6.163e-06 | 22.9167 | 509127.5499
16 | 130 | CONCLUIDO | 11.3723 | 8.79 | 5.3 | 22.73 | 0.34 | 14 | 260.17 | 59.19 | 5 | 12 | 65.98 | 32321.82 | 85.52 | 202.82 | 25.81 | 13.89 | 4236.42 | 0.54 | 0.73 | 0.66 | 0.27 | 1 | 10 | 411.2505 | 562.6911 | 508.9887 | 411250.5277 | 562691.1152 | 6.1657e-06 | 22.8906 | 508988.6649
17 | 130 | CONCLUIDO | 11.4628 | 8.72 | 5.28 | 24.38 | 0.36 | 13 | 260.63 | 59.19 | 5.25 | 11 | 66.19 | 32378.93 | 85.06 | 202.82 | 25.22 | 13.89 | 3947.26 | 0.55 | 0.73 | 0.66 | 0.24 | 1 | 10 | 410.48 | 561.6368 | 508.035 | 410479.9809 | 561636.8189 | 6.2148e-06 | 22.7083 | 508034.9892
18 | 130 | CONCLUIDO | 11.5655 | 8.65 | 5.25 | 26.27 | 0.37 | 12 | 261.1 | 59.19 | 5.5 | 10 | 66.4 | 32436.11 | 84.46 | 202.81 | 24.35 | 13.89 | 3515.13 | 0.57 | 0.74 | 0.66 | 0.22 | 1 | 10 | 409.5568 | 560.3737 | 506.8924 | 409556.8007 | 560373.6831 | 6.2705e-06 | 22.526 | 506892.4053
19 | 130 | CONCLUIDO | 11.5603 | 8.65 | 5.26 | 26.29 | 0.39 | 12 | 261.56 | 59.19 | 5.75 | 10 | 66.62 | 32493.38 | 84.56 | 202.82 | 24.45 | 13.89 | 3563.59 | 0.57 | 0.74 | 0.66 | 0.22 | 1 | 10 | 409.6669 | 560.5243 | 507.0287 | 409666.9044 | 560524.3319 | 6.2677e-06 | 22.526 | 507028.6763
20 | 130 | CONCLUIDO | 11.5414 | 8.66 | 5.27 | 26.36 | 0.41 | 12 | 262.03 | 59.19 | 6 | 10 | 66.83 | 32550.72 | 84.58 | 202.81 | 24.93 | 13.89 | 3805.48 | 0.56 | 0.73 | 0.66 | 0.23 | 1 | 10 | 409.8096 | 560.7195 | 507.2053 | 409809.5766 | 560719.5422 | 6.2574e-06 | 22.5521 | 507205.2561
21 | 130 | CONCLUIDO | 11.6539 | 8.58 | 5.24 | 28.57 | 0.42 | 11 | 262.49 | 59.19 | 6.25 | 9 | 67.05 | 32608.15 | 83.91 | 202.83 | 23.82 | 13.89 | 3253.19 | 0.58 | 0.74 | 0.66 | 0.2 | 1 | 10 | 398.8552 | 545.7312 | 493.6474 | 398855.1643 | 545731.232 | 6.3184e-06 | 22.3438 | 493647.4092
22 | 130 | CONCLUIDO | 11.6599 | 8.58 | 5.23 | 28.55 | 0.44 | 11 | 262.96 | 59.19 | 6.5 | 9 | 67.26 | 32665.66 | 83.77 | 202.81 | 23.85 | 13.89 | 3267.71 | 0.58 | 0.74 | 0.65 | 0.2 | 1 | 10 | 398.7237 | 545.5513 | 493.4847 | 398723.6709 | 545551.317 | 6.3217e-06 | 22.3438 | 493484.665
23 | 130 | CONCLUIDO | 11.7509 | 8.51 | 5.22 | 31.3 | 0.46 | 10 | 263.42 | 59.19 | 6.75 | 8 | 67.48 | 32723.25 | 83.18 | 202.81 | 23.22 | 13.89 | 2961.1 | 0.6 | 0.74 | 0.65 | 0.18 | 1 | 10 | 397.965 | 544.5133 | 492.5457 | 397965.0351 | 544513.318 | 6.371e-06 | 22.1615 | 492545.7312
24 | 130 | CONCLUIDO | 11.7528 | 8.51 | 5.21 | 31.29 | 0.47 | 10 | 263.89 | 59.19 | 7 | 8 | 67.7 | 32780.92 | 83.26 | 202.86 | 23.11 | 13.89 | 2902.64 | 0.6 | 0.74 | 0.65 | 0.18 | 1 | 10 | 397.9569 | 544.5022 | 492.5356 | 397956.8859 | 544502.1679 | 6.372e-06 | 22.1615 | 492535.6452
25 | 130 | CONCLUIDO | 11.7536 | 8.51 | 5.21 | 31.29 | 0.49 | 10 | 264.36 | 59.19 | 7.25 | 8 | 67.92 | 32838.68 | 83.18 | 202.84 | 22.99 | 13.89 | 2843.22 | 0.6 | 0.74 | 0.66 | 0.18 | 1 | 10 | 397.9159 | 544.4462 | 492.485 | 397915.9474 | 544446.154 | 6.3725e-06 | 22.1615 | 492484.9772
26 | 130 | CONCLUIDO | 11.846 | 8.44 | 5.2 | 34.64 | 0.5 | 9 | 264.83 | 59.19 | 7.5 | 7 | 68.14 | 32896.51 | 82.57 | 202.81 | 22.55 | 13.89 | 2632.23 | 0.62 | 0.74 | 0.65 | 0.16 | 1 | 10 | 397.0522 | 543.2643 | 491.4159 | 397052.1699 | 543264.2955 | 6.4226e-06 | 21.9792 | 491415.9136
27 | 130 | CONCLUIDO | 11.8554 | 8.44 | 5.19 | 34.6 | 0.52 | 9 | 265.3 | 59.19 | 7.75 | 7 | 68.36 | 32954.43 | 82.44 | 202.81 | 22.46 | 13.89 | 2584.72 | 0.62 | 0.75 | 0.65 | 0.15 | 1 | 10 | 396.9121 | 543.0726 | 491.2426 | 396912.1014 | 543072.6477 | 6.4277e-06 | 21.9792 | 491242.5564
28 | 130 | CONCLUIDO | 11.8519 | 8.44 | 5.19 | 34.62 | 0.54 | 9 | 265.77 | 59.19 | 8 | 7 | 68.58 | 33012.44 | 82.31 | 202.81 | 22.51 | 13.89 | 2612.06 | 0.62 | 0.74 | 0.65 | 0.15 | 1 | 10 | 396.869 | 543.0137 | 491.1893 | 396869.0449 | 543013.7359 | 6.4258e-06 | 21.9792 | 491189.267
29 | 130 | CONCLUIDO | 11.8339 | 8.45 | 5.21 | 34.7 | 0.55 | 9 | 266.24 | 59.19 | 8.25 | 7 | 68.8 | 33070.52 | 82.47 | 202.81 | 22.85 | 13.89 | 2777.7 | 0.61 | 0.74 | 0.65 | 0.17 | 1 | 10 | 397.2011 | 543.4681 | 491.6002 | 397201.0938 | 543468.0598 | 6.416e-06 | 22.0052 | 491600.2309
30 | 130 | CONCLUIDO | 11.934 | 8.38 | 5.18 | 38.88 | 0.57 | 8 | 266.71 | 59.19 | 8.5 | 6 | 69.02 | 33128.7 | 82.01 | 202.82 | 22.21 | 13.89 | 2465.62 | 0.63 | 0.75 | 0.65 | 0.14 | 1 | 10 | 396.3096 | 542.2483 | 490.4969 | 396309.6348 | 542248.3262 | 6.4703e-06 | 21.8229 | 490496.907
31 | 130 | CONCLUIDO | 11.9296 | 8.38 | 5.19 | 38.9 | 0.58 | 8 | 267.18 | 59.19 | 8.75 | 6 | 69.24 | 33186.95 | 82.1 | 202.81 | 22.2 | 13.89 | 2461.45 | 0.63 | 0.75 | 0.65 | 0.15 | 1 | 10 | 396.4066 | 542.3811 | 490.617 | 396406.6434 | 542381.0577 | 6.4679e-06 | 21.8229 | 490616.9708
32 | 130 | CONCLUIDO | 11.9466 | 8.37 | 5.17 | 38.81 | 0.6 | 8 | 267.66 | 59.19 | 9 | 6 | 69.46 | 33245.29 | 81.66 | 202.81 | 21.89 | 13.89 | 2303.5 | 0.63 | 0.75 | 0.65 | 0.14 | 1 | 10 | 396.0561 | 541.9014 | 490.1831 | 396056.0777 | 541901.3983 | 6.4771e-06 | 21.7969 | 490183.0894
33 | 130 | CONCLUIDO | 11.9403 | 8.38 | 5.18 | 38.84 | 0.61 | 8 | 268.13 | 59.19 | 9.25 | 6 | 69.69 | 33303.72 | 81.55 | 202.81 | 21.94 | 13.89 | 2331.63 | 0.63 | 0.75 | 0.65 | 0.14 | 1 | 10 | 396.0706 | 541.9212 | 490.201 | 396070.5804 | 541921.2415 | 6.4737e-06 | 21.8229 | 490201.0388
34 | 130 | CONCLUIDO | 11.9498 | 8.37 | 5.17 | 38.79 | 0.63 | 8 | 268.61 | 59.19 | 9.5 | 6 | 69.91 | 33362.23 | 81.32 | 202.81 | 21.77 | 13.89 | 2246.04 | 0.64 | 0.75 | 0.65 | 0.13 | 1 | 10 | 395.8864 | 541.6692 | 489.9731 | 395886.3861 | 541669.2187 | 6.4788e-06 | 21.7969 | 489973.0687
35 | 130 | CONCLUIDO | 12.0365 | 8.31 | 5.16 | 44.24 | 0.64 | 7 | 269.08 | 59.19 | 9.75 | 5 | 70.14 | 33420.83 | 81.04 | 202.81 | 21.42 | 13.89 | 2074.29 | 0.65 | 0.75 | 0.65 | 0.12 | 1 | 10 | 385.4661 | 527.4118 | 477.0763 | 385466.1312 | 527411.7663 | 6.5258e-06 | 21.6406 | 477076.3276
36 | 130 | CONCLUIDO | 12.0305 | 8.31 | 5.17 | 44.27 | 0.66 | 7 | 269.56 | 59.19 | 10 | 5 | 70.36 | 33479.51 | 81.11 | 202.82 | 21.53 | 13.89 | 2127.84 | 0.65 | 0.75 | 0.65 | 0.13 | 1 | 10 | 385.5602 | 527.5405 | 477.1928 | 385560.2003 | 527540.4758 | 6.5226e-06 | 21.6406 | 477192.7532
37 | 130 | CONCLUIDO | 12.0474 | 8.3 | 5.15 | 44.17 | 0.68 | 7 | 270.03 | 59.19 | 10.25 | 5 | 70.59 | 33538.28 | 81.02 | 202.81 | 21.18 | 13.89 | 1955.97 | 0.66 | 0.75 | 0.65 | 0.12 | 1 | 10 | 385.3725 | 527.2837 | 476.9605 | 385372.514 | 527283.675 | 6.5318e-06 | 21.6146 | 476960.4611
38 | 130 | CONCLUIDO | 12.0446 | 8.3 | 5.16 | 44.19 | 0.69 | 7 | 270.51 | 59.19 | 10.5 | 5 | 70.82 | 33597.14 | 81.09 | 202.81 | 21.29 | 13.89 | 2007.99 | 0.65 | 0.75 | 0.65 | 0.12 | 1 | 10 | 385.4519 | 527.3923 | 477.0587 | 385451.9069 | 527392.304 | 6.5302e-06 | 21.6146 | 477058.7227
39 | 130 | CONCLUIDO | 12.0281 | 8.31 | 5.17 | 44.29 | 0.71 | 7 | 270.99 | 59.19 | 10.75 | 5 | 71.04 | 33656.08 | 81.16 | 202.85 | 21.65 | 13.89 | 2192.14 | 0.64 | 0.75 | 0.65 | 0.13 | 1 | 10 | 385.5938 | 527.5864 | 477.2343 | 385593.7641 | 527586.3993 | 6.5213e-06 | 21.6406 | 477234.2938
40 | 130 | CONCLUIDO | 12.0413 | 8.3 | 5.16 | 44.21 | 0.72 | 7 | 271.47 | 59.19 | 11 | 5 | 71.27 | 33715.11 | 80.78 | 202.82 | 21.26 | 13.89 | 1997.13 | 0.65 | 0.75 | 0.65 | 0.12 | 1 | 10 | 385.3268 | 527.2211 | 476.9039 | 385326.8042 | 527221.1329 | 6.5284e-06 | 21.6146 | 476903.8879
41 | 130 | CONCLUIDO | 12.0228 | 8.32 | 5.17 | 44.32 | 0.74 | 7 | 271.95 | 59.19 | 11.25 | 5 | 71.5 | 33774.23 | 80.69 | 202.81 | 21.75 | 13.89 | 2240.34 | 0.64 | 0.75 | 0.65 | 0.13 | 1 | 10 | 385.4052 | 527.3284 | 477.0009 | 385405.2138 | 527328.4165 | 6.5184e-06 | 21.6667 | 477000.9325
42 | 130 | CONCLUIDO | 12.1445 | 8.23 | 5.14 | 51.36 | 0.75 | 6 | 272.43 | 59.19 | 11.5 | 4 | 71.73 | 33833.57 | 79.87 | 202.82 | 20.74 | 13.89 | 1738.78 | 0.67 | 0.75 | 0.65 | 0.1 | 1 | 10 | 384.284 | 525.7943 | 475.6132 | 384283.9913 | 525794.3104 | 6.5844e-06 | 21.4323 | 475613.2393
43 | 130 | CONCLUIDO | 12.14 | 8.24 | 5.14 | 51.39 | 0.77 | 6 | 272.91 | 59.19 | 11.75 | 4 | 71.96 | 33892.87 | 79.97 | 202.82 | 20.75 | 13.89 | 1747.09 | 0.67 | 0.75 | 0.65 | 0.1 | 1 | 10 | 384.3487 | 525.8829 | 475.6933 | 384348.7096 | 525882.8607 | 6.582e-06 | 21.4583 | 475693.3386
44 | 130 | CONCLUIDO | 12.1396 | 8.24 | 5.14 | 51.39 | 0.78 | 6 | 273.39 | 59.19 | 12 | 4 | 72.2 | 33952.26 | 80 | 202.81 | 20.84 | 13.89 | 1790.4 | 0.67 | 0.75 | 0.65 | 0.1 | 1 | 10 | 384.3639 | 525.9037 | 475.7122 | 384363.9284 | 525903.6837 | 6.5817e-06 | 21.4583 | 475712.1743
45 | 130 | CONCLUIDO | 12.1441 | 8.23 | 5.14 | 51.36 | 0.8 | 6 | 273.87 | 59.19 | 12.25 | 4 | 72.43 | 34011.74 | 79.89 | 202.81 | 20.81 | 13.89 | 1773.13 | 0.67 | 0.75 | 0.64 | 0.1 | 1 | 10 | 384.2947 | 525.809 | 475.6265 | 384294.7212 | 525808.9914 | 6.5842e-06 | 21.4323 | 475626.5192
46 | 130 | CONCLUIDO | 12.1556 | 8.23 | 5.13 | 51.28 | 0.81 | 6 | 274.35 | 59.19 | 12.5 | 4 | 72.66 | 34071.31 | 79.67 | 202.82 | 20.42 | 13.89 | 1581.52 | 0.68 | 0.75 | 0.65 | 0.09 | 1 | 10 | 384.1107 | 525.5572 | 475.3988 | 384110.709 | 525557.2178 | 6.5904e-06 | 21.4323 | 475398.7746
47 | 130 | CONCLUIDO | 12.1339 | 8.24 | 5.14 | 51.43 | 0.83 | 6 | 274.84 | 59.19 | 12.75 | 4 | 72.89 | 34130.98 | 79.81 | 202.82 | 20.78 | 13.89 | 1759.79 | 0.67 | 0.75 | 0.65 | 0.1 | 1 | 10 | 384.304 | 525.8216 | 475.638 | 384303.9611 | 525821.6338 | 6.5787e-06 | 21.4583 | 475637.9551
48 | 130 | CONCLUIDO | 12.1408 | 8.24 | 5.14 | 51.38 | 0.84 | 6 | 275.32 | 59.19 | 13 | 4 | 73.13 | 34190.73 | 79.68 | 202.81 | 20.69 | 13.89 | 1717.23 | 0.67 | 0.75 | 0.65 | 0.1 | 1 | 10 | 384.2152 | 525.7002 | 475.5281 | 384215.1805 | 525700.1603 | 6.5824e-06 | 21.4583 | 475528.0748
49 | 130 | CONCLUIDO | 12.1433 | 8.24 | 5.14 | 51.37 | 0.86 | 6 | 275.81 | 59.19 | 13.25 | 4 | 73.36 | 34250.57 | 79.55 | 202.81 | 20.7 | 13.89 | 1718.32 | 0.67 | 0.75 | 0.65 | 0.1 | 1 | 10 | 384.1459 | 525.6054 | 475.4423 | 384145.8879 | 525605.3512 | 6.5838e-06 | 21.4583 | 475442.3142
50 | 130 | CONCLUIDO | 12.1449 | 8.23 | 5.14 | 51.36 | 0.87 | 6 | 276.29 | 59.19 | 13.5 | 4 | 73.6 | 34310.51 | 79.47 | 202.81 | 20.66 | 13.89 | 1697.43 | 0.67 | 0.75 | 0.65 | 0.1 | 1 | 10 | 384.103 | 525.5467 | 475.3892 | 384102.9895 | 525546.6557 | 6.5846e-06 | 21.4323 | 475389.2205
51 | 130 | CONCLUIDO | 12.1437 | 8.23 | 5.14 | 51.36 | 0.88 | 6 | 276.78 | 59.19 | 13.75 | 4 | 73.84 | 34370.54 | 79.27 | 202.81 | 20.75 | 13.89 | 1744.21 | 0.67 | 0.75 | 0.64 | 0.1 | 1 | 10 | 384.0186 | 525.4313 | 475.2848 | 384018.6484 | 525431.2565 | 6.584e-06 | 21.4323 | 475284.8348
52 | 130 | CONCLUIDO | 12.1417 | 8.24 | 5.14 | 51.38 | 0.9 | 6 | 277.27 | 59.19 | 14 | 4 | 74.07 | 34430.66 | 79.15 | 202.81 | 20.83 | 13.89 | 1786.8 | 0.67 | 0.75 | 0.64 | 0.1 | 1 | 10 | 383.9737 | 525.3697 | 475.2292 | 383973.6597 | 525369.7009 | 6.5829e-06 | 21.4583 | 475229.154
53 | 130 | CONCLUIDO | 12.2387 | 8.17 | 5.12 | 61.46 | 0.91 | 5 | 277.76 | 59.19 | 14.25 | 3 | 74.31 | 34490.87 | 78.76 | 202.81 | 20.32 | 13.89 | 1532.72 | 0.68 | 0.76 | 0.64 | 0.08 | 1 | 10 | 383.3084 | 524.4594 | 474.4058 | 383308.3785 | 524459.4339 | 6.6355e-06 | 21.276 | 474405.7616
54 | 130 | CONCLUIDO | 12.2316 | 8.18 | 5.13 | 61.51 | 0.93 | 5 | 278.25 | 59.19 | 14.5 | 3 | 74.55 | 34551.18 | 78.77 | 202.81 | 20.32 | 13.89 | 1532.38 | 0.68 | 0.75 | 0.65 | 0.09 | 1 | 10 | 383.3779 | 524.5546 | 474.4919 | 383377.936 | 524554.6055 | 6.6316e-06 | 21.3021 | 474491.8502
55 | 130 | CONCLUIDO | 12.2362 | 8.17 | 5.12 | 61.48 | 0.94 | 5 | 278.74 | 59.19 | 14.75 | 3 | 74.79 | 34611.59 | 78.67 | 202.81 | 20.28 | 13.89 | 1516.31 | 0.68 | 0.76 | 0.65 | 0.09 | 1 | 10 | 383.2791 | 524.4194 | 474.3695 | 383279.1164 | 524419.3961 | 6.6341e-06 | 21.276 | 474369.545
56 | 130 | CONCLUIDO | 12.2453 | 8.17 | 5.12 | 61.4 | 0.96 | 5 | 279.23 | 59.19 | 15 | 3 | 75.03 | 34672.08 | 78.49 | 202.81 | 20.12 | 13.89 | 1433.9 | 0.69 | 0.76 | 0.64 | 0.08 | 1 | 10 | 383.16 | 524.2564 | 474.2221 | 383159.9897 | 524256.4017 | 6.6391e-06 | 21.276 | 474222.1065
57 | 130 | CONCLUIDO | 12.2432 | 8.17 | 5.12 | 61.42 | 0.97 | 5 | 279.72 | 59.19 | 15.25 | 3 | 75.27 | 34732.68 | 78.55 | 202.82 | 20.16 | 13.89 | 1457 | 0.69 | 0.76 | 0.64 | 0.08 | 1 | 10 | 383.1957 | 524.3052 | 474.2663 | 383195.6707 | 524305.222 | 6.6379e-06 | 21.276 | 474266.2675
58 | 130 | CONCLUIDO | 12.2428 | 8.17 | 5.12 | 61.42 | 0.98 | 5 | 280.21 | 59.19 | 15.5 | 3 | 75.52 | 34793.36 | 78.72 | 202.81 | 20.14 | 13.89 | 1446.14 | 0.69 | 0.76 | 0.65 | 0.08 | 1 | 10 | 383.273 | 524.411 | 474.3619 | 383272.9539 | 524410.9643 | 6.6377e-06 | 21.276 | 474361.9179
59 | 130 | CONCLUIDO | 12.2291 | 8.18 | 5.13 | 61.53 | 1 | 5 | 280.7 | 59.19 | 15.75 | 3 | 75.76 | 34854.15 | 78.81 | 202.81 | 20.41 | 13.89 | 1580.35 | 0.68 | 0.75 | 0.65 | 0.09 | 1 | 10 | 383.4065 | 524.5937 | 474.5272 | 383406.5212 | 524593.717 | 6.6303e-06 | 21.3021 | 474527.2289
60 | 130 | CONCLUIDO | 12.2324 | 8.18 | 5.13 | 61.51 | 1.01 | 5 | 281.2 | 59.19 | 16 | 3 | 76 | 34915.03 | 78.6 | 202.81 | 20.36 | 13.89 | 1553.77 | 0.68 | 0.75 | 0.65 | 0.09 | 1 | 10 | 383.2989 | 524.4464 | 474.394 | 383298.856 | 524446.4048 | 6.6321e-06 | 21.3021 | 474393.976
61 | 130 | CONCLUIDO | 12.2341 | 8.17 | 5.12 | 61.49 | 1.03 | 5 | 281.69 | 59.19 | 16.25 | 3 | 76.25 | 34976 | 78.39 | 202.83 | 20.35 | 13.89 | 1549.28 | 0.68 | 0.75 | 0.65 | 0.09 | 1 | 10 | 383.1636 | 524.2613 | 474.2266 | 383163.6059 | 524261.3496 | 6.633e-06 | 21.276 | 474226.5822
62 | 130 | CONCLUIDO | 12.2324 | 8.18 | 5.13 | 61.51 | 1.04 | 5 | 282.19 | 59.19 | 16.5 | 3 | 76.49 | 35037.08 | 78.29 | 202.81 | 20.32 | 13.89 | 1534.03 | 0.68 | 0.75 | 0.65 | 0.09 | 1 | 10 | 383.1609 | 524.2577 | 474.2233 | 383160.943 | 524257.7061 | 6.6321e-06 | 21.3021 | 474223.2864
63 | 130 | CONCLUIDO | 12.2391 | 8.17 | 5.12 | 61.45 | 1.06 | 5 | 282.68 | 59.19 | 16.75 | 3 | 76.74 | 35098.25 | 77.95 | 202.81 | 20.22 | 13.89 | 1484.04 | 0.69 | 0.76 | 0.65 | 0.08 | 1 | 10 | 382.9465 | 523.9643 | 473.9579 | 382946.5005 | 523964.2964 | 6.6357e-06 | 21.276 | 473957.8793
64 | 130 | CONCLUIDO | 12.2499 | 8.16 | 5.11 | 61.37 | 1.07 | 5 | 283.18 | 59.19 | 17 | 3 | 76.98 | 35159.52 | 77.47 | 202.81 | 19.95 | 13.89 | 1349.55 | 0.7 | 0.76 | 0.65 | 0.08 | 1 | 10 | 382.6527 | 523.5622 | 473.5942 | 382652.6569 | 523562.2466 | 6.6415e-06 | 21.25 | 473594.2006
65 | 130 | CONCLUIDO | 12.2499 | 8.16 | 5.11 | 61.37 | 1.08 | 5 | 283.68 | 59.19 | 17.25 | 3 | 77.23 | 35220.89 | 77.25 | 202.81 | 19.97 | 13.89 | 1361.35 | 0.7 | 0.76 | 0.65 | 0.08 | 1 | 10 | 382.5549 | 523.4285 | 473.4732 | 382554.9229 | 523428.5227 | 6.6415e-06 | 21.25 | 473473.2391
66 | 130 | CONCLUIDO | 12.2507 | 8.16 | 5.11 | 61.36 | 1.1 | 5 | 284.17 | 59.19 | 17.5 | 3 | 77.48 | 35282.36 | 76.93 | 202.81 | 20 | 13.89 | 1375.92 | 0.69 | 0.76 | 0.64 | 0.08 | 1 | 10 | 382.4094 | 523.2294 | 473.2931 | 382409.3824 | 523229.3876 | 6.642e-06 | 21.25 | 473293.1092
67 | 130 | CONCLUIDO | 12.2362 | 8.17 | 5.12 | 61.48 | 1.11 | 5 | 284.67 | 59.19 | 17.75 | 3 | 77.73 | 35343.92 | 77.04 | 202.81 | 20.26 | 13.89 | 1503.08 | 0.69 | 0.76 | 0.65 | 0.09 | 1 | 10 | 382.5542 | 523.4275 | 473.4723 | 382554.1861 | 523427.5145 | 6.6341e-06 | 21.276 | 473472.3271
68 | 130 | CONCLUIDO | 12.2482 | 8.16 | 5.12 | 61.38 | 1.12 | 5 | 285.17 | 59.19 | 18 | 3 | 77.98 | 35405.59 | 76.73 | 202.81 | 20.05 | 13.89 | 1398.93 | 0.69 | 0.76 | 0.64 | 0.08 | 1 | 10 | 382.3656 | 523.1694 | 473.2389 | 382365.5701 | 523169.4418 | 6.6406e-06 | 21.25 | 473238.8845
69 | 130 | CONCLUIDO | 12.3529 | 8.1 | 5.09 | 76.42 | 1.14 | 4 | 285.67 | 59.19 | 18.25 | 2 | 78.23 | 35467.36 | 76.19 | 202.81 | 19.32 | 13.89 | 1037.43 | 0.72 | 0.76 | 0.65 | 0.06 | 1 | 10 | 371.7263 | 508.6124 | 460.0711 | 371726.327 | 508612.36 | 6.6974e-06 | 21.0938 | 460071.1102
70 | 130 | CONCLUIDO | 12.3546 | 8.09 | 5.09 | 76.4 | 1.15 | 4 | 286.18 | 59.19 | 18.5 | 2 | 78.48 | 35529.23 | 76.15 | 202.81 | 19.37 | 13.89 | 1064.49 | 0.72 | 0.76 | 0.64 | 0.06 | 1 | 10 | 371.7017 | 508.5787 | 460.0406 | 371701.6949 | 508578.6572 | 6.6983e-06 | 21.0677 | 460040.624
71 | 130 | CONCLUIDO | 12.3457 | 8.1 | 5.1 | 76.49 | 1.16 | 4 | 286.68 | 59.19 | 18.75 | 2 | 78.74 | 35591.33 | 76.38 | 202.81 | 19.55 | 13.89 | 1152.66 | 0.71 | 0.76 | 0.64 | 0.06 | 1 | 10 | 371.874 | 508.8144 | 460.2539 | 371874.0078 | 508814.4234 | 6.6935e-06 | 21.0938 | 460253.889
72 | 130 | CONCLUIDO | 12.3512 | 8.1 | 5.1 | 76.44 | 1.18 | 4 | 287.18 | 59.19 | 19 | 2 | 78.99 | 35653.4 | 76.59 | 202.84 | 19.47 | 13.89 | 1116.84 | 0.71 | 0.76 | 0.64 | 0.06 | 1 | 10 | 371.9438 | 508.9099 | 460.3402 | 371943.7734 | 508909.8797 | 6.6965e-06 | 21.0938 | 460340.2351
73 | 130 | CONCLUIDO | 12.3512 | 8.1 | 5.1 | 76.44 | 1.19 | 4 | 287.69 | 59.19 | 19.25 | 2 | 79.24 | 35715.58 | 76.58 | 202.81 | 19.48 | 13.89 | 1118.83 | 0.71 | 0.76 | 0.64 | 0.06 | 1 | 10 | 371.9394 | 508.9039 | 460.3348 | 371939.3674 | 508903.8512 | 6.6965e-06 | 21.0938 | 460334.7819
74 | 130 | CONCLUIDO | 12.3406 | 8.1 | 5.1 | 76.54 | 1.2 | 4 | 288.19 | 59.19 | 19.5 | 2 | 79.5 | 35777.86 | 76.84 | 202.87 | 19.6 | 13.89 | 1181.51 | 0.71 | 0.76 | 0.64 | 0.06 | 1 | 10 | 372.098 | 509.1209 | 460.5311 | 372097.9823 | 509120.8751 | 6.6907e-06 | 21.0938 | 460531.0934
75 | 130 | CONCLUIDO | 12.3448 | 8.1 | 5.1 | 76.5 | 1.22 | 4 | 288.7 | 59.19 | 19.75 | 2 | 79.75 | 35840.25 | 76.77 | 202.81 | 19.54 | 13.89 | 1149.3 | 0.71 | 0.76 | 0.64 | 0.06 | 1 | 10 | 372.0497 | 509.0548 | 460.4713 | 372049.658 | 509054.7557 | 6.693e-06 | 21.0938 | 460471.2843
76 | 130 | CONCLUIDO | 12.3406 | 8.1 | 5.1 | 76.54 | 1.23 | 4 | 289.2 | 59.19 | 20 | 2 | 80.01 | 35902.74 | 76.77 | 202.81 | 19.68 | 13.89 | 1219.31 | 0.71 | 0.76 | 0.64 | 0.06 | 1 | 10 | 372.0671 | 509.0786 | 460.4929 | 372067.1136 | 509078.6393 | 6.6907e-06 | 21.0938 | 460492.8885
77 | 130 | CONCLUIDO | 12.344 | 8.1 | 5.1 | 76.51 | 1.24 | 4 | 289.71 | 59.19 | 20.25 | 2 | 80.27 | 35965.33 | 76.6 | 202.81 | 19.59 | 13.89 | 1174.94 | 0.71 | 0.76 | 0.64 | 0.06 | 1 | 10 | 371.978 | 508.9568 | 460.3826 | 371978.036 | 508956.7593 | 6.6926e-06 | 21.0938 | 460382.6406
78 | 130 | CONCLUIDO | 12.3525 | 8.1 | 5.09 | 76.42 | 1.26 | 4 | 290.22 | 59.19 | 20.5 | 2 | 80.53 | 36028.03 | 76.66 | 202.81 | 19.35 | 13.89 | 1056.76 | 0.72 | 0.76 | 0.64 | 0.06 | 1 | 10 | 371.935 | 508.8979 | 460.3294 | 371935.0383 | 508897.928 | 6.6972e-06 | 21.0938 | 460329.424
79 | 130 | CONCLUIDO | 12.3465 | 8.1 | 5.1 | 76.48 | 1.27 | 4 | 290.73 | 59.19 | 20.75 | 2 | 80.79 | 36090.84 | 76.58 | 202.81 | 19.5 | 13.89 | 1131.37 | 0.71 | 0.76 | 0.64 | 0.06 | 1 | 10 | 371.9588 | 508.9305 | 460.3589 | 371958.8498 | 508930.5079 | 6.6939e-06 | 21.0938 | 460358.8945
80 | 130 | CONCLUIDO | 12.3469 | 8.1 | 5.1 | 76.48 | 1.28 | 4 | 291.24 | 59.19 | 21 | 2 | 81.05 | 36153.75 | 76.43 | 202.81 | 19.48 | 13.89 | 1120.98 | 0.71 | 0.76 | 0.64 | 0.06 | 1 | 10 | 371.8911 | 508.8378 | 460.275 | 371891.0779 | 508837.7794 | 6.6941e-06 | 21.0938 | 460275.0159
81 | 130 | CONCLUIDO | 12.3465 | 8.1 | 5.1 | 76.48 | 1.3 | 4 | 291.75 | 59.19 | 21.25 | 2 | 81.31 | 36216.77 | 76.27 | 202.81 | 19.53 | 13.89 | 1143.41 | 0.71 | 0.76 | 0.64 | 0.06 | 1 | 10 | 371.8222 | 508.7436 | 460.1898 | 371822.2113 | 508743.5531 | 6.6939e-06 | 21.0938 | 460189.7824
82 | 130 | CONCLUIDO | 12.355 | 8.09 | 5.09 | 76.4 | 1.31 | 4 | 292.26 | 59.19 | 21.5 | 2 | 81.57 | 36279.9 | 76.05 | 202.81 | 19.33 | 13.89 | 1042.93 | 0.72 | 0.76 | 0.64 | 0.06 | 1 | 10 | 371.656 | 508.5161 | 459.9841 | 371655.999 | 508516.1341 | 6.6985e-06 | 21.0677 | 459984.068
83 | 130 | CONCLUIDO | 12.3499 | 8.1 | 5.1 | 76.45 | 1.32 | 4 | 292.77 | 59.19 | 21.75 | 2 | 81.83 | 36343.13 | 75.89 | 202.81 | 19.44 | 13.89 | 1100.55 | 0.71 | 0.76 | 0.64 | 0.06 | 1 | 10 | 371.6407 | 508.4952 | 459.9651 | 371640.7075 | 508495.2117 | 6.6958e-06 | 21.0938 | 459965.1423
84 | 130 | CONCLUIDO | 12.3571 | 8.09 | 5.09 | 76.38 | 1.34 | 4 | 293.29 | 59.19 | 22 | 2 | 82.09 | 36406.47 | 75.76 | 202.81 | 19.28 | 13.89 | 1019.73 | 0.72 | 0.76 | 0.64 | 0.05 | 1 | 10 | 371.5196 | 508.3296 | 459.8153 | 371519.6363 | 508329.5566 | 6.6997e-06 | 21.0677 | 459815.2972
85 | 130 | CONCLUIDO | 12.355 | 8.09 | 5.09 | 76.4 | 1.35 | 4 | 293.8 | 59.19 | 22.25 | 2 | 82.36 | 36469.92 | 75.53 | 202.81 | 19.3 | 13.89 | 1032 | 0.72 | 0.76 | 0.64 | 0.06 | 1 | 10 | 371.427 | 508.2027 | 459.7006 | 371426.9566 | 508202.7483 | 6.6985e-06 | 21.0677 | 459700.5912
86 | 130 | CONCLUIDO | 12.3512 | 8.1 | 5.1 | 76.44 | 1.36 | 4 | 294.32 | 59.19 | 22.5 | 2 | 82.62 | 36533.49 | 75.35 | 202.81 | 19.43 | 13.89 | 1094.06 | 0.72 | 0.76 | 0.64 | 0.06 | 1 | 10 | 371.3974 | 508.1623 | 459.664 | 371397.4274 | 508162.345 | 6.6965e-06 | 21.0938 | 459664.044
87 | 130 | CONCLUIDO | 12.3601 | 8.09 | 5.09 | 76.35 | 1.37 | 4 | 294.83 | 59.19 | 22.75 | 2 | 82.89 | 36597.16 | 75.04 | 202.81 | 19.28 | 13.89 | 1019.77 | 0.72 | 0.76 | 0.64 | 0.05 | 1 | 10 | 371.1903 | 507.879 | 459.4077 | 371190.3115 | 507878.96 | 6.7013e-06 | 21.0677 | 459407.7048
88 | 130 | CONCLUIDO | 12.3656 | 8.09 | 5.09 | 76.3 | 1.39 | 4 | 295.35 | 59.19 | 23 | 2 | 83.16 | 36660.94 | 74.56 | 202.82 | 19.06 | 13.89 | 909.09 | 0.73 | 0.76 | 0.64 | 0.05 | 1 | 10 | 370.9566 | 507.5592 | 459.1185 | 370956.6388 | 507559.2387 | 6.7043e-06 | 21.0677 | 459118.4973
89 | 130 | CONCLUIDO | 12.3601 | 8.09 | 5.09 | 76.35 | 1.4 | 4 | 295.87 | 59.19 | 23.25 | 2 | 83.43 | 36724.83 | 74.5 | 202.81 | 19.18 | 13.89 | 970.7 | 0.72 | 0.76 | 0.64 | 0.05 | 1 | 10 | 370.9526 | 507.5537 | 459.1134 | 370952.558 | 507553.6551 | 6.7013e-06 | 21.0677 | 459113.4466
90 | 130 | CONCLUIDO | 12.3597 | 8.09 | 5.09 | 76.35 | 1.41 | 4 | 296.39 | 59.19 | 23.5 | 2 | 83.69 | 36788.84 | 74.32 | 202.81 | 19.2 | 13.89 | 980.01 | 0.72 | 0.76 | 0.64 | 0.05 | 1 | 10 | 370.8749 | 507.4474 | 459.0174 | 370874.9286 | 507447.4391 | 6.7011e-06 | 21.0677 | 459017.3677
91 | 130 | CONCLUIDO | 12.3622 | 8.09 | 5.09 | 76.33 | 1.42 | 4 | 296.91 | 59.19 | 23.75 | 2 | 83.96 | 36852.96 | 74.11 | 202.82 | 19.16 | 13.89 | 958.38 | 0.73 | 0.76 | 0.64 | 0.05 | 1 | 10 | 370.7724 | 507.3071 | 458.8904 | 370772.35 | 507307.0866 | 6.7024e-06 | 21.0677 | 458890.4103
92 | 130 | CONCLUIDO | 12.3635 | 8.09 | 5.09 | 76.32 | 1.44 | 4 | 297.43 | 59.19 | 24 | 2 | 84.24 | 36917.19 | 73.88 | 202.84 | 19.14 | 13.89 | 947.82 | 0.73 | 0.76 | 0.64 | 0.05 | 1 | 10 | 370.6659 | 507.1614 | 458.7586 | 370665.8538 | 507161.3738 | 6.7031e-06 | 21.0677 | 458758.6041
93 | 130 | CONCLUIDO | 12.366 | 8.09 | 5.09 | 76.29 | 1.45 | 4 | 297.95 | 59.19 | 24.25 | 2 | 84.51 | 36981.53 | 73.59 | 202.81 | 19.09 | 13.89 | 924.1 | 0.73 | 0.76 | 0.64 | 0.05 | 1 | 10 | 370.5281 | 506.973 | 458.5882 | 370528.1431 | 506972.9519 | 6.7045e-06 | 21.0677 | 458588.1649
94 | 130 | CONCLUIDO | 12.3665 | 8.09 | 5.09 | 76.29 | 1.46 | 4 | 298.47 | 59.19 | 24.5 | 2 | 84.78 | 37045.99 | 73.43 | 202.81 | 19.1 | 13.89 | 930.68 | 0.73 | 0.76 | 0.64 | 0.05 | 1 | 10 | 370.4557 | 506.8739 | 458.4985 | 370455.7219 | 506873.862 | 6.7048e-06 | 21.0677 | 458498.532
95 | 130 | CONCLUIDO | 12.3694 | 8.08 | 5.08 | 76.26 | 1.47 | 4 | 299 | 59.19 | 24.75 | 2 | 85.05 | 37110.57 | 73.08 | 202.81 | 18.98 | 13.89 | 869.65 | 0.73 | 0.76 | 0.64 | 0.05 | 1 | 10 | 370.2559 | 506.6005 | 458.2513 | 370255.9466 | 506600.5207 | 6.7063e-06 | 21.0417 | 458251.278
96 | 130 | CONCLUIDO | 12.3707 | 8.08 | 5.08 | 76.25 | 1.49 | 4 | 299.52 | 59.19 | 25 | 2 | 85.33 | 37175.38 | 72.69 | 202.81 | 19.01 | 13.89 | 886.62 | 0.73 | 0.76 | 0.64 | 0.04 | 1 | 10 | 370.0792 | 506.3587 | 458.0325 | 370079.1815 | 506358.6629 | 6.707e-06 | 21.0417 | 458032.5028
97 | 130 | CONCLUIDO | 12.369 | 8.08 | 5.08 | 76.26 | 1.5 | 4 | 300.05 | 59.19 | 25.25 | 2 | 85.6 | 37240.19 | 72.2 | 202.81 | 19.05 | 13.89 | 902.56 | 0.73 | 0.76 | 0.64 | 0.05 | 1 | 10 | 369.8704 | 506.073 | 457.7741 | 369870.3758 | 506072.9657 | 6.7061e-06 | 21.0417 | 457774.0721
98 | 130 | CONCLUIDO | 12.3618 | 8.09 | 5.09 | 76.33 | 1.51 | 4 | 300.57 | 59.19 | 25.5 | 2 | 85.88 | 37305.12 | 71.93 | 202.81 | 19.19 | 13.89 | 973.89 | 0.72 | 0.76 | 0.64 | 0.05 | 1 | 10 | 369.8143 | 505.9962 | 457.7046 | 369814.2804 | 505996.2135 | 6.7022e-06 | 21.0677 | 457704.645
99 | 130 | CONCLUIDO | 12.4701 | 8.02 | 5.07 | 101.35 | 1.52 | 3 | 301.1 | 59.19 | 25.75 | 1 | 86.16 | 37370.16 | 71.46 | 202.81 | 18.54 | 13.89 | 656.56 | 0.75 | 0.76 | 0.64 | 0.03 | 1 | 10 | 369.0139 | 504.9011 | 456.7141 | 369013.9379 | 504901.1496 | 6.7609e-06 | 20.8854 | 456714.0925
100 | 130 | CONCLUIDO | 12.4662 | 8.02 | 5.07 | 101.4 | 1.54 | 3 | 301.63 | 59.19 | 26 | 1 | 86.44 | 37435.32 | 71.61 | 202.81 | 18.61 | 13.89 | 688.16 | 0.75 | 0.76 | 0.64 | 0.03 | 1 | 10 | 369.0945 | 505.0114 | 456.8139 | 369094.546 | 505011.4412 | 6.7588e-06 | 20.8854 | 456813.858
101 | 130 | CONCLUIDO | 12.4667 | 8.02 | 5.07 | 101.39 | 1.55 | 3 | 302.16 | 59.19 | 26.25 | 1 | 86.72 | 37500.6 | 71.78 | 202.81 | 18.62 | 13.89 | 696.62 | 0.75 | 0.76 | 0.64 | 0.03 | 1 | 10 | 369.1668 | 505.1103 | 456.9033 | 369166.8118 | 505110.3184 | 6.7591e-06 | 20.8854 | 456903.2985
102 | 130 | CONCLUIDO | 12.4693 | 8.02 | 5.07 | 101.36 | 1.56 | 3 | 302.69 | 59.19 | 26.5 | 1 | 87 | 37566 | 71.87 | 202.81 | 18.53 | 13.89 | 651.81 | 0.75 | 0.76 | 0.64 | 0.03 | 1 | 10 | 369.196 | 505.1502 | 456.9394 | 369195.9759 | 505150.2221 | 6.7605e-06 | 20.8854 | 456939.3938
103 | 130 | CONCLUIDO | 12.4714 | 8.02 | 5.07 | 101.33 | 1.57 | 3 | 303.22 | 59.19 | 26.75 | 1 | 87.28 | 37631.52 | 71.92 | 202.81 | 18.49 | 13.89 | 630.99 | 0.75 | 0.76 | 0.64 | 0.03 | 1 | 10 | 369.2096 | 505.1689 | 456.9563 | 369209.6208 | 505168.8916 | 6.7616e-06 | 20.8854 | 456956.2816
104 | 130 | CONCLUIDO | 12.4719 | 8.02 | 5.07 | 101.33 | 1.58 | 3 | 303.75 | 59.19 | 27 | 1 | 87.56 | 37697.16 | 71.89 | 202.81 | 18.48 | 13.89 | 624.09 | 0.75 | 0.76 | 0.64 | 0.03 | 1 | 10 | 369.1946 | 505.1483 | 456.9377 | 369194.5843 | 505148.318 | 6.7619e-06 | 20.8854 | 456937.6715
105 | 130 | CONCLUIDO | 12.4706 | 8.02 | 5.07 | 101.34 | 1.6 | 3 | 304.29 | 59.19 | 27.25 | 1 | 87.84 | 37762.92 | 72.02 | 202.81 | 18.52 | 13.89 | 644.83 | 0.75 | 0.76 | 0.64 | 0.03 | 1 | 10 | 369.2564 | 505.2329 | 457.0141 | 369256.3737 | 505232.8609 | 6.7612e-06 | 20.8854 | 457014.1458
106 | 130 | CONCLUIDO | 12.4706 | 8.02 | 5.07 | 101.34 | 1.61 | 3 | 304.82 | 59.19 | 27.5 | 1 | 88.13 | 37828.81 | 72.06 | 202.81 | 18.5 | 13.89 | 636.22 | 0.75 | 0.76 | 0.64 | 0.03 | 1 | 10 | 369.2738 | 505.2567 | 457.0357 | 369273.829 | 505256.744 | 6.7612e-06 | 20.8854 | 457035.7495
107 | 130 | CONCLUIDO | 12.4688 | 8.02 | 5.07 | 101.37 | 1.62 | 3 | 305.36 | 59.19 | 27.75 | 1 | 88.41 | 37894.82 | 72.41 | 202.81 | 18.57 | 13.89 | 668.35 | 0.75 | 0.76 | 0.64 | 0.03 | 1 | 10 | 369.4336 | 505.4754 | 457.2335 | 369433.6031 | 505475.3541 | 6.7602e-06 | 20.8854 | 457233.4957
108 | 130 | CONCLUIDO | 12.4658 | 8.02 | 5.07 | 101.41 | 1.63 | 3 | 305.89 | 59.19 | 28 | 1 | 88.7 | 37960.95 | 72.55 | 202.81 | 18.6 | 13.89 | 685.43 | 0.75 | 0.76 | 0.64 | 0.03 | 1 | 10 | 369.5065 | 505.575 | 457.3237 | 369506.4583 | 505575.0377 | 6.7586e-06 | 20.8854 | 457323.6656
109 | 130 | CONCLUIDO | 12.4624 | 8.02 | 5.07 | 101.45 | 1.64 | 3 | 306.43 | 59.19 | 28.25 | 1 | 88.99 | 38027.2 | 72.59 | 202.81 | 18.64 | 13.89 | 707.22 | 0.75 | 0.76 | 0.64 | 0.03 | 1 | 10 | 369.5373 | 505.6172 | 457.3618 | 369537.2516 | 505617.1705 | 6.7568e-06 | 20.8854 | 457361.7773
110 | 130 | CONCLUIDO | 12.4693 | 8.02 | 5.07 | 101.36 | 1.65 | 3 | 306.97 | 59.19 | 28.5 | 1 | 89.27 | 38093.58 | 72.4 | 202.81 | 18.53 | 13.89 | 649.11 | 0.75 | 0.76 | 0.64 | 0.03 | 1 | 10 | 369.4273 | 505.4667 | 457.2257 | 369427.2831 | 505466.7067 | 6.7605e-06 | 20.8854 | 457225.6736
111 | 130 | CONCLUIDO | 12.4649 | 8.02 | 5.07 | 101.42 | 1.67 | 3 | 307.51 | 59.19 | 28.75 | 1 | 89.56 | 38160.09 | 72.58 | 202.82 | 18.6 | 13.89 | 682.62 | 0.75 | 0.76 | 0.64 | 0.03 | 1 | 10 | 369.5231 | 505.5978 | 457.3442 | 369523.0826 | 505597.7839 | 6.7581e-06 | 20.8854 | 457344.241
112 | 130 | CONCLUIDO | 12.4641 | 8.02 | 5.07 | 101.43 | 1.68 | 3 | 308.05 | 59.19 | 29 | 1 | 89.85 | 38226.72 | 72.63 | 202.81 | 18.67 | 13.89 | 719.18 | 0.74 | 0.76 | 0.64 | 0.03 | 1 | 10 | 369.548 | 505.6319 | 457.3751 | 369548.0495 | 505631.9446 | 6.7577e-06 | 20.8854 | 457375.1414
113 | 130 | CONCLUIDO | 12.4606 | 8.03 | 5.07 | 101.47 | 1.69 | 3 | 308.59 | 59.19 | 29.25 | 1 | 90.14 | 38293.47 | 72.69 | 202.81 | 18.73 | 13.89 | 749.33 | 0.74 | 0.76 | 0.64 | 0.04 | 1 | 10 | 369.588 | 505.6866 | 457.4246 | 369587.9856 | 505686.587 | 6.7558e-06 | 20.9115 | 457424.5689
114 | 130 | CONCLUIDO | 12.4658 | 8.02 | 5.07 | 101.41 | 1.7 | 3 | 309.13 | 59.19 | 29.5 | 1 | 90.44 | 38360.36 | 72.67 | 202.81 | 18.63 | 13.89 | 699.85 | 0.75 | 0.76 | 0.64 | 0.03 | 1 | 10 | 369.5588 | 505.6467 | 457.3885 | 369558.8444 | 505646.7147 | 6.7586e-06 | 20.8854 | 457388.5019
115 | 130 | CONCLUIDO | 12.4645 | 8.02 | 5.07 | 101.42 | 1.71 | 3 | 309.67 | 59.19 | 29.75 | 1 | 90.73 | 38427.37 | 72.75 | 202.81 | 18.57 | 13.89 | 671.86 | 0.75 | 0.76 | 0.64 | 0.03 | 1 | 10 | 369.5989 | 505.7015 | 457.438 | 369598.8722 | 505701.4824 | 6.7579e-06 | 20.8854 | 457438.0427
116 | 130 | CONCLUIDO | 12.4632 | 8.02 | 5.07 | 101.44 | 1.72 | 3 | 310.22 | 59.19 | 30 | 1 | 91.02 | 38494.52 | 72.77 | 202.81 | 18.65 | 13.89 | 711.53 | 0.74 | 0.76 | 0.64 | 0.03 | 1 | 10 | 369.6127 | 505.7204 | 457.4552 | 369612.7097 | 505720.4156 | 6.7572e-06 | 20.8854 | 457455.169
117 | 130 | CONCLUIDO | 12.4611 | 8.02 | 5.07 | 101.47 | 1.73 | 3 | 310.76 | 59.19 | 30.25 | 1 | 91.32 | 38561.79 | 72.81 | 202.81 | 18.68 | 13.89 | 726.11 | 0.74 | 0.76 | 0.64 | 0.04 | 1 | 10 | 369.6384 | 505.7556 | 457.487 | 369638.4282 | 505755.6048 | 6.7561e-06 | 20.8854 | 457486.9997
118 | 130 | CONCLUIDO | 12.468 | 8.02 | 5.07 | 101.38 | 1.75 | 3 | 311.31 | 59.19 | 30.5 | 1 | 91.62 | 38629.19 | 72.72 | 202.81 | 18.61 | 13.89 | 688.75 | 0.75 | 0.76 | 0.64 | 0.03 | 1 | 10 | 369.572 | 505.6648 | 457.4048 | 369572.0397 | 505664.769 | 6.7598e-06 | 20.8854 | 457404.8332
119 | 130 | CONCLUIDO | 12.4632 | 8.02 | 5.07 | 101.44 | 1.76 | 3 | 311.86 | 59.19 | 30.75 | 0 | 91.91 | 38696.85 | 72.84 | 202.81 | 18.58 | 13.89 | 674.14 | 0.75 | 0.76 | 0.64 | 0.03 | 1 | 10 | 369.6433 | 505.7622 | 457.493 | 369643.2747 | 505762.236 | 6.7572e-06 | 20.8854 | 457492.998

## RESULTADOS_13
Unnamed: 0 | Volume de calda [L] | STATUS | Capacidade operacional [ha/h] | Tempo de missao [h] | Tempo util [h] | Tempo por voo [min] | Autonomia Projetada [h] | N° Voos | MTOW [kg] | Massa Estrutura [kg] | Combustível [kg] | Abastecimentos | Massa gerador | Potência gerador [W] | Combustível consumido [L] | Calda cons [L] | Distância percorrida [km] | Distância Pulverizando [km] | RTL ACUMULADO[m] | EOC [km/km] | EOC [h/h] | Tempo de manobra [h] | Tempo rtl_rtw [h] | V pulv [m/s] | V desloc [m/s] | Preço Total por ha Simples [R$/ha] | Preço Total por ha Presumido [R$/ha] | Preço Total por ha Real [R$/ha] | Preço Total Simples [R$] | Preço Total Presumido [R$] | Prod CAPEX [ha/h/R$] | Dias Trabalhados | Preço Total Real [R$]
0 | 75 | CONCLUIDO | 9.9958 | 10 | 6.11 | 6.92 | 0.12 | 53 | 150.44 | 49.1 | 1 | 51 | 25.34 | 18787.76 | 71.69 | 202.99 | 51 | 13.89 | 16636.26 | 0.27 | 0.63 | 0.72 | 1.07 | 1 | 10 | 449.2657 | 614.7052 | 556.0386 | 449265.717 | 614705.1743 | 6.7657e-06 | 26.0417 | 556038.5752
1 | 75 | CONCLUIDO | 10.6585 | 9.38 | 5.85 | 8.57 | 0.15 | 41 | 150.78 | 49.1 | 1.25 | 39 | 25.44 | 18830.65 | 68.45 | 202.91 | 43.17 | 13.89 | 12777.8 | 0.32 | 0.66 | 0.7 | 0.81 | 1 | 10 | 423.5025 | 579.4548 | 524.1525 | 423502.5217 | 579454.8337 | 7.2142e-06 | 24.4271 | 524152.4777
2 | 75 | CONCLUIDO | 11.1555 | 8.96 | 5.68 | 10.33 | 0.18 | 33 | 151.13 | 49.1 | 1.5 | 31 | 25.54 | 18873.58 | 66.23 | 202.85 | 37.7 | 13.89 | 10085.18 | 0.37 | 0.68 | 0.69 | 0.64 | 1 | 10 | 400.1514 | 547.5047 | 495.2517 | 400151.3609 | 547504.7454 | 7.5506e-06 | 23.3333 | 495251.6609
3 | 75 | CONCLUIDO | 11.4675 | 8.72 | 5.59 | 11.97 | 0.2 | 28 | 151.48 | 49.1 | 1.75 | 26 | 25.64 | 18916.54 | 64.81 | 202.81 | 34.92 | 13.89 | 8718.5 | 0.4 | 0.69 | 0.68 | 0.55 | 1 | 10 | 388.1801 | 531.1252 | 480.4353 | 388180.1228 | 531125.1693 | 7.7618e-06 | 22.7083 | 480435.3286
4 | 75 | CONCLUIDO | 11.7574 | 8.51 | 5.5 | 13.74 | 0.23 | 24 | 151.83 | 49.1 | 2 | 22 | 25.73 | 18959.54 | 63.47 | 202.91 | 31.68 | 13.89 | 7118.91 | 0.44 | 0.7 | 0.68 | 0.46 | 1 | 10 | 376.4518 | 515.078 | 465.9196 | 376451.7972 | 515077.9568 | 7.958e-06 | 22.1615 | 465919.6396
5 | 75 | CONCLUIDO | 11.862 | 8.43 | 5.48 | 14.95 | 0.26 | 22 | 152.18 | 49.1 | 2.25 | 20 | 25.83 | 19002.56 | 63.23 | 202.82 | 31.59 | 13.89 | 7085.02 | 0.44 | 0.71 | 0.67 | 0.44 | 1 | 10 | 375.7846 | 514.165 | 465.0939 | 375784.5844 | 514165.0468 | 8.0288e-06 | 21.9531 | 465093.8564
6 | 75 | CONCLUIDO | 12.1074 | 8.26 | 5.4 | 17.06 | 0.29 | 19 | 152.53 | 49.1 | 2.5 | 17 | 25.93 | 19045.63 | 61.97 | 202.82 | 28.96 | 13.89 | 5783.97 | 0.48 | 0.72 | 0.67 | 0.36 | 1 | 10 | 364.5073 | 498.7349 | 451.1364 | 364507.2757 | 498734.9355 | 8.1949e-06 | 21.5104 | 451136.3732
7 | 75 | CONCLUIDO | 12.2787 | 8.14 | 5.35 | 18.88 | 0.32 | 17 | 152.88 | 49.1 | 2.75 | 15 | 26.03 | 19088.72 | 60.97 | 202.83 | 27.22 | 13.89 | 4923.09 | 0.51 | 0.72 | 0.67 | 0.31 | 1 | 10 | 363.2258 | 496.9815 | 449.5503 | 363225.7716 | 496981.5252 | 8.3109e-06 | 21.1979 | 449550.3059
8 | 75 | CONCLUIDO | 12.3393 | 8.1 | 5.34 | 20.02 | 0.35 | 16 | 153.23 | 49.1 | 3 | 14 | 26.13 | 19131.85 | 60.72 | 202.82 | 27.1 | 13.89 | 4871.83 | 0.51 | 0.72 | 0.66 | 0.3 | 1 | 10 | 353.3002 | 483.401 | 437.2659 | 353300.2476 | 483400.9852 | 8.3519e-06 | 21.0938 | 437265.8737
9 | 75 | CONCLUIDO | 12.4018 | 8.06 | 5.33 | 21.31 | 0.37 | 15 | 153.58 | 49.1 | 3.25 | 13 | 26.23 | 19175.02 | 60.35 | 202.83 | 26.75 | 13.89 | 4701.41 | 0.52 | 0.73 | 0.66 | 0.29 | 1 | 10 | 352.8004 | 482.7171 | 436.6472 | 352800.3983 | 482717.0693 | 8.3942e-06 | 20.9896 | 436647.2297
10 | 75 | CONCLUIDO | 12.487 | 8.01 | 5.3 | 22.73 | 0.4 | 14 | 153.93 | 49.1 | 3.5 | 12 | 26.33 | 19218.22 | 59.95 | 202.83 | 25.84 | 13.89 | 4252.01 | 0.54 | 0.73 | 0.66 | 0.27 | 1 | 10 | 352.2649 | 481.9844 | 435.9845 | 352264.9228 | 481984.4082 | 8.4519e-06 | 20.8594 | 435984.4927
11 | 75 | CONCLUIDO | 12.5817 | 7.95 | 5.27 | 24.34 | 0.43 | 13 | 154.28 | 49.1 | 3.75 | 11 | 26.43 | 19261.45 | 59.33 | 202.81 | 24.95 | 13.89 | 3810.83 | 0.56 | 0.73 | 0.66 | 0.24 | 1 | 10 | 351.6114 | 481.0902 | 435.1756 | 351611.379 | 481090.2008 | 8.516e-06 | 20.7031 | 435175.6272
12 | 75 | CONCLUIDO | 12.6573 | 7.9 | 5.26 | 26.29 | 0.46 | 12 | 154.63 | 49.1 | 4 | 10 | 26.53 | 19304.72 | 59.01 | 202.81 | 24.48 | 13.89 | 3577.94 | 0.57 | 0.74 | 0.66 | 0.22 | 1 | 10 | 351.2092 | 480.5399 | 434.6778 | 351209.1679 | 480539.8778 | 8.5671e-06 | 20.5729 | 434677.8263
13 | 75 | CONCLUIDO | 12.7339 | 7.85 | 5.24 | 28.58 | 0.49 | 11 | 154.98 | 49.1 | 4.25 | 9 | 26.63 | 19348.03 | 58.42 | 202.81 | 23.97 | 13.89 | 3332.02 | 0.58 | 0.74 | 0.65 | 0.2 | 1 | 10 | 340.9825 | 466.5473 | 422.0206 | 340982.4714 | 466547.2605 | 8.619e-06 | 20.4427 | 422020.6447
14 | 75 | CONCLUIDO | 12.7452 | 7.85 | 5.23 | 28.55 | 0.51 | 11 | 155.33 | 49.1 | 4.5 | 9 | 26.74 | 19391.36 | 58.18 | 202.86 | 23.83 | 13.89 | 3258.27 | 0.58 | 0.74 | 0.65 | 0.2 | 1 | 10 | 340.819 | 466.3236 | 421.8183 | 340818.9782 | 466323.5619 | 8.6266e-06 | 20.4427 | 421818.2956
15 | 75 | CONCLUIDO | 12.8251 | 7.8 | 5.22 | 31.29 | 0.54 | 10 | 155.68 | 49.1 | 4.75 | 8 | 26.84 | 19434.74 | 57.58 | 202.81 | 23.16 | 13.89 | 2929.38 | 0.6 | 0.74 | 0.65 | 0.18 | 1 | 10 | 340.2968 | 465.6091 | 421.172 | 340296.769 | 465609.0522 | 8.6807e-06 | 20.3125 | 421171.9778
16 | 75 | CONCLUIDO | 12.8319 | 7.79 | 5.21 | 31.27 | 0.57 | 10 | 156.03 | 49.1 | 5 | 8 | 26.94 | 19478.15 | 57.48 | 202.81 | 22.98 | 13.89 | 2838.24 | 0.6 | 0.74 | 0.65 | 0.17 | 1 | 10 | 340.2078 | 465.4873 | 421.0618 | 340207.7543 | 465487.2583 | 8.6853e-06 | 20.2865 | 421061.8077
17 | 75 | CONCLUIDO | 12.8903 | 7.76 | 5.21 | 34.71 | 0.59 | 9 | 156.39 | 49.1 | 5.25 | 7 | 27.04 | 19521.59 | 56.99 | 202.81 | 22.79 | 13.89 | 2750.02 | 0.61 | 0.74 | 0.65 | 0.17 | 1 | 10 | 339.8282 | 464.968 | 420.5921 | 339828.2233 | 464967.9673 | 8.7248e-06 | 20.2083 | 420592.0771
18 | 75 | CONCLUIDO | 12.9018 | 7.75 | 5.2 | 34.66 | 0.62 | 9 | 156.74 | 49.1 | 5.5 | 7 | 27.14 | 19565.07 | 56.57 | 202.81 | 22.65 | 13.89 | 2679.46 | 0.61 | 0.74 | 0.65 | 0.16 | 1 | 10 | 339.5912 | 464.6437 | 420.2987 | 339591.2169 | 464643.6847 | 8.7326e-06 | 20.1823 | 420298.7436
19 | 75 | CONCLUIDO | 12.98 | 7.7 | 5.18 | 38.88 | 0.65 | 8 | 157.09 | 49.1 | 5.75 | 6 | 27.25 | 19608.58 | 56.11 | 202.86 | 22.19 | 13.89 | 2455.66 | 0.63 | 0.75 | 0.65 | 0.14 | 1 | 10 | 339.1203 | 463.9994 | 419.716 | 339120.3432 | 463999.4145 | 8.7855e-06 | 20.0521 | 419715.9616
20 | 75 | CONCLUIDO | 12.9758 | 7.71 | 5.19 | 38.89 | 0.67 | 8 | 157.44 | 49.1 | 6 | 6 | 27.35 | 19652.13 | 56.15 | 202.81 | 22.27 | 13.89 | 2494.48 | 0.62 | 0.75 | 0.65 | 0.15 | 1 | 10 | 339.1752 | 464.0744 | 419.7838 | 339175.1721 | 464074.4338 | 8.7827e-06 | 20.0781 | 419783.8212
21 | 75 | CONCLUIDO | 12.9894 | 7.7 | 5.18 | 38.83 | 0.7 | 8 | 157.8 | 49.1 | 6.25 | 6 | 27.45 | 19695.71 | 55.5 | 202.81 | 21.96 | 13.89 | 2339.82 | 0.63 | 0.75 | 0.65 | 0.14 | 1 | 10 | 338.838 | 463.6131 | 419.3665 | 338837.9883 | 463613.0841 | 8.7919e-06 | 20.0521 | 419366.502
22 | 75 | CONCLUIDO | 12.9969 | 7.69 | 5.17 | 38.8 | 0.73 | 8 | 158.15 | 49.1 | 6.5 | 6 | 27.56 | 19739.33 | 55.25 | 202.81 | 21.83 | 13.89 | 2272.5 | 0.64 | 0.75 | 0.65 | 0.14 | 1 | 10 | 338.6861 | 463.4052 | 419.1785 | 338686.0812 | 463405.238 | 8.797e-06 | 20.026 | 419178.4925
23 | 75 | CONCLUIDO | 13.0638 | 7.65 | 5.16 | 44.27 | 0.75 | 7 | 158.51 | 49.1 | 6.75 | 5 | 27.66 | 19782.99 | 54.94 | 202.85 | 21.54 | 13.89 | 2133.71 | 0.64 | 0.75 | 0.65 | 0.13 | 1 | 10 | 338.2422 | 462.7979 | 418.6291 | 338242.1893 | 462797.8856 | 8.8423e-06 | 19.9219 | 418629.1049
24 | 75 | CONCLUIDO | 13.0719 | 7.65 | 5.16 | 44.23 | 0.78 | 7 | 158.86 | 49.1 | 7 | 5 | 27.77 | 19826.68 | 54.92 | 202.81 | 21.44 | 13.89 | 2084.4 | 0.65 | 0.75 | 0.65 | 0.12 | 1 | 10 | 338.2114 | 462.7558 | 418.591 | 338211.4024 | 462755.7617 | 8.8477e-06 | 19.9219 | 418591.0012
25 | 75 | CONCLUIDO | 13.0586 | 7.66 | 5.17 | 44.29 | 0.81 | 7 | 159.22 | 49.1 | 7.25 | 5 | 27.87 | 19870.53 | 54.81 | 202.81 | 21.62 | 13.89 | 2175.43 | 0.64 | 0.75 | 0.65 | 0.13 | 1 | 10 | 338.2284 | 462.779 | 418.612 | 338228.3518 | 462778.9525 | 8.8387e-06 | 19.9479 | 418611.9788
26 | 75 | CONCLUIDO | 13.0624 | 7.66 | 5.17 | 44.27 | 0.83 | 7 | 159.57 | 49.1 | 7.5 | 5 | 27.98 | 19914.3 | 54.28 | 202.85 | 21.65 | 13.89 | 2188.36 | 0.64 | 0.75 | 0.65 | 0.13 | 1 | 10 | 337.997 | 462.4624 | 418.3257 | 337997.0064 | 462462.4156 | 8.8413e-06 | 19.9479 | 418325.6517
27 | 75 | CONCLUIDO | 13.1651 | 7.6 | 5.14 | 51.36 | 0.86 | 6 | 159.92 | 49.1 | 7.75 | 4 | 28.08 | 19958.1 | 53.52 | 202.81 | 20.67 | 13.89 | 1703.48 | 0.67 | 0.75 | 0.65 | 0.1 | 1 | 10 | 327.7422 | 448.4313 | 405.6336 | 327742.1577 | 448431.2791 | 8.9108e-06 | 19.7917 | 405633.6272
28 | 75 | CONCLUIDO | 13.1617 | 7.6 | 5.14 | 51.38 | 0.88 | 6 | 160.28 | 49.1 | 8 | 4 | 28.19 | 20001.93 | 53.36 | 202.82 | 20.77 | 13.89 | 1752.78 | 0.67 | 0.75 | 0.65 | 0.1 | 1 | 10 | 327.6851 | 448.3533 | 405.563 | 327685.1293 | 448353.2503 | 8.9085e-06 | 19.7917 | 405563.0454
29 | 75 | CONCLUIDO | 13.1796 | 7.59 | 5.13 | 51.28 | 0.91 | 6 | 160.64 | 49.1 | 8.25 | 4 | 28.29 | 20045.81 | 53.12 | 202.82 | 20.47 | 13.89 | 1603.49 | 0.68 | 0.75 | 0.64 | 0.09 | 1 | 10 | 327.5125 | 448.117 | 405.3493 | 327512.4588 | 448116.995 | 8.9206e-06 | 19.7656 | 405349.3379
30 | 75 | CONCLUIDO | 13.1656 | 7.6 | 5.14 | 51.36 | 0.94 | 6 | 160.99 | 49.1 | 8.5 | 4 | 28.4 | 20089.72 | 52.96 | 202.81 | 20.69 | 13.89 | 1715.24 | 0.67 | 0.75 | 0.65 | 0.1 | 1 | 10 | 327.5093 | 448.1127 | 405.3455 | 327509.3417 | 448112.7301 | 8.9112e-06 | 19.7917 | 405345.48
31 | 75 | CONCLUIDO | 13.1646 | 7.6 | 5.14 | 51.36 | 0.96 | 6 | 161.35 | 49.1 | 8.75 | 4 | 28.5 | 20133.66 | 52.76 | 202.81 | 20.71 | 13.89 | 1722.5 | 0.67 | 0.75 | 0.65 | 0.1 | 1 | 10 | 327.4293 | 448.0033 | 405.2465 | 327429.3321 | 448003.2574 | 8.9105e-06 | 19.7917 | 405246.4553
32 | 75 | CONCLUIDO | 13.1699 | 7.59 | 5.13 | 51.33 | 0.99 | 6 | 161.71 | 49.1 | 9 | 4 | 28.61 | 20177.64 | 52.37 | 202.82 | 20.7 | 13.89 | 1718.95 | 0.67 | 0.75 | 0.64 | 0.1 | 1 | 10 | 327.2284 | 447.7283 | 404.9978 | 327228.4024 | 447728.3364 | 8.9141e-06 | 19.7656 | 404997.7724
33 | 75 | CONCLUIDO | 13.1449 | 7.61 | 5.15 | 51.48 | 1.01 | 6 | 162.06 | 49.1 | 9.25 | 4 | 28.72 | 20221.66 | 52.19 | 202.84 | 21.05 | 13.89 | 1892.44 | 0.66 | 0.75 | 0.65 | 0.11 | 1 | 10 | 336.8543 | 460.899 | 416.9114 | 336854.3266 | 460898.9506 | 8.8972e-06 | 19.8177 | 416911.4017
34 | 75 | CONCLUIDO | 13.246 | 7.55 | 5.12 | 61.44 | 1.04 | 5 | 162.42 | 49.1 | 9.5 | 3 | 28.82 | 20265.72 | 51.57 | 202.81 | 20.24 | 13.89 | 1493.63 | 0.69 | 0.76 | 0.64 | 0.08 | 1 | 10 | 326.6742 | 446.97 | 404.3118 | 326674.1702 | 446970.0115 | 8.9656e-06 | 19.6615 | 404311.821
35 | 75 | CONCLUIDO | 13.2533 | 7.55 | 5.12 | 61.39 | 1.06 | 5 | 162.78 | 49.1 | 9.75 | 3 | 28.93 | 20309.81 | 51.28 | 202.81 | 20.02 | 13.89 | 1382.95 | 0.69 | 0.76 | 0.65 | 0.08 | 1 | 10 | 326.5362 | 446.7813 | 404.1411 | 326536.2211 | 446781.2634 | 8.9705e-06 | 19.6615 | 404141.0867
36 | 75 | CONCLUIDO | 13.246 | 7.55 | 5.12 | 61.44 | 1.09 | 5 | 163.13 | 49.1 | 10 | 3 | 29.04 | 20353.94 | 51.47 | 202.81 | 20.19 | 13.89 | 1467.63 | 0.69 | 0.76 | 0.65 | 0.08 | 1 | 10 | 326.6331 | 446.9138 | 404.261 | 326633.0864 | 446913.7989 | 8.9656e-06 | 19.6615 | 404260.9732
37 | 75 | CONCLUIDO | 13.2445 | 7.55 | 5.12 | 61.45 | 1.11 | 5 | 163.49 | 49.1 | 10.25 | 3 | 29.15 | 20398.1 | 51.01 | 202.81 | 20.25 | 13.89 | 1501.47 | 0.69 | 0.76 | 0.65 | 0.08 | 1 | 10 | 326.448 | 446.6605 | 404.0318 | 326447.9553 | 446660.4943 | 8.9646e-06 | 19.6615 | 404031.8436
38 | 75 | CONCLUIDO | 13.2353 | 7.56 | 5.13 | 61.52 | 1.14 | 5 | 163.85 | 49.1 | 10.5 | 3 | 29.26 | 20442.3 | 50.77 | 202.81 | 20.35 | 13.89 | 1550.36 | 0.68 | 0.75 | 0.65 | 0.09 | 1 | 10 | 326.3985 | 446.5928 | 403.9706 | 326398.4913 | 446592.8155 | 8.9583e-06 | 19.6875 | 403970.624
39 | 75 | CONCLUIDO | 13.2587 | 7.54 | 5.11 | 61.36 | 1.16 | 5 | 164.21 | 49.1 | 10.75 | 3 | 29.36 | 20486.54 | 49.85 | 202.81 | 20 | 13.89 | 1373.28 | 0.69 | 0.76 | 0.64 | 0.07 | 1 | 10 | 325.9099 | 445.9243 | 403.3659 | 325909.8746 | 445924.2685 | 8.9742e-06 | 19.6354 | 403365.8822
40 | 75 | CONCLUIDO | 13.2509 | 7.55 | 5.12 | 61.41 | 1.18 | 5 | 164.57 | 49.1 | 11 | 3 | 29.47 | 20530.82 | 49.34 | 202.81 | 20.07 | 13.89 | 1410.64 | 0.69 | 0.76 | 0.65 | 0.08 | 1 | 10 | 325.7457 | 445.6996 | 403.1627 | 325745.6709 | 445699.5978 | 8.9689e-06 | 19.6615 | 403162.6537
41 | 75 | CONCLUIDO | 13.2494 | 7.55 | 5.12 | 61.42 | 1.21 | 5 | 164.93 | 49.1 | 11.25 | 3 | 29.58 | 20575.13 | 49 | 202.81 | 20.14 | 13.89 | 1446.65 | 0.69 | 0.76 | 0.65 | 0.08 | 1 | 10 | 325.6098 | 445.5137 | 402.9945 | 325609.7956 | 445513.6873 | 8.9679e-06 | 19.6615 | 402994.4862
42 | 75 | CONCLUIDO | 13.3417 | 7.5 | 5.1 | 76.45 | 1.23 | 4 | 165.29 | 49.1 | 11.5 | 2 | 29.69 | 20619.48 | 48.06 | 202.81 | 19.4 | 13.89 | 1078.75 | 0.72 | 0.76 | 0.65 | 0.06 | 1 | 10 | 324.946 | 444.6055 | 402.1729 | 324946.0024 | 444605.4561 | 9.0304e-06 | 19.5312 | 402172.9354
43 | 75 | CONCLUIDO | 13.3368 | 7.5 | 5.1 | 76.49 | 1.26 | 4 | 165.65 | 49.1 | 11.75 | 1 | 29.8 | 20663.87 | 48.19 | 202.81 | 19.5 | 13.89 | 1129.69 | 0.71 | 0.76 | 0.65 | 0.06 | 1 | 10 | 325.011 | 444.6944 | 402.2534 | 325011.0008 | 444694.3898 | 9.027e-06 | 19.5312 | 402253.3814
44 | 75 | CONCLUIDO | 13.3333 | 7.5 | 5.1 | 76.52 | 1.28 | 4 | 166.01 | 49.1 | 12 | 1 | 29.91 | 20708.3 | 48.38 | 202.81 | 19.53 | 13.89 | 1145.84 | 0.71 | 0.76 | 0.65 | 0.06 | 1 | 10 | 325.0971 | 444.8122 | 402.36 | 325097.1062 | 444812.2029 | 9.0247e-06 | 19.5312 | 402359.9506
45 | 75 | CONCLUIDO | 13.3323 | 7.5 | 5.1 | 76.53 | 1.3 | 4 | 166.37 | 49.1 | 12.25 | 0 | 30.02 | 20752.76 | 48.4 | 202.81 | 19.53 | 13.89 | 1146.38 | 0.71 | 0.76 | 0.65 | 0.06 | 1 | 10 | 325.1077 | 444.8267 | 402.3731 | 325107.7213 | 444826.727 | 9.024e-06 | 19.5312 | 402373.0885

## RESULTADOS_17
Unnamed: 0 | Volume de calda [L] | STATUS | Capacidade operacional [ha/h] | Tempo de missao [h] | Tempo util [h] | Tempo por voo [min] | Autonomia Projetada [h] | N° Voos | MTOW [kg] | Massa Estrutura [kg] | Combustível [kg] | Abastecimentos | Massa gerador | Potência gerador [W] | Combustível consumido [L] | Calda cons [L] | Distância percorrida [km] | Distância Pulverizando [km] | RTL ACUMULADO[m] | EOC [km/km] | EOC [h/h] | Tempo de manobra [h] | Tempo rtl_rtw [h] | V pulv [m/s] | V desloc [m/s] | Preço Total por ha Simples [R$/ha] | Preço Total por ha Presumido [R$/ha] | Preço Total por ha Real [R$/ha] | Preço Total Simples [R$] | Preço Total Presumido [R$] | Prod CAPEX [ha/h/R$] | Dias Trabalhados | Preço Total Real [R$]
0 | 95 | CONCLUIDO | 9.043 | 11.06 | 6.28 | 6.08 | 0.1 | 62 | 185.69 | 53.44 | 1 | 60 | 36.26 | 23136.14 | 84.73 | 203.01 | 56.54 | 13.89 | 19361.71 | 0.25 | 0.62 | 0.73 | 1.24 | 1 | 10 | 510.1453 | 698.0033 | 631.3868 | 510145.2724 | 698003.2677 | 5.5641e-06 | 28.8021 | 631386.8155
1 | 95 | CONCLUIDO | 9.8197 | 10.18 | 5.97 | 7.62 | 0.12 | 47 | 186.07 | 53.44 | 1.25 | 45 | 36.39 | 23182.76 | 80.23 | 202.89 | 46.71 | 13.89 | 14520.06 | 0.3 | 0.65 | 0.71 | 0.93 | 1 | 10 | 470.9102 | 644.3201 | 582.8271 | 470910.208 | 644320.1217 | 6.042e-06 | 26.5104 | 582827.1136
2 | 95 | CONCLUIDO | 10.3538 | 9.66 | 5.78 | 9.12 | 0.14 | 38 | 186.45 | 53.44 | 1.5 | 36 | 36.51 | 23229.42 | 77.52 | 202.83 | 40.75 | 13.89 | 11583.9 | 0.34 | 0.67 | 0.69 | 0.74 | 1 | 10 | 445.6489 | 609.7565 | 551.5622 | 445648.916 | 609756.5075 | 6.3706e-06 | 25.1562 | 551562.2022
3 | 95 | CONCLUIDO | 10.7328 | 9.32 | 5.66 | 10.61 | 0.17 | 32 | 186.83 | 53.44 | 1.75 | 30 | 36.64 | 23276.13 | 75.71 | 202.91 | 36.95 | 13.89 | 9713.06 | 0.38 | 0.68 | 0.69 | 0.62 | 1 | 10 | 422.5508 | 578.1527 | 522.9746 | 422550.8185 | 578152.6715 | 6.6038e-06 | 24.2708 | 522974.592
4 | 95 | CONCLUIDO | 10.9877 | 9.1 | 5.59 | 11.98 | 0.19 | 28 | 187.21 | 53.44 | 2 | 26 | 36.77 | 23322.88 | 74.59 | 202.83 | 34.93 | 13.89 | 8723 | 0.4 | 0.69 | 0.68 | 0.55 | 1 | 10 | 410.6173 | 561.8247 | 508.2049 | 410617.2652 | 561824.6573 | 6.7607e-06 | 23.6979 | 508204.9006
5 | 95 | CONCLUIDO | 11.1989 | 8.93 | 5.53 | 13.27 | 0.21 | 25 | 187.59 | 53.44 | 2.25 | 23 | 36.9 | 23369.68 | 73.69 | 202.86 | 32.76 | 13.89 | 7656.2 | 0.42 | 0.7 | 0.68 | 0.49 | 1 | 10 | 408.8253 | 559.3729 | 505.9871 | 408825.3449 | 559372.873 | 6.8906e-06 | 23.2552 | 505987.1111
6 | 95 | CONCLUIDO | 11.4271 | 8.75 | 5.46 | 14.9 | 0.24 | 22 | 187.97 | 53.44 | 2.5 | 20 | 37.03 | 23416.52 | 72.57 | 202.83 | 30.81 | 13.89 | 6692.79 | 0.45 | 0.71 | 0.67 | 0.42 | 1 | 10 | 397.186 | 543.4474 | 491.5815 | 397185.9784 | 543447.3782 | 7.031e-06 | 22.7865 | 491581.5232
7 | 95 | CONCLUIDO | 11.5886 | 8.63 | 5.42 | 16.25 | 0.26 | 20 | 188.35 | 53.44 | 2.75 | 18 | 37.16 | 23463.4 | 71.81 | 202.83 | 29.57 | 13.89 | 6084.81 | 0.47 | 0.71 | 0.66 | 0.38 | 1 | 10 | 395.8697 | 541.6464 | 489.9525 | 395869.7417 | 541646.4452 | 7.1304e-06 | 22.474 | 489952.4687
8 | 95 | CONCLUIDO | 11.7497 | 8.51 | 5.37 | 17.91 | 0.28 | 18 | 188.73 | 53.44 | 3 | 16 | 37.29 | 23510.33 | 71.09 | 202.94 | 27.89 | 13.89 | 5257 | 0.5 | 0.72 | 0.67 | 0.33 | 1 | 10 | 384.9824 | 526.75 | 476.4777 | 384982.4353 | 526749.9521 | 7.2295e-06 | 22.1615 | 476477.676
9 | 95 | CONCLUIDO | 11.8079 | 8.47 | 5.37 | 18.94 | 0.3 | 17 | 189.11 | 53.44 | 3.25 | 15 | 37.42 | 23557.3 | 70.72 | 202.81 | 27.83 | 13.89 | 5228.57 | 0.5 | 0.72 | 0.67 | 0.33 | 1 | 10 | 384.5658 | 526.1799 | 475.962 | 384565.7988 | 526179.8918 | 7.2653e-06 | 22.0573 | 475962.0214
10 | 95 | CONCLUIDO | 11.8953 | 8.41 | 5.34 | 20.03 | 0.33 | 16 | 189.49 | 53.44 | 3.5 | 14 | 37.55 | 23604.32 | 70.2 | 202.83 | 27.03 | 13.89 | 4833.71 | 0.51 | 0.72 | 0.66 | 0.3 | 1 | 10 | 383.7688 | 525.0893 | 474.9756 | 383768.7576 | 525089.3448 | 7.3191e-06 | 21.901 | 474975.5547
11 | 95 | CONCLUIDO | 11.9717 | 8.35 | 5.33 | 21.3 | 0.35 | 15 | 189.87 | 53.44 | 3.75 | 13 | 37.69 | 23651.38 | 69.82 | 202.82 | 26.77 | 13.89 | 4708.43 | 0.52 | 0.73 | 0.66 | 0.29 | 1 | 10 | 373.5589 | 511.1197 | 462.3392 | 373558.8768 | 511119.7355 | 7.3661e-06 | 21.7448 | 462339.1853
12 | 95 | CONCLUIDO | 12.0753 | 8.28 | 5.29 | 22.68 | 0.37 | 14 | 190.25 | 53.44 | 4 | 12 | 37.82 | 23698.48 | 69.19 | 202.93 | 25.67 | 13.89 | 4164.65 | 0.54 | 0.73 | 0.66 | 0.25 | 1 | 10 | 372.7373 | 509.9956 | 461.3223 | 372737.259 | 509995.5618 | 7.4299e-06 | 21.5625 | 461322.3012
13 | 95 | CONCLUIDO | 12.1482 | 8.23 | 5.28 | 24.37 | 0.4 | 13 | 190.63 | 53.44 | 4.25 | 11 | 37.95 | 23745.63 | 68.9 | 202.82 | 25.23 | 13.89 | 3951.72 | 0.55 | 0.73 | 0.66 | 0.24 | 1 | 10 | 372.1903 | 509.2472 | 460.6453 | 372190.2905 | 509247.1754 | 7.4747e-06 | 21.4323 | 460645.3397
14 | 95 | CONCLUIDO | 12.2349 | 8.17 | 5.26 | 26.29 | 0.42 | 12 | 191.02 | 53.44 | 4.5 | 10 | 38.08 | 23792.83 | 68.51 | 202.82 | 24.5 | 13.89 | 3589.91 | 0.57 | 0.74 | 0.66 | 0.22 | 1 | 10 | 371.6227 | 508.4705 | 459.9428 | 371622.6705 | 508470.5326 | 7.5281e-06 | 21.276 | 459942.8186
15 | 95 | CONCLUIDO | 12.2224 | 8.18 | 5.27 | 26.33 | 0.44 | 12 | 191.4 | 53.44 | 4.75 | 10 | 38.22 | 23840.07 | 68.39 | 202.82 | 24.72 | 13.89 | 3700.08 | 0.56 | 0.73 | 0.66 | 0.23 | 1 | 10 | 371.6472 | 508.5041 | 459.9732 | 371647.2119 | 508504.1113 | 7.5204e-06 | 21.3021 | 459973.1926
16 | 95 | CONCLUIDO | 12.3208 | 8.12 | 5.24 | 28.57 | 0.46 | 11 | 191.78 | 53.44 | 5 | 9 | 38.35 | 23887.36 | 67.75 | 202.81 | 23.88 | 13.89 | 3284.14 | 0.58 | 0.74 | 0.65 | 0.2 | 1 | 10 | 370.9026 | 507.4853 | 459.0516 | 370902.5946 | 507485.293 | 7.5809e-06 | 21.1458 | 459051.6089
17 | 95 | CONCLUIDO | 12.3233 | 8.11 | 5.24 | 28.56 | 0.48 | 11 | 192.17 | 53.44 | 5.25 | 9 | 38.48 | 23934.69 | 67.67 | 202.82 | 23.84 | 13.89 | 3267.1 | 0.58 | 0.74 | 0.65 | 0.2 | 1 | 10 | 361.1635 | 494.1598 | 446.9979 | 361163.4813 | 494159.8085 | 7.5825e-06 | 21.1198 | 446997.89
18 | 95 | CONCLUIDO | 12.4018 | 8.06 | 5.22 | 31.33 | 0.51 | 10 | 192.55 | 53.44 | 5.5 | 8 | 38.62 | 23982.06 | 67.18 | 202.83 | 23.29 | 13.89 | 2994.76 | 0.6 | 0.74 | 0.66 | 0.18 | 1 | 10 | 360.4977 | 493.2488 | 446.1738 | 360497.6688 | 493248.8145 | 7.6308e-06 | 20.9896 | 446173.8399
19 | 95 | CONCLUIDO | 12.4189 | 8.05 | 5.21 | 31.27 | 0.53 | 10 | 192.94 | 53.44 | 5.75 | 8 | 38.75 | 24029.48 | 67.04 | 202.81 | 23.07 | 13.89 | 2886.66 | 0.6 | 0.74 | 0.65 | 0.17 | 1 | 10 | 360.3442 | 493.0388 | 445.9839 | 360344.2009 | 493038.833 | 7.6413e-06 | 20.9635 | 445983.8988
20 | 95 | CONCLUIDO | 12.4887 | 8.01 | 5.2 | 34.69 | 0.55 | 9 | 193.32 | 53.44 | 6 | 7 | 38.89 | 24076.95 | 66.46 | 202.81 | 22.64 | 13.89 | 2674.65 | 0.61 | 0.74 | 0.66 | 0.17 | 1 | 10 | 359.8102 | 492.3082 | 445.323 | 359810.2304 | 492308.231 | 7.6842e-06 | 20.8594 | 445323.0244
21 | 95 | CONCLUIDO | 12.5 | 8 | 5.2 | 34.64 | 0.57 | 9 | 193.71 | 53.44 | 6.25 | 7 | 39.02 | 24124.47 | 66.22 | 202.82 | 22.55 | 13.89 | 2627.36 | 0.62 | 0.74 | 0.65 | 0.16 | 1 | 10 | 359.6656 | 492.1103 | 445.144 | 359665.5586 | 492110.2846 | 7.6912e-06 | 20.8333 | 445143.9697
22 | 95 | CONCLUIDO | 12.4952 | 8 | 5.2 | 34.66 | 0.59 | 9 | 194.09 | 53.44 | 6.5 | 7 | 39.16 | 24172.03 | 66.11 | 202.81 | 22.71 | 13.89 | 2708.11 | 0.61 | 0.74 | 0.65 | 0.16 | 1 | 10 | 359.6347 | 492.068 | 445.1057 | 359634.6722 | 492068.0245 | 7.6882e-06 | 20.8333 | 445105.7428
23 | 95 | CONCLUIDO | 12.5795 | 7.95 | 5.18 | 38.87 | 0.62 | 8 | 194.48 | 53.44 | 6.75 | 6 | 39.29 | 24219.63 | 65.65 | 202.81 | 22.25 | 13.89 | 2485.81 | 0.62 | 0.75 | 0.65 | 0.14 | 1 | 10 | 359.0798 | 491.3088 | 444.419 | 359079.7865 | 491308.8054 | 7.7401e-06 | 20.7031 | 444418.9826
24 | 95 | CONCLUIDO | 12.5777 | 7.95 | 5.18 | 38.88 | 0.64 | 8 | 194.86 | 53.44 | 7 | 6 | 39.43 | 24267.28 | 65.72 | 202.81 | 22.23 | 13.89 | 2476.01 | 0.62 | 0.75 | 0.65 | 0.15 | 1 | 10 | 359.1163 | 491.3588 | 444.4642 | 359116.3305 | 491358.8065 | 7.739e-06 | 20.7031 | 444464.2116
25 | 95 | CONCLUIDO | 12.5901 | 7.94 | 5.18 | 38.82 | 0.66 | 8 | 195.25 | 53.44 | 7.25 | 6 | 39.57 | 24314.98 | 65.2 | 202.83 | 21.88 | 13.89 | 2297.38 | 0.64 | 0.75 | 0.65 | 0.14 | 1 | 10 | 358.8485 | 490.9923 | 444.1327 | 358848.4659 | 490992.3024 | 7.7466e-06 | 20.6771 | 444132.6861
26 | 95 | CONCLUIDO | 12.5945 | 7.94 | 5.17 | 38.8 | 0.68 | 8 | 195.64 | 53.44 | 7.5 | 6 | 39.7 | 24362.73 | 64.98 | 202.81 | 21.77 | 13.89 | 2244.59 | 0.64 | 0.75 | 0.65 | 0.14 | 1 | 10 | 358.7087 | 490.801 | 443.9597 | 358708.6662 | 490801.0222 | 7.7493e-06 | 20.6771 | 443959.6615
27 | 95 | CONCLUIDO | 12.6747 | 7.89 | 5.16 | 44.23 | 0.7 | 7 | 196.03 | 53.44 | 7.75 | 5 | 39.84 | 24410.52 | 64.57 | 202.86 | 21.4 | 13.89 | 2064.4 | 0.65 | 0.75 | 0.65 | 0.12 | 1 | 10 | 358.229 | 490.1447 | 443.3659 | 358228.9572 | 490144.6632 | 7.7987e-06 | 20.5469 | 443365.9444
28 | 95 | CONCLUIDO | 12.6841 | 7.88 | 5.15 | 44.18 | 0.72 | 7 | 196.41 | 53.44 | 8 | 5 | 39.98 | 24458.36 | 64.48 | 202.85 | 21.33 | 13.89 | 2030.02 | 0.65 | 0.75 | 0.65 | 0.12 | 1 | 10 | 358.1292 | 490.0082 | 443.2425 | 358129.2347 | 490008.2184 | 7.8045e-06 | 20.5208 | 443242.5218
29 | 95 | CONCLUIDO | 12.6734 | 7.89 | 5.16 | 44.24 | 0.74 | 7 | 196.8 | 53.44 | 8.25 | 5 | 40.12 | 24506.24 | 64.6 | 202.81 | 21.47 | 13.89 | 2098.95 | 0.65 | 0.75 | 0.65 | 0.12 | 1 | 10 | 358.2462 | 490.1683 | 443.3873 | 358246.2369 | 490168.3061 | 7.7979e-06 | 20.5469 | 443387.3309
30 | 95 | CONCLUIDO | 12.6676 | 7.89 | 5.17 | 44.27 | 0.77 | 7 | 197.19 | 53.44 | 8.5 | 5 | 40.26 | 24554.18 | 64.54 | 202.81 | 21.59 | 13.89 | 2159.9 | 0.64 | 0.75 | 0.65 | 0.13 | 1 | 10 | 358.2695 | 490.2001 | 443.4161 | 358269.4738 | 490200.0998 | 7.7943e-06 | 20.5469 | 443416.0903
31 | 95 | CONCLUIDO | 12.6765 | 7.89 | 5.16 | 44.22 | 0.79 | 7 | 197.58 | 53.44 | 8.75 | 5 | 40.39 | 24602.15 | 64.12 | 202.81 | 21.36 | 13.89 | 2047.1 | 0.65 | 0.75 | 0.65 | 0.12 | 1 | 10 | 358.0297 | 489.872 | 443.1193 | 358029.6867 | 489872.0125 | 7.7998e-06 | 20.5469 | 443119.3152
32 | 95 | CONCLUIDO | 12.6596 | 7.9 | 5.17 | 44.31 | 0.81 | 7 | 197.97 | 53.44 | 9 | 5 | 40.53 | 24650.18 | 63.78 | 202.81 | 21.73 | 13.89 | 2230.02 | 0.64 | 0.75 | 0.65 | 0.13 | 1 | 10 | 357.9699 | 489.7902 | 443.0453 | 357969.8922 | 489790.199 | 7.7894e-06 | 20.5729 | 443045.3098
33 | 95 | CONCLUIDO | 12.77 | 7.83 | 5.14 | 51.39 | 0.83 | 6 | 198.36 | 53.44 | 9.25 | 4 | 40.67 | 24698.26 | 63.27 | 202.81 | 20.71 | 13.89 | 1724.15 | 0.67 | 0.75 | 0.65 | 0.1 | 1 | 10 | 347.5007 | 475.4658 | 430.0881 | 347500.7418 | 475465.8456 | 7.8573e-06 | 20.3906 | 430088.0526
34 | 95 | CONCLUIDO | 12.7737 | 7.83 | 5.14 | 51.37 | 0.85 | 6 | 198.75 | 53.44 | 9.5 | 4 | 40.81 | 24746.38 | 63.12 | 202.84 | 20.73 | 13.89 | 1734.1 | 0.67 | 0.75 | 0.65 | 0.1 | 1 | 10 | 347.4247 | 475.3618 | 429.9939 | 347424.6892 | 475361.7871 | 7.8596e-06 | 20.3906 | 429993.9253
35 | 95 | CONCLUIDO | 12.7868 | 7.82 | 5.13 | 51.29 | 0.87 | 6 | 199.14 | 53.44 | 9.75 | 4 | 40.95 | 24794.55 | 63.01 | 202.81 | 20.54 | 13.89 | 1640.68 | 0.68 | 0.75 | 0.64 | 0.09 | 1 | 10 | 347.3059 | 475.1992 | 429.8469 | 347305.8831 | 475199.2314 | 7.8677e-06 | 20.3646 | 429846.8837
36 | 95 | CONCLUIDO | 12.7687 | 7.83 | 5.14 | 51.4 | 0.89 | 6 | 199.53 | 53.44 | 10 | 4 | 41.1 | 24842.77 | 62.9 | 202.81 | 20.78 | 13.89 | 1761.49 | 0.67 | 0.75 | 0.65 | 0.1 | 1 | 10 | 347.3473 | 475.2559 | 429.8982 | 347347.3196 | 475255.9266 | 7.8565e-06 | 20.3906 | 429898.168
37 | 95 | CONCLUIDO | 12.7687 | 7.83 | 5.14 | 51.4 | 0.91 | 6 | 199.92 | 53.44 | 10.25 | 4 | 41.24 | 24891.03 | 62.81 | 202.81 | 20.74 | 13.89 | 1741.31 | 0.67 | 0.75 | 0.65 | 0.1 | 1 | 10 | 347.309 | 475.2034 | 429.8507 | 347308.962 | 475203.444 | 7.8565e-06 | 20.3906 | 429850.6943
38 | 95 | CONCLUIDO | 12.7737 | 7.83 | 5.14 | 51.37 | 0.93 | 6 | 200.31 | 53.44 | 10.5 | 4 | 41.38 | 24939.35 | 62.57 | 202.81 | 20.74 | 13.89 | 1741.48 | 0.67 | 0.75 | 0.65 | 0.1 | 1 | 10 | 347.1904 | 475.0412 | 429.7039 | 347190.3736 | 475041.1861 | 7.8596e-06 | 20.3906 | 429703.9221
39 | 95 | CONCLUIDO | 12.7791 | 7.83 | 5.13 | 51.33 | 0.95 | 6 | 200.71 | 53.44 | 10.75 | 4 | 41.52 | 24987.71 | 62.23 | 202.81 | 20.69 | 13.89 | 1714.99 | 0.67 | 0.75 | 0.64 | 0.1 | 1 | 10 | 346.9989 | 474.7792 | 429.4669 | 346998.875 | 474779.1693 | 7.8629e-06 | 20.3906 | 429466.9118
40 | 95 | CONCLUIDO | 12.7605 | 7.84 | 5.14 | 51.45 | 0.97 | 6 | 201.1 | 53.44 | 11 | 4 | 41.66 | 25036.12 | 62.12 | 202.83 | 20.97 | 13.89 | 1852.45 | 0.66 | 0.75 | 0.65 | 0.11 | 1 | 10 | 347.0415 | 474.8375 | 429.5197 | 347041.5263 | 474837.5267 | 7.8515e-06 | 20.4167 | 429519.6996
41 | 95 | CONCLUIDO | 12.8548 | 7.78 | 5.12 | 61.49 | 0.99 | 5 | 201.49 | 53.44 | 11.25 | 3 | 41.81 | 25084.58 | 61.59 | 202.81 | 20.29 | 13.89 | 1518.99 | 0.68 | 0.75 | 0.65 | 0.09 | 1 | 10 | 346.455 | 474.035 | 428.7937 | 346454.9647 | 474034.9672 | 7.9095e-06 | 20.2604 | 428793.7353
42 | 95 | CONCLUIDO | 12.8581 | 7.78 | 5.12 | 61.47 | 1.01 | 5 | 201.88 | 53.44 | 11.5 | 3 | 41.95 | 25133.09 | 61.43 | 202.81 | 20.29 | 13.89 | 1520.91 | 0.68 | 0.76 | 0.64 | 0.08 | 1 | 10 | 346.3768 | 473.928 | 428.6969 | 346376.7521 | 473927.9533 | 7.9115e-06 | 20.2604 | 428696.9346
43 | 95 | CONCLUIDO | 12.8673 | 7.77 | 5.12 | 61.4 | 1.03 | 5 | 202.28 | 53.44 | 11.75 | 3 | 42.09 | 25181.64 | 61.25 | 202.81 | 20.16 | 13.89 | 1452.53 | 0.69 | 0.76 | 0.64 | 0.08 | 1 | 10 | 346.2714 | 473.7839 | 428.5666 | 346271.4415 | 473783.8627 | 7.9172e-06 | 20.2344 | 428566.5958
44 | 95 | CONCLUIDO | 12.8645 | 7.77 | 5.12 | 61.42 | 1.05 | 5 | 202.67 | 53.44 | 12 | 3 | 42.24 | 25230.25 | 61.49 | 202.83 | 20.16 | 13.89 | 1455.31 | 0.69 | 0.76 | 0.64 | 0.08 | 1 | 10 | 346.3818 | 473.9349 | 428.7032 | 346381.8275 | 473934.8977 | 7.9155e-06 | 20.2344 | 428703.2163
45 | 95 | CONCLUIDO | 12.8448 | 7.79 | 5.13 | 61.57 | 1.07 | 5 | 203.07 | 53.44 | 12.25 | 3 | 42.38 | 25279.03 | 61.51 | 202.81 | 20.47 | 13.89 | 1609.09 | 0.68 | 0.75 | 0.65 | 0.09 | 1 | 10 | 346.4819 | 474.0718 | 428.827 | 346481.8784 | 474071.7917 | 7.9033e-06 | 20.2865 | 428827.0453
46 | 95 | CONCLUIDO | 12.8571 | 7.78 | 5.12 | 61.48 | 1.09 | 5 | 203.46 | 53.44 | 12.5 | 3 | 42.53 | 25327.74 | 61.04 | 202.81 | 20.3 | 13.89 | 1525.29 | 0.68 | 0.76 | 0.65 | 0.09 | 1 | 10 | 346.2149 | 473.7064 | 428.4966 | 346214.8534 | 473706.4364 | 7.9109e-06 | 20.2604 | 428496.559
47 | 95 | CONCLUIDO | 12.8581 | 7.78 | 5.12 | 61.47 | 1.11 | 5 | 203.86 | 53.44 | 12.75 | 3 | 42.67 | 25376.49 | 60.7 | 202.81 | 20.27 | 13.89 | 1512.25 | 0.69 | 0.76 | 0.65 | 0.08 | 1 | 10 | 346.0678 | 473.5052 | 428.3145 | 346067.7928 | 473505.2215 | 7.9115e-06 | 20.2604 | 428314.5478
48 | 95 | CONCLUIDO | 12.8728 | 7.77 | 5.11 | 61.36 | 1.13 | 5 | 204.25 | 53.44 | 13 | 3 | 42.82 | 25425.3 | 60.04 | 202.81 | 20.03 | 13.89 | 1388.72 | 0.69 | 0.76 | 0.64 | 0.08 | 1 | 10 | 345.7136 | 473.0206 | 427.8762 | 345713.6147 | 473020.6195 | 7.9206e-06 | 20.2344 | 427876.1955
49 | 95 | CONCLUIDO | 12.8742 | 7.77 | 5.11 | 61.35 | 1.15 | 5 | 204.65 | 53.44 | 13.25 | 3 | 42.96 | 25474.16 | 59.56 | 202.81 | 19.98 | 13.89 | 1366.43 | 0.7 | 0.76 | 0.64 | 0.07 | 1 | 10 | 345.5064 | 472.737 | 427.6197 | 345506.351 | 472737.0321 | 7.9214e-06 | 20.2344 | 427619.6733
50 | 95 | CONCLUIDO | 12.8668 | 7.77 | 5.12 | 61.41 | 1.17 | 5 | 205.05 | 53.44 | 13.5 | 3 | 43.11 | 25523.06 | 59.28 | 202.83 | 20.09 | 13.89 | 1419.6 | 0.69 | 0.76 | 0.64 | 0.08 | 1 | 10 | 345.4398 | 472.646 | 427.5373 | 345439.8204 | 472646.002 | 7.9169e-06 | 20.2344 | 427537.3309
51 | 95 | CONCLUIDO | 12.8673 | 7.77 | 5.12 | 61.4 | 1.19 | 5 | 205.44 | 53.44 | 13.75 | 3 | 43.26 | 25572.02 | 59.06 | 202.81 | 20.08 | 13.89 | 1417.28 | 0.69 | 0.76 | 0.65 | 0.08 | 1 | 10 | 345.3452 | 472.5166 | 427.4203 | 345345.2263 | 472516.5742 | 7.9172e-06 | 20.2344 | 427420.2555
52 | 95 | CONCLUIDO | 12.9632 | 7.71 | 5.1 | 76.45 | 1.21 | 4 | 205.84 | 53.44 | 14 | 2 | 43.4 | 25621.03 | 58.36 | 202.81 | 19.37 | 13.89 | 1066.69 | 0.72 | 0.76 | 0.65 | 0.06 | 1 | 10 | 344.6996 | 471.6332 | 426.6212 | 344699.6326 | 471633.2444 | 7.9762e-06 | 20.0781 | 426621.2295
53 | 95 | CONCLUIDO | 12.9613 | 7.72 | 5.1 | 76.47 | 1.23 | 4 | 206.24 | 53.44 | 14.25 | 2 | 43.55 | 25670.09 | 58.38 | 202.81 | 19.48 | 13.89 | 1119.9 | 0.71 | 0.76 | 0.64 | 0.06 | 1 | 10 | 344.7138 | 471.6526 | 426.6387 | 344713.7673 | 471652.5841 | 7.975e-06 | 20.1042 | 426638.7234
54 | 95 | CONCLUIDO | 12.965 | 7.71 | 5.1 | 76.43 | 1.25 | 4 | 206.64 | 53.44 | 14.5 | 2 | 43.7 | 25719.19 | 58.71 | 202.81 | 19.45 | 13.89 | 1104.91 | 0.71 | 0.76 | 0.64 | 0.06 | 1 | 10 | 344.8411 | 471.8268 | 426.7963 | 344841.1085 | 471826.818 | 7.9773e-06 | 20.0781 | 426796.3287
55 | 95 | CONCLUIDO | 12.9548 | 7.72 | 5.1 | 76.53 | 1.27 | 4 | 207.03 | 53.44 | 14.75 | 2 | 43.85 | 25768.35 | 58.82 | 202.81 | 19.63 | 13.89 | 1196.28 | 0.71 | 0.76 | 0.64 | 0.06 | 1 | 10 | 344.9182 | 471.9324 | 426.8918 | 344918.2443 | 471932.3586 | 7.971e-06 | 20.1042 | 426891.7966
56 | 95 | CONCLUIDO | 12.9594 | 7.72 | 5.1 | 76.48 | 1.28 | 4 | 207.43 | 53.44 | 15 | 2 | 44 | 25817.56 | 58.72 | 202.81 | 19.59 | 13.89 | 1174.84 | 0.71 | 0.76 | 0.64 | 0.06 | 1 | 10 | 344.8623 | 471.8558 | 426.8225 | 344862.2817 | 471855.788 | 7.9739e-06 | 20.1042 | 426822.5339
57 | 95 | CONCLUIDO | 12.9571 | 7.72 | 5.1 | 76.5 | 1.3 | 4 | 207.83 | 53.44 | 15.25 | 2 | 44.15 | 25866.82 | 58.45 | 202.81 | 19.64 | 13.89 | 1197.88 | 0.71 | 0.76 | 0.64 | 0.06 | 1 | 10 | 344.7559 | 471.7102 | 426.6908 | 344755.8586 | 471710.1753 | 7.9724e-06 | 20.1042 | 426690.8182
58 | 95 | CONCLUIDO | 12.9646 | 7.71 | 5.1 | 76.44 | 1.32 | 4 | 208.23 | 53.44 | 15.5 | 2 | 44.3 | 25916.13 | 58.47 | 202.81 | 19.41 | 13.89 | 1085.54 | 0.72 | 0.76 | 0.64 | 0.06 | 1 | 10 | 344.7416 | 471.6906 | 426.6731 | 344741.5792 | 471690.6376 | 7.9771e-06 | 20.0781 | 426673.1451
59 | 95 | CONCLUIDO | 12.9622 | 7.71 | 5.1 | 76.46 | 1.34 | 4 | 208.63 | 53.44 | 15.75 | 2 | 44.45 | 25965.5 | 58.13 | 202.81 | 19.45 | 13.89 | 1103.56 | 0.71 | 0.76 | 0.64 | 0.06 | 1 | 10 | 344.6061 | 471.5053 | 426.5055 | 344606.0905 | 471505.256 | 7.9756e-06 | 20.0781 | 426505.4561
60 | 95 | CONCLUIDO | 12.9599 | 7.72 | 5.1 | 76.48 | 1.36 | 4 | 209.03 | 53.44 | 16 | 2 | 44.6 | 26014.91 | 57.84 | 202.81 | 19.54 | 13.89 | 1151.3 | 0.71 | 0.76 | 0.64 | 0.06 | 1 | 10 | 344.4912 | 471.3481 | 426.3633 | 344491.2468 | 471348.1218 | 7.9742e-06 | 20.1042 | 426363.3186
61 | 95 | CONCLUIDO | 12.9664 | 7.71 | 5.09 | 76.42 | 1.38 | 4 | 209.43 | 53.44 | 16.25 | 2 | 44.75 | 26064.38 | 57.48 | 202.81 | 19.4 | 13.89 | 1081.7 | 0.72 | 0.76 | 0.64 | 0.06 | 1 | 10 | 344.2919 | 471.0754 | 426.1166 | 344291.9419 | 471075.424 | 7.9782e-06 | 20.0781 | 426116.6467
62 | 95 | CONCLUIDO | 12.9744 | 7.71 | 5.09 | 76.35 | 1.4 | 4 | 209.84 | 53.44 | 16.5 | 2 | 44.9 | 26113.9 | 57.02 | 202.81 | 19.25 | 13.89 | 1003.67 | 0.72 | 0.76 | 0.64 | 0.05 | 1 | 10 | 344.0751 | 470.7788 | 425.8483 | 344075.1185 | 470778.7567 | 7.9831e-06 | 20.0781 | 425848.2929
63 | 95 | CONCLUIDO | 12.9622 | 7.71 | 5.1 | 76.46 | 1.42 | 4 | 210.24 | 53.44 | 16.75 | 2 | 45.05 | 26163.47 | 56.73 | 202.81 | 19.41 | 13.89 | 1084.88 | 0.72 | 0.76 | 0.65 | 0.06 | 1 | 10 | 344.0183 | 470.701 | 425.778 | 344018.3244 | 470701.0485 | 7.9756e-06 | 20.0781 | 425778.001
64 | 95 | CONCLUIDO | 12.9795 | 7.7 | 5.09 | 76.3 | 1.43 | 4 | 210.64 | 53.44 | 17 | 2 | 45.21 | 26213.09 | 55.88 | 202.87 | 19.1 | 13.89 | 930.45 | 0.73 | 0.76 | 0.64 | 0.05 | 1 | 10 | 343.582 | 470.1041 | 425.238 | 343582.0134 | 470104.0685 | 7.9862e-06 | 20.0521 | 425237.996
65 | 95 | CONCLUIDO | 12.9758 | 7.71 | 5.09 | 76.34 | 1.45 | 4 | 211.04 | 53.44 | 17.25 | 2 | 45.36 | 26262.77 | 55.52 | 202.84 | 19.22 | 13.89 | 989.63 | 0.72 | 0.76 | 0.64 | 0.05 | 1 | 10 | 343.4419 | 469.9123 | 425.0646 | 343441.8737 | 469912.3231 | 7.9839e-06 | 20.0781 | 425064.5505
66 | 95 | CONCLUIDO | 12.972 | 7.71 | 5.09 | 76.37 | 1.47 | 4 | 211.45 | 53.44 | 17.5 | 1 | 45.51 | 26312.5 | 55.32 | 202.81 | 19.19 | 13.89 | 974.4 | 0.72 | 0.76 | 0.65 | 0.05 | 1 | 10 | 343.3691 | 469.8127 | 424.9744 | 343369.0675 | 469812.7065 | 7.9816e-06 | 20.0781 | 424974.4412
67 | 95 | CONCLUIDO | 12.9734 | 7.71 | 5.09 | 76.36 | 1.49 | 4 | 211.85 | 53.44 | 17.75 | 1 | 45.67 | 26362.28 | 55.09 | 202.81 | 19.14 | 13.89 | 947.71 | 0.73 | 0.76 | 0.65 | 0.05 | 1 | 10 | 343.2685 | 469.6751 | 424.85 | 343268.5092 | 469675.1182 | 7.9825e-06 | 20.0781 | 424849.9841
68 | 95 | CONCLUIDO | 12.9772 | 7.71 | 5.09 | 76.33 | 1.51 | 4 | 212.25 | 53.44 | 18 | 0 | 45.82 | 26412.11 | 55.08 | 202.81 | 19.1 | 13.89 | 928.45 | 0.73 | 0.76 | 0.65 | 0.05 | 1 | 10 | 343.2533 | 469.6543 | 424.8311 | 343253.274 | 469654.2727 | 7.9848e-06 | 20.0781 | 424831.1281

## RESULTADOS_9
Unnamed: 0 | Volume de calda [L] | STATUS | Capacidade operacional [ha/h] | Tempo de missao [h] | Tempo util [h] | Tempo por voo [min] | Autonomia Projetada [h] | N° Voos | MTOW [kg] | Massa Estrutura [kg] | Combustível [kg] | Abastecimentos | Massa gerador | Potência gerador [W] | Combustível consumido [L] | Calda cons [L] | Distância percorrida [km] | Distância Pulverizando [km] | RTL ACUMULADO[m] | EOC [km/km] | EOC [h/h] | Tempo de manobra [h] | Tempo rtl_rtw [h] | V pulv [m/s] | V desloc [m/s] | Preço Total por ha Simples [R$/ha] | Preço Total por ha Presumido [R$/ha] | Preço Total por ha Real [R$/ha] | Preço Total Simples [R$] | Preço Total Presumido [R$] | Prod CAPEX [ha/h/R$] | Dias Trabalhados | Preço Total Real [R$]
0 | 55 | CONCLUIDO | 11.1152 | 9 | 5.89 | 8.21 | 0.15 | 43 | 116.05 | 43.4 | 1 | 41 | 16.65 | 14546.17 | 57.95 | 202.86 | 44.22 | 13.89 | 13293.64 | 0.31 | 0.66 | 0.7 | 0.85 | 1 | 10 | 390.0797 | 533.7243 | 482.7864 | 390079.7061 | 533724.263 | 8.526e-06 | 23.4375 | 482786.3684
1 | 55 | CONCLUIDO | 11.6788 | 8.56 | 5.69 | 10.35 | 0.19 | 33 | 116.37 | 43.4 | 1.25 | 31 | 16.72 | 14585.96 | 55.66 | 202.93 | 37.87 | 13.89 | 10171.62 | 0.37 | 0.68 | 0.69 | 0.65 | 1 | 10 | 367.2632 | 502.5057 | 454.5472 | 367263.1784 | 502505.6831 | 8.9583e-06 | 22.2917 | 454547.246
2 | 55 | CONCLUIDO | 12.0546 | 8.3 | 5.57 | 12.37 | 0.23 | 27 | 116.69 | 43.4 | 1.5 | 25 | 16.79 | 14625.77 | 54.08 | 202.85 | 34.13 | 13.89 | 8331.15 | 0.41 | 0.7 | 0.68 | 0.53 | 1 | 10 | 355.438 | 486.3259 | 439.9116 | 355437.9552 | 486325.8911 | 9.2466e-06 | 21.6146 | 439911.6306
3 | 55 | CONCLUIDO | 12.3094 | 8.12 | 5.49 | 14.32 | 0.26 | 23 | 117.01 | 43.4 | 1.75 | 21 | 16.86 | 14665.62 | 53.02 | 202.85 | 31.91 | 13.89 | 7241.85 | 0.44 | 0.7 | 0.67 | 0.45 | 1 | 10 | 353.883 | 484.1983 | 437.9871 | 353883.0014 | 484198.3347 | 9.442e-06 | 21.1458 | 437987.1252
4 | 55 | CONCLUIDO | 12.5453 | 7.97 | 5.41 | 16.23 | 0.3 | 20 | 117.34 | 43.4 | 2 | 18 | 16.94 | 14705.49 | 51.95 | 202.94 | 29.22 | 13.89 | 5911.83 | 0.48 | 0.72 | 0.67 | 0.37 | 1 | 10 | 342.9845 | 469.2866 | 424.4985 | 342984.5193 | 469286.5507 | 9.6229e-06 | 20.7552 | 424498.501
5 | 55 | CONCLUIDO | 12.664 | 7.9 | 5.38 | 17.94 | 0.34 | 18 | 117.66 | 43.4 | 2.25 | 16 | 17.01 | 14745.39 | 51.28 | 202.81 | 28.35 | 13.89 | 5484.42 | 0.49 | 0.72 | 0.67 | 0.34 | 1 | 10 | 342.294 | 468.3418 | 423.6439 | 342294.0261 | 468341.7874 | 9.714e-06 | 20.5729 | 423643.9046
6 | 55 | CONCLUIDO | 12.8036 | 7.81 | 5.34 | 20.04 | 0.37 | 16 | 117.98 | 43.4 | 2.5 | 14 | 17.08 | 14785.31 | 50.56 | 202.85 | 27.12 | 13.89 | 4879.12 | 0.51 | 0.72 | 0.66 | 0.31 | 1 | 10 | 331.9633 | 454.2069 | 410.858 | 331963.3321 | 454206.8761 | 9.8211e-06 | 20.3385 | 410858.0094
7 | 55 | CONCLUIDO | 12.9496 | 7.72 | 5.3 | 22.73 | 0.41 | 14 | 118.31 | 43.4 | 2.75 | 12 | 17.16 | 14825.26 | 49.78 | 202.81 | 25.87 | 13.89 | 4265.03 | 0.54 | 0.73 | 0.66 | 0.27 | 1 | 10 | 331.1607 | 453.1087 | 409.8646 | 331160.7007 | 453108.6805 | 9.9331e-06 | 20.1042 | 409864.624
8 | 55 | CONCLUIDO | 13.0251 | 7.68 | 5.28 | 24.38 | 0.45 | 13 | 118.63 | 43.4 | 3 | 11 | 17.23 | 14865.24 | 49.35 | 202.82 | 25.21 | 13.89 | 3941.19 | 0.55 | 0.73 | 0.66 | 0.24 | 1 | 10 | 330.6417 | 452.3985 | 409.2222 | 330641.6522 | 452398.4954 | 9.991e-06 | 20 | 409222.2179
9 | 55 | CONCLUIDO | 13.0971 | 7.64 | 5.26 | 26.32 | 0.48 | 12 | 118.96 | 43.4 | 3.25 | 10 | 17.31 | 14905.25 | 49.03 | 202.87 | 24.69 | 13.89 | 3685.68 | 0.56 | 0.73 | 0.66 | 0.23 | 1 | 10 | 330.2832 | 451.9081 | 408.7786 | 330283.2409 | 451908.1013 | 1.0046e-05 | 19.8958 | 408778.6264
10 | 55 | CONCLUIDO | 13.1839 | 7.58 | 5.24 | 28.57 | 0.52 | 11 | 119.28 | 43.4 | 3.5 | 9 | 17.38 | 14945.29 | 48.23 | 202.81 | 23.94 | 13.89 | 3315.9 | 0.58 | 0.74 | 0.65 | 0.2 | 1 | 10 | 320.2433 | 438.171 | 396.3526 | 320243.2776 | 438170.9806 | 1.0113e-05 | 19.7396 | 396352.5571
11 | 55 | CONCLUIDO | 13.1858 | 7.58 | 5.24 | 28.57 | 0.55 | 11 | 119.61 | 43.4 | 3.75 | 9 | 17.46 | 14985.35 | 47.8 | 202.83 | 23.73 | 13.89 | 3211.36 | 0.59 | 0.74 | 0.66 | 0.2 | 1 | 10 | 320.0612 | 437.9219 | 396.1272 | 320061.2326 | 437921.8986 | 1.0114e-05 | 19.7396 | 396127.2472
12 | 55 | CONCLUIDO | 13.269 | 7.54 | 5.21 | 31.28 | 0.59 | 10 | 119.93 | 43.4 | 4 | 8 | 17.53 | 15025.44 | 47.44 | 202.81 | 23.11 | 13.89 | 2902.36 | 0.6 | 0.74 | 0.65 | 0.18 | 1 | 10 | 319.648 | 437.3565 | 395.6158 | 319648.0266 | 437356.5319 | 1.0178e-05 | 19.6354 | 395615.8383
13 | 55 | CONCLUIDO | 13.3314 | 7.5 | 5.2 | 34.68 | 0.62 | 9 | 120.26 | 43.4 | 4.25 | 7 | 17.61 | 15065.56 | 46.7 | 202.84 | 22.66 | 13.89 | 2686.01 | 0.61 | 0.74 | 0.65 | 0.16 | 1 | 10 | 319.1776 | 436.7129 | 395.0337 | 319177.6374 | 436712.9246 | 1.0226e-05 | 19.5312 | 395033.656
14 | 55 | CONCLUIDO | 13.3304 | 7.5 | 5.2 | 34.68 | 0.66 | 9 | 120.58 | 43.4 | 4.5 | 7 | 17.68 | 15105.7 | 46.31 | 202.81 | 22.61 | 13.89 | 2658.35 | 0.61 | 0.74 | 0.66 | 0.16 | 1 | 10 | 319.0207 | 436.4982 | 394.8395 | 319020.7285 | 436498.2349 | 1.0225e-05 | 19.5312 | 394839.456
15 | 55 | CONCLUIDO | 13.4098 | 7.46 | 5.18 | 38.86 | 0.69 | 8 | 120.91 | 43.4 | 4.75 | 6 | 17.76 | 15145.88 | 45.76 | 202.85 | 22.17 | 13.89 | 2443.9 | 0.63 | 0.75 | 0.65 | 0.14 | 1 | 10 | 318.4706 | 435.7456 | 394.1586 | 318470.6418 | 435745.582 | 1.0286e-05 | 19.4271 | 394158.6352
16 | 55 | CONCLUIDO | 13.4278 | 7.45 | 5.17 | 38.79 | 0.73 | 8 | 121.23 | 43.4 | 5 | 6 | 17.83 | 15186.08 | 45.23 | 202.81 | 21.77 | 13.89 | 2243.76 | 0.64 | 0.75 | 0.65 | 0.13 | 1 | 10 | 318.1933 | 435.3661 | 393.8153 | 318193.2667 | 435366.0652 | 1.03e-05 | 19.401 | 393815.3389
17 | 55 | CONCLUIDO | 13.4358 | 7.44 | 5.17 | 38.76 | 0.76 | 8 | 121.56 | 43.4 | 5.25 | 6 | 17.91 | 15226.31 | 44.75 | 202.83 | 21.77 | 13.89 | 2243.73 | 0.64 | 0.75 | 0.64 | 0.13 | 1 | 10 | 317.9811 | 435.0758 | 393.5527 | 317981.0928 | 435075.7596 | 1.0306e-05 | 19.375 | 393552.7397
18 | 55 | CONCLUIDO | 13.4983 | 7.41 | 5.16 | 44.2 | 0.8 | 7 | 121.89 | 43.4 | 5.5 | 5 | 17.99 | 15266.56 | 44.54 | 202.92 | 21.34 | 13.89 | 2034.37 | 0.65 | 0.75 | 0.65 | 0.12 | 1 | 10 | 317.7372 | 434.7421 | 393.2509 | 317737.2113 | 434742.0701 | 1.0354e-05 | 19.2969 | 393250.8971
19 | 55 | CONCLUIDO | 13.4958 | 7.41 | 5.16 | 44.21 | 0.83 | 7 | 122.21 | 43.4 | 5.75 | 5 | 18.06 | 15306.85 | 44.53 | 202.81 | 21.42 | 13.89 | 2075.46 | 0.65 | 0.75 | 0.65 | 0.12 | 1 | 10 | 317.7386 | 434.744 | 393.2526 | 317738.619 | 434743.9962 | 1.0352e-05 | 19.2969 | 393252.6393
20 | 55 | CONCLUIDO | 13.4842 | 7.42 | 5.16 | 44.27 | 0.86 | 7 | 122.54 | 43.4 | 6 | 5 | 18.14 | 15347.16 | 43.84 | 202.81 | 21.57 | 13.89 | 2150.22 | 0.64 | 0.75 | 0.65 | 0.13 | 1 | 10 | 317.4854 | 434.3975 | 392.9393 | 317485.4132 | 434397.5489 | 1.0343e-05 | 19.3229 | 392939.2565
21 | 55 | CONCLUIDO | 13.5767 | 7.37 | 5.14 | 51.38 | 0.9 | 6 | 122.87 | 43.4 | 6.25 | 4 | 18.22 | 15387.5 | 43.02 | 202.81 | 20.72 | 13.89 | 1731.59 | 0.67 | 0.75 | 0.65 | 0.1 | 1 | 10 | 316.9144 | 433.6163 | 392.2325 | 316914.3946 | 433616.2559 | 1.0414e-05 | 19.1927 | 392232.529
22 | 55 | CONCLUIDO | 13.5736 | 7.37 | 5.14 | 51.4 | 0.93 | 6 | 123.19 | 43.4 | 6.5 | 4 | 18.29 | 15427.87 | 42.78 | 202.81 | 20.83 | 13.89 | 1786.54 | 0.67 | 0.75 | 0.65 | 0.1 | 1 | 10 | 316.8247 | 433.4935 | 392.1215 | 316824.6923 | 433493.5213 | 1.0412e-05 | 19.1927 | 392121.508
23 | 55 | CONCLUIDO | 13.5834 | 7.36 | 5.13 | 51.34 | 0.96 | 6 | 123.52 | 43.4 | 6.75 | 4 | 18.37 | 15468.27 | 42.33 | 202.81 | 20.69 | 13.89 | 1712.95 | 0.67 | 0.75 | 0.65 | 0.1 | 1 | 10 | 316.6019 | 433.1887 | 391.8458 | 316601.9037 | 433188.6922 | 1.0419e-05 | 19.1667 | 391845.7714
24 | 55 | CONCLUIDO | 13.5762 | 7.37 | 5.14 | 51.38 | 1 | 6 | 123.85 | 43.4 | 7 | 4 | 18.45 | 15508.69 | 42.11 | 202.81 | 20.77 | 13.89 | 1752.6 | 0.67 | 0.75 | 0.65 | 0.1 | 1 | 10 | 316.5507 | 433.1186 | 391.7824 | 316550.6764 | 433118.6007 | 1.0414e-05 | 19.1927 | 391782.3693
25 | 55 | CONCLUIDO | 13.5829 | 7.36 | 5.13 | 51.35 | 1.03 | 6 | 124.18 | 43.4 | 7.25 | 2 | 18.53 | 15549.15 | 41.69 | 202.81 | 20.64 | 13.89 | 1691.8 | 0.67 | 0.75 | 0.65 | 0.1 | 1 | 10 | 316.3465 | 432.8393 | 391.5297 | 316346.5284 | 432839.2764 | 1.0419e-05 | 19.1667 | 391529.7033
26 | 55 | CONCLUIDO | 13.5634 | 7.37 | 5.15 | 51.45 | 1.06 | 6 | 124.51 | 43.4 | 7.5 | 2 | 18.61 | 15589.63 | 41.43 | 202.81 | 20.96 | 13.89 | 1848.79 | 0.66 | 0.75 | 0.65 | 0.11 | 1 | 10 | 316.3264 | 432.8118 | 391.5048 | 316326.4457 | 432811.7984 | 1.0404e-05 | 19.1927 | 391504.8478
27 | 55 | CONCLUIDO | 13.6384 | 7.33 | 5.13 | 61.54 | 1.1 | 5 | 124.83 | 43.4 | 7.75 | 1 | 18.68 | 15630.14 | 41.24 | 202.81 | 20.4 | 13.89 | 1576.95 | 0.68 | 0.75 | 0.65 | 0.09 | 1 | 10 | 306.6017 | 419.506 | 379.4689 | 306601.7125 | 419505.9893 | 1.0461e-05 | 19.0885 | 379468.9265
28 | 55 | CONCLUIDO | 13.6545 | 7.32 | 5.12 | 61.44 | 1.13 | 5 | 125.16 | 43.4 | 8 | 1 | 18.76 | 15670.68 | 41.16 | 202.81 | 20.13 | 13.89 | 1441.63 | 0.69 | 0.76 | 0.65 | 0.08 | 1 | 10 | 306.5153 | 419.3878 | 379.362 | 306515.3276 | 419387.7937 | 1.0474e-05 | 19.0625 | 379362.0113
29 | 55 | CONCLUIDO | 13.6472 | 7.33 | 5.12 | 61.49 | 1.16 | 5 | 125.49 | 43.4 | 8.25 | 0 | 18.84 | 15711.24 | 41.01 | 202.84 | 20.17 | 13.89 | 1457.94 | 0.69 | 0.76 | 0.65 | 0.09 | 1 | 10 | 306.4703 | 419.3262 | 379.3063 | 306470.2752 | 419326.1511 | 1.0468e-05 | 19.0885 | 379306.2517

## resultados
Unnamed: 0 | Volume de calda [L] | STATUS | Capacidade operacional [ha/h] | Tempo de missao [h] | Tempo util [h] | Tempo por voo [min] | Autonomia Projetada [h] | N° Voos | MTOW [kg] | Massa Estrutura [kg] | Combustível [kg] | Abastecimentos | Massa gerador | Potência gerador [W] | Combustível consumido [L] | Calda cons [L] | Distância percorrida [km] | Distância Pulverizando [km] | RTL ACUMULADO[m] | EOC [km/km] | EOC [h/h] | Tempo de manobra [h] | Tempo rtl_rtw [h] | V pulv [m/s] | V desloc [m/s]
0 | 100 | CONCLUIDO | 8.7657 | 11.41 | 6.36 | 5.87 | 0.09 | 65 | 194.77 | 54.38 | 1 | 63 | 39.4 | 24256.19 | 88.55 | 202.9 | 58.75 | 13.89 | 20448.69 | 0.24 | 0.61 | 0.75 | 1.32 | 1 | 10
1 | 100 | CONCLUIDO | 9.5691 | 10.45 | 6.03 | 7.38 | 0.11 | 49 | 195.16 | 54.38 | 1.25 | 47 | 39.53 | 24303.87 | 83.68 | 202.88 | 48.3 | 13.89 | 15303.74 | 0.29 | 0.64 | 0.72 | 0.99 | 1 | 10
2 | 100 | CONCLUIDO | 10.1036 | 9.9 | 5.83 | 8.74 | 0.14 | 40 | 195.55 | 54.38 | 1.5 | 38 | 39.67 | 24351.61 | 80.68 | 202.86 | 42.09 | 13.89 | 12246.14 | 0.33 | 0.66 | 0.7 | 0.79 | 1 | 10
3 | 100 | CONCLUIDO | 10.4676 | 9.55 | 5.71 | 10.08 | 0.16 | 34 | 195.93 | 54.38 | 1.75 | 32 | 39.81 | 24399.39 | 78.93 | 202.84 | 38.6 | 13.89 | 10530.7 | 0.36 | 0.68 | 0.69 | 0.68 | 1 | 10
4 | 100 | CONCLUIDO | 10.7991 | 9.26 | 5.62 | 11.62 | 0.18 | 29 | 196.32 | 54.38 | 2 | 27 | 39.95 | 24447.22 | 77.44 | 202.83 | 35.59 | 13.89 | 9048.49 | 0.39 | 0.69 | 0.69 | 0.58 | 1 | 10
5 | 100 | CONCLUIDO | 11.0065 | 9.09 | 5.56 | 12.83 | 0.2 | 26 | 196.71 | 54.38 | 2.25 | 24 | 40.08 | 24495.09 | 76.37 | 202.85 | 33.79 | 13.89 | 8162.96 | 0.41 | 0.7 | 0.68 | 0.52 | 1 | 10
6 | 100 | CONCLUIDO | 11.2363 | 8.9 | 5.49 | 14.32 | 0.23 | 23 | 197.1 | 54.38 | 2.5 | 21 | 40.22 | 24543.01 | 75.34 | 202.81 | 31.65 | 13.89 | 7107.97 | 0.44 | 0.7 | 0.68 | 0.45 | 1 | 10
7 | 100 | CONCLUIDO | 11.4003 | 8.77 | 5.44 | 15.54 | 0.25 | 21 | 197.49 | 54.38 | 2.75 | 19 | 40.36 | 24590.98 | 74.43 | 202.81 | 30.21 | 13.89 | 6399.08 | 0.46 | 0.71 | 0.67 | 0.4 | 1 | 10
8 | 100 | CONCLUIDO | 11.5414 | 8.66 | 5.41 | 17.08 | 0.27 | 19 | 197.88 | 54.38 | 3 | 17 | 40.5 | 24639 | 73.95 | 202.84 | 29.14 | 13.89 | 5875.41 | 0.48 | 0.72 | 0.67 | 0.37 | 1 | 10
9 | 100 | CONCLUIDO | 11.6373 | 8.59 | 5.38 | 17.92 | 0.29 | 18 | 198.27 | 54.38 | 3.25 | 16 | 40.64 | 24687.06 | 73.17 | 202.85 | 28.17 | 13.89 | 5392.98 | 0.49 | 0.72 | 0.67 | 0.34 | 1 | 10
10 | 100 | CONCLUIDO | 11.7936 | 8.48 | 5.34 | 20.03 | 0.31 | 16 | 198.66 | 54.38 | 3.5 | 14 | 40.78 | 24735.17 | 72.49 | 202.83 | 26.76 | 13.89 | 4698.45 | 0.52 | 0.72 | 0.67 | 0.3 | 1 | 10
11 | 100 | CONCLUIDO | 11.8468 | 8.44 | 5.34 | 21.36 | 0.33 | 15 | 199.05 | 54.38 | 3.75 | 13 | 40.92 | 24783.33 | 72.44 | 202.81 | 27.05 | 13.89 | 4848.62 | 0.51 | 0.72 | 0.66 | 0.3 | 1 | 10
12 | 100 | CONCLUIDO | 11.9625 | 8.36 | 5.3 | 22.71 | 0.36 | 14 | 199.44 | 54.38 | 4 | 12 | 41.06 | 24831.54 | 71.65 | 202.82 | 25.81 | 13.89 | 4235.75 | 0.54 | 0.73 | 0.66 | 0.26 | 1 | 10
13 | 100 | CONCLUIDO | 11.947 | 8.37 | 5.31 | 22.75 | 0.38 | 14 | 199.83 | 54.38 | 4.25 | 12 | 41.2 | 24879.79 | 71.73 | 202.81 | 26.12 | 13.89 | 4388.73 | 0.53 | 0.73 | 0.66 | 0.27 | 1 | 10
14 | 100 | CONCLUIDO | 12.0542 | 8.3 | 5.27 | 24.34 | 0.4 | 13 | 200.22 | 54.38 | 4.5 | 11 | 41.35 | 24928.09 | 71.03 | 202.83 | 24.95 | 13.89 | 3810.79 | 0.56 | 0.73 | 0.66 | 0.24 | 1 | 10
15 | 100 | CONCLUIDO | 12.1224 | 8.25 | 5.27 | 26.33 | 0.42 | 12 | 200.61 | 54.38 | 4.75 | 10 | 41.49 | 24976.45 | 70.94 | 202.83 | 24.59 | 13.89 | 3634.66 | 0.56 | 0.73 | 0.66 | 0.23 | 1 | 10
16 | 100 | CONCLUIDO | 12.1204 | 8.25 | 5.27 | 26.34 | 0.44 | 12 | 201.01 | 54.38 | 5 | 10 | 41.63 | 25024.84 | 70.61 | 202.84 | 24.81 | 13.89 | 3742.45 | 0.56 | 0.73 | 0.66 | 0.23 | 1 | 10
17 | 100 | CONCLUIDO | 12.232 | 8.18 | 5.23 | 28.53 | 0.46 | 11 | 201.4 | 54.38 | 5.25 | 9 | 41.77 | 25073.29 | 69.91 | 202.82 | 23.61 | 13.89 | 3149.62 | 0.59 | 0.74 | 0.65 | 0.19 | 1 | 10
18 | 100 | CONCLUIDO | 12.2195 | 8.18 | 5.24 | 28.58 | 0.48 | 11 | 201.79 | 54.38 | 5.5 | 9 | 41.92 | 25121.79 | 69.83 | 202.81 | 23.76 | 13.89 | 3223.04 | 0.58 | 0.74 | 0.66 | 0.2 | 1 | 10
19 | 100 | CONCLUIDO | 12.3178 | 8.12 | 5.21 | 31.28 | 0.51 | 10 | 202.19 | 54.38 | 5.75 | 8 | 42.06 | 25170.34 | 69.32 | 202.87 | 23.13 | 13.89 | 2913.26 | 0.6 | 0.74 | 0.65 | 0.17 | 1 | 10
20 | 100 | CONCLUIDO | 12.3212 | 8.12 | 5.21 | 31.26 | 0.53 | 10 | 202.58 | 54.38 | 6 | 8 | 42.2 | 25218.93 | 69.28 | 202.83 | 23.08 | 13.89 | 2888.52 | 0.6 | 0.74 | 0.65 | 0.17 | 1 | 10
21 | 100 | CONCLUIDO | 12.4044 | 8.06 | 5.2 | 34.63 | 0.55 | 9 | 202.98 | 54.38 | 6.25 | 7 | 42.35 | 25267.7 | 68.67 | 202.81 | 22.57 | 13.89 | 2641.84 | 0.62 | 0.74 | 0.65 | 0.16 | 1 | 10
22 | 100 | CONCLUIDO | 12.4001 | 8.06 | 5.2 | 34.65 | 0.57 | 9 | 203.37 | 54.38 | 6.5 | 7 | 42.49 | 25316.39 | 68.57 | 202.82 | 22.65 | 13.89 | 2679.38 | 0.61 | 0.74 | 0.65 | 0.16 | 1 | 10
23 | 100 | CONCLUIDO | 12.3954 | 8.07 | 5.2 | 34.67 | 0.59 | 9 | 203.77 | 54.38 | 6.75 | 7 | 42.64 | 25365.14 | 68.5 | 202.85 | 22.78 | 13.89 | 2745.32 | 0.61 | 0.74 | 0.65 | 0.16 | 1 | 10
24 | 100 | CONCLUIDO | 12.4809 | 8.01 | 5.18 | 38.88 | 0.61 | 8 | 204.16 | 54.38 | 7 | 6 | 42.78 | 25413.94 | 68.02 | 202.82 | 22.28 | 13.89 | 2498.52 | 0.62 | 0.75 | 0.65 | 0.15 | 1 | 10
25 | 100 | CONCLUIDO | 12.4818 | 8.01 | 5.18 | 38.88 | 0.63 | 8 | 204.56 | 54.38 | 7.25 | 6 | 42.93 | 25462.78 | 68.06 | 202.81 | 22.23 | 13.89 | 2473.62 | 0.62 | 0.75 | 0.65 | 0.15 | 1 | 10
26 | 100 | CONCLUIDO | 12.497 | 8 | 5.17 | 38.81 | 0.65 | 8 | 204.95 | 54.38 | 7.5 | 6 | 43.08 | 25511.67 | 67.5 | 202.83 | 21.87 | 13.89 | 2292.58 | 0.64 | 0.75 | 0.65 | 0.14 | 1 | 10
27 | 100 | CONCLUIDO | 12.497 | 8 | 5.17 | 38.81 | 0.67 | 8 | 205.35 | 54.38 | 7.75 | 6 | 43.22 | 25560.62 | 67.34 | 202.82 | 21.91 | 13.89 | 2316.51 | 0.63 | 0.75 | 0.65 | 0.14 | 1 | 10
28 | 100 | CONCLUIDO | 12.5905 | 7.94 | 5.15 | 44.17 | 0.69 | 7 | 205.75 | 54.38 | 8 | 5 | 43.37 | 25609.61 | 66.78 | 202.81 | 21.23 | 13.89 | 1978.82 | 0.65 | 0.75 | 0.65 | 0.12 | 1 | 10
29 | 100 | CONCLUIDO | 12.5808 | 7.95 | 5.16 | 44.23 | 0.71 | 7 | 206.15 | 54.38 | 8.25 | 5 | 43.52 | 25658.66 | 66.87 | 202.81 | 21.5 | 13.89 | 2115.64 | 0.65 | 0.75 | 0.65 | 0.12 | 1 | 10
30 | 100 | CONCLUIDO | 12.5835 | 7.95 | 5.16 | 44.21 | 0.73 | 7 | 206.54 | 54.38 | 8.5 | 5 | 43.67 | 25707.76 | 66.92 | 202.85 | 21.26 | 13.89 | 1994.9 | 0.65 | 0.75 | 0.65 | 0.12 | 1 | 10
31 | 100 | CONCLUIDO | 12.5777 | 7.95 | 5.16 | 44.24 | 0.75 | 7 | 206.94 | 54.38 | 8.75 | 5 | 43.81 | 25756.9 | 67.01 | 202.82 | 21.42 | 13.89 | 2077.28 | 0.65 | 0.75 | 0.65 | 0.12 | 1 | 10
32 | 100 | CONCLUIDO | 12.5843 | 7.95 | 5.16 | 44.21 | 0.77 | 7 | 207.34 | 54.38 | 9 | 5 | 43.96 | 25806.1 | 66.48 | 202.82 | 21.22 | 13.89 | 1972.44 | 0.65 | 0.75 | 0.65 | 0.12 | 1 | 10
33 | 100 | CONCLUIDO | 12.5676 | 7.96 | 5.17 | 44.3 | 0.79 | 7 | 207.74 | 54.38 | 9.25 | 5 | 44.11 | 25855.35 | 66.29 | 202.82 | 21.73 | 13.89 | 2232.22 | 0.64 | 0.75 | 0.65 | 0.13 | 1 | 10
34 | 100 | CONCLUIDO | 12.6819 | 7.89 | 5.14 | 51.35 | 0.81 | 6 | 208.14 | 54.38 | 9.5 | 4 | 44.26 | 25904.65 | 65.59 | 202.81 | 20.62 | 13.89 | 1681.6 | 0.67 | 0.75 | 0.65 | 0.1 | 1 | 10
35 | 100 | CONCLUIDO | 12.681 | 7.89 | 5.14 | 51.36 | 0.83 | 6 | 208.54 | 54.38 | 9.75 | 4 | 44.41 | 25954 | 65.54 | 202.81 | 20.67 | 13.89 | 1705.5 | 0.67 | 0.75 | 0.65 | 0.1 | 1 | 10
36 | 100 | CONCLUIDO | 12.6734 | 7.89 | 5.14 | 51.41 | 0.85 | 6 | 208.94 | 54.38 | 10 | 4 | 44.56 | 26003.41 | 65.52 | 202.81 | 20.81 | 13.89 | 1777.14 | 0.67 | 0.75 | 0.65 | 0.1 | 1 | 10
37 | 100 | CONCLUIDO | 12.6899 | 7.88 | 5.13 | 51.3 | 0.87 | 6 | 209.34 | 54.38 | 10.25 | 4 | 44.71 | 26052.86 | 65.24 | 202.81 | 20.48 | 13.89 | 1609.19 | 0.68 | 0.75 | 0.65 | 0.09 | 1 | 10
38 | 100 | CONCLUIDO | 12.6805 | 7.89 | 5.14 | 51.36 | 0.89 | 6 | 209.74 | 54.38 | 10.5 | 4 | 44.87 | 26102.37 | 65.17 | 202.82 | 20.72 | 13.89 | 1727.84 | 0.67 | 0.75 | 0.65 | 0.1 | 1 | 10
39 | 100 | CONCLUIDO | 12.6819 | 7.89 | 5.14 | 51.35 | 0.91 | 6 | 210.14 | 54.38 | 10.75 | 4 | 45.02 | 26151.93 | 65.09 | 202.81 | 20.74 | 13.89 | 1739.14 | 0.67 | 0.75 | 0.64 | 0.1 | 1 | 10
40 | 100 | CONCLUIDO | 12.6854 | 7.88 | 5.13 | 51.33 | 0.93 | 6 | 210.55 | 54.38 | 11 | 4 | 45.17 | 26201.54 | 64.89 | 202.81 | 20.62 | 13.89 | 1680.22 | 0.67 | 0.75 | 0.65 | 0.1 | 1 | 10
41 | 100 | CONCLUIDO | 12.6832 | 7.88 | 5.13 | 51.34 | 0.95 | 6 | 210.95 | 54.38 | 11.25 | 4 | 45.32 | 26251.2 | 64.59 | 202.83 | 20.69 | 13.89 | 1714.75 | 0.67 | 0.75 | 0.64 | 0.1 | 1 | 10
42 | 100 | CONCLUIDO | 12.766 | 7.83 | 5.12 | 61.47 | 0.97 | 5 | 211.35 | 54.38 | 11.5 | 3 | 45.48 | 26300.92 | 64.13 | 202.81 | 20.25 | 13.89 | 1500.63 | 0.69 | 0.76 | 0.65 | 0.08 | 1 | 10
43 | 100 | CONCLUIDO | 12.7646 | 7.83 | 5.12 | 61.48 | 0.99 | 5 | 211.76 | 54.38 | 11.75 | 3 | 45.63 | 26350.68 | 64 | 202.81 | 20.31 | 13.89 | 1527.59 | 0.68 | 0.76 | 0.65 | 0.09 | 1 | 10
44 | 100 | CONCLUIDO | 12.7632 | 7.84 | 5.12 | 61.49 | 1 | 5 | 212.16 | 54.38 | 12 | 3 | 45.78 | 26400.51 | 63.92 | 202.81 | 20.3 | 13.89 | 1525.71 | 0.68 | 0.75 | 0.65 | 0.09 | 1 | 10
45 | 100 | CONCLUIDO | 12.7714 | 7.83 | 5.12 | 61.43 | 1.02 | 5 | 212.56 | 54.38 | 12.25 | 3 | 45.94 | 26450.38 | 63.71 | 202.84 | 20.2 | 13.89 | 1474.56 | 0.69 | 0.76 | 0.64 | 0.08 | 1 | 10
46 | 100 | CONCLUIDO | 12.77 | 7.83 | 5.12 | 61.44 | 1.04 | 5 | 212.97 | 54.38 | 12.5 | 3 | 46.09 | 26500.31 | 63.96 | 202.81 | 20.17 | 13.89 | 1457.73 | 0.69 | 0.76 | 0.65 | 0.08 | 1 | 10
47 | 100 | CONCLUIDO | 12.7556 | 7.84 | 5.13 | 61.54 | 1.06 | 5 | 213.37 | 54.38 | 12.75 | 3 | 46.25 | 26550.29 | 63.94 | 202.81 | 20.46 | 13.89 | 1605.41 | 0.68 | 0.75 | 0.65 | 0.09 | 1 | 10
48 | 100 | CONCLUIDO | 12.7641 | 7.83 | 5.12 | 61.48 | 1.08 | 5 | 213.78 | 54.38 | 13 | 3 | 46.4 | 26600.32 | 63.55 | 202.81 | 20.3 | 13.89 | 1522.43 | 0.68 | 0.76 | 0.65 | 0.09 | 1 | 10
49 | 100 | CONCLUIDO | 12.7601 | 7.84 | 5.13 | 61.51 | 1.1 | 5 | 214.19 | 54.38 | 13.25 | 3 | 46.56 | 26650.41 | 63.26 | 202.85 | 20.33 | 13.89 | 1540.92 | 0.68 | 0.75 | 0.65 | 0.09 | 1 | 10
50 | 100 | CONCLUIDO | 12.7746 | 7.83 | 5.12 | 61.4 | 1.12 | 5 | 214.59 | 54.38 | 13.5 | 3 | 46.72 | 26700.55 | 62.7 | 202.81 | 20.17 | 13.89 | 1461.18 | 0.69 | 0.76 | 0.64 | 0.08 | 1 | 10
51 | 100 | CONCLUIDO | 12.7827 | 7.82 | 5.11 | 61.34 | 1.14 | 5 | 215 | 54.38 | 13.75 | 3 | 46.87 | 26750.75 | 62.07 | 202.81 | 19.92 | 13.89 | 1334.34 | 0.7 | 0.76 | 0.64 | 0.07 | 1 | 10
52 | 100 | CONCLUIDO | 12.7764 | 7.83 | 5.12 | 61.39 | 1.15 | 5 | 215.41 | 54.38 | 14 | 3 | 47.03 | 26801 | 61.83 | 202.81 | 19.97 | 13.89 | 1358.33 | 0.7 | 0.76 | 0.65 | 0.08 | 1 | 10
53 | 100 | CONCLUIDO | 12.7669 | 7.83 | 5.12 | 61.46 | 1.17 | 5 | 215.82 | 54.38 | 14.25 | 3 | 47.19 | 26851.31 | 61.76 | 202.82 | 20.24 | 13.89 | 1494.43 | 0.69 | 0.76 | 0.65 | 0.08 | 1 | 10
54 | 100 | CONCLUIDO | 12.8824 | 7.76 | 5.09 | 76.35 | 1.19 | 4 | 216.22 | 54.38 | 14.5 | 2 | 47.35 | 26901.66 | 60.84 | 202.81 | 19.27 | 13.89 | 1013.91 | 0.72 | 0.76 | 0.64 | 0.05 | 1 | 10
55 | 100 | CONCLUIDO | 12.8774 | 7.77 | 5.09 | 76.4 | 1.21 | 4 | 216.63 | 54.38 | 14.75 | 2 | 47.51 | 26952.08 | 60.83 | 202.85 | 19.39 | 13.89 | 1072.45 | 0.72 | 0.76 | 0.64 | 0.06 | 1 | 10
56 | 100 | CONCLUIDO | 12.8709 | 7.77 | 5.1 | 76.46 | 1.23 | 4 | 217.04 | 54.38 | 15 | 2 | 47.66 | 27002.55 | 61.08 | 202.81 | 19.56 | 13.89 | 1157.73 | 0.71 | 0.76 | 0.64 | 0.06 | 1 | 10
57 | 100 | CONCLUIDO | 12.8769 | 7.77 | 5.09 | 76.4 | 1.25 | 4 | 217.45 | 54.38 | 15.25 | 2 | 47.82 | 27053.07 | 61.12 | 202.81 | 19.43 | 13.89 | 1092.51 | 0.72 | 0.76 | 0.64 | 0.06 | 1 | 10
58 | 100 | CONCLUIDO | 12.8673 | 7.77 | 5.1 | 76.49 | 1.26 | 4 | 217.86 | 54.38 | 15.5 | 2 | 47.98 | 27103.65 | 61.32 | 202.81 | 19.59 | 13.89 | 1174.32 | 0.71 | 0.76 | 0.64 | 0.06 | 1 | 10
59 | 100 | CONCLUIDO | 12.864 | 7.77 | 5.1 | 76.52 | 1.28 | 4 | 218.27 | 54.38 | 15.75 | 2 | 48.15 | 27154.29 | 61.28 | 202.81 | 19.64 | 13.89 | 1198.05 | 0.71 | 0.76 | 0.64 | 0.06 | 1 | 10
60 | 100 | CONCLUIDO | 12.87 | 7.77 | 5.1 | 76.47 | 1.3 | 4 | 218.68 | 54.38 | 16 | 2 | 48.31 | 27204.98 | 60.91 | 202.81 | 19.55 | 13.89 | 1153.62 | 0.71 | 0.76 | 0.64 | 0.06 | 1 | 10
61 | 100 | CONCLUIDO | 12.87 | 7.77 | 5.1 | 76.47 | 1.32 | 4 | 219.09 | 54.38 | 16.25 | 2 | 48.47 | 27255.72 | 61.03 | 202.81 | 19.45 | 13.89 | 1106.8 | 0.71 | 0.76 | 0.64 | 0.06 | 1 | 10
62 | 100 | CONCLUIDO | 12.8709 | 7.77 | 5.1 | 76.46 | 1.34 | 4 | 219.51 | 54.38 | 16.5 | 2 | 48.63 | 27306.53 | 60.71 | 202.81 | 19.46 | 13.89 | 1107.96 | 0.71 | 0.76 | 0.64 | 0.06 | 1 | 10
63 | 100 | CONCLUIDO | 12.87 | 7.77 | 5.1 | 76.47 | 1.35 | 4 | 219.92 | 54.38 | 16.75 | 2 | 48.79 | 27357.38 | 60.41 | 202.81 | 19.54 | 13.89 | 1147.4 | 0.71 | 0.76 | 0.64 | 0.06 | 1 | 10
64 | 100 | CONCLUIDO | 12.8696 | 7.77 | 5.1 | 76.47 | 1.37 | 4 | 220.33 | 54.38 | 17 | 2 | 48.95 | 27408.3 | 60.09 | 202.83 | 19.42 | 13.89 | 1089.31 | 0.72 | 0.76 | 0.65 | 0.06 | 1 | 10
65 | 100 | CONCLUIDO | 12.8866 | 7.76 | 5.09 | 76.32 | 1.39 | 4 | 220.74 | 54.38 | 17.25 | 2 | 49.12 | 27459.27 | 59.69 | 202.81 | 19.2 | 13.89 | 979.65 | 0.72 | 0.76 | 0.64 | 0.05 | 1 | 10
66 | 100 | CONCLUIDO | 12.8682 | 7.77 | 5.1 | 76.48 | 1.41 | 4 | 221.16 | 54.38 | 17.5 | 2 | 49.28 | 27510.3 | 59.44 | 202.81 | 19.46 | 13.89 | 1109.29 | 0.71 | 0.76 | 0.65 | 0.06 | 1 | 10
67 | 100 | CONCLUIDO | 12.8871 | 7.76 | 5.09 | 76.31 | 1.42 | 4 | 221.57 | 54.38 | 17.75 | 2 | 49.45 | 27561.39 | 58.75 | 202.81 | 19.18 | 13.89 | 969.62 | 0.72 | 0.76 | 0.64 | 0.05 | 1 | 10
68 | 100 | CONCLUIDO | 12.8898 | 7.76 | 5.09 | 76.29 | 1.44 | 4 | 221.99 | 54.38 | 18 | 2 | 49.61 | 27612.53 | 58.28 | 202.86 | 19.13 | 13.89 | 946.32 | 0.73 | 0.76 | 0.64 | 0.05 | 1 | 10
69 | 100 | CONCLUIDO | 12.8871 | 7.76 | 5.09 | 76.31 | 1.46 | 4 | 222.4 | 54.38 | 18.25 | 2 | 49.78 | 27663.85 | 58.02 | 202.81 | 19.17 | 13.89 | 965.44 | 0.72 | 0.76 | 0.64 | 0.05 | 1 | 10
70 | 100 | CONCLUIDO | 12.8788 | 7.76 | 5.09 | 76.39 | 1.48 | 4 | 222.82 | 54.38 | 18.5 | 2 | 49.94 | 27715.11 | 57.76 | 202.83 | 19.19 | 13.89 | 972.54 | 0.72 | 0.76 | 0.65 | 0.05 | 1 | 10
71 | 100 | CONCLUIDO | 12.8908 | 7.76 | 5.09 | 76.28 | 1.49 | 4 | 223.23 | 54.38 | 18.75 | 2 | 50.11 | 27766.43 | 57.28 | 202.81 | 19.06 | 13.89 | 911.96 | 0.73 | 0.76 | 0.64 | 0.05 | 1 | 10
72 | 100 | CONCLUIDO | 12.8824 | 7.76 | 5.09 | 76.35 | 1.51 | 4 | 223.65 | 54.38 | 19 | 1 | 50.27 | 27817.81 | 56.97 | 202.82 | 19.11 | 13.89 | 934.37 | 0.73 | 0.76 | 0.65 | 0.05 | 1 | 10
73 | 100 | CONCLUIDO | 12.8852 | 7.76 | 5.09 | 76.33 | 1.53 | 4 | 224.07 | 54.38 | 19.25 | 1 | 50.44 | 27869.24 | 56.75 | 202.82 | 19.06 | 13.89 | 910.87 | 0.73 | 0.76 | 0.65 | 0.05 | 1 | 10
74 | 100 | CONCLUIDO | 12.8843 | 7.76 | 5.09 | 76.34 | 1.54 | 4 | 224.49 | 54.38 | 19.5 | 1 | 50.61 | 27920.73 | 56.54 | 202.82 | 19.12 | 13.89 | 940.54 | 0.73 | 0.76 | 0.65 | 0.05 | 1 | 10
75 | 100 | CONCLUIDO | 12.8792 | 7.76 | 5.09 | 76.38 | 1.56 | 4 | 224.9 | 54.38 | 19.75 | 1 | 50.78 | 27972.28 | 56.35 | 202.82 | 19.18 | 13.89 | 971.35 | 0.72 | 0.76 | 0.65 | 0.05 | 1 | 10
76 | 100 | CONCLUIDO | 12.8788 | 7.76 | 5.09 | 76.39 | 1.58 | 4 | 225.32 | 54.38 | 20 | 1 | 50.95 | 28023.89 | 56.12 | 202.82 | 19.22 | 13.89 | 989.94 | 0.72 | 0.76 | 0.65 | 0.05 | 1 | 10
77 | 100 | CONCLUIDO | 12.8806 | 7.76 | 5.09 | 76.37 | 1.59 | 4 | 225.74 | 54.38 | 20.25 | 0 | 51.11 | 28075.56 | 56.1 | 202.82 | 19.17 | 13.89 | 964.1 | 0.72 | 0.76 | 0.65 | 0.05 | 1 | 10
0 | 140 | CONCLUIDO | 7.0418 | 14.2 | 6.81 | 4.75 | 0.06 | 86 | 274.09 | 60.56 | 1 | 84 | 72.53 | 34038.11 | 117.85 | 202.93 | 72.56 | 13.89 | 27249.51 | 0.19 | 0.57 | 0.79 | 1.77 | 1 | 10
1 | 140 | CONCLUIDO | 7.9419 | 12.59 | 6.35 | 5.95 | 0.08 | 64 | 274.57 | 60.56 | 1.25 | 62 | 72.76 | 34097.72 | 109.73 | 202.86 | 58.12 | 13.89 | 20138.48 | 0.24 | 0.61 | 0.75 | 1.31 | 1 | 10
2 | 140 | CONCLUIDO | 8.5997 | 11.63 | 6.06 | 7.13 | 0.1 | 51 | 275.05 | 60.56 | 1.5 | 49 | 73 | 34157.42 | 104.71 | 202.84 | 49.53 | 13.89 | 15911.87 | 0.28 | 0.64 | 0.72 | 1.02 | 1 | 10
3 | 140 | CONCLUIDO | 9.0634 | 11.03 | 5.89 | 8.21 | 0.11 | 43 | 275.54 | 60.56 | 1.75 | 41 | 73.23 | 34217.22 | 101.58 | 202.85 | 44.09 | 13.89 | 13231.82 | 0.32 | 0.66 | 0.7 | 0.85 | 1 | 10
4 | 140 | CONCLUIDO | 9.4359 | 10.6 | 5.76 | 9.35 | 0.13 | 37 | 276.02 | 60.56 | 2 | 35 | 73.47 | 34277.1 | 99.37 | 202.85 | 39.94 | 13.89 | 11186.55 | 0.35 | 0.67 | 0.7 | 0.72 | 1 | 10
5 | 140 | CONCLUIDO | 9.7768 | 10.23 | 5.66 | 10.61 | 0.14 | 32 | 276.51 | 60.56 | 2.25 | 30 | 73.71 | 34337.08 | 97.36 | 202.84 | 36.98 | 13.89 | 9729.73 | 0.38 | 0.68 | 0.68 | 0.62 | 1 | 10
6 | 140 | CONCLUIDO | 9.9671 | 10.03 | 5.62 | 11.62 | 0.16 | 29 | 277 | 60.56 | 2.5 | 27 | 73.94 | 34397.15 | 96.65 | 202.83 | 35.45 | 13.89 | 8981.48 | 0.39 | 0.69 | 0.69 | 0.58 | 1 | 10
7 | 140 | CONCLUIDO | 10.2055 | 9.8 | 5.54 | 12.78 | 0.18 | 26 | 277.48 | 60.56 | 2.75 | 24 | 74.18 | 34457.31 | 95.17 | 202.83 | 33.3 | 13.89 | 7920.91 | 0.42 | 0.7 | 0.68 | 0.5 | 1 | 10
8 | 140 | CONCLUIDO | 10.3582 | 9.65 | 5.5 | 13.75 | 0.19 | 24 | 277.97 | 60.56 | 3 | 22 | 74.42 | 34517.57 | 94.34 | 202.84 | 32.05 | 13.89 | 7306.35 | 0.43 | 0.7 | 0.67 | 0.46 | 1 | 10
9 | 140 | CONCLUIDO | 10.5119 | 9.51 | 5.46 | 14.9 | 0.21 | 22 | 278.46 | 60.56 | 3.25 | 20 | 74.66 | 34577.92 | 93.63 | 202.87 | 30.88 | 13.89 | 6727.77 | 0.45 | 0.71 | 0.67 | 0.42 | 1 | 10
10 | 140 | CONCLUIDO | 10.6749 | 9.37 | 5.42 | 16.27 | 0.22 | 20 | 278.95 | 60.56 | 3.5 | 18 | 74.9 | 34638.36 | 92.84 | 202.83 | 29.56 | 13.89 | 6077.92 | 0.47 | 0.71 | 0.67 | 0.38 | 1 | 10
11 | 140 | CONCLUIDO | 10.7495 | 9.3 | 5.41 | 17.08 | 0.24 | 19 | 279.44 | 60.56 | 3.75 | 17 | 75.14 | 34698.9 | 92.62 | 202.89 | 29.06 | 13.89 | 5836.76 | 0.48 | 0.72 | 0.67 | 0.37 | 1 | 10
12 | 140 | CONCLUIDO | 10.8401 | 9.22 | 5.38 | 17.95 | 0.25 | 18 | 279.94 | 60.56 | 4 | 16 | 75.38 | 34759.54 | 92.1 | 202.88 | 28.24 | 13.89 | 5431.52 | 0.49 | 0.72 | 0.67 | 0.35 | 1 | 10
13 | 140 | CONCLUIDO | 10.9167 | 9.16 | 5.37 | 18.96 | 0.27 | 17 | 280.43 | 60.56 | 4.25 | 15 | 75.62 | 34820.27 | 91.73 | 202.83 | 28.01 | 13.89 | 5318.09 | 0.5 | 0.72 | 0.66 | 0.33 | 1 | 10
14 | 140 | CONCLUIDO | 11.0152 | 9.08 | 5.34 | 20.03 | 0.29 | 16 | 280.92 | 60.56 | 4.5 | 14 | 75.87 | 34881.09 | 91.1 | 202.85 | 27.18 | 13.89 | 4907.48 | 0.51 | 0.72 | 0.66 | 0.3 | 1 | 10
15 | 140 | CONCLUIDO | 11.093 | 9.01 | 5.33 | 21.32 | 0.3 | 15 | 281.41 | 60.56 | 4.75 | 13 | 76.11 | 34942.02 | 90.83 | 202.83 | 26.86 | 13.89 | 4754.35 | 0.52 | 0.73 | 0.66 | 0.29 | 1 | 10
16 | 140 | CONCLUIDO | 11.1933 | 8.93 | 5.3 | 22.72 | 0.32 | 14 | 281.91 | 60.56 | 5 | 12 | 76.35 | 35003.04 | 90.22 | 202.84 | 25.87 | 13.89 | 4266.92 | 0.54 | 0.73 | 0.66 | 0.26 | 1 | 10
17 | 140 | CONCLUIDO | 11.202 | 8.93 | 5.29 | 22.69 | 0.33 | 14 | 282.4 | 60.56 | 5.25 | 12 | 76.6 | 35064.15 | 90.09 | 202.85 | 25.8 | 13.89 | 4228.19 | 0.54 | 0.73 | 0.65 | 0.26 | 1 | 10
18 | 140 | CONCLUIDO | 11.2839 | 8.86 | 5.28 | 24.38 | 0.35 | 13 | 282.9 | 60.56 | 5.5 | 11 | 76.85 | 35125.37 | 89.78 | 202.82 | 25.14 | 13.89 | 3905.88 | 0.55 | 0.73 | 0.66 | 0.24 | 1 | 10
19 | 140 | CONCLUIDO | 11.287 | 8.86 | 5.28 | 24.37 | 0.36 | 13 | 283.4 | 60.56 | 5.75 | 11 | 77.09 | 35186.68 | 89.63 | 202.83 | 25.16 | 13.89 | 3914.44 | 0.55 | 0.73 | 0.66 | 0.24 | 1 | 10
20 | 140 | CONCLUIDO | 11.3794 | 8.79 | 5.26 | 26.3 | 0.38 | 12 | 283.9 | 60.56 | 6 | 10 | 77.34 | 35248.1 | 89.37 | 202.81 | 24.55 | 13.89 | 3616.62 | 0.57 | 0.74 | 0.66 | 0.22 | 1 | 10
21 | 140 | CONCLUIDO | 11.3751 | 8.79 | 5.26 | 26.32 | 0.39 | 12 | 284.4 | 60.56 | 6.25 | 10 | 77.59 | 35309.61 | 89.22 | 202.81 | 24.72 | 13.89 | 3701.47 | 0.56 | 0.73 | 0.65 | 0.23 | 1 | 10
22 | 140 | CONCLUIDO | 11.4734 | 8.72 | 5.24 | 28.58 | 0.41 | 11 | 284.89 | 60.56 | 6.5 | 9 | 77.84 | 35371.22 | 88.7 | 202.82 | 23.89 | 13.89 | 3289.97 | 0.58 | 0.74 | 0.66 | 0.2 | 1 | 10
23 | 140 | CONCLUIDO | 11.4661 | 8.72 | 5.25 | 28.61 | 0.42 | 11 | 285.39 | 60.56 | 6.75 | 9 | 78.09 | 35432.93 | 88.76 | 202.82 | 24.02 | 13.89 | 3356.44 | 0.58 | 0.74 | 0.66 | 0.21 | 1 | 10
24 | 140 | CONCLUIDO | 11.5722 | 8.64 | 5.22 | 31.31 | 0.44 | 10 | 285.9 | 60.56 | 7 | 8 | 78.34 | 35494.74 | 88.08 | 202.82 | 23.08 | 13.89 | 2889.2 | 0.6 | 0.74 | 0.66 | 0.18 | 1 | 10
25 | 140 | CONCLUIDO | 11.5741 | 8.64 | 5.22 | 31.3 | 0.45 | 10 | 286.4 | 60.56 | 7.25 | 8 | 78.59 | 35556.78 | 88.01 | 202.81 | 23.28 | 13.89 | 2989.02 | 0.6 | 0.74 | 0.65 | 0.18 | 1 | 10
26 | 140 | CONCLUIDO | 11.5845 | 8.63 | 5.21 | 31.25 | 0.47 | 10 | 286.9 | 60.56 | 7.5 | 8 | 78.85 | 35618.8 | 87.96 | 202.81 | 22.88 | 13.89 | 2789.59 | 0.61 | 0.74 | 0.65 | 0.17 | 1 | 10
27 | 140 | CONCLUIDO | 11.5759 | 8.64 | 5.22 | 31.29 | 0.48 | 10 | 287.41 | 60.56 | 7.75 | 8 | 79.1 | 35680.92 | 87.89 | 202.84 | 23.2 | 13.89 | 2950.89 | 0.6 | 0.74 | 0.65 | 0.18 | 1 | 10
28 | 140 | CONCLUIDO | 11.6697 | 8.57 | 5.2 | 34.65 | 0.49 | 9 | 287.91 | 60.56 | 8 | 7 | 79.36 | 35743.15 | 87.45 | 202.81 | 22.67 | 13.89 | 2691.01 | 0.61 | 0.74 | 0.65 | 0.16 | 1 | 10
29 | 140 | CONCLUIDO | 11.6728 | 8.57 | 5.2 | 34.64 | 0.51 | 9 | 288.42 | 60.56 | 8.25 | 7 | 79.61 | 35805.48 | 87.28 | 202.81 | 22.55 | 13.89 | 2627.54 | 0.62 | 0.74 | 0.65 | 0.16 | 1 | 10
30 | 140 | CONCLUIDO | 11.6637 | 8.57 | 5.2 | 34.68 | 0.52 | 9 | 288.92 | 60.56 | 8.5 | 7 | 79.87 | 35867.91 | 87.3 | 202.81 | 22.64 | 13.89 | 2676.59 | 0.61 | 0.74 | 0.65 | 0.16 | 1 | 10
31 | 140 | CONCLUIDO | 11.6645 | 8.57 | 5.2 | 34.68 | 0.54 | 9 | 289.43 | 60.56 | 8.75 | 7 | 80.12 | 35930.44 | 87.2 | 202.81 | 22.73 | 13.89 | 2717.49 | 0.61 | 0.74 | 0.65 | 0.16 | 1 | 10
32 | 140 | CONCLUIDO | 11.762 | 8.5 | 5.18 | 38.87 | 0.55 | 8 | 289.94 | 60.56 | 9 | 6 | 80.38 | 35993.08 | 86.83 | 202.84 | 22.22 | 13.89 | 2469.8 | 0.63 | 0.75 | 0.65 | 0.14 | 1 | 10
33 | 140 | CONCLUIDO | 11.7586 | 8.5 | 5.19 | 38.89 | 0.57 | 8 | 290.45 | 60.56 | 9.25 | 6 | 80.64 | 36055.83 | 86.92 | 202.82 | 22.19 | 13.89 | 2453.74 | 0.63 | 0.75 | 0.65 | 0.15 | 1 | 10
34 | 140 | CONCLUIDO | 11.7743 | 8.49 | 5.17 | 38.81 | 0.58 | 8 | 290.96 | 60.56 | 9.5 | 6 | 80.9 | 36118.68 | 86.59 | 202.81 | 21.92 | 13.89 | 2318.17 | 0.63 | 0.75 | 0.65 | 0.14 | 1 | 10
35 | 140 | CONCLUIDO | 11.7709 | 8.5 | 5.18 | 38.83 | 0.6 | 8 | 291.47 | 60.56 | 9.75 | 6 | 81.16 | 36181.64 | 86.4 | 202.81 | 21.92 | 13.89 | 2320.63 | 0.63 | 0.75 | 0.65 | 0.14 | 1 | 10
36 | 140 | CONCLUIDO | 11.7701 | 8.5 | 5.18 | 38.83 | 0.61 | 8 | 291.98 | 60.56 | 10 | 6 | 81.42 | 36244.71 | 86.38 | 202.81 | 21.83 | 13.89 | 2276.91 | 0.64 | 0.75 | 0.65 | 0.14 | 1 | 10
37 | 140 | CONCLUIDO | 11.8769 | 8.42 | 5.15 | 44.17 | 0.62 | 7 | 292.49 | 60.56 | 10.25 | 5 | 81.68 | 36307.88 | 85.78 | 202.82 | 21.13 | 13.89 | 1929.61 | 0.66 | 0.75 | 0.65 | 0.11 | 1 | 10
38 | 140 | CONCLUIDO | 11.869 | 8.43 | 5.16 | 44.22 | 0.64 | 7 | 293 | 60.56 | 10.5 | 5 | 81.95 | 36371.17 | 85.86 | 202.81 | 21.44 | 13.89 | 2086.55 | 0.65 | 0.75 | 0.65 | 0.12 | 1 | 10
39 | 140 | CONCLUIDO | 11.8753 | 8.42 | 5.15 | 44.18 | 0.65 | 7 | 293.52 | 60.56 | 10.75 | 5 | 82.21 | 36434.56 | 85.96 | 202.81 | 21.25 | 13.89 | 1991.29 | 0.65 | 0.75 | 0.65 | 0.12 | 1 | 10
40 | 140 | CONCLUIDO | 11.8702 | 8.42 | 5.16 | 44.21 | 0.67 | 7 | 294.03 | 60.56 | 11 | 5 | 82.48 | 36498.06 | 85.98 | 202.81 | 21.38 | 13.89 | 2053.71 | 0.65 | 0.75 | 0.65 | 0.12 | 1 | 10
41 | 140 | CONCLUIDO | 11.8702 | 8.42 | 5.16 | 44.21 | 0.68 | 7 | 294.55 | 60.56 | 11.25 | 5 | 82.74 | 36561.67 | 86.06 | 202.81 | 21.38 | 13.89 | 2052.88 | 0.65 | 0.75 | 0.65 | 0.12 | 1 | 10
42 | 140 | CONCLUIDO | 11.8604 | 8.43 | 5.16 | 44.27 | 0.69 | 7 | 295.06 | 60.56 | 11.5 | 5 | 83.01 | 36625.39 | 85.91 | 202.81 | 21.52 | 13.89 | 2125.07 | 0.65 | 0.75 | 0.65 | 0.13 | 1 | 10
43 | 140 | CONCLUIDO | 11.8647 | 8.43 | 5.16 | 44.24 | 0.71 | 7 | 295.58 | 60.56 | 11.75 | 5 | 83.28 | 36689.22 | 85.74 | 202.81 | 21.42 | 13.89 | 2076.13 | 0.65 | 0.75 | 0.65 | 0.12 | 1 | 10
44 | 140 | CONCLUIDO | 11.8546 | 8.44 | 5.17 | 44.3 | 0.72 | 7 | 296.1 | 60.56 | 12 | 5 | 83.54 | 36753.16 | 85.6 | 202.83 | 21.66 | 13.89 | 2196.8 | 0.64 | 0.75 | 0.65 | 0.13 | 1 | 10
45 | 140 | CONCLUIDO | 11.9776 | 8.35 | 5.13 | 51.34 | 0.74 | 6 | 296.62 | 60.56 | 12.25 | 4 | 83.81 | 36817.22 | 84.8 | 202.81 | 20.68 | 13.89 | 1708.72 | 0.67 | 0.75 | 0.64 | 0.1 | 1 | 10
46 | 140 | CONCLUIDO | 11.9721 | 8.35 | 5.14 | 51.38 | 0.75 | 6 | 297.14 | 60.56 | 12.5 | 4 | 84.08 | 36881.39 | 84.94 | 202.81 | 20.79 | 13.89 | 1763.1 | 0.67 | 0.75 | 0.65 | 0.1 | 1 | 10
47 | 140 | CONCLUIDO | 11.9713 | 8.35 | 5.14 | 51.39 | 0.76 | 6 | 297.66 | 60.56 | 12.75 | 4 | 84.36 | 36945.67 | 84.99 | 202.81 | 20.85 | 13.89 | 1795.13 | 0.67 | 0.75 | 0.64 | 0.1 | 1 | 10
48 | 140 | CONCLUIDO | 11.9677 | 8.36 | 5.14 | 51.41 | 0.78 | 6 | 298.18 | 60.56 | 13 | 4 | 84.63 | 37010.06 | 84.97 | 202.81 | 20.82 | 13.89 | 1781.69 | 0.67 | 0.75 | 0.65 | 0.1 | 1 | 10
49 | 140 | CONCLUIDO | 11.9844 | 8.34 | 5.13 | 51.3 | 0.79 | 6 | 298.71 | 60.56 | 13.25 | 4 | 84.9 | 37074.57 | 84.73 | 202.81 | 20.45 | 13.89 | 1596.58 | 0.68 | 0.75 | 0.65 | 0.09 | 1 | 10
50 | 140 | CONCLUIDO | 11.9725 | 8.35 | 5.14 | 51.38 | 0.8 | 6 | 299.23 | 60.56 | 13.5 | 4 | 85.18 | 37139.2 | 84.83 | 202.81 | 20.72 | 13.89 | 1732.32 | 0.67 | 0.75 | 0.65 | 0.1 | 1 | 10
51 | 140 | CONCLUIDO | 11.9721 | 8.35 | 5.14 | 51.38 | 0.82 | 6 | 299.76 | 60.56 | 13.75 | 4 | 85.45 | 37204.07 | 84.76 | 202.81 | 20.71 | 13.89 | 1725.5 | 0.67 | 0.75 | 0.65 | 0.1 | 1 | 10
52 | 140 | CONCLUIDO | 11.9749 | 8.35 | 5.14 | 51.36 | 0.83 | 6 | 300.28 | 60.56 | 14 | 4 | 85.73 | 37268.93 | 84.68 | 202.83 | 20.71 | 13.89 | 1723.85 | 0.67 | 0.75 | 0.65 | 0.1 | 1 | 10
53 | 140 | CONCLUIDO | 11.9745 | 8.35 | 5.14 | 51.37 | 0.84 | 6 | 300.81 | 60.56 | 14.25 | 4 | 86 | 37333.9 | 84.59 | 202.82 | 20.75 | 13.89 | 1742.52 | 0.67 | 0.75 | 0.64 | 0.1 | 1 | 10
54 | 140 | CONCLUIDO | 11.9768 | 8.35 | 5.13 | 51.35 | 0.86 | 6 | 301.34 | 60.56 | 14.5 | 4 | 86.28 | 37399 | 84.46 | 202.83 | 20.68 | 13.89 | 1710.13 | 0.67 | 0.75 | 0.65 | 0.1 | 1 | 10
55 | 140 | CONCLUIDO | 11.9749 | 8.35 | 5.14 | 51.36 | 0.87 | 6 | 301.86 | 60.56 | 14.75 | 4 | 86.56 | 37464.21 | 84.27 | 202.81 | 20.71 | 13.89 | 1724.47 | 0.67 | 0.75 | 0.65 | 0.1 | 1 | 10
56 | 140 | CONCLUIDO | 12.072 | 8.28 | 5.12 | 61.46 | 0.88 | 5 | 302.39 | 60.56 | 15 | 3 | 86.84 | 37529.55 | 83.87 | 202.81 | 20.22 | 13.89 | 1485.8 | 0.69 | 0.76 | 0.65 | 0.08 | 1 | 10
57 | 140 | CONCLUIDO | 12.07 | 8.28 | 5.12 | 61.47 | 0.9 | 5 | 302.92 | 60.56 | 15.25 | 3 | 87.12 | 37595 | 83.93 | 202.81 | 20.24 | 13.89 | 1494.67 | 0.69 | 0.76 | 0.65 | 0.08 | 1 | 10
58 | 140 | CONCLUIDO | 12.0749 | 8.28 | 5.12 | 61.43 | 0.91 | 5 | 303.46 | 60.56 | 15.5 | 3 | 87.4 | 37660.57 | 83.79 | 202.81 | 20.24 | 13.89 | 1494.45 | 0.69 | 0.76 | 0.64 | 0.08 | 1 | 10
59 | 140 | CONCLUIDO | 12.0724 | 8.28 | 5.12 | 61.45 | 0.92 | 5 | 303.99 | 60.56 | 15.75 | 3 | 87.68 | 37726.27 | 83.82 | 202.82 | 20.25 | 13.89 | 1499.89 | 0.69 | 0.76 | 0.64 | 0.08 | 1 | 10
60 | 140 | CONCLUIDO | 12.0785 | 8.28 | 5.12 | 61.4 | 0.94 | 5 | 304.52 | 60.56 | 16 | 3 | 87.97 | 37792.08 | 83.66 | 202.83 | 20.12 | 13.89 | 1435.82 | 0.69 | 0.76 | 0.64 | 0.08 | 1 | 10
61 | 140 | CONCLUIDO | 12.0773 | 8.28 | 5.12 | 61.41 | 0.95 | 5 | 305.06 | 60.56 | 16.25 | 3 | 88.25 | 37858.02 | 83.64 | 202.81 | 20.15 | 13.89 | 1452.11 | 0.69 | 0.76 | 0.64 | 0.08 | 1 | 10
62 | 140 | CONCLUIDO | 12.0749 | 8.28 | 5.12 | 61.43 | 0.96 | 5 | 305.59 | 60.56 | 16.5 | 3 | 88.54 | 37924.08 | 83.94 | 202.81 | 20.17 | 13.89 | 1461.21 | 0.69 | 0.76 | 0.65 | 0.08 | 1 | 10
63 | 140 | CONCLUIDO | 12.0664 | 8.29 | 5.13 | 61.5 | 0.97 | 5 | 306.13 | 60.56 | 16.75 | 3 | 88.83 | 37990.27 | 84 | 202.81 | 20.36 | 13.89 | 1553.91 | 0.68 | 0.75 | 0.65 | 0.09 | 1 | 10
64 | 140 | CONCLUIDO | 12.0724 | 8.28 | 5.12 | 61.45 | 0.99 | 5 | 306.67 | 60.56 | 17 | 3 | 89.11 | 38056.58 | 83.78 | 202.85 | 20.31 | 13.89 | 1529.29 | 0.68 | 0.76 | 0.64 | 0.08 | 1 | 10
65 | 140 | CONCLUIDO | 12.0712 | 8.28 | 5.12 | 61.46 | 1 | 5 | 307.21 | 60.56 | 17.25 | 3 | 89.4 | 38123.01 | 83.68 | 202.82 | 20.3 | 13.89 | 1524.37 | 0.68 | 0.76 | 0.64 | 0.08 | 1 | 10
66 | 140 | CONCLUIDO | 12.0647 | 8.29 | 5.13 | 61.52 | 1.01 | 5 | 307.75 | 60.56 | 17.5 | 3 | 89.69 | 38189.58 | 83.62 | 202.81 | 20.32 | 13.89 | 1536.8 | 0.68 | 0.75 | 0.65 | 0.09 | 1 | 10
67 | 140 | CONCLUIDO | 12.0769 | 8.28 | 5.12 | 61.42 | 1.03 | 5 | 308.29 | 60.56 | 17.75 | 3 | 89.98 | 38256.26 | 83.35 | 202.81 | 20.19 | 13.89 | 1468.59 | 0.69 | 0.76 | 0.64 | 0.08 | 1 | 10
68 | 140 | CONCLUIDO | 12.0773 | 8.28 | 5.12 | 61.41 | 1.04 | 5 | 308.83 | 60.56 | 18 | 3 | 90.27 | 38323.08 | 83.1 | 202.81 | 20.18 | 13.89 | 1465.48 | 0.69 | 0.76 | 0.64 | 0.08 | 1 | 10
69 | 140 | CONCLUIDO | 12.0862 | 8.27 | 5.11 | 61.34 | 1.05 | 5 | 309.37 | 60.56 | 18.25 | 3 | 90.57 | 38390.02 | 82.67 | 202.81 | 19.96 | 13.89 | 1352.62 | 0.7 | 0.76 | 0.64 | 0.07 | 1 | 10
70 | 140 | CONCLUIDO | 12.0846 | 8.28 | 5.11 | 61.35 | 1.06 | 5 | 309.91 | 60.56 | 18.5 | 3 | 90.86 | 38457.09 | 82.5 | 202.81 | 20.02 | 13.89 | 1384.21 | 0.69 | 0.76 | 0.64 | 0.07 | 1 | 10
71 | 140 | CONCLUIDO | 12.0805 | 8.28 | 5.12 | 61.39 | 1.08 | 5 | 310.46 | 60.56 | 18.75 | 3 | 91.16 | 38524.29 | 82.33 | 202.81 | 20.04 | 13.89 | 1396.61 | 0.69 | 0.76 | 0.65 | 0.08 | 1 | 10
72 | 140 | CONCLUIDO | 12.0688 | 8.29 | 5.12 | 61.48 | 1.09 | 5 | 311.01 | 60.56 | 19 | 3 | 91.45 | 38591.62 | 82.42 | 202.81 | 20.26 | 13.89 | 1507.2 | 0.69 | 0.76 | 0.65 | 0.09 | 1 | 10
73 | 140 | CONCLUIDO | 12.0826 | 8.28 | 5.11 | 61.37 | 1.1 | 5 | 311.55 | 60.56 | 19.25 | 3 | 91.75 | 38659.08 | 82.13 | 202.82 | 20.06 | 13.89 | 1407.13 | 0.69 | 0.76 | 0.64 | 0.08 | 1 | 10
74 | 140 | CONCLUIDO | 12.1926 | 8.2 | 5.09 | 76.38 | 1.11 | 4 | 312.1 | 60.56 | 19.5 | 2 | 92.05 | 38726.8 | 81.5 | 202.83 | 19.3 | 13.89 | 1031.6 | 0.72 | 0.76 | 0.64 | 0.05 | 1 | 10
75 | 140 | CONCLUIDO | 12.1918 | 8.2 | 5.09 | 76.38 | 1.13 | 4 | 312.65 | 60.56 | 19.75 | 2 | 92.35 | 38794.53 | 81.49 | 202.81 | 19.3 | 13.89 | 1031.39 | 0.72 | 0.76 | 0.64 | 0.05 | 1 | 10
76 | 140 | CONCLUIDO | 12.1844 | 8.21 | 5.1 | 76.46 | 1.14 | 4 | 313.2 | 60.56 | 20 | 2 | 92.65 | 38862.4 | 81.68 | 202.81 | 19.41 | 13.89 | 1087.28 | 0.72 | 0.76 | 0.65 | 0.06 | 1 | 10
77 | 140 | CONCLUIDO | 12.1836 | 8.21 | 5.1 | 76.47 | 1.15 | 4 | 313.75 | 60.56 | 20.25 | 2 | 92.95 | 38930.39 | 81.87 | 202.88 | 19.53 | 13.89 | 1143.48 | 0.71 | 0.76 | 0.64 | 0.06 | 1 | 10
78 | 140 | CONCLUIDO | 12.1914 | 8.2 | 5.09 | 76.39 | 1.16 | 4 | 314.3 | 60.56 | 20.5 | 2 | 93.25 | 38998.53 | 81.98 | 202.81 | 19.38 | 13.89 | 1070.73 | 0.72 | 0.76 | 0.64 | 0.05 | 1 | 10
79 | 140 | CONCLUIDO | 12.1803 | 8.21 | 5.1 | 76.5 | 1.17 | 4 | 314.86 | 60.56 | 20.75 | 2 | 93.55 | 39066.8 | 82.2 | 202.84 | 19.57 | 13.89 | 1166.54 | 0.71 | 0.76 | 0.64 | 0.06 | 1 | 10
80 | 140 | CONCLUIDO | 12.1799 | 8.21 | 5.1 | 76.5 | 1.19 | 4 | 315.41 | 60.56 | 21 | 2 | 93.86 | 39135.2 | 82.32 | 202.81 | 19.63 | 13.89 | 1196.39 | 0.71 | 0.76 | 0.64 | 0.06 | 1 | 10
81 | 140 | CONCLUIDO | 12.1807 | 8.21 | 5.1 | 76.5 | 1.2 | 4 | 315.97 | 60.56 | 21.25 | 2 | 94.16 | 39203.74 | 82.28 | 202.81 | 19.58 | 13.89 | 1168.21 | 0.71 | 0.76 | 0.64 | 0.06 | 1 | 10
82 | 140 | CONCLUIDO | 12.1729 | 8.22 | 5.11 | 76.58 | 1.21 | 4 | 316.53 | 60.56 | 21.5 | 2 | 94.47 | 39272.42 | 82.32 | 202.81 | 19.7 | 13.89 | 1229.31 | 0.71 | 0.76 | 0.65 | 0.07 | 1 | 10
83 | 140 | CONCLUIDO | 12.1786 | 8.21 | 5.1 | 76.52 | 1.22 | 4 | 317.08 | 60.56 | 21.75 | 2 | 94.78 | 39341.24 | 82.15 | 202.81 | 19.6 | 13.89 | 1181.12 | 0.71 | 0.76 | 0.64 | 0.06 | 1 | 10
84 | 140 | CONCLUIDO | 12.1881 | 8.2 | 5.09 | 76.42 | 1.23 | 4 | 317.64 | 60.56 | 22 | 2 | 95.09 | 39410.2 | 82.18 | 202.84 | 19.39 | 13.89 | 1073.91 | 0.72 | 0.76 | 0.64 | 0.06 | 1 | 10
85 | 140 | CONCLUIDO | 12.1827 | 8.21 | 5.1 | 76.47 | 1.25 | 4 | 318.2 | 60.56 | 22.25 | 2 | 95.4 | 39479.3 | 82.16 | 202.81 | 19.47 | 13.89 | 1113.8 | 0.71 | 0.76 | 0.65 | 0.06 | 1 | 10
86 | 140 | CONCLUIDO | 12.1848 | 8.21 | 5.1 | 76.45 | 1.26 | 4 | 318.76 | 60.56 | 22.5 | 2 | 95.71 | 39548.54 | 81.98 | 202.81 | 19.47 | 13.89 | 1117.1 | 0.71 | 0.76 | 0.64 | 0.06 | 1 | 10
87 | 140 | CONCLUIDO | 12.1819 | 8.21 | 5.1 | 76.48 | 1.27 | 4 | 319.33 | 60.56 | 22.75 | 2 | 96.02 | 39617.93 | 81.94 | 202.81 | 19.51 | 13.89 | 1132.36 | 0.71 | 0.76 | 0.64 | 0.06 | 1 | 10
88 | 140 | CONCLUIDO | 12.1856 | 8.21 | 5.1 | 76.45 | 1.28 | 4 | 319.89 | 60.56 | 23 | 2 | 96.34 | 39687.46 | 81.75 | 202.81 | 19.45 | 13.89 | 1104.41 | 0.71 | 0.76 | 0.64 | 0.06 | 1 | 10
89 | 140 | CONCLUIDO | 12.1914 | 8.2 | 5.09 | 76.39 | 1.29 | 4 | 320.46 | 60.56 | 23.25 | 2 | 96.65 | 39757.13 | 81.59 | 202.81 | 19.34 | 13.89 | 1050.93 | 0.72 | 0.76 | 0.64 | 0.05 | 1 | 10
90 | 140 | CONCLUIDO | 12.1852 | 8.21 | 5.1 | 76.45 | 1.3 | 4 | 321.02 | 60.56 | 23.5 | 2 | 96.97 | 39826.95 | 81.58 | 202.81 | 19.45 | 13.89 | 1105.8 | 0.71 | 0.76 | 0.64 | 0.06 | 1 | 10
91 | 140 | CONCLUIDO | 12.1893 | 8.2 | 5.09 | 76.41 | 1.32 | 4 | 321.59 | 60.56 | 23.75 | 2 | 97.28 | 39896.91 | 81.46 | 202.81 | 19.26 | 13.89 | 1010.09 | 0.72 | 0.76 | 0.65 | 0.06 | 1 | 10
92 | 140 | CONCLUIDO | 12.1893 | 8.2 | 5.09 | 76.41 | 1.33 | 4 | 322.16 | 60.56 | 24 | 2 | 97.6 | 39967.02 | 81.24 | 202.81 | 19.31 | 13.89 | 1037.05 | 0.72 | 0.76 | 0.64 | 0.06 | 1 | 10
93 | 140 | CONCLUIDO | 12.1877 | 8.2 | 5.09 | 76.42 | 1.34 | 4 | 322.73 | 60.56 | 24.25 | 2 | 97.92 | 40037.28 | 81.11 | 202.84 | 19.4 | 13.89 | 1080.36 | 0.72 | 0.76 | 0.64 | 0.06 | 1 | 10
94 | 140 | CONCLUIDO | 12.1885 | 8.2 | 5.09 | 76.42 | 1.35 | 4 | 323.3 | 60.56 | 24.5 | 2 | 98.24 | 40107.81 | 80.92 | 202.81 | 19.36 | 13.89 | 1061.83 | 0.72 | 0.76 | 0.64 | 0.06 | 1 | 10
95 | 140 | CONCLUIDO | 12.1993 | 8.2 | 5.09 | 76.31 | 1.36 | 4 | 323.87 | 60.56 | 24.75 | 2 | 98.57 | 40178.37 | 80.47 | 202.82 | 19.16 | 13.89 | 958.53 | 0.73 | 0.76 | 0.64 | 0.05 | 1 | 10
96 | 140 | CONCLUIDO | 12.2017 | 8.2 | 5.09 | 76.28 | 1.37 | 4 | 324.44 | 60.56 | 25 | 2 | 98.89 | 40249.08 | 80.23 | 202.81 | 19.12 | 13.89 | 941.98 | 0.73 | 0.76 | 0.64 | 0.05 | 1 | 10
97 | 140 | CONCLUIDO | 12.1947 | 8.2 | 5.09 | 76.35 | 1.38 | 4 | 325.02 | 60.56 | 25.25 | 2 | 99.21 | 40319.95 | 80.21 | 202.81 | 19.25 | 13.89 | 1002.87 | 0.72 | 0.76 | 0.64 | 0.05 | 1 | 10
98 | 140 | CONCLUIDO | 12.1947 | 8.2 | 5.09 | 76.35 | 1.4 | 4 | 325.59 | 60.56 | 25.5 | 2 | 99.54 | 40390.96 | 80.11 | 202.81 | 19.17 | 13.89 | 966.76 | 0.72 | 0.76 | 0.65 | 0.05 | 1 | 10
99 | 140 | CONCLUIDO | 12.1959 | 8.2 | 5.09 | 76.34 | 1.41 | 4 | 326.17 | 60.56 | 25.75 | 2 | 99.87 | 40462.13 | 79.94 | 202.82 | 19.19 | 13.89 | 974.01 | 0.72 | 0.76 | 0.64 | 0.05 | 1 | 10
100 | 140 | CONCLUIDO | 12.1997 | 8.2 | 5.09 | 76.3 | 1.42 | 4 | 326.75 | 60.56 | 26 | 2 | 100.2 | 40533.46 | 79.74 | 202.88 | 19.12 | 13.89 | 940.41 | 0.73 | 0.76 | 0.64 | 0.05 | 1 | 10
101 | 140 | CONCLUIDO | 12.2001 | 8.2 | 5.09 | 76.3 | 1.43 | 4 | 327.33 | 60.56 | 26.25 | 2 | 100.52 | 40604.94 | 79.5 | 202.84 | 19.09 | 13.89 | 926.03 | 0.73 | 0.76 | 0.64 | 0.05 | 1 | 10
102 | 140 | CONCLUIDO | 12.2017 | 8.2 | 5.09 | 76.28 | 1.44 | 4 | 327.91 | 60.56 | 26.5 | 2 | 100.86 | 40676.58 | 79.36 | 202.81 | 19.09 | 13.89 | 923.43 | 0.73 | 0.76 | 0.64 | 0.05 | 1 | 10
103 | 140 | CONCLUIDO | 12.2026 | 8.2 | 5.08 | 76.28 | 1.45 | 4 | 328.49 | 60.56 | 26.75 | 2 | 101.19 | 40748.37 | 79.11 | 202.81 | 18.98 | 13.89 | 872.09 | 0.73 | 0.76 | 0.64 | 0.05 | 1 | 10
104 | 140 | CONCLUIDO | 12.2046 | 8.19 | 5.08 | 76.25 | 1.46 | 4 | 329.08 | 60.56 | 27 | 2 | 101.52 | 40820.32 | 78.76 | 202.81 | 19.03 | 13.89 | 895.78 | 0.73 | 0.76 | 0.64 | 0.05 | 1 | 10
105 | 140 | CONCLUIDO | 12.2021 | 8.2 | 5.09 | 76.28 | 1.47 | 4 | 329.66 | 60.56 | 27.25 | 2 | 101.86 | 40892.44 | 78.42 | 202.81 | 19.06 | 13.89 | 910.51 | 0.73 | 0.76 | 0.64 | 0.05 | 1 | 10
106 | 140 | CONCLUIDO | 12.1988 | 8.2 | 5.09 | 76.31 | 1.48 | 4 | 330.25 | 60.56 | 27.5 | 2 | 102.19 | 40964.71 | 78.13 | 202.81 | 19.12 | 13.89 | 938.07 | 0.73 | 0.76 | 0.64 | 0.05 | 1 | 10
107 | 140 | CONCLUIDO | 12.3123 | 8.12 | 5.06 | 101.28 | 1.49 | 3 | 330.83 | 60.56 | 27.75 | 1 | 102.53 | 41037.15 | 77.44 | 202.81 | 18.42 | 13.89 | 594.95 | 0.75 | 0.76 | 0.64 | 0.03 | 1 | 10
108 | 140 | CONCLUIDO | 12.3056 | 8.13 | 5.07 | 101.37 | 1.51 | 3 | 331.42 | 60.56 | 28 | 1 | 102.87 | 41109.75 | 77.6 | 202.81 | 18.58 | 13.89 | 674.29 | 0.75 | 0.76 | 0.64 | 0.03 | 1 | 10
109 | 140 | CONCLUIDO | 12.3026 | 8.13 | 5.07 | 101.41 | 1.52 | 3 | 332.01 | 60.56 | 28.25 | 1 | 103.21 | 41182.52 | 77.74 | 202.81 | 18.61 | 13.89 | 690.94 | 0.75 | 0.76 | 0.64 | 0.03 | 1 | 10
110 | 140 | CONCLUIDO | 12.3039 | 8.13 | 5.07 | 101.39 | 1.53 | 3 | 332.6 | 60.56 | 28.5 | 1 | 103.55 | 41255.45 | 77.88 | 202.81 | 18.62 | 13.89 | 695.07 | 0.75 | 0.76 | 0.64 | 0.03 | 1 | 10
111 | 140 | CONCLUIDO | 12.3031 | 8.13 | 5.07 | 101.41 | 1.54 | 3 | 333.2 | 60.56 | 28.75 | 1 | 103.89 | 41328.54 | 78.02 | 202.81 | 18.56 | 13.89 | 664.86 | 0.75 | 0.76 | 0.64 | 0.03 | 1 | 10
112 | 140 | CONCLUIDO | 12.3064 | 8.13 | 5.07 | 101.36 | 1.55 | 3 | 333.79 | 60.56 | 29 | 1 | 104.24 | 41401.93 | 78.01 | 202.82 | 18.51 | 13.89 | 638.54 | 0.75 | 0.76 | 0.64 | 0.03 | 1 | 10
113 | 140 | CONCLUIDO | 12.3094 | 8.12 | 5.07 | 101.32 | 1.56 | 3 | 334.39 | 60.56 | 29.25 | 1 | 104.58 | 41475.37 | 78.07 | 202.81 | 18.47 | 13.89 | 617.93 | 0.75 | 0.76 | 0.64 | 0.03 | 1 | 10
114 | 140 | CONCLUIDO | 12.3069 | 8.13 | 5.07 | 101.36 | 1.57 | 3 | 334.98 | 60.56 | 29.5 | 1 | 104.93 | 41548.98 | 78.21 | 202.81 | 18.48 | 13.89 | 622.84 | 0.75 | 0.76 | 0.64 | 0.03 | 1 | 10
115 | 140 | CONCLUIDO | 12.3052 | 8.13 | 5.07 | 101.38 | 1.58 | 3 | 335.58 | 60.56 | 29.75 | 1 | 105.28 | 41622.76 | 78.29 | 202.81 | 18.57 | 13.89 | 671.19 | 0.75 | 0.76 | 0.64 | 0.03 | 1 | 10
116 | 140 | CONCLUIDO | 12.3085 | 8.12 | 5.07 | 101.33 | 1.59 | 3 | 336.18 | 60.56 | 30 | 1 | 105.63 | 41696.71 | 78.35 | 202.81 | 18.5 | 13.89 | 632.51 | 0.75 | 0.76 | 0.64 | 0.03 | 1 | 10
117 | 140 | CONCLUIDO | 12.306 | 8.13 | 5.07 | 101.37 | 1.6 | 3 | 336.78 | 60.56 | 30.25 | 1 | 105.98 | 41770.83 | 78.68 | 202.81 | 18.56 | 13.89 | 666.25 | 0.75 | 0.76 | 0.64 | 0.03 | 1 | 10
118 | 140 | CONCLUIDO | 12.3026 | 8.13 | 5.07 | 101.41 | 1.61 | 3 | 337.39 | 60.56 | 30.5 | 1 | 106.33 | 41845.13 | 78.82 | 202.83 | 18.59 | 13.89 | 681.5 | 0.75 | 0.76 | 0.64 | 0.03 | 1 | 10
119 | 140 | CONCLUIDO | 12.3018 | 8.13 | 5.07 | 101.42 | 1.62 | 3 | 337.99 | 60.56 | 30.75 | 1 | 106.68 | 41919.61 | 78.88 | 202.83 | 18.66 | 13.89 | 715.33 | 0.74 | 0.76 | 0.64 | 0.03 | 1 | 10
120 | 140 | CONCLUIDO | 12.3039 | 8.13 | 5.07 | 101.39 | 1.63 | 3 | 338.59 | 60.56 | 31 | 1 | 107.04 | 41994.26 | 78.8 | 202.81 | 18.54 | 13.89 | 655.23 | 0.75 | 0.76 | 0.64 | 0.03 | 1 | 10
121 | 140 | CONCLUIDO | 12.3077 | 8.12 | 5.07 | 101.34 | 1.64 | 3 | 339.2 | 60.56 | 31.25 | 1 | 107.4 | 42069.09 | 78.83 | 202.81 | 18.55 | 13.89 | 658.8 | 0.75 | 0.76 | 0.64 | 0.03 | 1 | 10
122 | 140 | CONCLUIDO | 12.3026 | 8.13 | 5.07 | 101.41 | 1.65 | 3 | 339.81 | 60.56 | 31.5 | 1 | 107.75 | 42144.11 | 78.99 | 202.81 | 18.62 | 13.89 | 697.04 | 0.75 | 0.76 | 0.64 | 0.03 | 1 | 10
123 | 140 | CONCLUIDO | 12.3018 | 8.13 | 5.07 | 101.42 | 1.66 | 3 | 340.42 | 60.56 | 31.75 | 1 | 108.11 | 42219.3 | 79.03 | 202.81 | 18.68 | 13.89 | 724.68 | 0.74 | 0.76 | 0.64 | 0.03 | 1 | 10
124 | 140 | CONCLUIDO | 12.2963 | 8.13 | 5.07 | 101.49 | 1.67 | 3 | 341.03 | 60.56 | 32 | 1 | 108.48 | 42294.68 | 79.13 | 202.81 | 18.74 | 13.89 | 753.22 | 0.74 | 0.76 | 0.64 | 0.04 | 1 | 10
125 | 140 | CONCLUIDO | 12.3022 | 8.13 | 5.07 | 101.42 | 1.68 | 3 | 341.64 | 60.56 | 32.25 | 1 | 108.84 | 42370.23 | 79.13 | 202.81 | 18.64 | 13.89 | 702.91 | 0.75 | 0.76 | 0.64 | 0.03 | 1 | 10
126 | 140 | CONCLUIDO | 12.3018 | 8.13 | 5.07 | 101.42 | 1.69 | 3 | 342.26 | 60.56 | 32.5 | 1 | 109.2 | 42445.98 | 79.24 | 202.81 | 18.6 | 13.89 | 686.8 | 0.75 | 0.76 | 0.64 | 0.03 | 1 | 10
127 | 140 | CONCLUIDO | 12.3005 | 8.13 | 5.07 | 101.44 | 1.7 | 3 | 342.87 | 60.56 | 32.75 | 1 | 109.57 | 42521.91 | 79.27 | 202.82 | 18.64 | 13.89 | 705.27 | 0.75 | 0.76 | 0.64 | 0.03 | 1 | 10
128 | 140 | CONCLUIDO | 12.2997 | 8.13 | 5.07 | 101.45 | 1.71 | 3 | 343.49 | 60.56 | 33 | 1 | 109.94 | 42598.03 | 79.32 | 202.81 | 18.71 | 13.89 | 738.13 | 0.74 | 0.76 | 0.64 | 0.03 | 1 | 10
129 | 140 | CONCLUIDO | 12.3001 | 8.13 | 5.07 | 101.44 | 1.72 | 3 | 344.11 | 60.56 | 33.25 | 1 | 110.3 | 42674.47 | 79.33 | 202.81 | 18.66 | 13.89 | 715.64 | 0.74 | 0.76 | 0.64 | 0.03 | 1 | 10
130 | 140 | CONCLUIDO | 12.3005 | 8.13 | 5.07 | 101.44 | 1.73 | 3 | 344.73 | 60.56 | 33.5 | 1 | 110.67 | 42750.97 | 79.34 | 202.81 | 18.6 | 13.89 | 682.52 | 0.75 | 0.76 | 0.64 | 0.03 | 1 | 10
131 | 140 | CONCLUIDO | 12.3005 | 8.13 | 5.07 | 101.44 | 1.74 | 3 | 345.35 | 60.56 | 33.75 | 1 | 111.05 | 42827.67 | 79.31 | 202.81 | 18.64 | 13.89 | 704 | 0.75 | 0.76 | 0.64 | 0.03 | 1 | 10
132 | 140 | CONCLUIDO | 12.2968 | 8.13 | 5.07 | 101.49 | 1.75 | 3 | 345.97 | 60.56 | 34 | 1 | 111.42 | 42904.56 | 79.41 | 202.81 | 18.74 | 13.89 | 754.56 | 0.74 | 0.76 | 0.64 | 0.04 | 1 | 10
133 | 140 | CONCLUIDO | 12.3001 | 8.13 | 5.07 | 101.44 | 1.76 | 3 | 346.6 | 60.56 | 34.25 | 1 | 111.8 | 42981.64 | 79.36 | 202.81 | 18.71 | 13.89 | 737.96 | 0.74 | 0.76 | 0.64 | 0.03 | 1 | 10
134 | 140 | CONCLUIDO | 12.2976 | 8.13 | 5.07 | 101.48 | 1.77 | 3 | 347.23 | 60.56 | 34.5 | 1 | 112.17 | 43058.93 | 79.35 | 202.81 | 18.73 | 13.89 | 748.31 | 0.74 | 0.76 | 0.64 | 0.04 | 1 | 10
135 | 140 | CONCLUIDO | 12.2959 | 8.13 | 5.08 | 101.5 | 1.78 | 3 | 347.85 | 60.56 | 34.75 | 1 | 112.55 | 43136.41 | 79.47 | 202.81 | 18.78 | 13.89 | 777.02 | 0.74 | 0.76 | 0.64 | 0.04 | 1 | 10
136 | 140 | CONCLUIDO | 12.2959 | 8.13 | 5.08 | 101.5 | 1.79 | 3 | 348.48 | 60.56 | 35 | 1 | 112.93 | 43214.09 | 79.54 | 202.81 | 18.81 | 13.89 | 788.49 | 0.74 | 0.76 | 0.64 | 0.04 | 1 | 10
137 | 140 | CONCLUIDO | 12.2984 | 8.13 | 5.07 | 101.47 | 1.8 | 3 | 349.12 | 60.56 | 35.25 | 1 | 113.31 | 43291.97 | 79.57 | 202.81 | 18.77 | 13.89 | 767.5 | 0.74 | 0.76 | 0.64 | 0.04 | 1 | 10
138 | 140 | CONCLUIDO | 12.2997 | 8.13 | 5.07 | 101.45 | 1.81 | 3 | 349.75 | 60.56 | 35.5 | 1 | 113.69 | 43370.05 | 79.5 | 202.81 | 18.72 | 13.89 | 744.22 | 0.74 | 0.76 | 0.64 | 0.03 | 1 | 10
139 | 140 | CONCLUIDO | 12.2959 | 8.13 | 5.08 | 101.5 | 1.82 | 3 | 350.38 | 60.56 | 35.75 | 0 | 114.08 | 43448.34 | 79.65 | 202.81 | 18.73 | 13.89 | 751.91 | 0.74 | 0.76 | 0.64 | 0.04 | 1 | 10
0 | 40 | CONCLUIDO | 12.0184 | 8.32 | 5.72 | 9.8 | 0.2 | 35 | 89.87 | 37.55 | 1 | 33 | 11.32 | 11317.98 | 46.9 | 202.86 | 38.6 | 13.89 | 10525.94 | 0.36 | 0.68 | 0.7 | 0.68 | 1 | 10
1 | 40 | CONCLUIDO | 12.4857 | 8.01 | 5.56 | 12.35 | 0.24 | 27 | 90.18 | 37.55 | 1.25 | 25 | 11.37 | 11355.7 | 45.1 | 202.83 | 34.08 | 13.89 | 8305.62 | 0.41 | 0.7 | 0.67 | 0.52 | 1 | 10
2 | 40 | CONCLUIDO | 12.7945 | 7.82 | 5.46 | 14.89 | 0.29 | 22 | 90.48 | 37.55 | 1.5 | 20 | 11.43 | 11393.43 | 43.82 | 202.81 | 30.77 | 13.89 | 6673.9 | 0.45 | 0.71 | 0.67 | 0.42 | 1 | 10
3 | 40 | CONCLUIDO | 12.9767 | 7.71 | 5.41 | 17.08 | 0.34 | 19 | 90.79 | 37.55 | 1.75 | 17 | 11.49 | 11431.19 | 43.1 | 202.84 | 29.14 | 13.89 | 5876.11 | 0.48 | 0.72 | 0.67 | 0.37 | 1 | 10
4 | 40 | CONCLUIDO | 13.1849 | 7.58 | 5.34 | 20.03 | 0.39 | 16 | 91.1 | 37.55 | 2 | 14 | 11.54 | 11468.97 | 41.88 | 202.84 | 27.15 | 13.89 | 4895.34 | 0.51 | 0.72 | 0.66 | 0.3 | 1 | 10
5 | 40 | CONCLUIDO | 13.2519 | 7.55 | 5.32 | 21.29 | 0.43 | 15 | 91.4 | 37.55 | 2.25 | 13 | 11.6 | 11506.78 | 41.31 | 202.81 | 26.67 | 13.89 | 4659.44 | 0.52 | 0.73 | 0.66 | 0.28 | 1 | 10
6 | 40 | CONCLUIDO | 13.3939 | 7.47 | 5.28 | 24.37 | 0.48 | 13 | 91.71 | 37.55 | 2.5 | 11 | 11.66 | 11544.61 | 40.62 | 202.84 | 25.23 | 13.89 | 3950.32 | 0.55 | 0.73 | 0.66 | 0.24 | 1 | 10
7 | 40 | CONCLUIDO | 13.464 | 7.43 | 5.26 | 26.3 | 0.52 | 12 | 92.02 | 37.55 | 2.75 | 10 | 11.71 | 11582.46 | 40.1 | 202.81 | 24.54 | 13.89 | 3608.3 | 0.57 | 0.74 | 0.66 | 0.22 | 1 | 10
8 | 40 | CONCLUIDO | 13.5338 | 7.39 | 5.24 | 28.59 | 0.57 | 11 | 92.32 | 37.55 | 3 | 9 | 11.77 | 11620.34 | 39.36 | 202.84 | 24.11 | 13.89 | 3398.14 | 0.58 | 0.74 | 0.65 | 0.2 | 1 | 10
9 | 40 | CONCLUIDO | 13.6147 | 7.34 | 5.22 | 31.3 | 0.62 | 10 | 92.63 | 37.55 | 3.25 | 8 | 11.83 | 11658.24 | 38.71 | 202.81 | 23.12 | 13.89 | 2911.01 | 0.6 | 0.74 | 0.65 | 0.18 | 1 | 10
10 | 40 | CONCLUIDO | 13.6877 | 7.31 | 5.2 | 34.64 | 0.66 | 9 | 92.94 | 37.55 | 3.5 | 7 | 11.88 | 11696.16 | 37.78 | 202.83 | 22.51 | 13.89 | 2607.57 | 0.62 | 0.74 | 0.65 | 0.16 | 1 | 10
11 | 40 | CONCLUIDO | 13.6586 | 7.32 | 5.21 | 34.74 | 0.71 | 9 | 93.24 | 37.55 | 3.75 | 7 | 11.94 | 11734.1 | 37.4 | 202.81 | 22.99 | 13.89 | 2849.36 | 0.6 | 0.74 | 0.65 | 0.17 | 1 | 10
12 | 40 | CONCLUIDO | 13.7667 | 7.26 | 5.17 | 38.8 | 0.75 | 8 | 93.55 | 37.55 | 4 | 6 | 12 | 11772.07 | 36.46 | 202.82 | 21.73 | 13.89 | 2224.61 | 0.64 | 0.75 | 0.65 | 0.13 | 1 | 10
13 | 40 | CONCLUIDO | 13.8291 | 7.23 | 5.16 | 44.22 | 0.8 | 7 | 93.86 | 37.55 | 4.25 | 5 | 12.06 | 11810.06 | 35.65 | 202.83 | 21.28 | 13.89 | 2006.19 | 0.65 | 0.75 | 0.65 | 0.12 | 1 | 10
14 | 40 | CONCLUIDO | 13.8291 | 7.23 | 5.16 | 44.22 | 0.84 | 7 | 94.17 | 37.55 | 4.5 | 3 | 12.12 | 11848.08 | 35.68 | 202.83 | 21.23 | 13.89 | 1978.28 | 0.65 | 0.75 | 0.65 | 0.12 | 1 | 10
15 | 40 | CONCLUIDO | 13.8307 | 7.23 | 5.16 | 44.21 | 0.88 | 7 | 94.48 | 37.55 | 4.75 | 2 | 12.17 | 11886.12 | 35.75 | 202.83 | 21.26 | 13.89 | 1997.29 | 0.65 | 0.75 | 0.65 | 0.12 | 1 | 10
16 | 40 | CONCLUIDO | 13.8302 | 7.23 | 5.16 | 44.21 | 0.93 | 7 | 94.79 | 37.55 | 5 | 2 | 12.23 | 11924.18 | 35.49 | 202.83 | 21.25 | 13.89 | 1992.07 | 0.65 | 0.75 | 0.65 | 0.12 | 1 | 10
17 | 40 | CONCLUIDO | 13.8196 | 7.24 | 5.16 | 44.26 | 0.97 | 7 | 95.09 | 37.55 | 5.25 | 1 | 12.29 | 11962.27 | 35.46 | 202.83 | 21.28 | 13.89 | 2006.73 | 0.65 | 0.75 | 0.66 | 0.13 | 1 | 10
18 | 40 | CONCLUIDO | 13.819 | 7.24 | 5.16 | 44.26 | 1.01 | 7 | 95.4 | 37.55 | 5.5 | 1 | 12.35 | 12000.38 | 35.34 | 202.83 | 21.38 | 13.89 | 2053.08 | 0.65 | 0.75 | 0.65 | 0.13 | 1 | 10
19 | 40 | CONCLUIDO | 13.8132 | 7.24 | 5.17 | 44.29 | 1.06 | 7 | 95.71 | 37.55 | 5.75 | 1 | 12.41 | 12038.51 | 35.22 | 202.83 | 21.42 | 13.89 | 2075.7 | 0.65 | 0.75 | 0.66 | 0.13 | 1 | 10
20 | 40 | CONCLUIDO | 13.8164 | 7.24 | 5.17 | 44.28 | 1.1 | 7 | 96.02 | 37.55 | 6 | 0 | 12.47 | 12076.67 | 35.28 | 202.83 | 21.39 | 13.89 | 2058.02 | 0.65 | 0.75 | 0.65 | 0.13 | 1 | 10
0 | 125 | CONCLUIDO | 7.6933 | 13 | 6.61 | 5.15 | 0.07 | 77 | 242.64 | 58.47 | 1 | 75 | 58.17 | 30160.1 | 105.84 | 203.01 | 66.33 | 13.89 | 24181.83 | 0.21 | 0.59 | 0.77 | 1.56 | 1 | 10
1 | 125 | CONCLUIDO | 8.5385 | 11.71 | 6.22 | 6.43 | 0.09 | 58 | 243.08 | 58.47 | 1.25 | 56 | 58.36 | 30214.33 | 99.44 | 202.88 | 54.11 | 13.89 | 18167.02 | 0.26 | 0.62 | 0.74 | 1.18 | 1 | 10
2 | 125 | CONCLUIDO | 9.1368 | 10.94 | 5.97 | 7.62 | 0.11 | 47 | 243.52 | 58.47 | 1.5 | 45 | 58.55 | 30268.64 | 95.3 | 202.86 | 46.57 | 13.89 | 14450.86 | 0.3 | 0.65 | 0.71 | 0.93 | 1 | 10
3 | 125 | CONCLUIDO | 9.5928 | 10.42 | 5.83 | 8.96 | 0.13 | 39 | 243.96 | 58.47 | 1.75 | 37 | 58.74 | 30323.01 | 92.91 | 202.84 | 42.03 | 13.89 | 12218.42 | 0.33 | 0.66 | 0.71 | 0.79 | 1 | 10
4 | 125 | CONCLUIDO | 9.9349 | 10.07 | 5.7 | 10.06 | 0.15 | 34 | 244.41 | 58.47 | 2 | 32 | 58.93 | 30377.45 | 90.82 | 202.81 | 38.16 | 13.89 | 10309.96 | 0.36 | 0.68 | 0.7 | 0.67 | 1 | 10
5 | 125 | CONCLUIDO | 10.2029 | 9.8 | 5.63 | 11.25 | 0.16 | 30 | 244.85 | 58.47 | 2.25 | 28 | 59.12 | 30431.96 | 89.53 | 202.82 | 35.82 | 13.89 | 9158.53 | 0.39 | 0.69 | 0.69 | 0.59 | 1 | 10
6 | 125 | CONCLUIDO | 10.42 | 9.6 | 5.57 | 12.37 | 0.18 | 27 | 245.29 | 58.47 | 2.5 | 25 | 59.32 | 30486.54 | 88.39 | 202.83 | 33.85 | 13.89 | 8191.04 | 0.41 | 0.7 | 0.69 | 0.53 | 1 | 10
7 | 125 | CONCLUIDO | 10.6594 | 9.38 | 5.49 | 13.73 | 0.2 | 24 | 245.73 | 58.47 | 2.75 | 22 | 59.51 | 30541.19 | 87.05 | 202.86 | 31.71 | 13.89 | 7133.98 | 0.44 | 0.7 | 0.67 | 0.45 | 1 | 10
8 | 125 | CONCLUIDO | 10.803 | 9.26 | 5.46 | 14.89 | 0.22 | 22 | 246.18 | 58.47 | 3 | 20 | 59.7 | 30595.91 | 86.46 | 202.81 | 30.88 | 13.89 | 6728.5 | 0.45 | 0.71 | 0.67 | 0.42 | 1 | 10
9 | 125 | CONCLUIDO | 10.9506 | 9.13 | 5.43 | 16.29 | 0.23 | 20 | 246.62 | 58.47 | 3.25 | 18 | 59.9 | 30650.7 | 85.87 | 202.82 | 29.75 | 13.89 | 6175.68 | 0.47 | 0.71 | 0.67 | 0.39 | 1 | 10
10 | 125 | CONCLUIDO | 11.0345 | 9.06 | 5.41 | 17.08 | 0.25 | 19 | 247.07 | 58.47 | 3.5 | 17 | 60.09 | 30705.56 | 85.48 | 202.84 | 29.12 | 13.89 | 5866.68 | 0.48 | 0.72 | 0.67 | 0.37 | 1 | 10
11 | 125 | CONCLUIDO | 11.1286 | 8.99 | 5.38 | 17.93 | 0.27 | 18 | 247.51 | 58.47 | 3.75 | 16 | 60.29 | 30760.49 | 84.75 | 202.81 | 28.16 | 13.89 | 5388.07 | 0.49 | 0.72 | 0.67 | 0.34 | 1 | 10
12 | 125 | CONCLUIDO | 11.209 | 8.92 | 5.36 | 18.92 | 0.29 | 17 | 247.96 | 58.47 | 4 | 15 | 60.48 | 30815.5 | 84.39 | 202.85 | 27.8 | 13.89 | 5215.36 | 0.5 | 0.72 | 0.66 | 0.32 | 1 | 10
13 | 125 | CONCLUIDO | 11.2839 | 8.86 | 5.35 | 20.06 | 0.3 | 16 | 248.4 | 58.47 | 4.25 | 14 | 60.68 | 30870.57 | 84.12 | 202.84 | 27.34 | 13.89 | 4989.03 | 0.51 | 0.72 | 0.66 | 0.31 | 1 | 10
14 | 125 | CONCLUIDO | 11.3705 | 8.79 | 5.33 | 21.32 | 0.32 | 15 | 248.85 | 58.47 | 4.5 | 13 | 60.88 | 30925.72 | 83.69 | 202.86 | 26.79 | 13.89 | 4719.69 | 0.52 | 0.73 | 0.66 | 0.29 | 1 | 10
15 | 125 | CONCLUIDO | 11.4595 | 8.73 | 5.31 | 22.75 | 0.34 | 14 | 249.3 | 58.47 | 4.75 | 12 | 61.07 | 30980.93 | 83.3 | 202.89 | 25.89 | 13.89 | 4277.22 | 0.54 | 0.73 | 0.66 | 0.27 | 1 | 10
16 | 125 | CONCLUIDO | 11.5611 | 8.65 | 5.28 | 24.36 | 0.36 | 13 | 249.75 | 58.47 | 5 | 11 | 61.27 | 31036.22 | 82.67 | 202.84 | 25.06 | 13.89 | 3864.3 | 0.55 | 0.73 | 0.66 | 0.24 | 1 | 10
17 | 125 | CONCLUIDO | 11.5622 | 8.65 | 5.28 | 24.36 | 0.37 | 13 | 250.2 | 58.47 | 5.25 | 11 | 61.47 | 31091.59 | 82.55 | 202.81 | 25.06 | 13.89 | 3866.78 | 0.55 | 0.73 | 0.66 | 0.24 | 1 | 10
18 | 125 | CONCLUIDO | 11.6422 | 8.59 | 5.27 | 26.33 | 0.39 | 12 | 250.64 | 58.47 | 5.5 | 10 | 61.67 | 31147.02 | 82.4 | 202.81 | 24.62 | 13.89 | 3649.52 | 0.56 | 0.73 | 0.66 | 0.23 | 1 | 10
19 | 125 | CONCLUIDO | 11.6384 | 8.59 | 5.27 | 26.34 | 0.41 | 12 | 251.09 | 58.47 | 5.75 | 10 | 61.87 | 31202.53 | 82.22 | 202.83 | 24.72 | 13.89 | 3699.64 | 0.56 | 0.73 | 0.66 | 0.23 | 1 | 10
20 | 125 | CONCLUIDO | 11.7375 | 8.52 | 5.24 | 28.6 | 0.42 | 11 | 251.55 | 58.47 | 6 | 9 | 62.07 | 31258.11 | 81.64 | 202.81 | 23.92 | 13.89 | 3306.05 | 0.58 | 0.74 | 0.66 | 0.2 | 1 | 10
21 | 125 | CONCLUIDO | 11.7394 | 8.52 | 5.24 | 28.59 | 0.44 | 11 | 252 | 58.47 | 6.25 | 9 | 62.27 | 31313.77 | 81.57 | 202.81 | 24.15 | 13.89 | 3417.56 | 0.58 | 0.74 | 0.65 | 0.2 | 1 | 10
22 | 125 | CONCLUIDO | 11.8312 | 8.45 | 5.22 | 31.34 | 0.46 | 10 | 252.45 | 58.47 | 6.5 | 8 | 62.47 | 31369.49 | 81.01 | 202.81 | 23.2 | 13.89 | 2950.71 | 0.6 | 0.74 | 0.66 | 0.18 | 1 | 10
23 | 125 | CONCLUIDO | 11.8363 | 8.45 | 5.22 | 31.32 | 0.47 | 10 | 252.9 | 58.47 | 6.75 | 8 | 62.68 | 31425.3 | 81 | 202.81 | 23.17 | 13.89 | 2934.59 | 0.6 | 0.74 | 0.66 | 0.18 | 1 | 10
24 | 125 | CONCLUIDO | 11.8472 | 8.44 | 5.21 | 31.27 | 0.49 | 10 | 253.35 | 58.47 | 7 | 8 | 62.88 | 31481.17 | 80.81 | 202.85 | 23.1 | 13.89 | 2899.5 | 0.6 | 0.74 | 0.65 | 0.17 | 1 | 10
25 | 125 | CONCLUIDO | 11.9272 | 8.38 | 5.2 | 34.68 | 0.51 | 9 | 253.81 | 58.47 | 7.25 | 7 | 63.08 | 31537.13 | 80.35 | 202.81 | 22.74 | 13.89 | 2724.39 | 0.61 | 0.74 | 0.65 | 0.16 | 1 | 10
26 | 125 | CONCLUIDO | 11.9332 | 8.38 | 5.2 | 34.65 | 0.52 | 9 | 254.26 | 58.47 | 7.5 | 7 | 63.29 | 31593.16 | 80.27 | 202.82 | 22.54 | 13.89 | 2624.72 | 0.62 | 0.74 | 0.65 | 0.16 | 1 | 10
27 | 125 | CONCLUIDO | 11.9447 | 8.37 | 5.19 | 34.6 | 0.54 | 9 | 254.72 | 58.47 | 7.75 | 7 | 63.49 | 31649.26 | 79.86 | 202.81 | 22.48 | 13.89 | 2594.66 | 0.62 | 0.75 | 0.65 | 0.15 | 1 | 10
28 | 125 | CONCLUIDO | 11.9233 | 8.39 | 5.21 | 34.7 | 0.56 | 9 | 255.17 | 58.47 | 8 | 7 | 63.7 | 31705.44 | 80.14 | 202.81 | 22.88 | 13.89 | 2796.02 | 0.61 | 0.74 | 0.65 | 0.17 | 1 | 10
29 | 125 | CONCLUIDO | 12.024 | 8.32 | 5.18 | 38.86 | 0.57 | 8 | 255.63 | 58.47 | 8.25 | 6 | 63.91 | 31761.69 | 79.62 | 202.81 | 22.21 | 13.89 | 2465.68 | 0.63 | 0.75 | 0.65 | 0.14 | 1 | 10
30 | 125 | CONCLUIDO | 12.0144 | 8.32 | 5.19 | 38.91 | 0.59 | 8 | 256.09 | 58.47 | 8.5 | 6 | 64.11 | 31818.02 | 79.77 | 202.81 | 22.23 | 13.89 | 2473.78 | 0.62 | 0.75 | 0.65 | 0.15 | 1 | 10
31 | 125 | CONCLUIDO | 12.0317 | 8.31 | 5.18 | 38.83 | 0.61 | 8 | 256.54 | 58.47 | 8.75 | 6 | 64.32 | 31874.43 | 79.28 | 202.81 | 21.96 | 13.89 | 2341.22 | 0.63 | 0.75 | 0.65 | 0.14 | 1 | 10
32 | 125 | CONCLUIDO | 12.0281 | 8.31 | 5.18 | 38.84 | 0.62 | 8 | 257 | 58.47 | 9 | 6 | 64.53 | 31931.04 | 79.18 | 202.84 | 21.97 | 13.89 | 2345.61 | 0.63 | 0.75 | 0.65 | 0.14 | 1 | 10
33 | 125 | CONCLUIDO | 12.0434 | 8.3 | 5.17 | 38.76 | 0.64 | 8 | 257.46 | 58.47 | 9.25 | 6 | 64.74 | 31987.61 | 78.84 | 202.84 | 21.74 | 13.89 | 2227.65 | 0.64 | 0.75 | 0.65 | 0.13 | 1 | 10
34 | 125 | CONCLUIDO | 12.1241 | 8.25 | 5.16 | 44.23 | 0.66 | 7 | 257.92 | 58.47 | 9.5 | 5 | 64.95 | 32044.25 | 78.56 | 202.81 | 21.34 | 13.89 | 2034.66 | 0.65 | 0.75 | 0.65 | 0.12 | 1 | 10
35 | 125 | CONCLUIDO | 12.1335 | 8.24 | 5.15 | 44.18 | 0.67 | 7 | 258.38 | 58.47 | 9.75 | 5 | 65.16 | 32100.97 | 78.53 | 202.81 | 21.33 | 13.89 | 2029.97 | 0.65 | 0.75 | 0.65 | 0.12 | 1 | 10
36 | 125 | CONCLUIDO | 12.1339 | 8.24 | 5.15 | 44.18 | 0.69 | 7 | 258.84 | 58.47 | 10 | 5 | 65.37 | 32157.77 | 78.62 | 202.82 | 21.25 | 13.89 | 1987.69 | 0.65 | 0.75 | 0.65 | 0.12 | 1 | 10
37 | 125 | CONCLUIDO | 12.1322 | 8.24 | 5.16 | 44.19 | 0.7 | 7 | 259.3 | 58.47 | 10.25 | 5 | 65.58 | 32214.64 | 78.71 | 202.81 | 21.35 | 13.89 | 2041.14 | 0.65 | 0.75 | 0.65 | 0.12 | 1 | 10
38 | 125 | CONCLUIDO | 12.1184 | 8.25 | 5.16 | 44.27 | 0.72 | 7 | 259.76 | 58.47 | 10.5 | 5 | 65.79 | 32271.6 | 78.56 | 202.83 | 21.57 | 13.89 | 2148.15 | 0.64 | 0.75 | 0.65 | 0.13 | 1 | 10
39 | 125 | CONCLUIDO | 12.1265 | 8.25 | 5.16 | 44.22 | 0.74 | 7 | 260.23 | 58.47 | 10.75 | 5 | 66 | 32328.64 | 78.26 | 202.81 | 21.43 | 13.89 | 2078.04 | 0.65 | 0.75 | 0.65 | 0.12 | 1 | 10
40 | 125 | CONCLUIDO | 12.1175 | 8.25 | 5.17 | 44.27 | 0.75 | 7 | 260.69 | 58.47 | 11 | 5 | 66.21 | 32385.75 | 78.06 | 202.81 | 21.66 | 13.89 | 2195.46 | 0.64 | 0.75 | 0.65 | 0.13 | 1 | 10
41 | 125 | CONCLUIDO | 12.2291 | 8.18 | 5.14 | 51.37 | 0.77 | 6 | 261.15 | 58.47 | 11.25 | 4 | 66.43 | 32442.95 | 77.51 | 202.81 | 20.64 | 13.89 | 1689.36 | 0.67 | 0.75 | 0.65 | 0.1 | 1 | 10
42 | 125 | CONCLUIDO | 12.2258 | 8.18 | 5.14 | 51.39 | 0.78 | 6 | 261.62 | 58.47 | 11.5 | 4 | 66.64 | 32500.22 | 77.54 | 202.81 | 20.74 | 13.89 | 1739.49 | 0.67 | 0.75 | 0.65 | 0.1 | 1 | 10
43 | 125 | CONCLUIDO | 12.2233 | 8.18 | 5.14 | 51.41 | 0.8 | 6 | 262.08 | 58.47 | 11.75 | 4 | 66.86 | 32557.58 | 77.5 | 202.81 | 20.79 | 13.89 | 1763.92 | 0.67 | 0.75 | 0.65 | 0.1 | 1 | 10
44 | 125 | CONCLUIDO | 12.2407 | 8.17 | 5.13 | 51.29 | 0.81 | 6 | 262.55 | 58.47 | 12 | 4 | 67.07 | 32615.02 | 77.37 | 202.81 | 20.56 | 13.89 | 1649.18 | 0.68 | 0.75 | 0.64 | 0.09 | 1 | 10
45 | 125 | CONCLUIDO | 12.2299 | 8.18 | 5.14 | 51.36 | 0.83 | 6 | 263.01 | 58.47 | 12.25 | 4 | 67.29 | 32672.53 | 77.32 | 202.81 | 20.65 | 13.89 | 1692.37 | 0.67 | 0.75 | 0.65 | 0.1 | 1 | 10
46 | 125 | CONCLUIDO | 12.2283 | 8.18 | 5.14 | 51.38 | 0.84 | 6 | 263.48 | 58.47 | 12.5 | 4 | 67.51 | 32730.13 | 77.24 | 202.83 | 20.72 | 13.89 | 1731.1 | 0.67 | 0.75 | 0.65 | 0.1 | 1 | 10
47 | 125 | CONCLUIDO | 12.2266 | 8.18 | 5.14 | 51.39 | 0.86 | 6 | 263.95 | 58.47 | 12.75 | 4 | 67.72 | 32787.82 | 77.2 | 202.81 | 20.73 | 13.89 | 1733.58 | 0.67 | 0.75 | 0.65 | 0.1 | 1 | 10
48 | 125 | CONCLUIDO | 12.2237 | 8.18 | 5.14 | 51.41 | 0.87 | 6 | 264.42 | 58.47 | 13 | 4 | 67.94 | 32845.58 | 77.15 | 202.81 | 20.84 | 13.89 | 1789.34 | 0.67 | 0.75 | 0.65 | 0.1 | 1 | 10
49 | 125 | CONCLUIDO | 12.2312 | 8.18 | 5.14 | 51.36 | 0.89 | 6 | 264.89 | 58.47 | 13.25 | 4 | 68.16 | 32903.43 | 76.79 | 202.82 | 20.73 | 13.89 | 1735.64 | 0.67 | 0.75 | 0.64 | 0.1 | 1 | 10
50 | 125 | CONCLUIDO | 12.2266 | 8.18 | 5.14 | 51.39 | 0.91 | 6 | 265.36 | 58.47 | 13.5 | 4 | 68.38 | 32961.36 | 76.67 | 202.84 | 20.8 | 13.89 | 1769.32 | 0.67 | 0.75 | 0.65 | 0.1 | 1 | 10
51 | 125 | CONCLUIDO | 12.3212 | 8.12 | 5.12 | 61.48 | 0.92 | 5 | 265.83 | 58.47 | 13.75 | 3 | 68.6 | 33019.37 | 76.28 | 202.81 | 20.31 | 13.89 | 1530.6 | 0.68 | 0.76 | 0.64 | 0.09 | 1 | 10
52 | 125 | CONCLUIDO | 12.3258 | 8.11 | 5.12 | 61.44 | 0.94 | 5 | 266.3 | 58.47 | 14 | 3 | 68.82 | 33077.47 | 76.19 | 202.81 | 20.27 | 13.89 | 1507.51 | 0.69 | 0.76 | 0.64 | 0.08 | 1 | 10
53 | 125 | CONCLUIDO | 12.3224 | 8.12 | 5.12 | 61.47 | 0.95 | 5 | 266.77 | 58.47 | 14.25 | 3 | 69.04 | 33135.65 | 76.14 | 202.81 | 20.27 | 13.89 | 1511.47 | 0.69 | 0.76 | 0.65 | 0.08 | 1 | 10
54 | 125 | CONCLUIDO | 12.3305 | 8.11 | 5.12 | 61.4 | 0.97 | 5 | 267.24 | 58.47 | 14.5 | 3 | 69.27 | 33193.92 | 75.97 | 202.81 | 20.12 | 13.89 | 1437.3 | 0.69 | 0.76 | 0.64 | 0.08 | 1 | 10
55 | 125 | CONCLUIDO | 12.3305 | 8.11 | 5.12 | 61.4 | 0.98 | 5 | 267.71 | 58.47 | 14.75 | 3 | 69.49 | 33252.27 | 75.95 | 202.82 | 20.16 | 13.89 | 1453.04 | 0.69 | 0.76 | 0.64 | 0.08 | 1 | 10
56 | 125 | CONCLUIDO | 12.3254 | 8.11 | 5.12 | 61.44 | 1 | 5 | 268.19 | 58.47 | 15 | 3 | 69.71 | 33310.7 | 76.23 | 202.81 | 20.15 | 13.89 | 1450.76 | 0.69 | 0.76 | 0.65 | 0.08 | 1 | 10
57 | 125 | CONCLUIDO | 12.3136 | 8.12 | 5.13 | 61.54 | 1.01 | 5 | 268.66 | 58.47 | 15.25 | 3 | 69.94 | 33369.22 | 76.28 | 202.81 | 20.41 | 13.89 | 1580.74 | 0.68 | 0.75 | 0.65 | 0.09 | 1 | 10
58 | 125 | CONCLUIDO | 12.3212 | 8.12 | 5.12 | 61.48 | 1.03 | 5 | 269.14 | 58.47 | 15.5 | 3 | 70.16 | 33427.83 | 76 | 202.81 | 20.34 | 13.89 | 1543.97 | 0.68 | 0.76 | 0.64 | 0.09 | 1 | 10
59 | 125 | CONCLUIDO | 12.3216 | 8.12 | 5.12 | 61.47 | 1.04 | 5 | 269.61 | 58.47 | 15.75 | 3 | 70.39 | 33486.53 | 75.81 | 202.81 | 20.32 | 13.89 | 1532.44 | 0.68 | 0.76 | 0.65 | 0.08 | 1 | 10
60 | 125 | CONCLUIDO | 12.3237 | 8.11 | 5.12 | 61.46 | 1.05 | 5 | 270.09 | 58.47 | 16 | 3 | 70.62 | 33545.31 | 75.66 | 202.81 | 20.26 | 13.89 | 1506.51 | 0.69 | 0.76 | 0.64 | 0.08 | 1 | 10
61 | 125 | CONCLUIDO | 12.3262 | 8.11 | 5.12 | 61.44 | 1.07 | 5 | 270.57 | 58.47 | 16.25 | 3 | 70.84 | 33604.17 | 75.27 | 202.81 | 20.2 | 13.89 | 1475.94 | 0.69 | 0.76 | 0.64 | 0.08 | 1 | 10
62 | 125 | CONCLUIDO | 12.3381 | 8.1 | 5.11 | 61.34 | 1.08 | 5 | 271.05 | 58.47 | 16.5 | 3 | 71.07 | 33663.13 | 74.74 | 202.81 | 19.96 | 13.89 | 1357.24 | 0.7 | 0.76 | 0.64 | 0.07 | 1 | 10
63 | 125 | CONCLUIDO | 12.3393 | 8.1 | 5.11 | 61.33 | 1.1 | 5 | 271.52 | 58.47 | 16.75 | 3 | 71.3 | 33722.17 | 74.45 | 202.81 | 19.96 | 13.89 | 1353.22 | 0.7 | 0.76 | 0.64 | 0.07 | 1 | 10
64 | 125 | CONCLUIDO | 12.3288 | 8.11 | 5.12 | 61.42 | 1.11 | 5 | 272 | 58.47 | 17 | 3 | 71.53 | 33781.3 | 74.44 | 202.81 | 20.12 | 13.89 | 1433.09 | 0.69 | 0.76 | 0.65 | 0.08 | 1 | 10
65 | 125 | CONCLUIDO | 12.3245 | 8.11 | 5.12 | 61.45 | 1.13 | 5 | 272.48 | 58.47 | 17.25 | 3 | 71.76 | 33840.65 | 74.43 | 202.81 | 20.3 | 13.89 | 1522.52 | 0.68 | 0.76 | 0.64 | 0.08 | 1 | 10
66 | 125 | CONCLUIDO | 12.325 | 8.11 | 5.12 | 61.45 | 1.14 | 5 | 272.97 | 58.47 | 17.5 | 3 | 71.99 | 33899.96 | 74.02 | 202.81 | 20.16 | 13.89 | 1452.49 | 0.69 | 0.76 | 0.65 | 0.08 | 1 | 10
67 | 125 | CONCLUIDO | 12.4365 | 8.04 | 5.09 | 76.42 | 1.16 | 4 | 273.45 | 58.47 | 17.75 | 2 | 72.22 | 33959.36 | 73.52 | 202.81 | 19.32 | 13.89 | 1041.86 | 0.72 | 0.76 | 0.65 | 0.06 | 1 | 10
68 | 125 | CONCLUIDO | 12.4361 | 8.04 | 5.1 | 76.43 | 1.17 | 4 | 273.93 | 58.47 | 18 | 2 | 72.46 | 34018.85 | 73.61 | 202.81 | 19.41 | 13.89 | 1086.26 | 0.72 | 0.76 | 0.64 | 0.06 | 1 | 10
69 | 125 | CONCLUIDO | 12.4339 | 8.04 | 5.1 | 76.45 | 1.18 | 4 | 274.41 | 58.47 | 18.25 | 2 | 72.69 | 34078.44 | 73.83 | 202.83 | 19.51 | 13.89 | 1132.52 | 0.71 | 0.76 | 0.64 | 0.06 | 1 | 10
70 | 125 | CONCLUIDO | 12.4391 | 8.04 | 5.09 | 76.4 | 1.2 | 4 | 274.9 | 58.47 | 18.5 | 2 | 72.92 | 34138.11 | 73.92 | 202.81 | 19.39 | 13.89 | 1076.22 | 0.72 | 0.76 | 0.64 | 0.06 | 1 | 10
71 | 125 | CONCLUIDO | 12.4266 | 8.05 | 5.1 | 76.52 | 1.21 | 4 | 275.38 | 58.47 | 18.75 | 2 | 73.16 | 34197.87 | 74.1 | 202.81 | 19.55 | 13.89 | 1155.11 | 0.71 | 0.76 | 0.65 | 0.06 | 1 | 10
72 | 125 | CONCLUIDO | 12.4292 | 8.05 | 5.1 | 76.5 | 1.23 | 4 | 275.87 | 58.47 | 19 | 2 | 73.39 | 34257.73 | 74.09 | 202.82 | 19.53 | 13.89 | 1146.49 | 0.71 | 0.76 | 0.64 | 0.06 | 1 | 10
73 | 125 | CONCLUIDO | 12.4236 | 8.05 | 5.1 | 76.55 | 1.24 | 4 | 276.35 | 58.47 | 19.25 | 2 | 73.63 | 34317.68 | 74.15 | 202.81 | 19.65 | 13.89 | 1204.2 | 0.71 | 0.76 | 0.65 | 0.07 | 1 | 10
74 | 125 | CONCLUIDO | 12.4314 | 8.04 | 5.1 | 76.47 | 1.25 | 4 | 276.84 | 58.47 | 19.5 | 2 | 73.87 | 34377.72 | 73.9 | 202.81 | 19.6 | 13.89 | 1178.85 | 0.71 | 0.76 | 0.64 | 0.06 | 1 | 10
75 | 125 | CONCLUIDO | 12.4391 | 8.04 | 5.09 | 76.4 | 1.27 | 4 | 277.33 | 58.47 | 19.75 | 2 | 74.1 | 34437.85 | 73.96 | 202.81 | 19.36 | 13.89 | 1058.88 | 0.72 | 0.76 | 0.64 | 0.06 | 1 | 10
76 | 125 | CONCLUIDO | 12.4271 | 8.05 | 5.1 | 76.52 | 1.28 | 4 | 277.82 | 58.47 | 20 | 2 | 74.34 | 34498.07 | 73.94 | 202.81 | 19.51 | 13.89 | 1134.21 | 0.71 | 0.76 | 0.65 | 0.06 | 1 | 10
77 | 125 | CONCLUIDO | 12.4292 | 8.05 | 5.1 | 76.5 | 1.3 | 4 | 278.3 | 58.47 | 20.25 | 2 | 74.58 | 34558.39 | 73.73 | 202.81 | 19.46 | 13.89 | 1111.8 | 0.71 | 0.76 | 0.65 | 0.06 | 1 | 10
78 | 125 | CONCLUIDO | 12.4335 | 8.04 | 5.1 | 76.45 | 1.31 | 4 | 278.79 | 58.47 | 20.5 | 2 | 74.82 | 34618.81 | 73.48 | 202.81 | 19.51 | 13.89 | 1136.7 | 0.71 | 0.76 | 0.64 | 0.06 | 1 | 10
79 | 125 | CONCLUIDO | 12.4417 | 8.04 | 5.09 | 76.38 | 1.32 | 4 | 279.28 | 58.47 | 20.75 | 2 | 75.06 | 34679.32 | 73.24 | 202.81 | 19.3 | 13.89 | 1030.18 | 0.72 | 0.76 | 0.64 | 0.05 | 1 | 10
80 | 125 | CONCLUIDO | 12.4331 | 8.04 | 5.1 | 76.46 | 1.34 | 4 | 279.78 | 58.47 | 21 | 2 | 75.3 | 34739.92 | 73.18 | 202.81 | 19.44 | 13.89 | 1102.29 | 0.71 | 0.76 | 0.64 | 0.06 | 1 | 10
81 | 125 | CONCLUIDO | 12.4468 | 8.03 | 5.09 | 76.33 | 1.35 | 4 | 280.27 | 58.47 | 21.25 | 2 | 75.54 | 34800.62 | 72.87 | 202.81 | 19.21 | 13.89 | 985.3 | 0.72 | 0.76 | 0.64 | 0.05 | 1 | 10
82 | 125 | CONCLUIDO | 12.4365 | 8.04 | 5.09 | 76.42 | 1.36 | 4 | 280.76 | 58.47 | 21.5 | 2 | 75.79 | 34861.41 | 72.75 | 202.81 | 19.41 | 13.89 | 1083.61 | 0.72 | 0.76 | 0.64 | 0.06 | 1 | 10
83 | 125 | CONCLUIDO | 12.4404 | 8.04 | 5.09 | 76.39 | 1.38 | 4 | 281.25 | 58.47 | 21.75 | 2 | 76.03 | 34922.31 | 72.44 | 202.81 | 19.39 | 13.89 | 1072.45 | 0.72 | 0.76 | 0.64 | 0.05 | 1 | 10
84 | 125 | CONCLUIDO | 12.4425 | 8.04 | 5.09 | 76.37 | 1.39 | 4 | 281.75 | 58.47 | 22 | 2 | 76.28 | 34983.29 | 72.05 | 202.82 | 19.22 | 13.89 | 988.32 | 0.72 | 0.76 | 0.64 | 0.05 | 1 | 10
85 | 125 | CONCLUIDO | 12.4507 | 8.03 | 5.09 | 76.29 | 1.4 | 4 | 282.24 | 58.47 | 22.25 | 2 | 76.52 | 35044.38 | 71.64 | 202.81 | 19.12 | 13.89 | 942.09 | 0.73 | 0.76 | 0.64 | 0.05 | 1 | 10
86 | 125 | CONCLUIDO | 12.4404 | 8.04 | 5.09 | 76.39 | 1.42 | 4 | 282.74 | 58.47 | 22.5 | 2 | 76.77 | 35105.56 | 71.6 | 202.81 | 19.25 | 13.89 | 1003.14 | 0.72 | 0.76 | 0.64 | 0.05 | 1 | 10
87 | 125 | CONCLUIDO | 12.4451 | 8.04 | 5.09 | 76.34 | 1.43 | 4 | 283.24 | 58.47 | 22.75 | 2 | 77.01 | 35166.85 | 71.37 | 202.82 | 19.2 | 13.89 | 978.56 | 0.72 | 0.76 | 0.64 | 0.05 | 1 | 10
88 | 125 | CONCLUIDO | 12.4464 | 8.03 | 5.09 | 76.33 | 1.44 | 4 | 283.74 | 58.47 | 23 | 2 | 77.26 | 35228.23 | 71.18 | 202.81 | 19.15 | 13.89 | 956.94 | 0.73 | 0.76 | 0.64 | 0.05 | 1 | 10
89 | 125 | CONCLUIDO | 12.4494 | 8.03 | 5.09 | 76.3 | 1.46 | 4 | 284.23 | 58.47 | 23.25 | 2 | 77.51 | 35289.71 | 70.8 | 202.81 | 19.08 | 13.89 | 921.06 | 0.73 | 0.76 | 0.64 | 0.05 | 1 | 10
90 | 125 | CONCLUIDO | 12.4511 | 8.03 | 5.09 | 76.28 | 1.47 | 4 | 284.73 | 58.47 | 23.5 | 2 | 77.76 | 35351.29 | 70.62 | 202.81 | 19.09 | 13.89 | 926.06 | 0.73 | 0.76 | 0.64 | 0.05 | 1 | 10
91 | 125 | CONCLUIDO | 12.455 | 8.03 | 5.08 | 76.25 | 1.48 | 4 | 285.23 | 58.47 | 23.75 | 2 | 78.01 | 35412.96 | 70.25 | 202.81 | 18.99 | 13.89 | 876.86 | 0.73 | 0.76 | 0.64 | 0.04 | 1 | 10
92 | 125 | CONCLUIDO | 12.455 | 8.03 | 5.08 | 76.25 | 1.5 | 4 | 285.73 | 58.47 | 24 | 2 | 78.26 | 35474.75 | 69.82 | 202.83 | 19.02 | 13.89 | 887.67 | 0.73 | 0.76 | 0.64 | 0.04 | 1 | 10
93 | 125 | CONCLUIDO | 12.4507 | 8.03 | 5.09 | 76.29 | 1.51 | 4 | 286.24 | 58.47 | 24.25 | 2 | 78.51 | 35536.63 | 69.31 | 202.81 | 19.06 | 13.89 | 909.22 | 0.73 | 0.76 | 0.64 | 0.05 | 1 | 10
94 | 125 | CONCLUIDO | 12.5602 | 7.96 | 5.06 | 101.26 | 1.52 | 3 | 286.74 | 58.47 | 24.5 | 1 | 78.77 | 35598.74 | 68.51 | 202.81 | 18.39 | 13.89 | 579.55 | 0.76 | 0.76 | 0.64 | 0.03 | 1 | 10
95 | 125 | CONCLUIDO | 12.5514 | 7.97 | 5.07 | 101.37 | 1.53 | 3 | 287.24 | 58.47 | 24.75 | 1 | 79.02 | 35660.82 | 68.64 | 202.81 | 18.58 | 13.89 | 675.28 | 0.75 | 0.76 | 0.64 | 0.03 | 1 | 10
96 | 125 | CONCLUIDO | 12.5488 | 7.97 | 5.07 | 101.41 | 1.55 | 3 | 287.75 | 58.47 | 25 | 1 | 79.27 | 35723.02 | 68.76 | 202.81 | 18.64 | 13.89 | 704.45 | 0.75 | 0.76 | 0.64 | 0.03 | 1 | 10
97 | 125 | CONCLUIDO | 12.5497 | 7.97 | 5.07 | 101.39 | 1.56 | 3 | 288.25 | 58.47 | 25.25 | 1 | 79.53 | 35785.31 | 68.88 | 202.81 | 18.59 | 13.89 | 679.07 | 0.75 | 0.76 | 0.64 | 0.03 | 1 | 10
98 | 125 | CONCLUIDO | 12.5519 | 7.97 | 5.07 | 101.37 | 1.57 | 3 | 288.76 | 58.47 | 25.5 | 1 | 79.78 | 35847.71 | 68.94 | 202.81 | 18.52 | 13.89 | 642.47 | 0.75 | 0.76 | 0.64 | 0.03 | 1 | 10
99 | 125 | CONCLUIDO | 12.5545 | 7.97 | 5.07 | 101.33 | 1.59 | 3 | 289.26 | 58.47 | 25.75 | 1 | 80.04 | 35910.21 | 68.98 | 202.81 | 18.46 | 13.89 | 616.83 | 0.75 | 0.76 | 0.64 | 0.03 | 1 | 10
100 | 125 | CONCLUIDO | 12.5532 | 7.97 | 5.07 | 101.35 | 1.6 | 3 | 289.77 | 58.47 | 26 | 1 | 80.3 | 35972.82 | 69.07 | 202.83 | 18.48 | 13.89 | 626.78 | 0.75 | 0.76 | 0.64 | 0.03 | 1 | 10
101 | 125 | CONCLUIDO | 12.5501 | 7.97 | 5.07 | 101.39 | 1.61 | 3 | 290.28 | 58.47 | 26.25 | 1 | 80.56 | 36035.53 | 69.15 | 202.81 | 18.56 | 13.89 | 662.47 | 0.75 | 0.76 | 0.64 | 0.03 | 1 | 10
102 | 125 | CONCLUIDO | 12.5527 | 7.97 | 5.07 | 101.36 | 1.62 | 3 | 290.79 | 58.47 | 26.5 | 1 | 80.82 | 36098.35 | 69.4 | 202.81 | 18.56 | 13.89 | 663.05 | 0.75 | 0.76 | 0.64 | 0.03 | 1 | 10
103 | 125 | CONCLUIDO | 12.5475 | 7.97 | 5.07 | 101.42 | 1.64 | 3 | 291.3 | 58.47 | 26.75 | 1 | 81.08 | 36161.27 | 69.56 | 202.81 | 18.6 | 13.89 | 683.77 | 0.75 | 0.76 | 0.64 | 0.03 | 1 | 10
104 | 125 | CONCLUIDO | 12.5479 | 7.97 | 5.07 | 101.42 | 1.65 | 3 | 291.81 | 58.47 | 27 | 1 | 81.34 | 36224.3 | 69.59 | 202.81 | 18.66 | 13.89 | 713.12 | 0.74 | 0.76 | 0.64 | 0.03 | 1 | 10
105 | 125 | CONCLUIDO | 12.5519 | 7.97 | 5.07 | 101.37 | 1.66 | 3 | 292.32 | 58.47 | 27.25 | 1 | 81.6 | 36287.44 | 69.41 | 202.81 | 18.52 | 13.89 | 646.33 | 0.75 | 0.76 | 0.64 | 0.03 | 1 | 10
106 | 125 | CONCLUIDO | 12.5501 | 7.97 | 5.07 | 101.39 | 1.67 | 3 | 292.84 | 58.47 | 27.5 | 1 | 81.86 | 36350.69 | 69.56 | 202.81 | 18.59 | 13.89 | 680.86 | 0.75 | 0.76 | 0.64 | 0.03 | 1 | 10
107 | 125 | CONCLUIDO | 12.5484 | 7.97 | 5.07 | 101.41 | 1.68 | 3 | 293.35 | 58.47 | 27.75 | 1 | 82.13 | 36414.05 | 69.58 | 202.81 | 18.67 | 13.89 | 720.09 | 0.74 | 0.76 | 0.64 | 0.03 | 1 | 10
108 | 125 | CONCLUIDO | 12.5414 | 7.97 | 5.08 | 101.5 | 1.7 | 3 | 293.86 | 58.47 | 28 | 1 | 82.39 | 36477.51 | 69.65 | 202.81 | 18.73 | 13.89 | 749.95 | 0.74 | 0.76 | 0.64 | 0.04 | 1 | 10
109 | 125 | CONCLUIDO | 12.5471 | 7.97 | 5.07 | 101.43 | 1.71 | 3 | 294.38 | 58.47 | 28.25 | 1 | 82.66 | 36541.09 | 69.64 | 202.81 | 18.63 | 13.89 | 700.57 | 0.75 | 0.76 | 0.64 | 0.03 | 1 | 10
110 | 125 | CONCLUIDO | 12.544 | 7.97 | 5.07 | 101.47 | 1.72 | 3 | 294.9 | 58.47 | 28.5 | 0 | 82.92 | 36604.77 | 69.8 | 202.81 | 18.63 | 13.89 | 700.41 | 0.75 | 0.76 | 0.64 | 0.04 | 1 | 10
0 | 30 | CONCLUIDO | 12.6334 | 7.92 | 5.62 | 11.63 | 0.24 | 29 | 71.52 | 32.27 | 1 | 27 | 8.25 | 9054.6 | 38.78 | 202.89 | 35.64 | 13.89 | 9073.38 | 0.39 | 0.69 | 0.69 | 0.58 | 1 | 10
1 | 30 | CONCLUIDO | 12.9814 | 7.7 | 5.5 | 14.35 | 0.3 | 23 | 71.81 | 32.27 | 1.25 | 21 | 8.29 | 9090.98 | 37.35 | 202.81 | 31.99 | 13.89 | 7281.82 | 0.43 | 0.7 | 0.68 | 0.46 | 1 | 10
2 | 30 | CONCLUIDO | 13.2641 | 7.54 | 5.4 | 17.05 | 0.36 | 19 | 72.11 | 32.27 | 1.5 | 17 | 8.34 | 9127.38 | 36.14 | 202.83 | 28.85 | 13.89 | 5730.18 | 0.48 | 0.72 | 0.67 | 0.36 | 1 | 10
3 | 30 | CONCLUIDO | 13.4539 | 7.43 | 5.34 | 20.02 | 0.42 | 16 | 72.4 | 32.27 | 1.75 | 14 | 8.38 | 9163.8 | 34.91 | 202.85 | 27.05 | 13.89 | 4844.01 | 0.51 | 0.72 | 0.66 | 0.3 | 1 | 10
4 | 30 | CONCLUIDO | 13.5736 | 7.37 | 5.31 | 22.74 | 0.48 | 14 | 72.7 | 32.27 | 2 | 12 | 8.43 | 9200.25 | 34.21 | 202.89 | 25.95 | 13.89 | 4303.99 | 0.54 | 0.73 | 0.66 | 0.27 | 1 | 10
5 | 30 | CONCLUIDO | 13.7211 | 7.29 | 5.26 | 26.29 | 0.54 | 12 | 73 | 32.27 | 2.25 | 10 | 8.48 | 9236.71 | 33.36 | 202.82 | 24.42 | 13.89 | 3548.4 | 0.57 | 0.74 | 0.66 | 0.22 | 1 | 10
6 | 30 | CONCLUIDO | 13.7889 | 7.25 | 5.24 | 28.57 | 0.6 | 11 | 73.29 | 32.27 | 2.5 | 9 | 8.52 | 9273.2 | 32.46 | 202.82 | 23.8 | 13.89 | 3246.07 | 0.58 | 0.74 | 0.65 | 0.2 | 1 | 10
7 | 30 | CONCLUIDO | 13.8499 | 7.22 | 5.22 | 31.32 | 0.65 | 10 | 73.59 | 32.27 | 2.75 | 7 | 8.57 | 9309.7 | 31.85 | 202.84 | 23.2 | 13.89 | 2949.65 | 0.6 | 0.74 | 0.66 | 0.18 | 1 | 10
8 | 30 | CONCLUIDO | 13.9098 | 7.19 | 5.21 | 34.7 | 0.71 | 9 | 73.88 | 32.27 | 3 | 5 | 8.61 | 9346.23 | 31.14 | 202.81 | 22.76 | 13.89 | 2734.23 | 0.61 | 0.74 | 0.65 | 0.17 | 1 | 10
9 | 30 | CONCLUIDO | 13.9039 | 7.19 | 5.21 | 34.72 | 0.77 | 9 | 74.18 | 32.27 | 3.25 | 3 | 8.66 | 9382.78 | 30.49 | 202.81 | 22.88 | 13.89 | 2796.31 | 0.61 | 0.74 | 0.65 | 0.17 | 1 | 10
10 | 30 | CONCLUIDO | 13.9681 | 7.16 | 5.19 | 38.93 | 0.82 | 8 | 74.48 | 32.27 | 3.5 | 0 | 8.71 | 9419.35 | 30.31 | 202.81 | 22.17 | 13.89 | 2443.23 | 0.63 | 0.75 | 0.66 | 0.15 | 1 | 10
0 | 15 | CONCLUIDO | 13.7984 | 7.25 | 5.36 | 18.92 | 0.43 | 17 | 39.78 | 19.54 | 1 | 12 | 4.24 | 5140 | 21.4 | 202.83 | 27.73 | 13.89 | 5180.05 | 0.5 | 0.72 | 0.66 | 0.32 | 1 | 10
1 | 15 | CONCLUIDO | 13.8643 | 7.21 | 5.35 | 21.39 | 0.53 | 15 | 40.06 | 19.54 | 1.25 | 1 | 4.26 | 5174.29 | 20.9 | 202.86 | 26.88 | 13.89 | 4763.36 | 0.52 | 0.72 | 0.68 | 0.31 | 1 | 10
2 | 15 | CONCLUIDO | 13.8616 | 7.21 | 5.35 | 21.4 | 0.64 | 15 | 40.34 | 19.54 | 1.5 | 0 | 4.29 | 5208.6 | 21 | 202.86 | 26.84 | 13.89 | 4743.87 | 0.52 | 0.72 | 0.68 | 0.31 | 1 | 10
0 | 70 | CONCLUIDO | 10.317 | 9.69 | 6.02 | 7.22 | 0.12 | 50 | 141.81 | 47.83 | 1 | 48 | 22.98 | 17723.39 | 67.91 | 202.91 | 48.08 | 13.89 | 15191.96 | 0.29 | 0.64 | 0.72 | 0.98 | 1 | 10
1 | 70 | CONCLUIDO | 10.9207 | 9.16 | 5.8 | 8.93 | 0.16 | 39 | 142.15 | 47.83 | 1.25 | 37 | 23.07 | 17765.46 | 65.22 | 202.86 | 41.57 | 13.89 | 11990.83 | 0.33 | 0.67 | 0.69 | 0.76 | 1 | 10
2 | 70 | CONCLUIDO | 11.3314 | 8.82 | 5.67 | 10.64 | 0.19 | 32 | 142.49 | 47.83 | 1.5 | 30 | 23.16 | 17807.56 | 63.44 | 202.83 | 37.47 | 13.89 | 9976.56 | 0.37 | 0.68 | 0.69 | 0.63 | 1 | 10
3 | 70 | CONCLUIDO | 11.6701 | 8.57 | 5.56 | 12.36 | 0.22 | 27 | 142.83 | 47.83 | 1.75 | 25 | 23.25 | 17849.7 | 61.95 | 202.81 | 33.85 | 13.89 | 8190.28 | 0.41 | 0.7 | 0.68 | 0.52 | 1 | 10
4 | 70 | CONCLUIDO | 11.9344 | 8.38 | 5.49 | 14.31 | 0.25 | 23 | 143.17 | 47.83 | 2 | 21 | 23.34 | 17891.86 | 60.85 | 202.82 | 31.75 | 13.89 | 7158.25 | 0.44 | 0.71 | 0.67 | 0.45 | 1 | 10
5 | 70 | CONCLUIDO | 12.0765 | 8.28 | 5.45 | 15.56 | 0.28 | 21 | 143.51 | 47.83 | 2.25 | 19 | 23.44 | 17934.06 | 60.11 | 202.82 | 30.29 | 13.89 | 6440.5 | 0.46 | 0.71 | 0.67 | 0.41 | 1 | 10
6 | 70 | CONCLUIDO | 12.3224 | 8.12 | 5.37 | 17.89 | 0.31 | 18 | 143.86 | 47.83 | 2.5 | 16 | 23.53 | 17976.29 | 59.11 | 202.85 | 27.84 | 13.89 | 5228.72 | 0.5 | 0.72 | 0.67 | 0.33 | 1 | 10
7 | 70 | CONCLUIDO | 12.3809 | 8.08 | 5.36 | 18.91 | 0.34 | 17 | 144.2 | 47.83 | 2.75 | 15 | 23.62 | 18018.55 | 58.57 | 202.83 | 27.52 | 13.89 | 5073.49 | 0.5 | 0.72 | 0.66 | 0.32 | 1 | 10
8 | 70 | CONCLUIDO | 12.4935 | 8 | 5.34 | 21.37 | 0.37 | 15 | 144.54 | 47.83 | 3 | 13 | 23.71 | 18060.85 | 58.18 | 202.84 | 27.15 | 13.89 | 4897.81 | 0.51 | 0.72 | 0.66 | 0.3 | 1 | 10
9 | 70 | CONCLUIDO | 12.6055 | 7.93 | 5.3 | 22.72 | 0.4 | 14 | 144.89 | 47.83 | 3.25 | 12 | 23.81 | 18103.18 | 57.47 | 202.83 | 25.78 | 13.89 | 4220.21 | 0.54 | 0.73 | 0.66 | 0.26 | 1 | 10
10 | 70 | CONCLUIDO | 12.6796 | 7.89 | 5.28 | 24.38 | 0.43 | 13 | 145.23 | 47.83 | 3.5 | 11 | 23.9 | 18145.54 | 57.06 | 202.85 | 25.21 | 13.89 | 3939.46 | 0.55 | 0.73 | 0.66 | 0.24 | 1 | 10
11 | 70 | CONCLUIDO | 12.7578 | 7.84 | 5.26 | 26.32 | 0.46 | 12 | 145.57 | 47.83 | 3.75 | 10 | 23.99 | 18187.93 | 56.75 | 202.87 | 24.54 | 13.89 | 3607.83 | 0.57 | 0.74 | 0.66 | 0.23 | 1 | 10
12 | 70 | CONCLUIDO | 12.7452 | 7.85 | 5.27 | 26.36 | 0.49 | 12 | 145.92 | 47.83 | 4 | 10 | 24.09 | 18230.35 | 56.43 | 202.82 | 24.95 | 13.89 | 3816.88 | 0.56 | 0.73 | 0.66 | 0.23 | 1 | 10
13 | 70 | CONCLUIDO | 12.8347 | 7.79 | 5.25 | 28.61 | 0.51 | 11 | 146.26 | 47.83 | 4.25 | 9 | 24.18 | 18272.81 | 55.89 | 202.85 | 24.05 | 13.89 | 3368.1 | 0.58 | 0.74 | 0.66 | 0.21 | 1 | 10
14 | 70 | CONCLUIDO | 12.9245 | 7.74 | 5.22 | 31.32 | 0.54 | 10 | 146.61 | 47.83 | 4.5 | 8 | 24.28 | 18315.3 | 55.23 | 202.84 | 23.25 | 13.89 | 2975.36 | 0.6 | 0.74 | 0.66 | 0.18 | 1 | 10
15 | 70 | CONCLUIDO | 12.9436 | 7.73 | 5.21 | 31.25 | 0.57 | 10 | 146.95 | 47.83 | 4.75 | 8 | 24.37 | 18357.82 | 55.04 | 202.81 | 23.03 | 13.89 | 2864.26 | 0.6 | 0.74 | 0.65 | 0.17 | 1 | 10
16 | 70 | CONCLUIDO | 12.9978 | 7.69 | 5.21 | 34.7 | 0.6 | 9 | 147.3 | 47.83 | 5 | 7 | 24.47 | 18400.38 | 54.51 | 202.81 | 22.76 | 13.89 | 2736.06 | 0.61 | 0.74 | 0.65 | 0.17 | 1 | 10
17 | 70 | CONCLUIDO | 13.0072 | 7.69 | 5.2 | 34.66 | 0.63 | 9 | 147.64 | 47.83 | 5.25 | 7 | 24.56 | 18442.97 | 54.11 | 202.83 | 22.59 | 13.89 | 2648.18 | 0.62 | 0.74 | 0.65 | 0.16 | 1 | 10
18 | 70 | CONCLUIDO | 13.0847 | 7.64 | 5.18 | 38.87 | 0.66 | 8 | 147.99 | 47.83 | 5.5 | 6 | 24.66 | 18485.59 | 53.62 | 202.81 | 22.23 | 13.89 | 2473.29 | 0.62 | 0.75 | 0.65 | 0.14 | 1 | 10
19 | 70 | CONCLUIDO | 13.0847 | 7.64 | 5.18 | 38.87 | 0.69 | 8 | 148.33 | 47.83 | 5.75 | 6 | 24.75 | 18528.25 | 53.58 | 202.81 | 22.24 | 13.89 | 2477.59 | 0.62 | 0.75 | 0.65 | 0.14 | 1 | 10
20 | 70 | CONCLUIDO | 13.0947 | 7.64 | 5.18 | 38.83 | 0.71 | 8 | 148.68 | 47.83 | 6 | 6 | 24.85 | 18570.94 | 53.01 | 202.82 | 22 | 13.89 | 2361.15 | 0.63 | 0.75 | 0.65 | 0.14 | 1 | 10
21 | 70 | CONCLUIDO | 13.1883 | 7.58 | 5.15 | 44.16 | 0.74 | 7 | 149.02 | 47.83 | 6.25 | 5 | 24.95 | 18613.66 | 52.34 | 202.81 | 21.15 | 13.89 | 1939.55 | 0.66 | 0.75 | 0.65 | 0.11 | 1 | 10
22 | 70 | CONCLUIDO | 13.1776 | 7.59 | 5.16 | 44.21 | 0.77 | 7 | 149.37 | 47.83 | 6.5 | 5 | 25.04 | 18656.42 | 52.46 | 202.84 | 21.32 | 13.89 | 2024.68 | 0.65 | 0.75 | 0.65 | 0.12 | 1 | 10
23 | 70 | CONCLUIDO | 13.1815 | 7.59 | 5.16 | 44.19 | 0.8 | 7 | 149.72 | 47.83 | 6.75 | 5 | 25.14 | 18699.2 | 52.32 | 202.81 | 21.33 | 13.89 | 2031.97 | 0.65 | 0.75 | 0.65 | 0.12 | 1 | 10
24 | 70 | CONCLUIDO | 13.1844 | 7.58 | 5.15 | 44.18 | 0.83 | 7 | 150.07 | 47.83 | 7 | 5 | 25.24 | 18742.03 | 51.96 | 202.81 | 21.23 | 13.89 | 1979.71 | 0.65 | 0.75 | 0.65 | 0.12 | 1 | 10
25 | 70 | CONCLUIDO | 13.1627 | 7.6 | 5.17 | 44.29 | 0.85 | 7 | 150.41 | 47.83 | 7.25 | 5 | 25.33 | 18784.88 | 51.49 | 202.81 | 21.7 | 13.89 | 2215.96 | 0.64 | 0.75 | 0.65 | 0.13 | 1 | 10
26 | 70 | CONCLUIDO | 13.2621 | 7.54 | 5.14 | 51.39 | 0.88 | 6 | 150.76 | 47.83 | 7.5 | 4 | 25.43 | 18827.77 | 50.97 | 202.81 | 20.73 | 13.89 | 1736.07 | 0.67 | 0.75 | 0.65 | 0.1 | 1 | 10
27 | 70 | CONCLUIDO | 13.2592 | 7.54 | 5.14 | 51.4 | 0.91 | 6 | 151.11 | 47.83 | 7.75 | 4 | 25.53 | 18870.7 | 50.81 | 202.81 | 20.85 | 13.89 | 1794.96 | 0.67 | 0.75 | 0.65 | 0.1 | 1 | 10
28 | 70 | CONCLUIDO | 13.2616 | 7.54 | 5.14 | 51.39 | 0.94 | 6 | 151.46 | 47.83 | 8 | 4 | 25.63 | 18913.66 | 50.52 | 202.82 | 20.76 | 13.89 | 1751.53 | 0.67 | 0.75 | 0.65 | 0.1 | 1 | 10
29 | 70 | CONCLUIDO | 13.2655 | 7.54 | 5.14 | 51.37 | 0.96 | 6 | 151.81 | 47.83 | 8.25 | 4 | 25.73 | 18956.65 | 50.3 | 202.82 | 20.72 | 13.89 | 1730.93 | 0.67 | 0.75 | 0.65 | 0.1 | 1 | 10
30 | 70 | CONCLUIDO | 13.2694 | 7.54 | 5.13 | 51.34 | 0.99 | 6 | 152.15 | 47.83 | 8.5 | 4 | 25.83 | 18999.67 | 49.98 | 202.81 | 20.65 | 13.89 | 1695.81 | 0.67 | 0.75 | 0.65 | 0.1 | 1 | 10
31 | 70 | CONCLUIDO | 13.2523 | 7.55 | 5.14 | 51.44 | 1.02 | 6 | 152.5 | 47.83 | 8.75 | 4 | 25.93 | 19042.73 | 49.67 | 202.81 | 20.95 | 13.89 | 1844.24 | 0.66 | 0.75 | 0.65 | 0.11 | 1 | 10
32 | 70 | CONCLUIDO | 13.3447 | 7.49 | 5.12 | 61.45 | 1.04 | 5 | 152.85 | 47.83 | 9 | 3 | 26.03 | 19085.83 | 49.01 | 202.81 | 20.3 | 13.89 | 1523.48 | 0.68 | 0.76 | 0.64 | 0.08 | 1 | 10
33 | 70 | CONCLUIDO | 13.3516 | 7.49 | 5.12 | 61.4 | 1.07 | 5 | 153.2 | 47.83 | 9.25 | 3 | 26.12 | 19128.96 | 48.69 | 202.81 | 20.02 | 13.89 | 1384.16 | 0.69 | 0.76 | 0.65 | 0.08 | 1 | 10
34 | 70 | CONCLUIDO | 13.3432 | 7.49 | 5.12 | 61.46 | 1.1 | 5 | 153.55 | 47.83 | 9.5 | 3 | 26.22 | 19172.12 | 48.94 | 202.81 | 20.22 | 13.89 | 1486.6 | 0.69 | 0.76 | 0.65 | 0.08 | 1 | 10
35 | 70 | CONCLUIDO | 13.3447 | 7.49 | 5.12 | 61.45 | 1.12 | 5 | 153.9 | 47.83 | 9.75 | 3 | 26.32 | 19215.32 | 48.39 | 202.85 | 20.29 | 13.89 | 1519.15 | 0.68 | 0.76 | 0.64 | 0.08 | 1 | 10
36 | 70 | CONCLUIDO | 13.3452 | 7.49 | 5.12 | 61.45 | 1.15 | 5 | 154.25 | 47.83 | 10 | 3 | 26.43 | 19258.55 | 47.85 | 202.81 | 20.23 | 13.89 | 1488.1 | 0.69 | 0.76 | 0.64 | 0.08 | 1 | 10
37 | 70 | CONCLUIDO | 13.365 | 7.48 | 5.11 | 61.31 | 1.17 | 5 | 154.6 | 47.83 | 10.25 | 3 | 26.53 | 19301.82 | 46.91 | 202.82 | 19.89 | 13.89 | 1318.17 | 0.7 | 0.76 | 0.64 | 0.07 | 1 | 10
38 | 70 | CONCLUIDO | 13.3541 | 7.49 | 5.12 | 61.39 | 1.2 | 5 | 154.95 | 47.83 | 10.5 | 2 | 26.63 | 19345.12 | 46.42 | 202.82 | 20.02 | 13.89 | 1385.06 | 0.69 | 0.76 | 0.65 | 0.08 | 1 | 10
39 | 70 | CONCLUIDO | 13.3422 | 7.5 | 5.12 | 61.47 | 1.23 | 5 | 155.31 | 47.83 | 10.75 | 2 | 26.73 | 19388.45 | 46.3 | 202.85 | 20.24 | 13.89 | 1495.81 | 0.69 | 0.76 | 0.65 | 0.08 | 1 | 10
40 | 70 | CONCLUIDO | 13.3417 | 7.5 | 5.12 | 61.47 | 1.25 | 5 | 155.66 | 47.83 | 11 | 2 | 26.83 | 19431.82 | 46.05 | 202.81 | 20.22 | 13.89 | 1485.08 | 0.69 | 0.76 | 0.65 | 0.08 | 1 | 10
41 | 70 | CONCLUIDO | 13.4358 | 7.44 | 5.1 | 76.48 | 1.28 | 4 | 156.01 | 47.83 | 11.25 | 0 | 26.93 | 19475.23 | 45.72 | 202.81 | 19.43 | 13.89 | 1094.64 | 0.71 | 0.76 | 0.65 | 0.06 | 1 | 10
0 | 90 | CONCLUIDO | 9.2545 | 10.81 | 6.25 | 6.25 | 0.1 | 60 | 176.73 | 52.44 | 1 | 58 | 33.29 | 22031.19 | 81.68 | 202.92 | 55.25 | 13.89 | 18726.7 | 0.25 | 0.62 | 0.74 | 1.21 | 1 | 10
1 | 90 | CONCLUIDO | 9.974 | 10.03 | 5.97 | 7.79 | 0.13 | 46 | 177.1 | 52.44 | 1.25 | 44 | 33.41 | 22076.81 | 77.76 | 202.86 | 46.58 | 13.89 | 14459.26 | 0.3 | 0.65 | 0.71 | 0.93 | 1 | 10
2 | 90 | CONCLUIDO | 10.5374 | 9.49 | 5.75 | 9.33 | 0.15 | 37 | 177.47 | 52.44 | 1.5 | 35 | 33.53 | 22122.46 | 74.78 | 202.86 | 39.82 | 13.89 | 11126.32 | 0.35 | 0.67 | 0.7 | 0.71 | 1 | 10
3 | 90 | CONCLUIDO | 10.8972 | 9.18 | 5.65 | 10.94 | 0.17 | 31 | 177.84 | 52.44 | 1.75 | 29 | 33.65 | 22168.15 | 73.16 | 202.85 | 36.66 | 13.89 | 9575.41 | 0.38 | 0.68 | 0.69 | 0.62 | 1 | 10
4 | 90 | CONCLUIDO | 11.186 | 8.94 | 5.56 | 12.35 | 0.2 | 27 | 178.21 | 52.44 | 2 | 25 | 33.77 | 22213.89 | 71.76 | 202.82 | 34.02 | 13.89 | 8274.83 | 0.41 | 0.7 | 0.68 | 0.52 | 1 | 10
5 | 90 | CONCLUIDO | 11.3957 | 8.78 | 5.5 | 13.75 | 0.22 | 24 | 178.59 | 52.44 | 2.25 | 22 | 33.89 | 22259.66 | 70.79 | 202.83 | 32.04 | 13.89 | 7300.9 | 0.43 | 0.7 | 0.68 | 0.46 | 1 | 10
6 | 90 | CONCLUIDO | 11.5123 | 8.69 | 5.48 | 14.96 | 0.25 | 22 | 178.96 | 52.44 | 2.5 | 20 | 34.02 | 22305.48 | 70.54 | 202.84 | 31.46 | 13.89 | 7021 | 0.44 | 0.71 | 0.68 | 0.44 | 1 | 10
7 | 90 | CONCLUIDO | 11.7712 | 8.5 | 5.4 | 17.05 | 0.27 | 19 | 179.33 | 52.44 | 2.75 | 17 | 34.14 | 22351.34 | 69.15 | 202.82 | 28.81 | 13.89 | 5709.3 | 0.48 | 0.72 | 0.67 | 0.36 | 1 | 10
8 | 90 | CONCLUIDO | 11.8526 | 8.44 | 5.38 | 17.92 | 0.3 | 18 | 179.7 | 52.44 | 3 | 16 | 34.26 | 22397.24 | 68.7 | 202.81 | 28.23 | 13.89 | 5427.04 | 0.49 | 0.72 | 0.66 | 0.34 | 1 | 10
9 | 90 | CONCLUIDO | 12.0068 | 8.33 | 5.34 | 20.02 | 0.32 | 16 | 180.07 | 52.44 | 3.25 | 14 | 34.38 | 22443.18 | 67.89 | 202.82 | 27.05 | 13.89 | 4844.26 | 0.51 | 0.72 | 0.66 | 0.3 | 1 | 10
10 | 90 | CONCLUIDO | 12.0567 | 8.29 | 5.34 | 21.36 | 0.34 | 15 | 180.45 | 52.44 | 3.5 | 13 | 34.51 | 22489.16 | 67.78 | 202.81 | 27.14 | 13.89 | 4895.81 | 0.51 | 0.72 | 0.66 | 0.3 | 1 | 10
11 | 90 | CONCLUIDO | 12.1696 | 8.22 | 5.3 | 22.71 | 0.37 | 14 | 180.82 | 52.44 | 3.75 | 12 | 34.63 | 22535.19 | 67.06 | 202.81 | 25.85 | 13.89 | 4255.2 | 0.54 | 0.73 | 0.66 | 0.26 | 1 | 10
12 | 90 | CONCLUIDO | 12.2466 | 8.17 | 5.28 | 24.38 | 0.39 | 13 | 181.19 | 52.44 | 4 | 11 | 34.75 | 22581.25 | 66.7 | 202.82 | 25.25 | 13.89 | 3960.32 | 0.55 | 0.73 | 0.66 | 0.24 | 1 | 10
13 | 90 | CONCLUIDO | 12.252 | 8.16 | 5.28 | 24.37 | 0.42 | 13 | 181.57 | 52.44 | 4.25 | 11 | 34.88 | 22627.36 | 66.43 | 202.84 | 25.12 | 13.89 | 3893.73 | 0.55 | 0.73 | 0.66 | 0.24 | 1 | 10
14 | 90 | CONCLUIDO | 12.3427 | 8.1 | 5.25 | 26.27 | 0.44 | 12 | 181.94 | 52.44 | 4.5 | 10 | 35 | 22673.63 | 66.06 | 202.83 | 24.42 | 13.89 | 3550.68 | 0.57 | 0.74 | 0.66 | 0.22 | 1 | 10
15 | 90 | CONCLUIDO | 12.4074 | 8.06 | 5.25 | 28.63 | 0.46 | 11 | 182.32 | 52.44 | 4.75 | 9 | 35.12 | 22719.83 | 65.63 | 202.82 | 23.99 | 13.89 | 3342.14 | 0.58 | 0.74 | 0.66 | 0.21 | 1 | 10
16 | 90 | CONCLUIDO | 12.4112 | 8.06 | 5.25 | 28.61 | 0.49 | 11 | 182.69 | 52.44 | 5 | 9 | 35.25 | 22766.06 | 65.48 | 202.81 | 24.1 | 13.89 | 3396.7 | 0.58 | 0.74 | 0.66 | 0.21 | 1 | 10
17 | 90 | CONCLUIDO | 12.5078 | 8 | 5.22 | 31.31 | 0.51 | 10 | 183.07 | 52.44 | 5.25 | 8 | 35.37 | 22812.34 | 64.76 | 202.82 | 23.22 | 13.89 | 2957.95 | 0.6 | 0.74 | 0.65 | 0.18 | 1 | 10
18 | 90 | CONCLUIDO | 12.5196 | 7.99 | 5.21 | 31.27 | 0.53 | 10 | 183.44 | 52.44 | 5.5 | 8 | 35.5 | 22858.66 | 64.75 | 202.81 | 22.86 | 13.89 | 2778.48 | 0.61 | 0.74 | 0.66 | 0.17 | 1 | 10
19 | 90 | CONCLUIDO | 12.5896 | 7.94 | 5.2 | 34.68 | 0.55 | 9 | 183.82 | 52.44 | 5.75 | 7 | 35.63 | 22905.03 | 64.18 | 202.81 | 22.81 | 13.89 | 2758.46 | 0.61 | 0.74 | 0.65 | 0.16 | 1 | 10
20 | 90 | CONCLUIDO | 12.6037 | 7.93 | 5.19 | 34.62 | 0.58 | 9 | 184.19 | 52.44 | 6 | 7 | 35.75 | 22951.43 | 63.89 | 202.81 | 22.46 | 13.89 | 2584.08 | 0.62 | 0.74 | 0.65 | 0.16 | 1 | 10
21 | 90 | CONCLUIDO | 12.5923 | 7.94 | 5.2 | 34.67 | 0.6 | 9 | 184.57 | 52.44 | 6.25 | 7 | 35.88 | 22997.88 | 63.8 | 202.87 | 22.69 | 13.89 | 2700.29 | 0.61 | 0.74 | 0.65 | 0.16 | 1 | 10
22 | 90 | CONCLUIDO | 12.6778 | 7.89 | 5.18 | 38.87 | 0.62 | 8 | 184.95 | 52.44 | 6.5 | 6 | 36.01 | 23044.38 | 63.31 | 202.82 | 22.21 | 13.89 | 2464.54 | 0.63 | 0.75 | 0.65 | 0.14 | 1 | 10
23 | 90 | CONCLUIDO | 12.6703 | 7.89 | 5.19 | 38.91 | 0.65 | 8 | 185.33 | 52.44 | 6.75 | 6 | 36.13 | 23090.91 | 63.41 | 202.83 | 22.24 | 13.89 | 2480.43 | 0.62 | 0.75 | 0.65 | 0.15 | 1 | 10
24 | 90 | CONCLUIDO | 12.6913 | 7.88 | 5.17 | 38.81 | 0.67 | 8 | 185.7 | 52.44 | 7 | 6 | 36.26 | 23137.49 | 62.83 | 202.81 | 21.92 | 13.89 | 2322.07 | 0.63 | 0.75 | 0.65 | 0.14 | 1 | 10
25 | 90 | CONCLUIDO | 12.6926 | 7.88 | 5.17 | 38.8 | 0.69 | 8 | 186.08 | 52.44 | 7.25 | 6 | 36.39 | 23184.11 | 62.63 | 202.85 | 21.81 | 13.89 | 2264.85 | 0.64 | 0.75 | 0.65 | 0.14 | 1 | 10
26 | 90 | CONCLUIDO | 12.7696 | 7.83 | 5.16 | 44.24 | 0.71 | 7 | 186.46 | 52.44 | 7.5 | 5 | 36.52 | 23230.78 | 62.1 | 202.81 | 21.35 | 13.89 | 2038.13 | 0.65 | 0.75 | 0.65 | 0.12 | 1 | 10
27 | 90 | CONCLUIDO | 12.7841 | 7.82 | 5.15 | 44.17 | 0.74 | 7 | 186.84 | 52.44 | 7.75 | 5 | 36.65 | 23277.49 | 62.18 | 202.81 | 21.26 | 13.89 | 1993.27 | 0.65 | 0.75 | 0.65 | 0.11 | 1 | 10
28 | 90 | CONCLUIDO | 12.7737 | 7.83 | 5.16 | 44.22 | 0.76 | 7 | 187.22 | 52.44 | 8 | 5 | 36.78 | 23324.24 | 62.18 | 202.81 | 21.36 | 13.89 | 2045.38 | 0.65 | 0.75 | 0.65 | 0.12 | 1 | 10
29 | 90 | CONCLUIDO | 12.7651 | 7.83 | 5.16 | 44.27 | 0.78 | 7 | 187.6 | 52.44 | 8.25 | 5 | 36.9 | 23371.04 | 61.99 | 202.81 | 21.59 | 13.89 | 2157.54 | 0.64 | 0.75 | 0.65 | 0.13 | 1 | 10
30 | 90 | CONCLUIDO | 12.7623 | 7.84 | 5.17 | 44.28 | 0.8 | 7 | 187.98 | 52.44 | 8.5 | 5 | 37.03 | 23417.88 | 61.61 | 202.82 | 21.62 | 13.89 | 2174.8 | 0.64 | 0.75 | 0.65 | 0.13 | 1 | 10
31 | 90 | CONCLUIDO | 12.8709 | 7.77 | 5.14 | 51.36 | 0.82 | 6 | 188.36 | 52.44 | 8.75 | 4 | 37.16 | 23464.76 | 60.76 | 202.81 | 20.7 | 13.89 | 1717.56 | 0.67 | 0.75 | 0.65 | 0.1 | 1 | 10
32 | 90 | CONCLUIDO | 12.8608 | 7.78 | 5.14 | 51.42 | 0.85 | 6 | 188.74 | 52.44 | 9 | 4 | 37.3 | 23511.69 | 60.86 | 202.84 | 20.75 | 13.89 | 1744.14 | 0.67 | 0.75 | 0.65 | 0.1 | 1 | 10
33 | 90 | CONCLUIDO | 12.8613 | 7.78 | 5.14 | 51.41 | 0.87 | 6 | 189.12 | 52.44 | 9.25 | 4 | 37.43 | 23558.67 | 60.74 | 202.81 | 20.81 | 13.89 | 1775.32 | 0.67 | 0.75 | 0.65 | 0.1 | 1 | 10
34 | 90 | CONCLUIDO | 12.876 | 7.77 | 5.13 | 51.33 | 0.89 | 6 | 189.5 | 52.44 | 9.5 | 4 | 37.56 | 23605.68 | 60.45 | 202.81 | 20.51 | 13.89 | 1625.93 | 0.68 | 0.75 | 0.65 | 0.09 | 1 | 10
35 | 90 | CONCLUIDO | 12.8696 | 7.77 | 5.14 | 51.36 | 0.91 | 6 | 189.88 | 52.44 | 9.75 | 4 | 37.69 | 23652.75 | 60.36 | 202.81 | 20.7 | 13.89 | 1721.1 | 0.67 | 0.75 | 0.65 | 0.1 | 1 | 10
36 | 90 | CONCLUIDO | 12.8686 | 7.77 | 5.14 | 51.37 | 0.93 | 6 | 190.26 | 52.44 | 10 | 4 | 37.82 | 23699.85 | 60.19 | 202.88 | 20.69 | 13.89 | 1715.74 | 0.67 | 0.75 | 0.65 | 0.1 | 1 | 10
37 | 90 | CONCLUIDO | 12.8719 | 7.77 | 5.13 | 51.35 | 0.95 | 6 | 190.65 | 52.44 | 10.25 | 4 | 37.95 | 23747 | 59.94 | 202.81 | 20.64 | 13.89 | 1691.99 | 0.67 | 0.75 | 0.65 | 0.1 | 1 | 10
38 | 90 | CONCLUIDO | 12.8677 | 7.77 | 5.14 | 51.38 | 0.98 | 6 | 191.03 | 52.44 | 10.5 | 4 | 38.09 | 23794.2 | 59.68 | 202.81 | 20.79 | 13.89 | 1766.89 | 0.67 | 0.75 | 0.65 | 0.1 | 1 | 10
39 | 90 | CONCLUIDO | 12.9576 | 7.72 | 5.12 | 61.43 | 1 | 5 | 191.41 | 52.44 | 10.75 | 3 | 38.22 | 23841.44 | 59.15 | 202.81 | 20.24 | 13.89 | 1493.84 | 0.69 | 0.76 | 0.64 | 0.08 | 1 | 10
40 | 90 | CONCLUIDO | 12.9468 | 7.72 | 5.13 | 61.51 | 1.02 | 5 | 191.79 | 52.44 | 11 | 3 | 38.35 | 23888.73 | 59.05 | 202.83 | 20.28 | 13.89 | 1515.68 | 0.68 | 0.75 | 0.65 | 0.09 | 1 | 10
41 | 90 | CONCLUIDO | 12.9599 | 7.72 | 5.12 | 61.41 | 1.04 | 5 | 192.18 | 52.44 | 11.25 | 3 | 38.49 | 23936.06 | 58.79 | 202.81 | 20.09 | 13.89 | 1421.44 | 0.69 | 0.76 | 0.65 | 0.08 | 1 | 10
42 | 90 | CONCLUIDO | 12.958 | 7.72 | 5.12 | 61.43 | 1.06 | 5 | 192.56 | 52.44 | 11.5 | 3 | 38.62 | 23983.44 | 59.03 | 202.81 | 20.19 | 13.89 | 1468.11 | 0.69 | 0.76 | 0.64 | 0.08 | 1 | 10
43 | 90 | CONCLUIDO | 12.9385 | 7.73 | 5.13 | 61.57 | 1.08 | 5 | 192.95 | 52.44 | 11.75 | 3 | 38.75 | 24030.86 | 59.03 | 202.82 | 20.47 | 13.89 | 1609.33 | 0.68 | 0.75 | 0.65 | 0.09 | 1 | 10
44 | 90 | CONCLUIDO | 12.951 | 7.72 | 5.12 | 61.48 | 1.1 | 5 | 193.33 | 52.44 | 12 | 3 | 38.89 | 24078.33 | 58.52 | 202.81 | 20.34 | 13.89 | 1543 | 0.68 | 0.76 | 0.64 | 0.09 | 1 | 10
45 | 90 | CONCLUIDO | 12.9534 | 7.72 | 5.12 | 61.46 | 1.12 | 5 | 193.72 | 52.44 | 12.25 | 3 | 39.02 | 24125.85 | 58.15 | 202.81 | 20.25 | 13.89 | 1498.71 | 0.69 | 0.76 | 0.65 | 0.08 | 1 | 10
46 | 90 | CONCLUIDO | 12.9725 | 7.71 | 5.11 | 61.32 | 1.14 | 5 | 194.1 | 52.44 | 12.5 | 3 | 39.16 | 24173.41 | 57.38 | 202.81 | 19.92 | 13.89 | 1336.5 | 0.7 | 0.76 | 0.64 | 0.07 | 1 | 10
47 | 90 | CONCLUIDO | 12.965 | 7.71 | 5.11 | 61.38 | 1.16 | 5 | 194.49 | 52.44 | 12.75 | 3 | 39.3 | 24221.02 | 56.96 | 202.81 | 20.03 | 13.89 | 1390.35 | 0.69 | 0.76 | 0.64 | 0.08 | 1 | 10
48 | 90 | CONCLUIDO | 12.9585 | 7.72 | 5.12 | 61.42 | 1.18 | 5 | 194.88 | 52.44 | 13 | 3 | 39.43 | 24268.67 | 56.71 | 202.82 | 20.21 | 13.89 | 1482.08 | 0.69 | 0.76 | 0.64 | 0.08 | 1 | 10
49 | 90 | CONCLUIDO | 12.9571 | 7.72 | 5.12 | 61.43 | 1.2 | 5 | 195.26 | 52.44 | 13.25 | 3 | 39.57 | 24316.37 | 56.29 | 202.81 | 20.11 | 13.89 | 1429.12 | 0.69 | 0.76 | 0.65 | 0.08 | 1 | 10
50 | 90 | CONCLUIDO | 13.06 | 7.66 | 5.09 | 76.41 | 1.22 | 4 | 195.65 | 52.44 | 13.5 | 2 | 39.71 | 24364.12 | 55.78 | 202.81 | 19.4 | 13.89 | 1078.94 | 0.72 | 0.76 | 0.64 | 0.06 | 1 | 10
51 | 90 | CONCLUIDO | 13.0529 | 7.66 | 5.1 | 76.47 | 1.25 | 4 | 196.04 | 52.44 | 13.75 | 2 | 39.84 | 24411.91 | 56.05 | 202.81 | 19.53 | 13.89 | 1144.44 | 0.71 | 0.76 | 0.64 | 0.06 | 1 | 10
52 | 90 | CONCLUIDO | 13.0515 | 7.66 | 5.1 | 76.49 | 1.27 | 4 | 196.42 | 52.44 | 14 | 2 | 39.98 | 24459.75 | 56.13 | 202.81 | 19.52 | 13.89 | 1141.06 | 0.71 | 0.76 | 0.64 | 0.06 | 1 | 10
53 | 90 | CONCLUIDO | 13.0492 | 7.66 | 5.1 | 76.51 | 1.29 | 4 | 196.81 | 52.44 | 14.25 | 2 | 40.12 | 24507.64 | 56.19 | 202.84 | 19.51 | 13.89 | 1133.15 | 0.71 | 0.76 | 0.65 | 0.06 | 1 | 10
54 | 90 | CONCLUIDO | 13.0477 | 7.66 | 5.1 | 76.52 | 1.31 | 4 | 197.2 | 52.44 | 14.5 | 2 | 40.26 | 24555.57 | 55.94 | 202.81 | 19.65 | 13.89 | 1202.59 | 0.71 | 0.76 | 0.64 | 0.06 | 1 | 10
55 | 90 | CONCLUIDO | 13.0563 | 7.66 | 5.1 | 76.45 | 1.33 | 4 | 197.59 | 52.44 | 14.75 | 2 | 40.4 | 24603.55 | 55.92 | 202.86 | 19.4 | 13.89 | 1082.29 | 0.72 | 0.76 | 0.64 | 0.06 | 1 | 10
56 | 90 | CONCLUIDO | 13.0577 | 7.66 | 5.1 | 76.43 | 1.35 | 4 | 197.98 | 52.44 | 15 | 2 | 40.54 | 24651.58 | 55.55 | 202.86 | 19.42 | 13.89 | 1091.74 | 0.72 | 0.76 | 0.64 | 0.06 | 1 | 10
57 | 90 | CONCLUIDO | 13.0506 | 7.66 | 5.1 | 76.5 | 1.36 | 4 | 198.37 | 52.44 | 15.25 | 2 | 40.68 | 24699.65 | 55.24 | 202.81 | 19.55 | 13.89 | 1152.85 | 0.71 | 0.76 | 0.64 | 0.06 | 1 | 10
58 | 90 | CONCLUIDO | 13.0539 | 7.66 | 5.1 | 76.47 | 1.38 | 4 | 198.76 | 52.44 | 15.5 | 2 | 40.82 | 24747.78 | 54.85 | 202.81 | 19.42 | 13.89 | 1090.6 | 0.72 | 0.76 | 0.65 | 0.06 | 1 | 10
59 | 90 | CONCLUIDO | 13.0605 | 7.66 | 5.09 | 76.41 | 1.4 | 4 | 199.15 | 52.44 | 15.75 | 2 | 40.96 | 24795.95 | 54.39 | 202.81 | 19.32 | 13.89 | 1037.73 | 0.72 | 0.76 | 0.64 | 0.06 | 1 | 10
60 | 90 | CONCLUIDO | 13.0558 | 7.66 | 5.1 | 76.45 | 1.42 | 4 | 199.54 | 52.44 | 16 | 1 | 41.1 | 24844.17 | 54.05 | 202.81 | 19.43 | 13.89 | 1096.44 | 0.71 | 0.76 | 0.64 | 0.06 | 1 | 10
61 | 90 | CONCLUIDO | 13.0515 | 7.66 | 5.1 | 76.49 | 1.44 | 4 | 199.93 | 52.44 | 16.25 | 0 | 41.24 | 24892.44 | 54.06 | 202.81 | 19.42 | 13.89 | 1088.44 | 0.72 | 0.76 | 0.65 | 0.06 | 1 | 10
0 | 110 | CONCLUIDO | 8.3135 | 12.03 | 6.46 | 5.54 | 0.08 | 70 | 213.37 | 56.13 | 1 | 68 | 46.25 | 26550.29 | 95.36 | 202.86 | 62.19 | 13.89 | 22144.66 | 0.22 | 0.6 | 0.75 | 1.42 | 1 | 10
1 | 110 | CONCLUIDO | 9.1266 | 10.96 | 6.11 | 6.91 | 0.1 | 53 | 213.78 | 56.13 | 1.25 | 51 | 46.4 | 26600.32 | 89.92 | 202.91 | 50.75 | 13.89 | 16508.96 | 0.27 | 0.63 | 0.73 | 1.07 | 1 | 10
2 | 110 | CONCLUIDO | 9.6925 | 10.32 | 5.89 | 8.22 | 0.12 | 43 | 214.19 | 56.13 | 1.5 | 41 | 46.56 | 26650.41 | 86.58 | 202.83 | 44.18 | 13.89 | 13274.94 | 0.31 | 0.66 | 0.7 | 0.85 | 1 | 10
3 | 110 | CONCLUIDO | 10.1195 | 9.88 | 5.75 | 9.58 | 0.14 | 36 | 214.59 | 56.13 | 1.75 | 34 | 46.72 | 26700.55 | 84.35 | 202.82 | 39.46 | 13.89 | 10951.8 | 0.35 | 0.67 | 0.7 | 0.71 | 1 | 10
4 | 110 | CONCLUIDO | 10.4499 | 9.57 | 5.65 | 10.93 | 0.17 | 31 | 215 | 56.13 | 2 | 29 | 46.87 | 26750.75 | 82.69 | 202.84 | 36.52 | 13.89 | 9507.03 | 0.38 | 0.69 | 0.69 | 0.61 | 1 | 10
5 | 110 | CONCLUIDO | 10.7309 | 9.32 | 5.57 | 12.37 | 0.19 | 27 | 215.41 | 56.13 | 2.25 | 25 | 47.03 | 26801 | 81.35 | 202.88 | 34.16 | 13.89 | 8343.07 | 0.41 | 0.7 | 0.68 | 0.53 | 1 | 10
6 | 110 | CONCLUIDO | 10.9786 | 9.11 | 5.48 | 13.71 | 0.21 | 24 | 215.82 | 56.13 | 2.5 | 22 | 47.19 | 26851.31 | 79.95 | 202.82 | 31.33 | 13.89 | 6943.94 | 0.44 | 0.71 | 0.68 | 0.44 | 1 | 10
7 | 110 | CONCLUIDO | 11.1115 | 9 | 5.46 | 14.89 | 0.23 | 22 | 216.22 | 56.13 | 2.75 | 20 | 47.35 | 26901.66 | 79.44 | 202.88 | 30.88 | 13.89 | 6728.54 | 0.45 | 0.71 | 0.67 | 0.42 | 1 | 10
8 | 110 | CONCLUIDO | 11.2542 | 8.89 | 5.43 | 16.29 | 0.25 | 20 | 216.63 | 56.13 | 3 | 18 | 47.51 | 26952.08 | 78.91 | 202.84 | 29.83 | 13.89 | 6216.55 | 0.47 | 0.71 | 0.67 | 0.39 | 1 | 10
9 | 110 | CONCLUIDO | 11.3439 | 8.82 | 5.4 | 17.05 | 0.27 | 19 | 217.04 | 56.13 | 3.25 | 17 | 47.66 | 27002.55 | 78.43 | 202.81 | 28.86 | 13.89 | 5733.03 | 0.48 | 0.72 | 0.67 | 0.36 | 1 | 10
10 | 110 | CONCLUIDO | 11.5244 | 8.68 | 5.35 | 18.87 | 0.29 | 17 | 217.45 | 56.13 | 3.5 | 15 | 47.82 | 27053.07 | 77.28 | 202.82 | 27.28 | 13.89 | 4954.12 | 0.51 | 0.72 | 0.66 | 0.31 | 1 | 10
11 | 110 | CONCLUIDO | 11.5923 | 8.63 | 5.34 | 20.02 | 0.31 | 16 | 217.86 | 56.13 | 3.75 | 14 | 47.98 | 27103.65 | 77.09 | 202.82 | 26.86 | 13.89 | 4748.96 | 0.52 | 0.72 | 0.67 | 0.3 | 1 | 10
12 | 110 | CONCLUIDO | 11.6539 | 8.58 | 5.33 | 21.34 | 0.33 | 15 | 218.27 | 56.13 | 4 | 13 | 48.15 | 27154.29 | 76.92 | 202.83 | 26.96 | 13.89 | 4805.77 | 0.52 | 0.73 | 0.66 | 0.3 | 1 | 10
13 | 110 | CONCLUIDO | 11.757 | 8.51 | 5.3 | 22.72 | 0.35 | 14 | 218.68 | 56.13 | 4.25 | 12 | 48.31 | 27204.98 | 76.29 | 202.84 | 25.84 | 13.89 | 4249.4 | 0.54 | 0.73 | 0.66 | 0.26 | 1 | 10
14 | 110 | CONCLUIDO | 11.7563 | 8.51 | 5.3 | 22.72 | 0.36 | 14 | 219.09 | 56.13 | 4.5 | 12 | 48.47 | 27255.72 | 76.22 | 202.81 | 26.01 | 13.89 | 4334.54 | 0.53 | 0.73 | 0.66 | 0.26 | 1 | 10
15 | 110 | CONCLUIDO | 11.8671 | 8.43 | 5.26 | 24.3 | 0.38 | 13 | 219.51 | 56.13 | 4.75 | 11 | 48.63 | 27306.53 | 75.46 | 202.82 | 24.78 | 13.89 | 3723.09 | 0.56 | 0.73 | 0.65 | 0.23 | 1 | 10
16 | 110 | CONCLUIDO | 11.9288 | 8.38 | 5.26 | 26.32 | 0.4 | 12 | 219.92 | 56.13 | 5 | 10 | 48.79 | 27357.39 | 75.49 | 202.81 | 24.56 | 13.89 | 3621.46 | 0.57 | 0.73 | 0.66 | 0.23 | 1 | 10
17 | 110 | CONCLUIDO | 11.9249 | 8.39 | 5.27 | 26.33 | 0.42 | 12 | 220.33 | 56.13 | 5.25 | 10 | 48.95 | 27408.3 | 75.27 | 202.82 | 24.71 | 13.89 | 3694.48 | 0.56 | 0.73 | 0.66 | 0.23 | 1 | 10
18 | 110 | CONCLUIDO | 12.0281 | 8.31 | 5.24 | 28.56 | 0.44 | 11 | 220.74 | 56.13 | 5.5 | 9 | 49.12 | 27459.27 | 74.63 | 202.81 | 23.91 | 13.89 | 3297.92 | 0.58 | 0.74 | 0.65 | 0.2 | 1 | 10
19 | 110 | CONCLUIDO | 12.0116 | 8.33 | 5.25 | 28.63 | 0.46 | 11 | 221.16 | 56.13 | 5.75 | 9 | 49.28 | 27510.3 | 74.72 | 202.81 | 24.15 | 13.89 | 3417.84 | 0.58 | 0.74 | 0.66 | 0.21 | 1 | 10
20 | 110 | CONCLUIDO | 12.1167 | 8.25 | 5.22 | 31.31 | 0.48 | 10 | 221.57 | 56.13 | 6 | 8 | 49.45 | 27561.39 | 73.97 | 202.81 | 23.2 | 13.89 | 2948.57 | 0.6 | 0.74 | 0.65 | 0.18 | 1 | 10
21 | 110 | CONCLUIDO | 12.1257 | 8.25 | 5.21 | 31.27 | 0.5 | 10 | 221.99 | 56.13 | 6.25 | 8 | 49.61 | 27612.53 | 73.97 | 202.81 | 23.11 | 13.89 | 2902.78 | 0.6 | 0.74 | 0.65 | 0.17 | 1 | 10
22 | 110 | CONCLUIDO | 12.1224 | 8.25 | 5.21 | 31.29 | 0.52 | 10 | 222.4 | 56.13 | 6.5 | 8 | 49.78 | 27663.85 | 73.8 | 202.84 | 23.18 | 13.89 | 2938.97 | 0.6 | 0.74 | 0.65 | 0.18 | 1 | 10
23 | 110 | CONCLUIDO | 12.2042 | 8.19 | 5.2 | 34.67 | 0.54 | 9 | 222.82 | 56.13 | 6.75 | 7 | 49.94 | 27715.11 | 73.35 | 202.81 | 22.73 | 13.89 | 2719.86 | 0.61 | 0.74 | 0.65 | 0.16 | 1 | 10
24 | 110 | CONCLUIDO | 12.2046 | 8.19 | 5.2 | 34.67 | 0.56 | 9 | 223.23 | 56.13 | 7 | 7 | 50.11 | 27766.43 | 73.14 | 202.83 | 22.7 | 13.89 | 2703.5 | 0.61 | 0.74 | 0.65 | 0.16 | 1 | 10
25 | 110 | CONCLUIDO | 12.2009 | 8.2 | 5.2 | 34.69 | 0.58 | 9 | 223.65 | 56.13 | 7.25 | 7 | 50.27 | 27817.81 | 73.14 | 202.81 | 22.72 | 13.89 | 2715.52 | 0.61 | 0.74 | 0.65 | 0.17 | 1 | 10
26 | 110 | CONCLUIDO | 12.2787 | 8.14 | 5.19 | 38.95 | 0.59 | 8 | 224.07 | 56.13 | 7.5 | 6 | 50.44 | 27869.24 | 72.82 | 202.81 | 22.37 | 13.89 | 2543.95 | 0.62 | 0.74 | 0.65 | 0.16 | 1 | 10
27 | 110 | CONCLUIDO | 12.2871 | 8.14 | 5.19 | 38.91 | 0.61 | 8 | 224.49 | 56.13 | 7.75 | 6 | 50.61 | 27920.73 | 72.76 | 202.81 | 22.24 | 13.89 | 2479.44 | 0.62 | 0.75 | 0.65 | 0.15 | 1 | 10
28 | 110 | CONCLUIDO | 12.309 | 8.12 | 5.17 | 38.8 | 0.63 | 8 | 224.9 | 56.13 | 8 | 6 | 50.78 | 27972.28 | 72.19 | 202.81 | 21.87 | 13.89 | 2294.72 | 0.64 | 0.75 | 0.65 | 0.14 | 1 | 10
29 | 110 | CONCLUIDO | 12.306 | 8.13 | 5.18 | 38.82 | 0.65 | 8 | 225.32 | 56.13 | 8.25 | 6 | 50.95 | 28023.89 | 72.07 | 202.81 | 21.91 | 13.89 | 2313.89 | 0.63 | 0.75 | 0.65 | 0.14 | 1 | 10
30 | 110 | CONCLUIDO | 12.3031 | 8.13 | 5.18 | 38.83 | 0.67 | 8 | 225.74 | 56.13 | 8.5 | 6 | 51.11 | 28075.56 | 71.91 | 202.82 | 21.91 | 13.89 | 2314.57 | 0.63 | 0.75 | 0.65 | 0.14 | 1 | 10
31 | 110 | CONCLUIDO | 12.3941 | 8.07 | 5.16 | 44.23 | 0.69 | 7 | 226.16 | 56.13 | 8.75 | 5 | 51.28 | 28127.29 | 71.52 | 202.85 | 21.48 | 13.89 | 2102.59 | 0.65 | 0.75 | 0.65 | 0.12 | 1 | 10
32 | 110 | CONCLUIDO | 12.4061 | 8.06 | 5.15 | 44.16 | 0.71 | 7 | 226.58 | 56.13 | 9 | 5 | 51.45 | 28179.08 | 71.51 | 202.81 | 21.04 | 13.89 | 1886.85 | 0.66 | 0.75 | 0.65 | 0.11 | 1 | 10
33 | 110 | CONCLUIDO | 12.4005 | 8.06 | 5.16 | 44.19 | 0.72 | 7 | 227 | 56.13 | 9.25 | 5 | 51.62 | 28230.92 | 71.52 | 202.81 | 21.29 | 13.89 | 2011.57 | 0.65 | 0.75 | 0.65 | 0.12 | 1 | 10
34 | 110 | CONCLUIDO | 12.3835 | 8.08 | 5.17 | 44.29 | 0.74 | 7 | 227.42 | 56.13 | 9.5 | 5 | 51.8 | 28282.83 | 71.56 | 202.81 | 21.65 | 13.89 | 2190.83 | 0.64 | 0.75 | 0.65 | 0.13 | 1 | 10
35 | 110 | CONCLUIDO | 12.3924 | 8.07 | 5.16 | 44.24 | 0.76 | 7 | 227.84 | 56.13 | 9.75 | 5 | 51.97 | 28334.8 | 71.18 | 202.82 | 21.45 | 13.89 | 2089.67 | 0.65 | 0.75 | 0.65 | 0.12 | 1 | 10
36 | 110 | CONCLUIDO | 12.3843 | 8.07 | 5.17 | 44.28 | 0.78 | 7 | 228.27 | 56.13 | 10 | 5 | 52.14 | 28386.82 | 70.92 | 202.82 | 21.67 | 13.89 | 2201.3 | 0.64 | 0.75 | 0.65 | 0.13 | 1 | 10
37 | 110 | CONCLUIDO | 12.4983 | 8 | 5.13 | 51.35 | 0.8 | 6 | 228.69 | 56.13 | 10.25 | 4 | 52.31 | 28438.91 | 70.35 | 202.84 | 20.67 | 13.89 | 1703.34 | 0.67 | 0.75 | 0.65 | 0.1 | 1 | 10
38 | 110 | CONCLUIDO | 12.4913 | 8.01 | 5.14 | 51.39 | 0.81 | 6 | 229.11 | 56.13 | 10.5 | 4 | 52.48 | 28491.06 | 70.36 | 202.83 | 20.77 | 13.89 | 1756.22 | 0.67 | 0.75 | 0.65 | 0.1 | 1 | 10
39 | 110 | CONCLUIDO | 12.497 | 8 | 5.14 | 51.36 | 0.83 | 6 | 229.53 | 56.13 | 10.75 | 4 | 52.66 | 28543.27 | 70.22 | 202.81 | 20.79 | 13.89 | 1767.18 | 0.67 | 0.75 | 0.64 | 0.1 | 1 | 10
40 | 110 | CONCLUIDO | 12.5074 | 8 | 5.13 | 51.29 | 0.85 | 6 | 229.96 | 56.13 | 11 | 4 | 52.83 | 28595.54 | 70.01 | 202.81 | 20.47 | 13.89 | 1604.18 | 0.68 | 0.75 | 0.65 | 0.09 | 1 | 10
41 | 110 | CONCLUIDO | 12.4974 | 8 | 5.14 | 51.36 | 0.87 | 6 | 230.38 | 56.13 | 11.25 | 4 | 53 | 28647.87 | 69.95 | 202.82 | 20.7 | 13.89 | 1720.99 | 0.67 | 0.75 | 0.65 | 0.1 | 1 | 10
42 | 110 | CONCLUIDO | 12.4944 | 8 | 5.14 | 51.38 | 0.89 | 6 | 230.81 | 56.13 | 11.5 | 4 | 53.18 | 28700.26 | 69.86 | 202.81 | 20.72 | 13.89 | 1727.46 | 0.67 | 0.75 | 0.65 | 0.1 | 1 | 10
43 | 110 | CONCLUIDO | 12.4913 | 8.01 | 5.14 | 51.39 | 0.9 | 6 | 231.23 | 56.13 | 11.75 | 4 | 53.36 | 28752.71 | 69.84 | 202.81 | 20.81 | 13.89 | 1776.18 | 0.67 | 0.75 | 0.65 | 0.1 | 1 | 10
44 | 110 | CONCLUIDO | 12.4991 | 8 | 5.13 | 51.34 | 0.92 | 6 | 231.66 | 56.13 | 12 | 4 | 53.53 | 28805.23 | 69.47 | 202.81 | 20.71 | 13.89 | 1727.01 | 0.67 | 0.75 | 0.64 | 0.1 | 1 | 10
45 | 110 | CONCLUIDO | 12.4922 | 8.01 | 5.14 | 51.39 | 0.94 | 6 | 232.08 | 56.13 | 12.25 | 4 | 53.71 | 28857.81 | 69.33 | 202.81 | 20.83 | 13.89 | 1784.64 | 0.67 | 0.75 | 0.65 | 0.1 | 1 | 10
46 | 110 | CONCLUIDO | 12.5791 | 7.95 | 5.13 | 61.51 | 0.96 | 5 | 232.51 | 56.13 | 12.5 | 3 | 53.88 | 28910.45 | 69 | 202.81 | 20.28 | 13.89 | 1515.39 | 0.68 | 0.75 | 0.65 | 0.09 | 1 | 10
47 | 110 | CONCLUIDO | 12.5865 | 7.94 | 5.12 | 61.45 | 0.97 | 5 | 232.94 | 56.13 | 12.75 | 3 | 54.06 | 28963.15 | 68.84 | 202.81 | 20.2 | 13.89 | 1473.32 | 0.69 | 0.76 | 0.65 | 0.08 | 1 | 10
48 | 110 | CONCLUIDO | 12.5874 | 7.94 | 5.12 | 61.45 | 0.99 | 5 | 233.37 | 56.13 | 13 | 3 | 54.24 | 29015.91 | 68.6 | 202.81 | 20.24 | 13.89 | 1495.55 | 0.69 | 0.76 | 0.64 | 0.08 | 1 | 10
49 | 110 | CONCLUIDO | 12.5901 | 7.94 | 5.12 | 61.43 | 1.01 | 5 | 233.79 | 56.13 | 13.25 | 3 | 54.42 | 29068.74 | 68.57 | 202.81 | 20.17 | 13.89 | 1458.19 | 0.69 | 0.76 | 0.65 | 0.08 | 1 | 10
50 | 110 | CONCLUIDO | 12.5874 | 7.94 | 5.12 | 61.45 | 1.02 | 5 | 234.22 | 56.13 | 13.5 | 3 | 54.6 | 29121.64 | 68.83 | 202.82 | 20.17 | 13.89 | 1461.77 | 0.69 | 0.76 | 0.65 | 0.08 | 1 | 10
51 | 110 | CONCLUIDO | 12.5751 | 7.95 | 5.13 | 61.54 | 1.04 | 5 | 234.65 | 56.13 | 13.75 | 3 | 54.78 | 29174.59 | 68.81 | 202.81 | 20.44 | 13.89 | 1596.01 | 0.68 | 0.75 | 0.65 | 0.09 | 1 | 10
52 | 110 | CONCLUIDO | 12.587 | 7.94 | 5.12 | 61.45 | 1.06 | 5 | 235.08 | 56.13 | 14 | 3 | 54.96 | 29227.61 | 68.48 | 202.81 | 20.31 | 13.89 | 1529.1 | 0.68 | 0.76 | 0.64 | 0.08 | 1 | 10
53 | 110 | CONCLUIDO | 12.5839 | 7.95 | 5.12 | 61.47 | 1.08 | 5 | 235.51 | 56.13 | 14.25 | 3 | 55.14 | 29280.69 | 68.19 | 202.81 | 20.33 | 13.89 | 1538.92 | 0.68 | 0.76 | 0.64 | 0.08 | 1 | 10
54 | 110 | CONCLUIDO | 12.5865 | 7.94 | 5.12 | 61.45 | 1.09 | 5 | 235.94 | 56.13 | 14.5 | 3 | 55.32 | 29333.84 | 67.94 | 202.83 | 20.22 | 13.89 | 1484.05 | 0.69 | 0.76 | 0.65 | 0.08 | 1 | 10
55 | 110 | CONCLUIDO | 12.5984 | 7.94 | 5.11 | 61.36 | 1.11 | 5 | 236.37 | 56.13 | 14.75 | 3 | 55.5 | 29387.05 | 67.34 | 202.82 | 19.93 | 13.89 | 1341.39 | 0.7 | 0.76 | 0.65 | 0.08 | 1 | 10
56 | 110 | CONCLUIDO | 12.5953 | 7.94 | 5.12 | 61.39 | 1.13 | 5 | 236.81 | 56.13 | 15 | 3 | 55.68 | 29440.33 | 67.01 | 202.81 | 20.03 | 13.89 | 1389.23 | 0.69 | 0.76 | 0.65 | 0.08 | 1 | 10
57 | 110 | CONCLUIDO | 12.5918 | 7.94 | 5.12 | 61.41 | 1.14 | 5 | 237.24 | 56.13 | 15.25 | 3 | 55.86 | 29493.67 | 66.82 | 202.81 | 20.13 | 13.89 | 1439.74 | 0.69 | 0.76 | 0.65 | 0.08 | 1 | 10
58 | 110 | CONCLUIDO | 12.5918 | 7.94 | 5.12 | 61.41 | 1.16 | 5 | 237.67 | 56.13 | 15.5 | 3 | 56.05 | 29547.07 | 66.7 | 202.82 | 20.18 | 13.89 | 1466.7 | 0.69 | 0.76 | 0.64 | 0.08 | 1 | 10
59 | 110 | CONCLUIDO | 12.6971 | 7.88 | 5.09 | 76.41 | 1.18 | 4 | 238.11 | 56.13 | 15.75 | 2 | 56.23 | 29600.54 | 65.92 | 202.81 | 19.29 | 13.89 | 1026.76 | 0.72 | 0.76 | 0.65 | 0.06 | 1 | 10
60 | 110 | CONCLUIDO | 12.698 | 7.88 | 5.09 | 76.4 | 1.19 | 4 | 238.54 | 56.13 | 16 | 2 | 56.41 | 29654.08 | 65.87 | 202.81 | 19.39 | 13.89 | 1075.42 | 0.72 | 0.76 | 0.64 | 0.06 | 1 | 10
61 | 110 | CONCLUIDO | 12.6881 | 7.88 | 5.1 | 76.5 | 1.21 | 4 | 238.97 | 56.13 | 16.25 | 2 | 56.6 | 29707.68 | 66.1 | 202.82 | 19.58 | 13.89 | 1170.13 | 0.71 | 0.76 | 0.64 | 0.06 | 1 | 10
62 | 110 | CONCLUIDO | 12.6984 | 7.88 | 5.09 | 76.4 | 1.23 | 4 | 239.41 | 56.13 | 16.5 | 2 | 56.78 | 29761.35 | 66.23 | 202.81 | 19.39 | 13.89 | 1072.65 | 0.72 | 0.76 | 0.64 | 0.06 | 1 | 10
63 | 110 | CONCLUIDO | 12.6859 | 7.88 | 5.1 | 76.52 | 1.24 | 4 | 239.85 | 56.13 | 16.75 | 2 | 56.97 | 29815.09 | 66.41 | 202.81 | 19.58 | 13.89 | 1170.12 | 0.71 | 0.76 | 0.64 | 0.06 | 1 | 10
64 | 110 | CONCLUIDO | 12.6881 | 7.88 | 5.1 | 76.5 | 1.26 | 4 | 240.28 | 56.13 | 17 | 2 | 57.16 | 29869.01 | 66.34 | 202.81 | 19.56 | 13.89 | 1159.36 | 0.71 | 0.76 | 0.64 | 0.06 | 1 | 10
65 | 110 | CONCLUIDO | 12.685 | 7.88 | 5.1 | 76.53 | 1.27 | 4 | 240.72 | 56.13 | 17.25 | 2 | 57.34 | 29922.88 | 66.24 | 202.82 | 19.65 | 13.89 | 1202.57 | 0.71 | 0.76 | 0.64 | 0.06 | 1 | 10
66 | 110 | CONCLUIDO | 12.6921 | 7.88 | 5.1 | 76.46 | 1.29 | 4 | 241.16 | 56.13 | 17.5 | 2 | 57.53 | 29976.82 | 66.19 | 202.81 | 19.45 | 13.89 | 1105.7 | 0.71 | 0.76 | 0.64 | 0.06 | 1 | 10
67 | 110 | CONCLUIDO | 12.6881 | 7.88 | 5.1 | 76.5 | 1.31 | 4 | 241.59 | 56.13 | 17.75 | 2 | 57.72 | 30030.83 | 66.09 | 202.81 | 19.5 | 13.89 | 1131.85 | 0.71 | 0.76 | 0.65 | 0.06 | 1 | 10
68 | 110 | CONCLUIDO | 12.6881 | 7.88 | 5.1 | 76.5 | 1.32 | 4 | 242.03 | 56.13 | 18 | 2 | 57.91 | 30084.9 | 65.86 | 202.81 | 19.46 | 13.89 | 1112.17 | 0.71 | 0.76 | 0.65 | 0.06 | 1 | 10
69 | 110 | CONCLUIDO | 12.6904 | 7.88 | 5.1 | 76.47 | 1.34 | 4 | 242.47 | 56.13 | 18.25 | 2 | 58.1 | 30139.04 | 65.58 | 202.81 | 19.52 | 13.89 | 1139.22 | 0.71 | 0.76 | 0.64 | 0.06 | 1 | 10
70 | 110 | CONCLUIDO | 12.6944 | 7.88 | 5.1 | 76.44 | 1.35 | 4 | 242.91 | 56.13 | 18.5 | 2 | 58.28 | 30193.25 | 65.29 | 202.81 | 19.41 | 13.89 | 1082.55 | 0.72 | 0.76 | 0.64 | 0.06 | 1 | 10
71 | 110 | CONCLUIDO | 12.6989 | 7.87 | 5.09 | 76.4 | 1.37 | 4 | 243.35 | 56.13 | 18.75 | 2 | 58.47 | 30247.53 | 65.11 | 202.81 | 19.31 | 13.89 | 1034.51 | 0.72 | 0.76 | 0.64 | 0.05 | 1 | 10
72 | 110 | CONCLUIDO | 12.6957 | 7.88 | 5.09 | 76.42 | 1.39 | 4 | 243.79 | 56.13 | 19 | 2 | 58.67 | 30301.87 | 64.76 | 202.81 | 19.36 | 13.89 | 1060.83 | 0.72 | 0.76 | 0.64 | 0.06 | 1 | 10
73 | 110 | CONCLUIDO | 12.6998 | 7.87 | 5.09 | 76.39 | 1.4 | 4 | 244.23 | 56.13 | 19.25 | 2 | 58.86 | 30356.29 | 64.4 | 202.81 | 19.38 | 13.89 | 1068.12 | 0.72 | 0.76 | 0.64 | 0.05 | 1 | 10
74 | 110 | CONCLUIDO | 12.7083 | 7.87 | 5.09 | 76.31 | 1.42 | 4 | 244.68 | 56.13 | 19.5 | 2 | 59.05 | 30410.77 | 63.8 | 202.81 | 19.12 | 13.89 | 937.46 | 0.73 | 0.76 | 0.64 | 0.05 | 1 | 10
75 | 110 | CONCLUIDO | 12.7042 | 7.87 | 5.09 | 76.35 | 1.43 | 4 | 245.12 | 56.13 | 19.75 | 2 | 59.24 | 30465.32 | 63.57 | 202.81 | 19.19 | 13.89 | 974.39 | 0.72 | 0.76 | 0.64 | 0.05 | 1 | 10
76 | 110 | CONCLUIDO | 12.7078 | 7.87 | 5.09 | 76.31 | 1.45 | 4 | 245.56 | 56.13 | 20 | 2 | 59.43 | 30519.94 | 63.29 | 202.81 | 19.18 | 13.89 | 971.01 | 0.72 | 0.76 | 0.64 | 0.05 | 1 | 10
77 | 110 | CONCLUIDO | 12.7015 | 7.87 | 5.09 | 76.37 | 1.46 | 4 | 246 | 56.13 | 20.25 | 2 | 59.63 | 30574.64 | 63.12 | 202.81 | 19.2 | 13.89 | 979.11 | 0.72 | 0.76 | 0.65 | 0.05 | 1 | 10
78 | 110 | CONCLUIDO | 12.7096 | 7.87 | 5.09 | 76.3 | 1.48 | 4 | 246.45 | 56.13 | 20.5 | 2 | 59.82 | 30629.4 | 62.59 | 202.81 | 19.07 | 13.89 | 915.51 | 0.73 | 0.76 | 0.64 | 0.05 | 1 | 10
79 | 110 | CONCLUIDO | 12.7092 | 7.87 | 5.09 | 76.3 | 1.49 | 4 | 246.89 | 56.13 | 20.75 | 2 | 60.02 | 30684.23 | 62.3 | 202.81 | 19.1 | 13.89 | 931.86 | 0.73 | 0.76 | 0.64 | 0.05 | 1 | 10
80 | 110 | CONCLUIDO | 12.7177 | 7.86 | 5.08 | 76.22 | 1.51 | 4 | 247.34 | 56.13 | 21 | 2 | 60.21 | 30739.14 | 61.77 | 202.81 | 18.96 | 13.89 | 857.88 | 0.73 | 0.76 | 0.64 | 0.04 | 1 | 10
81 | 110 | CONCLUIDO | 12.7123 | 7.87 | 5.08 | 76.27 | 1.53 | 4 | 247.78 | 56.13 | 21.25 | 2 | 60.41 | 30794.11 | 61.12 | 202.81 | 19.09 | 13.89 | 922.37 | 0.73 | 0.76 | 0.64 | 0.05 | 1 | 10
82 | 110 | CONCLUIDO | 12.7042 | 7.87 | 5.09 | 76.35 | 1.54 | 4 | 248.23 | 56.13 | 21.5 | 2 | 60.6 | 30849.16 | 60.6 | 202.81 | 19.22 | 13.89 | 987.74 | 0.72 | 0.76 | 0.64 | 0.05 | 1 | 10
83 | 110 | CONCLUIDO | 12.8055 | 7.81 | 5.07 | 101.39 | 1.56 | 3 | 248.68 | 56.13 | 21.75 | 1 | 60.8 | 30904.28 | 60.28 | 202.81 | 18.62 | 13.89 | 696.02 | 0.75 | 0.76 | 0.64 | 0.03 | 1 | 10
84 | 110 | CONCLUIDO | 12.8018 | 7.81 | 5.07 | 101.44 | 1.57 | 3 | 249.12 | 56.13 | 22 | 1 | 61 | 30959.46 | 60.4 | 202.81 | 18.64 | 13.89 | 705.04 | 0.75 | 0.76 | 0.64 | 0.03 | 1 | 10
85 | 110 | CONCLUIDO | 12.81 | 7.81 | 5.07 | 101.34 | 1.59 | 3 | 249.57 | 56.13 | 22.25 | 1 | 61.2 | 31014.73 | 60.48 | 202.81 | 18.53 | 13.89 | 650.11 | 0.75 | 0.76 | 0.64 | 0.03 | 1 | 10
86 | 110 | CONCLUIDO | 12.8073 | 7.81 | 5.07 | 101.37 | 1.6 | 3 | 250.02 | 56.13 | 22.5 | 1 | 61.39 | 31070.06 | 60.51 | 202.81 | 18.47 | 13.89 | 620.43 | 0.75 | 0.76 | 0.64 | 0.03 | 1 | 10
87 | 110 | CONCLUIDO | 12.8068 | 7.81 | 5.07 | 101.38 | 1.62 | 3 | 250.47 | 56.13 | 22.75 | 0 | 61.59 | 31125.47 | 60.53 | 202.81 | 18.49 | 13.89 | 629.18 | 0.75 | 0.76 | 0.64 | 0.03 | 1 | 10
0 | 150 | CONCLUIDO | 6.6914 | 14.94 | 6.89 | 4.54 | 0.06 | 91 | 296.65 | 61.82 | 1 | 89 | 83.83 | 36821.52 | 125.36 | 202.87 | 75.86 | 13.89 | 28873.89 | 0.18 | 0.56 | 0.77 | 1.85 | 1 | 10
1 | 150 | CONCLUIDO | 7.5781 | 13.2 | 6.42 | 5.67 | 0.07 | 68 | 297.17 | 61.82 | 1.25 | 66 | 84.1 | 36885.7 | 116.71 | 202.88 | 60.49 | 13.89 | 21303.22 | 0.23 | 0.6 | 0.76 | 1.38 | 1 | 10
2 | 150 | CONCLUIDO | 8.2012 | 12.19 | 6.14 | 6.7 | 0.09 | 55 | 297.7 | 61.82 | 1.5 | 53 | 84.37 | 36949.99 | 111.5 | 202.91 | 52.05 | 13.89 | 17147.97 | 0.27 | 0.63 | 0.72 | 1.1 | 1 | 10
3 | 150 | CONCLUIDO | 8.6791 | 11.52 | 5.97 | 7.79 | 0.1 | 46 | 298.22 | 61.82 | 1.75 | 44 | 84.65 | 37014.39 | 108.29 | 202.95 | 46.77 | 13.89 | 14554.38 | 0.3 | 0.65 | 0.71 | 0.93 | 1 | 10
4 | 150 | CONCLUIDO | 9.1042 | 10.98 | 5.82 | 8.95 | 0.12 | 39 | 298.74 | 61.82 | 2 | 37 | 84.92 | 37078.91 | 105.52 | 202.96 | 41.99 | 13.89 | 12199.8 | 0.33 | 0.66 | 0.7 | 0.78 | 1 | 10
5 | 150 | CONCLUIDO | 9.4372 | 10.6 | 5.71 | 10.08 | 0.13 | 34 | 299.26 | 61.82 | 2.25 | 32 | 85.19 | 37143.54 | 103.42 | 202.88 | 38.19 | 13.89 | 10323.36 | 0.36 | 0.68 | 0.7 | 0.67 | 1 | 10
6 | 150 | CONCLUIDO | 9.6559 | 10.36 | 5.64 | 10.91 | 0.15 | 31 | 299.79 | 61.82 | 2.5 | 29 | 85.47 | 37208.42 | 102.02 | 202.87 | 36.24 | 13.89 | 9365.97 | 0.38 | 0.69 | 0.69 | 0.6 | 1 | 10
7 | 150 | CONCLUIDO | 9.8622 | 10.14 | 5.59 | 11.97 | 0.16 | 28 | 300.32 | 61.82 | 2.75 | 26 | 85.74 | 37273.29 | 101.01 | 202.86 | 34.84 | 13.89 | 8681.06 | 0.4 | 0.69 | 0.68 | 0.55 | 1 | 10
8 | 150 | CONCLUIDO | 10.0987 | 9.9 | 5.52 | 13.24 | 0.18 | 25 | 300.84 | 61.82 | 3 | 23 | 86.02 | 37338.27 | 99.69 | 202.86 | 32.5 | 13.89 | 7524.17 | 0.43 | 0.7 | 0.68 | 0.48 | 1 | 10
9 | 150 | CONCLUIDO | 10.2444 | 9.76 | 5.49 | 14.31 | 0.19 | 23 | 301.37 | 61.82 | 3.25 | 21 | 86.3 | 37403.38 | 99.06 | 202.82 | 31.78 | 13.89 | 7174.06 | 0.44 | 0.71 | 0.67 | 0.45 | 1 | 10
10 | 150 | CONCLUIDO | 10.3131 | 9.7 | 5.48 | 14.94 | 0.21 | 22 | 301.9 | 61.82 | 3.5 | 20 | 86.58 | 37468.6 | 98.9 | 202.84 | 31.44 | 13.89 | 7008.63 | 0.44 | 0.71 | 0.67 | 0.44 | 1 | 10
11 | 150 | CONCLUIDO | 10.4993 | 9.52 | 5.42 | 16.25 | 0.22 | 20 | 302.43 | 61.82 | 3.75 | 18 | 86.86 | 37533.94 | 97.68 | 202.85 | 29.51 | 13.89 | 6055.12 | 0.47 | 0.71 | 0.67 | 0.38 | 1 | 10
12 | 150 | CONCLUIDO | 10.5649 | 9.47 | 5.41 | 17.09 | 0.24 | 19 | 302.96 | 61.82 | 4 | 17 | 87.14 | 37599.4 | 97.57 | 202.83 | 29.19 | 13.89 | 5898.22 | 0.48 | 0.71 | 0.67 | 0.37 | 1 | 10
13 | 150 | CONCLUIDO | 10.6645 | 9.38 | 5.38 | 17.93 | 0.25 | 18 | 303.49 | 61.82 | 4.25 | 16 | 87.42 | 37664.98 | 96.86 | 202.86 | 28.31 | 13.89 | 5465.28 | 0.49 | 0.72 | 0.66 | 0.34 | 1 | 10
14 | 150 | CONCLUIDO | 10.7437 | 9.31 | 5.37 | 18.94 | 0.26 | 17 | 304.03 | 61.82 | 4.5 | 15 | 87.7 | 37730.68 | 96.55 | 202.86 | 27.93 | 13.89 | 5277.56 | 0.5 | 0.72 | 0.66 | 0.33 | 1 | 10
15 | 150 | CONCLUIDO | 10.8349 | 9.23 | 5.34 | 20.04 | 0.28 | 16 | 304.56 | 61.82 | 4.75 | 14 | 87.99 | 37796.51 | 96.02 | 202.86 | 27.16 | 13.89 | 4901.66 | 0.51 | 0.72 | 0.66 | 0.3 | 1 | 10
16 | 150 | CONCLUIDO | 10.9187 | 9.16 | 5.33 | 21.31 | 0.29 | 15 | 305.09 | 61.82 | 5 | 13 | 88.27 | 37862.45 | 95.68 | 202.82 | 26.83 | 13.89 | 4740.37 | 0.52 | 0.73 | 0.66 | 0.29 | 1 | 10
17 | 150 | CONCLUIDO | 11.0152 | 9.08 | 5.3 | 22.73 | 0.31 | 14 | 305.63 | 61.82 | 5.25 | 12 | 88.56 | 37928.52 | 95.14 | 202.81 | 25.77 | 13.89 | 4216.66 | 0.54 | 0.73 | 0.66 | 0.27 | 1 | 10
18 | 150 | CONCLUIDO | 11.0284 | 9.07 | 5.29 | 22.68 | 0.32 | 14 | 306.17 | 61.82 | 5.5 | 12 | 88.84 | 37994.72 | 94.94 | 202.81 | 25.7 | 13.89 | 4178.88 | 0.54 | 0.73 | 0.66 | 0.25 | 1 | 10
19 | 150 | CONCLUIDO | 11.1121 | 9 | 5.28 | 24.37 | 0.33 | 13 | 306.7 | 61.82 | 5.75 | 11 | 89.13 | 38061.04 | 94.65 | 202.82 | 25.11 | 13.89 | 3888.46 | 0.55 | 0.73 | 0.66 | 0.24 | 1 | 10
20 | 150 | CONCLUIDO | 11.1077 | 9 | 5.28 | 24.38 | 0.35 | 13 | 307.24 | 61.82 | 6 | 11 | 89.42 | 38127.48 | 94.63 | 202.81 | 25.04 | 13.89 | 3855.8 | 0.55 | 0.73 | 0.66 | 0.24 | 1 | 10
21 | 150 | CONCLUIDO | 11.2048 | 8.92 | 5.26 | 26.3 | 0.36 | 12 | 307.78 | 61.82 | 6.25 | 10 | 89.71 | 38194.05 | 94.29 | 202.81 | 24.54 | 13.89 | 3610.32 | 0.57 | 0.74 | 0.66 | 0.22 | 1 | 10
22 | 150 | CONCLUIDO | 11.2003 | 8.93 | 5.26 | 26.32 | 0.38 | 12 | 308.32 | 61.82 | 6.5 | 10 | 90 | 38260.74 | 94.23 | 202.84 | 24.54 | 13.89 | 3608.13 | 0.57 | 0.73 | 0.66 | 0.23 | 1 | 10
23 | 150 | CONCLUIDO | 11.3048 | 8.85 | 5.24 | 28.57 | 0.39 | 11 | 308.86 | 61.82 | 6.75 | 9 | 90.29 | 38327.57 | 93.52 | 202.82 | 23.97 | 13.89 | 3329.92 | 0.58 | 0.74 | 0.65 | 0.2 | 1 | 10
24 | 150 | CONCLUIDO | 11.3108 | 8.84 | 5.23 | 28.54 | 0.4 | 11 | 309.41 | 61.82 | 7 | 9 | 90.59 | 38394.52 | 93.46 | 202.84 | 23.74 | 13.89 | 3216.11 | 0.59 | 0.74 | 0.65 | 0.19 | 1 | 10
25 | 150 | CONCLUIDO | 11.3058 | 8.85 | 5.24 | 28.56 | 0.42 | 11 | 309.95 | 61.82 | 7.25 | 9 | 90.88 | 38461.6 | 93.51 | 202.86 | 23.88 | 13.89 | 3286.75 | 0.58 | 0.74 | 0.65 | 0.2 | 1 | 10
26 | 150 | CONCLUIDO | 11.4061 | 8.77 | 5.21 | 31.29 | 0.43 | 10 | 310.5 | 61.82 | 7.5 | 8 | 91.18 | 38528.81 | 92.84 | 202.83 | 23.12 | 13.89 | 2911.04 | 0.6 | 0.74 | 0.65 | 0.18 | 1 | 10
27 | 150 | CONCLUIDO | 11.4025 | 8.77 | 5.22 | 31.3 | 0.44 | 10 | 311.04 | 61.82 | 7.75 | 8 | 91.47 | 38596.15 | 93.01 | 202.81 | 23.16 | 13.89 | 2928.06 | 0.6 | 0.74 | 0.65 | 0.18 | 1 | 10
28 | 150 | CONCLUIDO | 11.4101 | 8.76 | 5.21 | 31.27 | 0.46 | 10 | 311.59 | 61.82 | 8 | 8 | 91.77 | 38663.62 | 92.91 | 202.81 | 23.07 | 13.89 | 2885.83 | 0.6 | 0.74 | 0.65 | 0.17 | 1 | 10
29 | 150 | CONCLUIDO | 11.3949 | 8.78 | 5.22 | 31.34 | 0.47 | 10 | 312.14 | 61.82 | 8.25 | 8 | 92.07 | 38731.35 | 92.87 | 202.82 | 23.39 | 13.89 | 3046.95 | 0.59 | 0.74 | 0.65 | 0.18 | 1 | 10
30 | 150 | CONCLUIDO | 11.4891 | 8.7 | 5.21 | 34.71 | 0.48 | 9 | 312.69 | 61.82 | 8.5 | 7 | 92.37 | 38799.09 | 92.54 | 202.82 | 22.77 | 13.89 | 2742.13 | 0.61 | 0.74 | 0.66 | 0.17 | 1 | 10
31 | 150 | CONCLUIDO | 11.4954 | 8.7 | 5.2 | 34.68 | 0.5 | 9 | 313.24 | 61.82 | 8.75 | 7 | 92.67 | 38866.96 | 92.37 | 202.81 | 22.61 | 13.89 | 2661.04 | 0.61 | 0.74 | 0.66 | 0.16 | 1 | 10
32 | 150 | CONCLUIDO | 11.4943 | 8.7 | 5.2 | 34.69 | 0.51 | 9 | 313.79 | 61.82 | 9 | 7 | 92.97 | 38934.97 | 92.3 | 202.82 | 22.65 | 13.89 | 2681.4 | 0.61 | 0.74 | 0.65 | 0.16 | 1 | 10
33 | 150 | CONCLUIDO | 11.4906 | 8.7 | 5.21 | 34.7 | 0.52 | 9 | 314.34 | 61.82 | 9.25 | 7 | 93.27 | 39003.11 | 92.3 | 202.86 | 22.78 | 13.89 | 2746.2 | 0.61 | 0.74 | 0.65 | 0.17 | 1 | 10
34 | 150 | CONCLUIDO | 11.5875 | 8.63 | 5.19 | 38.91 | 0.54 | 8 | 314.9 | 61.82 | 9.5 | 6 | 93.57 | 39071.38 | 91.94 | 202.81 | 22.31 | 13.89 | 2513.76 | 0.62 | 0.75 | 0.65 | 0.15 | 1 | 10
35 | 150 | CONCLUIDO | 11.5968 | 8.62 | 5.18 | 38.86 | 0.55 | 8 | 315.45 | 61.82 | 9.75 | 6 | 93.88 | 39139.8 | 91.85 | 202.81 | 22.15 | 13.89 | 2434.3 | 0.63 | 0.75 | 0.65 | 0.14 | 1 | 10
36 | 150 | CONCLUIDO | 11.6006 | 8.62 | 5.18 | 38.84 | 0.56 | 8 | 316.01 | 61.82 | 10 | 6 | 94.18 | 39208.35 | 91.78 | 202.81 | 21.99 | 13.89 | 2355.41 | 0.63 | 0.75 | 0.65 | 0.14 | 1 | 10
37 | 150 | CONCLUIDO | 11.5991 | 8.62 | 5.18 | 38.85 | 0.58 | 8 | 316.56 | 61.82 | 10.25 | 6 | 94.49 | 39277.04 | 91.62 | 202.82 | 21.98 | 13.89 | 2352.06 | 0.63 | 0.75 | 0.65 | 0.14 | 1 | 10
38 | 150 | CONCLUIDO | 11.6028 | 8.62 | 5.18 | 38.83 | 0.59 | 8 | 317.12 | 61.82 | 10.5 | 6 | 94.8 | 39345.87 | 91.42 | 202.83 | 21.93 | 13.89 | 2323.2 | 0.63 | 0.75 | 0.65 | 0.14 | 1 | 10
39 | 150 | CONCLUIDO | 11.6095 | 8.61 | 5.17 | 38.79 | 0.6 | 8 | 317.68 | 61.82 | 10.75 | 6 | 95.11 | 39414.84 | 91.24 | 202.81 | 21.8 | 13.89 | 2257.79 | 0.64 | 0.75 | 0.65 | 0.13 | 1 | 10
40 | 150 | CONCLUIDO | 11.7001 | 8.55 | 5.16 | 44.24 | 0.62 | 7 | 318.24 | 61.82 | 11 | 5 | 95.42 | 39483.95 | 90.92 | 202.81 | 21.33 | 13.89 | 2032.21 | 0.65 | 0.75 | 0.65 | 0.12 | 1 | 10
41 | 150 | CONCLUIDO | 11.7001 | 8.55 | 5.16 | 44.24 | 0.63 | 7 | 318.8 | 61.82 | 11.25 | 5 | 95.73 | 39553.2 | 91.03 | 202.83 | 21.51 | 13.89 | 2117.92 | 0.65 | 0.75 | 0.65 | 0.12 | 1 | 10
42 | 150 | CONCLUIDO | 11.7146 | 8.54 | 5.15 | 44.15 | 0.64 | 7 | 319.36 | 61.82 | 11.5 | 5 | 96.04 | 39622.59 | 90.91 | 202.81 | 21.13 | 13.89 | 1930.15 | 0.66 | 0.75 | 0.65 | 0.11 | 1 | 10
43 | 150 | CONCLUIDO | 11.7008 | 8.55 | 5.16 | 44.23 | 0.65 | 7 | 319.93 | 61.82 | 11.75 | 5 | 96.36 | 39692.13 | 91.15 | 202.82 | 21.37 | 13.89 | 2050.64 | 0.65 | 0.75 | 0.65 | 0.12 | 1 | 10
44 | 150 | CONCLUIDO | 11.702 | 8.55 | 5.16 | 44.22 | 0.67 | 7 | 320.49 | 61.82 | 12 | 5 | 96.67 | 39761.81 | 91.18 | 202.81 | 21.39 | 13.89 | 2058.96 | 0.65 | 0.75 | 0.65 | 0.12 | 1 | 10
45 | 150 | CONCLUIDO | 11.7062 | 8.54 | 5.16 | 44.2 | 0.68 | 7 | 321.06 | 61.82 | 12.25 | 5 | 96.99 | 39831.64 | 90.8 | 202.81 | 21.35 | 13.89 | 2039.46 | 0.65 | 0.75 | 0.65 | 0.12 | 1 | 10
46 | 150 | CONCLUIDO | 11.6989 | 8.55 | 5.16 | 44.24 | 0.69 | 7 | 321.63 | 61.82 | 12.5 | 5 | 97.31 | 39901.61 | 90.83 | 202.81 | 21.47 | 13.89 | 2101.27 | 0.65 | 0.75 | 0.65 | 0.12 | 1 | 10
47 | 150 | CONCLUIDO | 11.6951 | 8.55 | 5.16 | 44.27 | 0.71 | 7 | 322.2 | 61.82 | 12.75 | 5 | 97.62 | 39971.73 | 90.69 | 202.84 | 21.65 | 13.89 | 2189.87 | 0.64 | 0.75 | 0.65 | 0.13 | 1 | 10
48 | 150 | CONCLUIDO | 11.8141 | 8.46 | 5.13 | 51.34 | 0.72 | 6 | 322.77 | 61.82 | 13 | 4 | 97.94 | 40042 | 89.97 | 202.81 | 20.68 | 13.89 | 1709.97 | 0.67 | 0.75 | 0.64 | 0.1 | 1 | 10
49 | 150 | CONCLUIDO | 11.8087 | 8.47 | 5.14 | 51.38 | 0.73 | 6 | 323.34 | 61.82 | 13.25 | 4 | 98.27 | 40112.54 | 90.13 | 202.83 | 20.72 | 13.89 | 1727.61 | 0.67 | 0.75 | 0.65 | 0.1 | 1 | 10
50 | 150 | CONCLUIDO | 11.8083 | 8.47 | 5.14 | 51.38 | 0.74 | 6 | 323.91 | 61.82 | 13.5 | 4 | 98.59 | 40183.11 | 90.19 | 202.81 | 20.79 | 13.89 | 1763.56 | 0.67 | 0.75 | 0.65 | 0.1 | 1 | 10
51 | 150 | CONCLUIDO | 11.8052 | 8.47 | 5.14 | 51.4 | 0.76 | 6 | 324.48 | 61.82 | 13.75 | 4 | 98.91 | 40253.84 | 90.17 | 202.83 | 20.83 | 13.89 | 1785.07 | 0.67 | 0.75 | 0.65 | 0.1 | 1 | 10
52 | 150 | CONCLUIDO | 11.8196 | 8.46 | 5.13 | 51.3 | 0.77 | 6 | 325.06 | 61.82 | 14 | 4 | 99.24 | 40324.71 | 90.05 | 202.81 | 20.53 | 13.89 | 1636.3 | 0.68 | 0.75 | 0.64 | 0.09 | 1 | 10
53 | 150 | CONCLUIDO | 11.8176 | 8.46 | 5.13 | 51.31 | 0.78 | 6 | 325.63 | 61.82 | 14.25 | 4 | 99.56 | 40395.74 | 89.98 | 202.81 | 20.54 | 13.89 | 1641.76 | 0.68 | 0.75 | 0.65 | 0.09 | 1 | 10
54 | 150 | CONCLUIDO | 11.8118 | 8.47 | 5.14 | 51.36 | 0.79 | 6 | 326.21 | 61.82 | 14.5 | 4 | 99.89 | 40466.92 | 89.98 | 202.83 | 20.69 | 13.89 | 1713.52 | 0.67 | 0.75 | 0.65 | 0.1 | 1 | 10
55 | 150 | CONCLUIDO | 11.8075 | 8.47 | 5.14 | 51.39 | 0.8 | 6 | 326.79 | 61.82 | 14.75 | 4 | 100.22 | 40538.25 | 90.07 | 202.81 | 20.72 | 13.89 | 1731.13 | 0.67 | 0.75 | 0.65 | 0.1 | 1 | 10
56 | 150 | CONCLUIDO | 11.8099 | 8.47 | 5.14 | 51.37 | 0.82 | 6 | 327.37 | 61.82 | 15 | 4 | 100.55 | 40609.74 | 89.92 | 202.81 | 20.7 | 13.89 | 1722.22 | 0.67 | 0.75 | 0.65 | 0.1 | 1 | 10
57 | 150 | CONCLUIDO | 11.811 | 8.47 | 5.14 | 51.36 | 0.83 | 6 | 327.95 | 61.82 | 15.25 | 4 | 100.88 | 40681.39 | 89.86 | 202.81 | 20.7 | 13.89 | 1721.17 | 0.67 | 0.75 | 0.65 | 0.1 | 1 | 10
58 | 150 | CONCLUIDO | 11.811 | 8.47 | 5.14 | 51.36 | 0.84 | 6 | 328.53 | 61.82 | 15.5 | 4 | 101.21 | 40753.2 | 89.7 | 202.81 | 20.74 | 13.89 | 1738.4 | 0.67 | 0.75 | 0.65 | 0.1 | 1 | 10
59 | 150 | CONCLUIDO | 11.8114 | 8.47 | 5.14 | 51.36 | 0.85 | 6 | 329.12 | 61.82 | 15.75 | 4 | 101.54 | 40825.16 | 89.56 | 202.81 | 20.71 | 13.89 | 1723.24 | 0.67 | 0.75 | 0.65 | 0.1 | 1 | 10
60 | 150 | CONCLUIDO | 11.9115 | 8.4 | 5.12 | 61.44 | 0.86 | 5 | 329.7 | 61.82 | 16 | 3 | 101.88 | 40897.29 | 89.21 | 202.81 | 20.26 | 13.89 | 1505.45 | 0.69 | 0.76 | 0.64 | 0.08 | 1 | 10
61 | 150 | CONCLUIDO | 11.9071 | 8.4 | 5.12 | 61.48 | 0.88 | 5 | 330.29 | 61.82 | 16.25 | 3 | 102.21 | 40969.57 | 89.31 | 202.81 | 20.23 | 13.89 | 1487.86 | 0.69 | 0.76 | 0.65 | 0.09 | 1 | 10
62 | 150 | CONCLUIDO | 11.9095 | 8.4 | 5.12 | 61.46 | 0.89 | 5 | 330.87 | 61.82 | 16.5 | 3 | 102.55 | 41042.02 | 89.23 | 202.82 | 20.27 | 13.89 | 1507.67 | 0.69 | 0.76 | 0.64 | 0.08 | 1 | 10
63 | 150 | CONCLUIDO | 11.9071 | 8.4 | 5.12 | 61.48 | 0.9 | 5 | 331.46 | 61.82 | 16.75 | 3 | 102.89 | 41114.63 | 89.25 | 202.85 | 20.29 | 13.89 | 1518.58 | 0.68 | 0.76 | 0.65 | 0.09 | 1 | 10
64 | 150 | CONCLUIDO | 11.9091 | 8.4 | 5.12 | 61.46 | 0.91 | 5 | 332.05 | 61.82 | 17 | 3 | 103.23 | 41187.41 | 89.16 | 202.81 | 20.21 | 13.89 | 1480.51 | 0.69 | 0.76 | 0.65 | 0.08 | 1 | 10
65 | 150 | CONCLUIDO | 11.9107 | 8.4 | 5.12 | 61.45 | 0.92 | 5 | 332.64 | 61.82 | 17.25 | 3 | 103.57 | 41260.35 | 89.18 | 202.81 | 20.18 | 13.89 | 1462.44 | 0.69 | 0.76 | 0.65 | 0.08 | 1 | 10
66 | 150 | CONCLUIDO | 11.9162 | 8.39 | 5.12 | 61.4 | 0.94 | 5 | 333.24 | 61.82 | 17.5 | 3 | 103.92 | 41333.46 | 89.27 | 202.82 | 20.19 | 13.89 | 1470.86 | 0.69 | 0.76 | 0.64 | 0.08 | 1 | 10
67 | 150 | CONCLUIDO | 11.9095 | 8.4 | 5.12 | 61.46 | 0.95 | 5 | 333.83 | 61.82 | 17.75 | 3 | 104.26 | 41406.86 | 89.44 | 202.81 | 20.28 | 13.89 | 1513.77 | 0.69 | 0.76 | 0.64 | 0.08 | 1 | 10
68 | 150 | CONCLUIDO | 11.8996 | 8.4 | 5.13 | 61.54 | 0.96 | 5 | 334.43 | 61.82 | 18 | 3 | 104.61 | 41480.31 | 89.48 | 202.81 | 20.35 | 13.89 | 1551.93 | 0.68 | 0.75 | 0.65 | 0.09 | 1 | 10
69 | 150 | CONCLUIDO | 11.9083 | 8.4 | 5.12 | 61.47 | 0.97 | 5 | 335.02 | 61.82 | 18.25 | 3 | 104.95 | 41553.93 | 89.3 | 202.81 | 20.34 | 13.89 | 1542.49 | 0.68 | 0.76 | 0.64 | 0.08 | 1 | 10
70 | 150 | CONCLUIDO | 11.904 | 8.4 | 5.13 | 61.51 | 0.98 | 5 | 335.62 | 61.82 | 18.5 | 3 | 105.3 | 41627.72 | 89.21 | 202.81 | 20.36 | 13.89 | 1554 | 0.68 | 0.75 | 0.65 | 0.09 | 1 | 10
71 | 150 | CONCLUIDO | 11.9087 | 8.4 | 5.12 | 61.47 | 0.99 | 5 | 336.22 | 61.82 | 18.75 | 3 | 105.65 | 41701.68 | 89.07 | 202.81 | 20.29 | 13.89 | 1518.47 | 0.68 | 0.76 | 0.65 | 0.08 | 1 | 10
72 | 150 | CONCLUIDO | 11.9154 | 8.39 | 5.12 | 61.41 | 1.01 | 5 | 336.82 | 61.82 | 19 | 3 | 106 | 41775.82 | 88.87 | 202.81 | 20.18 | 13.89 | 1466.48 | 0.69 | 0.76 | 0.64 | 0.08 | 1 | 10
73 | 150 | CONCLUIDO | 11.913 | 8.39 | 5.12 | 61.43 | 1.02 | 5 | 337.43 | 61.82 | 19.25 | 3 | 106.35 | 41850.13 | 88.69 | 202.81 | 20.16 | 13.89 | 1452.64 | 0.69 | 0.76 | 0.65 | 0.08 | 1 | 10
74 | 150 | CONCLUIDO | 11.9237 | 8.39 | 5.11 | 61.34 | 1.03 | 5 | 338.03 | 61.82 | 19.5 | 3 | 106.71 | 41924.62 | 88.29 | 202.82 | 19.96 | 13.89 | 1354.82 | 0.7 | 0.76 | 0.64 | 0.07 | 1 | 10
75 | 150 | CONCLUIDO | 11.9217 | 8.39 | 5.11 | 61.36 | 1.04 | 5 | 338.63 | 61.82 | 19.75 | 3 | 107.06 | 41999.28 | 88.17 | 202.81 | 19.97 | 13.89 | 1359.96 | 0.7 | 0.76 | 0.64 | 0.07 | 1 | 10
76 | 150 | CONCLUIDO | 11.9201 | 8.39 | 5.11 | 61.37 | 1.05 | 5 | 339.24 | 61.82 | 20 | 3 | 107.42 | 42074.12 | 87.95 | 202.81 | 19.96 | 13.89 | 1354.6 | 0.7 | 0.76 | 0.65 | 0.08 | 1 | 10
77 | 150 | CONCLUIDO | 11.9095 | 8.4 | 5.12 | 61.46 | 1.06 | 5 | 339.85 | 61.82 | 20.25 | 3 | 107.78 | 42149.15 | 88.11 | 202.82 | 20.22 | 13.89 | 1486.63 | 0.69 | 0.76 | 0.65 | 0.08 | 1 | 10
78 | 150 | CONCLUIDO | 11.9107 | 8.4 | 5.12 | 61.45 | 1.07 | 5 | 340.46 | 61.82 | 20.5 | 3 | 108.14 | 42224.35 | 88.09 | 202.82 | 20.26 | 13.89 | 1502.84 | 0.69 | 0.76 | 0.64 | 0.08 | 1 | 10
79 | 150 | CONCLUIDO | 11.9115 | 8.4 | 5.12 | 61.44 | 1.08 | 5 | 341.07 | 61.82 | 20.75 | 3 | 108.5 | 42299.74 | 87.76 | 202.81 | 20.15 | 13.89 | 1448.57 | 0.69 | 0.76 | 0.65 | 0.08 | 1 | 10
80 | 150 | CONCLUIDO | 12.0261 | 8.32 | 5.1 | 76.44 | 1.1 | 4 | 341.68 | 61.82 | 21 | 2 | 108.86 | 42375.31 | 87.31 | 202.81 | 19.38 | 13.89 | 1068.66 | 0.72 | 0.76 | 0.64 | 0.06 | 1 | 10
81 | 150 | CONCLUIDO | 12.0293 | 8.31 | 5.09 | 76.4 | 1.11 | 4 | 342.3 | 61.82 | 21.25 | 2 | 109.23 | 42451.07 | 87.3 | 202.81 | 19.37 | 13.89 | 1065.93 | 0.72 | 0.76 | 0.64 | 0.06 | 1 | 10
82 | 150 | CONCLUIDO | 12.0236 | 8.32 | 5.1 | 76.46 | 1.12 | 4 | 342.91 | 61.82 | 21.5 | 2 | 109.59 | 42527.02 | 87.51 | 202.81 | 19.49 | 13.89 | 1125.54 | 0.71 | 0.76 | 0.64 | 0.06 | 1 | 10
83 | 150 | CONCLUIDO | 12.0265 | 8.32 | 5.1 | 76.43 | 1.13 | 4 | 343.53 | 61.82 | 21.75 | 2 | 109.96 | 42603.15 | 87.67 | 202.81 | 19.49 | 13.89 | 1123.37 | 0.71 | 0.76 | 0.64 | 0.06 | 1 | 10
84 | 150 | CONCLUIDO | 12.0301 | 8.31 | 5.09 | 76.4 | 1.14 | 4 | 344.15 | 61.82 | 22 | 2 | 110.33 | 42679.6 | 87.78 | 202.81 | 19.39 | 13.89 | 1074.24 | 0.72 | 0.76 | 0.64 | 0.06 | 1 | 10
85 | 150 | CONCLUIDO | 12.0212 | 8.32 | 5.1 | 76.49 | 1.15 | 4 | 344.77 | 61.82 | 22.25 | 2 | 110.7 | 42756.12 | 87.98 | 202.81 | 19.56 | 13.89 | 1159.45 | 0.71 | 0.76 | 0.64 | 0.06 | 1 | 10
86 | 150 | CONCLUIDO | 12.0172 | 8.32 | 5.1 | 76.53 | 1.16 | 4 | 345.39 | 61.82 | 22.5 | 2 | 111.07 | 42832.82 | 88.15 | 202.81 | 19.66 | 13.89 | 1210.47 | 0.71 | 0.76 | 0.64 | 0.06 | 1 | 10
87 | 150 | CONCLUIDO | 12.0228 | 8.32 | 5.1 | 76.47 | 1.17 | 4 | 346.02 | 61.82 | 22.75 | 2 | 111.45 | 42909.73 | 88.08 | 202.81 | 19.54 | 13.89 | 1151.87 | 0.71 | 0.76 | 0.64 | 0.06 | 1 | 10
88 | 150 | CONCLUIDO | 12.0164 | 8.32 | 5.1 | 76.54 | 1.18 | 4 | 346.64 | 61.82 | 23 | 2 | 111.82 | 42986.83 | 88.2 | 202.81 | 19.62 | 13.89 | 1190.77 | 0.71 | 0.76 | 0.64 | 0.06 | 1 | 10
89 | 150 | CONCLUIDO | 12.0164 | 8.32 | 5.1 | 76.54 | 1.19 | 4 | 347.27 | 61.82 | 23.25 | 2 | 112.2 | 43064.12 | 88.15 | 202.81 | 19.68 | 13.89 | 1217.46 | 0.71 | 0.76 | 0.64 | 0.06 | 1 | 10
90 | 150 | CONCLUIDO | 12.0273 | 8.31 | 5.09 | 76.42 | 1.2 | 4 | 347.9 | 61.82 | 23.5 | 2 | 112.58 | 43141.62 | 87.88 | 202.82 | 19.45 | 13.89 | 1103.81 | 0.71 | 0.76 | 0.64 | 0.06 | 1 | 10
91 | 150 | CONCLUIDO | 12.0236 | 8.32 | 5.1 | 76.46 | 1.21 | 4 | 348.53 | 61.82 | 23.75 | 2 | 112.96 | 43219.31 | 88.13 | 202.81 | 19.42 | 13.89 | 1092.35 | 0.72 | 0.76 | 0.65 | 0.06 | 1 | 10
92 | 150 | CONCLUIDO | 12.02 | 8.32 | 5.1 | 76.5 | 1.23 | 4 | 349.16 | 61.82 | 24 | 2 | 113.34 | 43297.21 | 88.11 | 202.81 | 19.54 | 13.89 | 1149.5 | 0.71 | 0.76 | 0.64 | 0.06 | 1 | 10
93 | 150 | CONCLUIDO | 12.0236 | 8.32 | 5.1 | 76.46 | 1.24 | 4 | 349.79 | 61.82 | 24.25 | 2 | 113.72 | 43375.3 | 87.96 | 202.81 | 19.48 | 13.89 | 1121.27 | 0.71 | 0.76 | 0.64 | 0.06 | 1 | 10
94 | 150 | CONCLUIDO | 12.0244 | 8.32 | 5.1 | 76.45 | 1.25 | 4 | 350.43 | 61.82 | 24.5 | 2 | 114.11 | 43453.61 | 87.9 | 202.81 | 19.52 | 13.89 | 1137.78 | 0.71 | 0.76 | 0.64 | 0.06 | 1 | 10
95 | 150 | CONCLUIDO | 12.0261 | 8.32 | 5.1 | 76.44 | 1.26 | 4 | 351.06 | 61.82 | 24.75 | 2 | 114.49 | 43532.12 | 87.75 | 202.81 | 19.43 | 13.89 | 1095.44 | 0.71 | 0.76 | 0.64 | 0.06 | 1 | 10
96 | 150 | CONCLUIDO | 12.0309 | 8.31 | 5.09 | 76.39 | 1.27 | 4 | 351.7 | 61.82 | 25 | 2 | 114.88 | 43610.83 | 87.66 | 202.81 | 19.32 | 13.89 | 1039.62 | 0.72 | 0.76 | 0.64 | 0.05 | 1 | 10
97 | 150 | CONCLUIDO | 12.0269 | 8.31 | 5.1 | 76.43 | 1.28 | 4 | 352.34 | 61.82 | 25.25 | 2 | 115.27 | 43689.76 | 87.61 | 202.81 | 19.44 | 13.89 | 1098.07 | 0.71 | 0.76 | 0.64 | 0.06 | 1 | 10
98 | 150 | CONCLUIDO | 12.0297 | 8.31 | 5.09 | 76.4 | 1.29 | 4 | 352.98 | 61.82 | 25.5 | 2 | 115.66 | 43769.02 | 87.55 | 202.81 | 19.31 | 13.89 | 1036.39 | 0.72 | 0.76 | 0.64 | 0.06 | 1 | 10
99 | 150 | CONCLUIDO | 12.0317 | 8.31 | 5.09 | 76.38 | 1.3 | 4 | 353.63 | 61.82 | 25.75 | 2 | 116.06 | 43848.38 | 87.39 | 202.81 | 19.29 | 13.89 | 1022.53 | 0.72 | 0.76 | 0.64 | 0.05 | 1 | 10
100 | 150 | CONCLUIDO | 12.0253 | 8.32 | 5.1 | 76.45 | 1.31 | 4 | 354.27 | 61.82 | 26 | 2 | 116.45 | 43927.95 | 87.4 | 202.85 | 19.42 | 13.89 | 1091.67 | 0.72 | 0.76 | 0.64 | 0.06 | 1 | 10
101 | 150 | CONCLUIDO | 12.0249 | 8.32 | 5.1 | 76.45 | 1.32 | 4 | 354.92 | 61.82 | 26.25 | 2 | 116.85 | 44007.74 | 87.28 | 202.84 | 19.43 | 13.89 | 1092.55 | 0.72 | 0.76 | 0.64 | 0.06 | 1 | 10
102 | 150 | CONCLUIDO | 12.0345 | 8.31 | 5.09 | 76.35 | 1.33 | 4 | 355.57 | 61.82 | 26.5 | 2 | 117.25 | 44087.74 | 86.99 | 202.81 | 19.28 | 13.89 | 1019.6 | 0.72 | 0.76 | 0.64 | 0.05 | 1 | 10
103 | 150 | CONCLUIDO | 12.0381 | 8.31 | 5.09 | 76.31 | 1.34 | 4 | 356.22 | 61.82 | 26.75 | 2 | 117.65 | 44167.96 | 86.67 | 202.81 | 19.11 | 13.89 | 935.14 | 0.73 | 0.76 | 0.64 | 0.05 | 1 | 10
104 | 150 | CONCLUIDO | 12.0409 | 8.3 | 5.09 | 76.28 | 1.35 | 4 | 356.87 | 61.82 | 27 | 2 | 118.05 | 44248.41 | 86.49 | 202.81 | 19.12 | 13.89 | 941.8 | 0.73 | 0.76 | 0.64 | 0.05 | 1 | 10
105 | 150 | CONCLUIDO | 12.0361 | 8.31 | 5.09 | 76.33 | 1.36 | 4 | 357.52 | 61.82 | 27.25 | 2 | 118.45 | 44329.08 | 86.48 | 202.85 | 19.22 | 13.89 | 990.69 | 0.72 | 0.76 | 0.64 | 0.05 | 1 | 10
106 | 150 | CONCLUIDO | 12.0389 | 8.31 | 5.09 | 76.3 | 1.37 | 4 | 358.18 | 61.82 | 27.5 | 2 | 118.86 | 44409.98 | 86.41 | 202.81 | 19.16 | 13.89 | 961.88 | 0.72 | 0.76 | 0.64 | 0.05 | 1 | 10
107 | 150 | CONCLUIDO | 12.0369 | 8.31 | 5.09 | 76.33 | 1.38 | 4 | 358.84 | 61.82 | 27.75 | 2 | 119.27 | 44491.1 | 86.29 | 202.81 | 19.15 | 13.89 | 957.22 | 0.73 | 0.76 | 0.64 | 0.05 | 1 | 10
108 | 150 | CONCLUIDO | 12.0357 | 8.31 | 5.09 | 76.34 | 1.39 | 4 | 359.5 | 61.82 | 28 | 2 | 119.68 | 44572.45 | 86.23 | 202.81 | 19.16 | 13.89 | 959.66 | 0.73 | 0.76 | 0.64 | 0.05 | 1 | 10
109 | 150 | CONCLUIDO | 12.0417 | 8.3 | 5.08 | 76.28 | 1.4 | 4 | 360.16 | 61.82 | 28.25 | 2 | 120.09 | 44654.04 | 85.95 | 202.81 | 19.1 | 13.89 | 931.96 | 0.73 | 0.76 | 0.64 | 0.05 | 1 | 10
110 | 150 | CONCLUIDO | 12.0369 | 8.31 | 5.09 | 76.33 | 1.41 | 4 | 360.82 | 61.82 | 28.5 | 2 | 120.5 | 44735.86 | 85.97 | 202.81 | 19.08 | 13.89 | 918.86 | 0.73 | 0.76 | 0.65 | 0.05 | 1 | 10
111 | 150 | CONCLUIDO | 12.0381 | 8.31 | 5.09 | 76.31 | 1.42 | 4 | 361.49 | 61.82 | 28.75 | 2 | 120.92 | 44817.91 | 85.77 | 202.82 | 19.11 | 13.89 | 935.74 | 0.73 | 0.76 | 0.64 | 0.05 | 1 | 10
112 | 150 | CONCLUIDO | 12.0401 | 8.31 | 5.09 | 76.29 | 1.43 | 4 | 362.16 | 61.82 | 29 | 2 | 121.34 | 44900.33 | 85.56 | 202.81 | 19.01 | 13.89 | 885.29 | 0.73 | 0.76 | 0.65 | 0.05 | 1 | 10
113 | 150 | CONCLUIDO | 12.0442 | 8.3 | 5.08 | 76.25 | 1.44 | 4 | 362.83 | 61.82 | 29.25 | 2 | 121.75 | 44982.86 | 85.26 | 202.81 | 19.03 | 13.89 | 893.46 | 0.73 | 0.76 | 0.64 | 0.05 | 1 | 10
114 | 150 | CONCLUIDO | 12.0434 | 8.3 | 5.08 | 76.26 | 1.45 | 4 | 363.5 | 61.82 | 29.5 | 2 | 122.18 | 45065.64 | 84.97 | 202.81 | 19.06 | 13.89 | 911.48 | 0.73 | 0.76 | 0.64 | 0.05 | 1 | 10
115 | 150 | CONCLUIDO | 12.0401 | 8.31 | 5.09 | 76.29 | 1.46 | 4 | 364.17 | 61.82 | 29.75 | 2 | 122.6 | 45148.66 | 84.71 | 202.81 | 19.07 | 13.89 | 916.01 | 0.73 | 0.76 | 0.64 | 0.05 | 1 | 10
116 | 150 | CONCLUIDO | 12.0365 | 8.31 | 5.09 | 76.33 | 1.47 | 4 | 364.85 | 61.82 | 30 | 2 | 123.02 | 45231.92 | 84.59 | 202.81 | 19.18 | 13.89 | 970.62 | 0.72 | 0.76 | 0.64 | 0.05 | 1 | 10
117 | 150 | CONCLUIDO | 12.1503 | 8.23 | 5.07 | 101.33 | 1.48 | 3 | 365.52 | 61.82 | 30.25 | 1 | 123.45 | 45315.43 | 84.09 | 202.81 | 18.49 | 13.89 | 632 | 0.75 | 0.76 | 0.64 | 0.03 | 1 | 10
118 | 150 | CONCLUIDO | 12.1441 | 8.23 | 5.07 | 101.41 | 1.49 | 3 | 366.2 | 61.82 | 30.5 | 1 | 123.88 | 45399.2 | 84.31 | 202.81 | 18.63 | 13.89 | 700.48 | 0.75 | 0.76 | 0.64 | 0.03 | 1 | 10
119 | 150 | CONCLUIDO | 12.1445 | 8.23 | 5.07 | 101.41 | 1.49 | 3 | 366.88 | 61.82 | 30.75 | 1 | 124.31 | 45483.22 | 84.43 | 202.81 | 18.64 | 13.89 | 702.62 | 0.75 | 0.76 | 0.64 | 0.03 | 1 | 10
120 | 150 | CONCLUIDO | 12.1453 | 8.23 | 5.07 | 101.39 | 1.5 | 3 | 367.57 | 61.82 | 31 | 1 | 124.74 | 45567.49 | 84.58 | 202.81 | 18.62 | 13.89 | 696.44 | 0.75 | 0.76 | 0.64 | 0.03 | 1 | 10
121 | 150 | CONCLUIDO | 12.1457 | 8.23 | 5.07 | 101.39 | 1.51 | 3 | 368.25 | 61.82 | 31.25 | 1 | 125.18 | 45652.02 | 84.71 | 202.81 | 18.56 | 13.89 | 665.81 | 0.75 | 0.76 | 0.64 | 0.03 | 1 | 10
122 | 150 | CONCLUIDO | 12.1474 | 8.23 | 5.07 | 101.37 | 1.52 | 3 | 368.94 | 61.82 | 31.5 | 1 | 125.62 | 45736.8 | 84.76 | 202.81 | 18.51 | 13.89 | 641.61 | 0.75 | 0.76 | 0.64 | 0.03 | 1 | 10
123 | 150 | CONCLUIDO | 12.1503 | 8.23 | 5.07 | 101.33 | 1.53 | 3 | 369.63 | 61.82 | 31.75 | 1 | 126.06 | 45821.85 | 84.85 | 202.81 | 18.49 | 13.89 | 628.28 | 0.75 | 0.76 | 0.64 | 0.03 | 1 | 10
124 | 150 | CONCLUIDO | 12.1486 | 8.23 | 5.07 | 101.35 | 1.54 | 3 | 370.32 | 61.82 | 32 | 1 | 126.5 | 45907.3 | 84.89 | 202.81 | 18.49 | 13.89 | 629.66 | 0.75 | 0.76 | 0.64 | 0.03 | 1 | 10
125 | 150 | CONCLUIDO | 12.147 | 8.23 | 5.07 | 101.37 | 1.55 | 3 | 371.02 | 61.82 | 32.25 | 1 | 126.94 | 45992.88 | 85.07 | 202.81 | 18.51 | 13.89 | 640.75 | 0.75 | 0.76 | 0.64 | 0.03 | 1 | 10
126 | 150 | CONCLUIDO | 12.1462 | 8.23 | 5.07 | 101.38 | 1.56 | 3 | 371.71 | 61.82 | 32.5 | 1 | 127.39 | 46078.74 | 85.2 | 202.81 | 18.57 | 13.89 | 669 | 0.75 | 0.76 | 0.64 | 0.03 | 1 | 10
127 | 150 | CONCLUIDO | 12.1498 | 8.23 | 5.07 | 101.33 | 1.57 | 3 | 372.41 | 61.82 | 32.75 | 1 | 127.84 | 46164.87 | 85.38 | 202.81 | 18.51 | 13.89 | 638.83 | 0.75 | 0.76 | 0.64 | 0.03 | 1 | 10
128 | 150 | CONCLUIDO | 12.1474 | 8.23 | 5.07 | 101.37 | 1.58 | 3 | 373.11 | 61.82 | 33 | 1 | 128.29 | 46251.27 | 85.59 | 202.81 | 18.56 | 13.89 | 663.93 | 0.75 | 0.76 | 0.64 | 0.03 | 1 | 10
129 | 150 | CONCLUIDO | 12.1433 | 8.24 | 5.07 | 101.42 | 1.59 | 3 | 373.81 | 61.82 | 33.25 | 1 | 128.74 | 46337.95 | 85.76 | 202.81 | 18.59 | 13.89 | 681.27 | 0.75 | 0.76 | 0.64 | 0.03 | 1 | 10
130 | 150 | CONCLUIDO | 12.1433 | 8.24 | 5.07 | 101.42 | 1.6 | 3 | 374.52 | 61.82 | 33.5 | 1 | 129.2 | 46424.91 | 85.85 | 202.81 | 18.66 | 13.89 | 714.5 | 0.74 | 0.76 | 0.64 | 0.03 | 1 | 10
131 | 150 | CONCLUIDO | 12.1429 | 8.24 | 5.07 | 101.43 | 1.6 | 3 | 375.23 | 61.82 | 33.75 | 1 | 129.65 | 46512.15 | 85.86 | 202.81 | 18.6 | 13.89 | 686.02 | 0.75 | 0.76 | 0.64 | 0.03 | 1 | 10
132 | 150 | CONCLUIDO | 12.1466 | 8.23 | 5.07 | 101.38 | 1.61 | 3 | 375.93 | 61.82 | 34 | 1 | 130.11 | 46599.68 | 85.79 | 202.81 | 18.54 | 13.89 | 652.82 | 0.75 | 0.76 | 0.64 | 0.03 | 1 | 10
133 | 150 | CONCLUIDO | 12.1474 | 8.23 | 5.07 | 101.37 | 1.62 | 3 | 376.65 | 61.82 | 34.25 | 1 | 130.58 | 46687.5 | 85.97 | 202.81 | 18.57 | 13.89 | 670.29 | 0.75 | 0.76 | 0.64 | 0.03 | 1 | 10
134 | 150 | CONCLUIDO | 12.1449 | 8.23 | 5.07 | 101.4 | 1.63 | 3 | 377.36 | 61.82 | 34.5 | 1 | 131.04 | 46775.73 | 86.09 | 202.81 | 18.64 | 13.89 | 705.36 | 0.75 | 0.76 | 0.64 | 0.03 | 1 | 10
135 | 150 | CONCLUIDO | 12.1429 | 8.24 | 5.07 | 101.43 | 1.64 | 3 | 378.08 | 61.82 | 34.75 | 1 | 131.51 | 46864.14 | 86.16 | 202.84 | 18.68 | 13.89 | 725.51 | 0.74 | 0.76 | 0.64 | 0.03 | 1 | 10
136 | 150 | CONCLUIDO | 12.1392 | 8.24 | 5.07 | 101.48 | 1.65 | 3 | 378.8 | 61.82 | 35 | 1 | 131.98 | 46952.84 | 86.29 | 202.81 | 18.73 | 13.89 | 748.99 | 0.74 | 0.76 | 0.64 | 0.04 | 1 | 10
137 | 150 | CONCLUIDO | 12.1437 | 8.23 | 5.07 | 101.42 | 1.66 | 3 | 379.52 | 61.82 | 35.25 | 1 | 132.45 | 47041.84 | 86.3 | 202.81 | 18.66 | 13.89 | 715.57 | 0.74 | 0.76 | 0.64 | 0.03 | 1 | 10
138 | 150 | CONCLUIDO | 12.1429 | 8.24 | 5.07 | 101.43 | 1.67 | 3 | 380.24 | 61.82 | 35.5 | 1 | 132.92 | 47131.15 | 86.4 | 202.81 | 18.63 | 13.89 | 701.75 | 0.75 | 0.76 | 0.64 | 0.03 | 1 | 10
139 | 150 | CONCLUIDO | 12.1457 | 8.23 | 5.07 | 101.39 | 1.67 | 3 | 380.97 | 61.82 | 35.75 | 1 | 133.4 | 47220.77 | 86.48 | 202.81 | 18.57 | 13.89 | 671.41 | 0.75 | 0.76 | 0.64 | 0.03 | 1 | 10
140 | 150 | CONCLUIDO | 12.1449 | 8.23 | 5.07 | 101.4 | 1.68 | 3 | 381.7 | 61.82 | 36 | 1 | 133.88 | 47310.69 | 86.55 | 202.81 | 18.64 | 13.89 | 703.43 | 0.75 | 0.76 | 0.64 | 0.03 | 1 | 10
141 | 150 | CONCLUIDO | 12.1392 | 8.24 | 5.07 | 101.48 | 1.69 | 3 | 382.43 | 61.82 | 36.25 | 1 | 134.36 | 47400.92 | 86.68 | 202.82 | 18.72 | 13.89 | 743.23 | 0.74 | 0.76 | 0.64 | 0.04 | 1 | 10
142 | 150 | CONCLUIDO | 12.1392 | 8.24 | 5.07 | 101.48 | 1.7 | 3 | 383.17 | 61.82 | 36.5 | 1 | 134.84 | 47491.48 | 86.72 | 202.81 | 18.67 | 13.89 | 720.24 | 0.74 | 0.76 | 0.64 | 0.04 | 1 | 10
143 | 150 | CONCLUIDO | 12.1462 | 8.23 | 5.07 | 101.38 | 1.71 | 3 | 383.9 | 61.82 | 36.75 | 1 | 135.33 | 47582.35 | 86.69 | 202.81 | 18.61 | 13.89 | 689.07 | 0.75 | 0.76 | 0.64 | 0.03 | 1 | 10
144 | 150 | CONCLUIDO | 12.1429 | 8.24 | 5.07 | 101.43 | 1.72 | 3 | 384.64 | 61.82 | 37 | 1 | 135.82 | 47673.67 | 86.75 | 202.81 | 18.65 | 13.89 | 707.59 | 0.75 | 0.76 | 0.64 | 0.03 | 1 | 10
145 | 150 | CONCLUIDO | 12.1404 | 8.24 | 5.07 | 101.46 | 1.72 | 3 | 385.38 | 61.82 | 37.25 | 1 | 136.31 | 47765.19 | 86.78 | 202.81 | 18.68 | 13.89 | 725.1 | 0.74 | 0.76 | 0.64 | 0.04 | 1 | 10
146 | 150 | CONCLUIDO | 12.1388 | 8.24 | 5.07 | 101.48 | 1.73 | 3 | 386.13 | 61.82 | 37.5 | 1 | 136.81 | 47857.05 | 86.93 | 202.81 | 18.76 | 13.89 | 763.72 | 0.74 | 0.76 | 0.64 | 0.04 | 1 | 10
147 | 150 | CONCLUIDO | 12.1417 | 8.24 | 5.07 | 101.44 | 1.74 | 3 | 386.88 | 61.82 | 37.75 | 1 | 137.31 | 47949.23 | 86.9 | 202.81 | 18.69 | 13.89 | 730.48 | 0.74 | 0.76 | 0.64 | 0.03 | 1 | 10
148 | 150 | CONCLUIDO | 12.1392 | 8.24 | 5.07 | 101.48 | 1.75 | 3 | 387.63 | 61.82 | 38 | 1 | 137.81 | 48041.76 | 86.95 | 202.81 | 18.72 | 13.89 | 742.63 | 0.74 | 0.76 | 0.64 | 0.04 | 1 | 10
149 | 150 | CONCLUIDO | 12.1376 | 8.24 | 5.08 | 101.5 | 1.76 | 3 | 388.38 | 61.82 | 38.25 | 1 | 138.31 | 48134.63 | 87.09 | 202.81 | 18.78 | 13.89 | 772.43 | 0.74 | 0.76 | 0.64 | 0.04 | 1 | 10
150 | 150 | CONCLUIDO | 12.1367 | 8.24 | 5.08 | 101.51 | 1.76 | 3 | 389.14 | 61.82 | 38.5 | 1 | 138.81 | 48227.84 | 87.17 | 202.81 | 18.82 | 13.89 | 792.66 | 0.74 | 0.76 | 0.64 | 0.04 | 1 | 10
151 | 150 | CONCLUIDO | 12.1367 | 8.24 | 5.08 | 101.51 | 1.77 | 3 | 389.89 | 61.82 | 38.75 | 1 | 139.32 | 48321.4 | 87.3 | 202.81 | 18.84 | 13.89 | 804.19 | 0.74 | 0.76 | 0.64 | 0.04 | 1 | 10
152 | 150 | CONCLUIDO | 12.1404 | 8.24 | 5.07 | 101.46 | 1.78 | 3 | 390.66 | 61.82 | 39 | 1 | 139.83 | 48415.31 | 87.29 | 202.81 | 18.73 | 13.89 | 750.08 | 0.74 | 0.76 | 0.64 | 0.04 | 1 | 10
153 | 150 | CONCLUIDO | 12.1412 | 8.24 | 5.07 | 101.45 | 1.79 | 3 | 391.42 | 61.82 | 39.25 | 1 | 140.35 | 48509.7 | 87.28 | 202.81 | 18.72 | 13.89 | 744.62 | 0.74 | 0.76 | 0.64 | 0.03 | 1 | 10
154 | 150 | CONCLUIDO | 12.1347 | 8.24 | 5.08 | 101.54 | 1.8 | 3 | 392.19 | 61.82 | 39.5 | 1 | 140.87 | 48604.33 | 87.41 | 202.81 | 18.78 | 13.89 | 773.81 | 0.74 | 0.76 | 0.64 | 0.04 | 1 | 10
155 | 150 | CONCLUIDO | 12.1355 | 8.24 | 5.08 | 101.53 | 1.8 | 3 | 392.96 | 61.82 | 39.75 | 1 | 141.39 | 48699.33 | 87.42 | 202.81 | 18.82 | 13.89 | 793.1 | 0.74 | 0.76 | 0.64 | 0.04 | 1 | 10
156 | 150 | CONCLUIDO | 12.1343 | 8.24 | 5.08 | 101.54 | 1.81 | 3 | 393.73 | 61.82 | 40 | 1 | 141.91 | 48794.7 | 87.44 | 202.81 | 18.86 | 13.89 | 817.1 | 0.74 | 0.76 | 0.64 | 0.04 | 1 | 10
0 | 10 | CONCLUIDO | 13.5639 | 7.37 | 5.48 | 14.95 | 0.64 | 22 | 26.11 | 12.1 | 1 | 0 | 3.01 | 3454.41 | 15.84 | 202.83 | 30.56 | 13.89 | 6571.14 | 0.45 | 0.71 | 0.7 | 0.44 | 1 | 10
0 | 45 | CONCLUIDO | 11.7069 | 8.54 | 5.77 | 9.11 | 0.18 | 38 | 98.71 | 39.72 | 1 | 36 | 12.99 | 12407.75 | 50.71 | 202.84 | 40.48 | 13.89 | 11449.9 | 0.34 | 0.67 | 0.7 | 0.73 | 1 | 10
1 | 45 | CONCLUIDO | 12.1228 | 8.25 | 5.64 | 11.29 | 0.22 | 30 | 99.02 | 39.72 | 1.25 | 28 | 13.05 | 12446.14 | 49.16 | 202.86 | 36.49 | 13.89 | 9494.12 | 0.38 | 0.69 | 0.69 | 0.61 | 1 | 10
2 | 45 | CONCLUIDO | 12.523 | 7.99 | 5.5 | 13.76 | 0.27 | 24 | 99.33 | 39.72 | 1.5 | 22 | 13.11 | 12484.55 | 47.44 | 202.82 | 32.03 | 13.89 | 7294.96 | 0.43 | 0.7 | 0.68 | 0.47 | 1 | 10
3 | 45 | CONCLUIDO | 12.7777 | 7.83 | 5.43 | 16.28 | 0.31 | 20 | 99.64 | 39.72 | 1.75 | 18 | 13.18 | 12522.99 | 46.37 | 202.82 | 29.75 | 13.89 | 6176.56 | 0.47 | 0.71 | 0.67 | 0.39 | 1 | 10
4 | 45 | CONCLUIDO | 12.9227 | 7.74 | 5.38 | 17.93 | 0.35 | 18 | 99.95 | 39.72 | 2 | 16 | 13.24 | 12561.45 | 45.58 | 202.81 | 28.33 | 13.89 | 5473.55 | 0.49 | 0.72 | 0.66 | 0.34 | 1 | 10
5 | 45 | CONCLUIDO | 13.0506 | 7.66 | 5.35 | 20.05 | 0.39 | 16 | 100.27 | 39.72 | 2.25 | 14 | 13.3 | 12599.94 | 44.79 | 202.86 | 27.08 | 13.89 | 4859.01 | 0.51 | 0.72 | 0.67 | 0.31 | 1 | 10
6 | 45 | CONCLUIDO | 13.1989 | 7.58 | 5.3 | 22.72 | 0.44 | 14 | 100.58 | 39.72 | 2.5 | 12 | 13.36 | 12638.45 | 44.1 | 202.93 | 25.79 | 13.89 | 4225 | 0.54 | 0.73 | 0.66 | 0.26 | 1 | 10
7 | 45 | CONCLUIDO | 13.2836 | 7.53 | 5.27 | 24.34 | 0.48 | 13 | 100.89 | 39.72 | 2.75 | 11 | 13.42 | 12676.98 | 43.43 | 202.81 | 24.92 | 13.89 | 3794.98 | 0.56 | 0.73 | 0.66 | 0.23 | 1 | 10
8 | 45 | CONCLUIDO | 13.3373 | 7.5 | 5.26 | 26.32 | 0.52 | 12 | 101.2 | 39.72 | 3 | 10 | 13.49 | 12715.54 | 43.03 | 202.83 | 24.73 | 13.89 | 3702.95 | 0.56 | 0.74 | 0.65 | 0.22 | 1 | 10
9 | 45 | CONCLUIDO | 13.4013 | 7.46 | 5.25 | 28.62 | 0.56 | 11 | 101.52 | 39.72 | 3.25 | 9 | 13.55 | 12754.13 | 42.45 | 202.84 | 24.11 | 13.89 | 3399.45 | 0.58 | 0.74 | 0.66 | 0.21 | 1 | 10
10 | 45 | CONCLUIDO | 13.5039 | 7.41 | 5.21 | 31.27 | 0.6 | 10 | 101.83 | 39.72 | 3.5 | 8 | 13.61 | 12792.74 | 41.72 | 202.82 | 23.07 | 13.89 | 2885.13 | 0.6 | 0.74 | 0.65 | 0.17 | 1 | 10
11 | 45 | CONCLUIDO | 13.5476 | 7.38 | 5.21 | 34.72 | 0.65 | 9 | 102.14 | 39.72 | 3.75 | 7 | 13.68 | 12831.37 | 41.01 | 202.82 | 22.86 | 13.89 | 2783.77 | 0.61 | 0.74 | 0.65 | 0.17 | 1 | 10
12 | 45 | CONCLUIDO | 13.5496 | 7.38 | 5.21 | 34.71 | 0.69 | 9 | 102.45 | 39.72 | 4 | 7 | 13.74 | 12870.03 | 40.73 | 202.82 | 22.84 | 13.89 | 2774.81 | 0.61 | 0.74 | 0.65 | 0.17 | 1 | 10
13 | 45 | CONCLUIDO | 13.6229 | 7.34 | 5.19 | 38.91 | 0.73 | 8 | 102.77 | 39.72 | 4.25 | 6 | 13.8 | 12908.71 | 40.13 | 202.84 | 22.32 | 13.89 | 2519.59 | 0.62 | 0.75 | 0.65 | 0.15 | 1 | 10
14 | 45 | CONCLUIDO | 13.6524 | 7.32 | 5.17 | 38.79 | 0.77 | 8 | 103.08 | 39.72 | 4.5 | 6 | 13.87 | 12947.42 | 39.26 | 202.81 | 21.76 | 13.89 | 2241.37 | 0.64 | 0.75 | 0.65 | 0.13 | 1 | 10
15 | 45 | CONCLUIDO | 13.7195 | 7.29 | 5.16 | 44.2 | 0.81 | 7 | 103.4 | 39.72 | 4.75 | 5 | 13.93 | 12986.15 | 38.64 | 202.81 | 21.43 | 13.89 | 2078.68 | 0.65 | 0.75 | 0.65 | 0.12 | 1 | 10
16 | 45 | CONCLUIDO | 13.7132 | 7.29 | 5.16 | 44.23 | 0.85 | 7 | 103.71 | 39.72 | 5 | 5 | 14 | 13024.91 | 38.78 | 202.84 | 21.49 | 13.89 | 2110.12 | 0.65 | 0.75 | 0.65 | 0.12 | 1 | 10
17 | 45 | CONCLUIDO | 13.6934 | 7.3 | 5.17 | 44.32 | 0.89 | 7 | 104.03 | 39.72 | 5.25 | 5 | 14.06 | 13063.69 | 37.84 | 202.88 | 21.76 | 13.89 | 2242.62 | 0.64 | 0.75 | 0.65 | 0.13 | 1 | 10
18 | 45 | CONCLUIDO | 13.7931 | 7.25 | 5.14 | 51.39 | 0.93 | 6 | 104.34 | 39.72 | 5.5 | 2 | 14.12 | 13102.5 | 37.2 | 202.81 | 20.64 | 13.89 | 1688.86 | 0.67 | 0.75 | 0.65 | 0.1 | 1 | 10
19 | 45 | CONCLUIDO | 13.7841 | 7.25 | 5.14 | 51.43 | 0.97 | 6 | 104.65 | 39.72 | 5.75 | 1 | 14.19 | 13141.33 | 37.02 | 202.81 | 20.79 | 13.89 | 1762.37 | 0.67 | 0.75 | 0.65 | 0.11 | 1 | 10
20 | 45 | CONCLUIDO | 13.7773 | 7.26 | 5.15 | 51.47 | 1.01 | 6 | 104.97 | 39.72 | 6 | 0 | 14.25 | 13180.19 | 37.14 | 202.85 | 20.82 | 13.89 | 1778.7 | 0.67 | 0.75 | 0.65 | 0.11 | 1 | 10
0 | 105 | CONCLUIDO | 8.5669 | 11.67 | 6.39 | 5.72 | 0.09 | 67 | 204 | 55.27 | 1 | 65 | 42.72 | 25393.6 | 91.62 | 202.94 | 59.92 | 13.89 | 21024.16 | 0.23 | 0.61 | 0.74 | 1.35 | 1 | 10
1 | 105 | CONCLUIDO | 9.3417 | 10.7 | 6.07 | 7.14 | 0.11 | 51 | 204.39 | 55.27 | 1.25 | 49 | 42.87 | 25442.42 | 86.86 | 202.85 | 49.75 | 13.89 | 16019.08 | 0.28 | 0.64 | 0.72 | 1.03 | 1 | 10
2 | 105 | CONCLUIDO | 9.9256 | 10.07 | 5.85 | 8.56 | 0.13 | 41 | 204.79 | 55.27 | 1.5 | 39 | 43.02 | 25491.3 | 83.46 | 202.85 | 43.05 | 13.89 | 12717.69 | 0.32 | 0.66 | 0.7 | 0.81 | 1 | 10
3 | 105 | CONCLUIDO | 10.2907 | 9.72 | 5.73 | 9.83 | 0.15 | 35 | 205.18 | 55.27 | 1.75 | 33 | 43.16 | 25540.22 | 81.69 | 202.89 | 38.78 | 13.89 | 10615.68 | 0.36 | 0.67 | 0.71 | 0.69 | 1 | 10
4 | 105 | CONCLUIDO | 10.6317 | 9.41 | 5.62 | 11.25 | 0.17 | 30 | 205.58 | 55.27 | 2 | 28 | 43.31 | 25589.2 | 79.96 | 202.83 | 35.65 | 13.89 | 9075.43 | 0.39 | 0.69 | 0.69 | 0.59 | 1 | 10
5 | 105 | CONCLUIDO | 10.9131 | 9.16 | 5.54 | 12.79 | 0.19 | 26 | 205.98 | 55.27 | 2.25 | 24 | 43.46 | 25638.22 | 78.64 | 202.86 | 33.08 | 13.89 | 7811.72 | 0.42 | 0.7 | 0.69 | 0.51 | 1 | 10
6 | 105 | CONCLUIDO | 11.0602 | 9.04 | 5.5 | 13.76 | 0.22 | 24 | 206.38 | 55.27 | 2.5 | 22 | 43.6 | 25687.3 | 77.86 | 202.81 | 32.06 | 13.89 | 7308.54 | 0.43 | 0.7 | 0.68 | 0.47 | 1 | 10
7 | 105 | CONCLUIDO | 11.1867 | 8.94 | 5.48 | 14.95 | 0.24 | 22 | 206.78 | 55.27 | 2.75 | 20 | 43.75 | 25736.42 | 77.56 | 202.81 | 31.49 | 13.89 | 7032.61 | 0.44 | 0.71 | 0.68 | 0.44 | 1 | 10
8 | 105 | CONCLUIDO | 11.3748 | 8.79 | 5.42 | 16.25 | 0.26 | 20 | 207.17 | 55.27 | 3 | 18 | 43.9 | 25785.6 | 76.36 | 202.86 | 29.35 | 13.89 | 5973.63 | 0.47 | 0.71 | 0.67 | 0.38 | 1 | 10
9 | 105 | CONCLUIDO | 11.5329 | 8.67 | 5.38 | 17.92 | 0.28 | 18 | 207.57 | 55.27 | 3.25 | 16 | 44.05 | 25834.83 | 75.71 | 202.83 | 27.95 | 13.89 | 5283.99 | 0.5 | 0.72 | 0.67 | 0.34 | 1 | 10
10 | 105 | CONCLUIDO | 11.5972 | 8.62 | 5.37 | 18.95 | 0.3 | 17 | 207.97 | 55.27 | 3.5 | 15 | 44.2 | 25884.1 | 75.36 | 202.84 | 27.87 | 13.89 | 5250.2 | 0.5 | 0.72 | 0.67 | 0.33 | 1 | 10
11 | 105 | CONCLUIDO | 11.697 | 8.55 | 5.34 | 20.01 | 0.32 | 16 | 208.37 | 55.27 | 3.75 | 14 | 44.35 | 25933.43 | 74.64 | 202.81 | 26.86 | 13.89 | 4750.53 | 0.52 | 0.73 | 0.66 | 0.3 | 1 | 10
12 | 105 | CONCLUIDO | 11.7628 | 8.5 | 5.33 | 21.31 | 0.34 | 15 | 208.77 | 55.27 | 4 | 13 | 44.5 | 25982.82 | 74.46 | 202.82 | 26.74 | 13.89 | 4693.42 | 0.52 | 0.73 | 0.66 | 0.29 | 1 | 10
13 | 105 | CONCLUIDO | 11.8636 | 8.43 | 5.3 | 22.7 | 0.36 | 14 | 209.17 | 55.27 | 4.25 | 12 | 44.65 | 26032.25 | 73.83 | 202.81 | 25.69 | 13.89 | 4176.11 | 0.54 | 0.73 | 0.66 | 0.26 | 1 | 10
14 | 105 | CONCLUIDO | 11.9423 | 8.37 | 5.28 | 24.38 | 0.38 | 13 | 209.58 | 55.27 | 4.5 | 11 | 44.8 | 26081.73 | 73.51 | 202.81 | 25.15 | 13.89 | 3911.15 | 0.55 | 0.73 | 0.66 | 0.24 | 1 | 10
15 | 105 | CONCLUIDO | 12.0377 | 8.31 | 5.26 | 26.28 | 0.4 | 12 | 209.98 | 55.27 | 4.75 | 10 | 44.95 | 26131.27 | 72.99 | 202.85 | 24.33 | 13.89 | 3506.89 | 0.57 | 0.74 | 0.66 | 0.22 | 1 | 10
16 | 105 | CONCLUIDO | 12.0257 | 8.32 | 5.26 | 26.32 | 0.42 | 12 | 210.38 | 55.27 | 5 | 10 | 45.11 | 26180.86 | 73.13 | 202.81 | 24.5 | 13.89 | 3588.3 | 0.57 | 0.73 | 0.66 | 0.23 | 1 | 10
17 | 105 | CONCLUIDO | 12.1102 | 8.26 | 5.25 | 28.62 | 0.44 | 11 | 210.78 | 55.27 | 5.25 | 9 | 45.26 | 26230.5 | 72.53 | 202.81 | 24.01 | 13.89 | 3349.74 | 0.58 | 0.74 | 0.66 | 0.21 | 1 | 10
18 | 105 | CONCLUIDO | 12.1143 | 8.25 | 5.24 | 28.6 | 0.46 | 11 | 211.18 | 55.27 | 5.5 | 9 | 45.41 | 26280.2 | 72.4 | 202.85 | 23.99 | 13.89 | 3339.32 | 0.58 | 0.74 | 0.66 | 0.21 | 1 | 10
19 | 105 | CONCLUIDO | 12.2017 | 8.2 | 5.23 | 31.35 | 0.48 | 10 | 211.59 | 55.27 | 5.75 | 8 | 45.57 | 26329.94 | 71.84 | 202.82 | 23.28 | 13.89 | 2987.46 | 0.6 | 0.74 | 0.66 | 0.19 | 1 | 10
20 | 105 | CONCLUIDO | 12.2175 | 8.18 | 5.21 | 31.29 | 0.5 | 10 | 211.99 | 55.27 | 6 | 8 | 45.72 | 26379.74 | 71.72 | 202.89 | 23.12 | 13.89 | 2908.7 | 0.6 | 0.74 | 0.65 | 0.18 | 1 | 10
21 | 105 | CONCLUIDO | 12.222 | 8.18 | 5.21 | 31.27 | 0.52 | 10 | 212.4 | 55.27 | 6.25 | 8 | 45.87 | 26429.59 | 71.52 | 202.82 | 23.06 | 13.89 | 2881 | 0.6 | 0.74 | 0.65 | 0.17 | 1 | 10
22 | 105 | CONCLUIDO | 12.2976 | 8.13 | 5.2 | 34.68 | 0.54 | 9 | 212.8 | 55.27 | 6.5 | 7 | 46.03 | 26479.5 | 71.1 | 202.83 | 22.67 | 13.89 | 2687.45 | 0.61 | 0.74 | 0.65 | 0.16 | 1 | 10
23 | 105 | CONCLUIDO | 12.306 | 8.13 | 5.2 | 34.64 | 0.56 | 9 | 213.21 | 55.27 | 6.75 | 7 | 46.18 | 26529.46 | 70.79 | 202.83 | 22.62 | 13.89 | 2664.21 | 0.61 | 0.74 | 0.65 | 0.16 | 1 | 10
24 | 105 | CONCLUIDO | 12.2997 | 8.13 | 5.2 | 34.67 | 0.58 | 9 | 213.61 | 55.27 | 7 | 7 | 46.34 | 26579.47 | 70.81 | 202.81 | 22.76 | 13.89 | 2733.02 | 0.61 | 0.74 | 0.65 | 0.16 | 1 | 10
25 | 105 | CONCLUIDO | 12.3796 | 8.08 | 5.19 | 38.91 | 0.6 | 8 | 214.02 | 55.27 | 7.25 | 6 | 46.49 | 26629.54 | 70.41 | 202.81 | 22.34 | 13.89 | 2528.34 | 0.62 | 0.75 | 0.65 | 0.15 | 1 | 10
26 | 105 | CONCLUIDO | 12.3869 | 8.07 | 5.18 | 38.88 | 0.62 | 8 | 214.42 | 55.27 | 7.5 | 6 | 46.65 | 26679.66 | 70.38 | 202.81 | 22.22 | 13.89 | 2471.21 | 0.63 | 0.75 | 0.65 | 0.15 | 1 | 10
27 | 105 | CONCLUIDO | 12.4061 | 8.06 | 5.17 | 38.79 | 0.64 | 8 | 214.83 | 55.27 | 7.75 | 6 | 46.81 | 26729.83 | 69.81 | 202.81 | 21.86 | 13.89 | 2288.79 | 0.64 | 0.75 | 0.65 | 0.13 | 1 | 10
28 | 105 | CONCLUIDO | 12.3988 | 8.07 | 5.18 | 38.82 | 0.66 | 8 | 215.24 | 55.27 | 8 | 6 | 46.97 | 26780.06 | 69.7 | 202.81 | 21.92 | 13.89 | 2321.93 | 0.63 | 0.75 | 0.65 | 0.14 | 1 | 10
29 | 105 | CONCLUIDO | 12.4991 | 8 | 5.15 | 44.16 | 0.68 | 7 | 215.65 | 55.27 | 8.25 | 5 | 47.12 | 26830.34 | 69.15 | 202.82 | 21.1 | 13.89 | 1915.71 | 0.66 | 0.75 | 0.65 | 0.11 | 1 | 10
30 | 105 | CONCLUIDO | 12.4887 | 8.01 | 5.16 | 44.22 | 0.7 | 7 | 216.05 | 55.27 | 8.5 | 5 | 47.28 | 26880.68 | 69.19 | 202.81 | 21.43 | 13.89 | 2081.67 | 0.65 | 0.75 | 0.65 | 0.12 | 1 | 10
31 | 105 | CONCLUIDO | 12.4965 | 8 | 5.15 | 44.17 | 0.72 | 7 | 216.46 | 55.27 | 8.75 | 5 | 47.44 | 26931.07 | 69.21 | 202.81 | 21.21 | 13.89 | 1970.7 | 0.65 | 0.75 | 0.65 | 0.12 | 1 | 10
32 | 105 | CONCLUIDO | 12.49 | 8.01 | 5.16 | 44.21 | 0.74 | 7 | 216.87 | 55.27 | 9 | 5 | 47.6 | 26981.51 | 69.3 | 202.81 | 21.37 | 13.89 | 2048.31 | 0.65 | 0.75 | 0.65 | 0.12 | 1 | 10
33 | 105 | CONCLUIDO | 12.4909 | 8.01 | 5.16 | 44.2 | 0.76 | 7 | 217.28 | 55.27 | 9.25 | 5 | 47.76 | 27032.02 | 68.84 | 202.81 | 21.36 | 13.89 | 2044.17 | 0.65 | 0.75 | 0.65 | 0.12 | 1 | 10
34 | 105 | CONCLUIDO | 12.4788 | 8.01 | 5.17 | 44.27 | 0.78 | 7 | 217.69 | 55.27 | 9.5 | 5 | 47.92 | 27082.57 | 68.71 | 202.81 | 21.62 | 13.89 | 2173.75 | 0.64 | 0.75 | 0.65 | 0.13 | 1 | 10
35 | 105 | CONCLUIDO | 12.5826 | 7.95 | 5.14 | 51.39 | 0.79 | 6 | 218.1 | 55.27 | 9.75 | 4 | 48.08 | 27133.18 | 68 | 202.81 | 20.8 | 13.89 | 1771.22 | 0.67 | 0.75 | 0.65 | 0.1 | 1 | 10
36 | 105 | CONCLUIDO | 12.587 | 7.94 | 5.14 | 51.37 | 0.81 | 6 | 218.51 | 55.27 | 10 | 4 | 48.24 | 27183.85 | 67.97 | 202.81 | 20.74 | 13.89 | 1740.15 | 0.67 | 0.75 | 0.65 | 0.1 | 1 | 10
37 | 105 | CONCLUIDO | 12.5813 | 7.95 | 5.14 | 51.4 | 0.83 | 6 | 218.92 | 55.27 | 10.25 | 4 | 48.4 | 27234.57 | 67.93 | 202.81 | 20.77 | 13.89 | 1756.35 | 0.67 | 0.75 | 0.65 | 0.1 | 1 | 10
38 | 105 | CONCLUIDO | 12.5993 | 7.94 | 5.13 | 51.29 | 0.85 | 6 | 219.33 | 55.27 | 10.5 | 4 | 48.56 | 27285.35 | 67.78 | 202.82 | 20.54 | 13.89 | 1640.87 | 0.68 | 0.75 | 0.64 | 0.09 | 1 | 10
39 | 105 | CONCLUIDO | 12.5857 | 7.95 | 5.14 | 51.38 | 0.87 | 6 | 219.75 | 55.27 | 10.75 | 4 | 48.72 | 27336.19 | 67.69 | 202.81 | 20.72 | 13.89 | 1729.48 | 0.67 | 0.75 | 0.65 | 0.1 | 1 | 10
40 | 105 | CONCLUIDO | 12.5848 | 7.95 | 5.14 | 51.38 | 0.89 | 6 | 220.16 | 55.27 | 11 | 4 | 48.89 | 27387.08 | 67.55 | 202.82 | 20.69 | 13.89 | 1716.23 | 0.67 | 0.75 | 0.65 | 0.1 | 1 | 10
41 | 105 | CONCLUIDO | 12.5861 | 7.95 | 5.14 | 51.37 | 0.91 | 6 | 220.57 | 55.27 | 11.25 | 4 | 49.05 | 27438.03 | 67.43 | 202.81 | 20.7 | 13.89 | 1718.16 | 0.67 | 0.75 | 0.65 | 0.1 | 1 | 10
42 | 105 | CONCLUIDO | 12.5909 | 7.94 | 5.13 | 51.34 | 0.92 | 6 | 220.99 | 55.27 | 11.5 | 4 | 49.21 | 27489.03 | 67.2 | 202.83 | 20.68 | 13.89 | 1708.29 | 0.67 | 0.75 | 0.65 | 0.1 | 1 | 10
43 | 105 | CONCLUIDO | 12.5839 | 7.95 | 5.14 | 51.39 | 0.94 | 6 | 221.4 | 55.27 | 11.75 | 4 | 49.38 | 27540.09 | 66.91 | 202.81 | 20.76 | 13.89 | 1749.37 | 0.67 | 0.75 | 0.65 | 0.1 | 1 | 10
44 | 105 | CONCLUIDO | 12.6778 | 7.89 | 5.12 | 61.44 | 0.96 | 5 | 221.81 | 55.27 | 12 | 3 | 49.54 | 27591.21 | 66.49 | 202.81 | 20.28 | 13.89 | 1516.76 | 0.68 | 0.76 | 0.64 | 0.08 | 1 | 10
45 | 105 | CONCLUIDO | 12.6761 | 7.89 | 5.12 | 61.46 | 0.98 | 5 | 222.23 | 55.27 | 12.25 | 3 | 49.71 | 27642.51 | 66.41 | 202.93 | 20.24 | 13.89 | 1496.61 | 0.69 | 0.76 | 0.64 | 0.08 | 1 | 10
46 | 105 | CONCLUIDO | 12.6725 | 7.89 | 5.12 | 61.48 | 1 | 5 | 222.65 | 55.27 | 12.5 | 3 | 49.87 | 27693.75 | 66.3 | 202.81 | 20.33 | 13.89 | 1540.78 | 0.68 | 0.76 | 0.65 | 0.09 | 1 | 10
47 | 105 | CONCLUIDO | 12.6769 | 7.89 | 5.12 | 61.45 | 1.02 | 5 | 223.06 | 55.27 | 12.75 | 3 | 50.04 | 27745.04 | 66.18 | 202.84 | 20.19 | 13.89 | 1469.07 | 0.69 | 0.76 | 0.65 | 0.08 | 1 | 10
48 | 105 | CONCLUIDO | 12.6792 | 7.89 | 5.12 | 61.43 | 1.03 | 5 | 223.48 | 55.27 | 13 | 3 | 50.21 | 27796.39 | 66.38 | 202.81 | 20.16 | 13.89 | 1457 | 0.69 | 0.76 | 0.65 | 0.08 | 1 | 10
49 | 105 | CONCLUIDO | 12.664 | 7.9 | 5.13 | 61.55 | 1.05 | 5 | 223.89 | 55.27 | 13.25 | 3 | 50.37 | 27847.8 | 66.38 | 202.81 | 20.45 | 13.89 | 1601.1 | 0.68 | 0.75 | 0.65 | 0.09 | 1 | 10
50 | 105 | CONCLUIDO | 12.6761 | 7.89 | 5.12 | 61.46 | 1.07 | 5 | 224.31 | 55.27 | 13.5 | 3 | 50.54 | 27899.27 | 66.01 | 202.81 | 20.3 | 13.89 | 1524.8 | 0.68 | 0.76 | 0.64 | 0.08 | 1 | 10
51 | 105 | CONCLUIDO | 12.6743 | 7.89 | 5.12 | 61.47 | 1.09 | 5 | 224.73 | 55.27 | 13.75 | 3 | 50.71 | 27950.8 | 65.69 | 202.83 | 20.31 | 13.89 | 1530.24 | 0.68 | 0.76 | 0.64 | 0.08 | 1 | 10
52 | 105 | CONCLUIDO | 12.6792 | 7.89 | 5.12 | 61.43 | 1.11 | 5 | 225.15 | 55.27 | 14 | 3 | 50.88 | 28002.38 | 65.32 | 202.82 | 20.2 | 13.89 | 1473.25 | 0.69 | 0.76 | 0.64 | 0.08 | 1 | 10
53 | 105 | CONCLUIDO | 12.6921 | 7.88 | 5.11 | 61.34 | 1.12 | 5 | 225.57 | 55.27 | 14.25 | 3 | 51.04 | 28054.03 | 64.67 | 202.81 | 19.96 | 13.89 | 1353.69 | 0.7 | 0.76 | 0.64 | 0.07 | 1 | 10
54 | 105 | CONCLUIDO | 12.6899 | 7.88 | 5.11 | 61.35 | 1.14 | 5 | 225.99 | 55.27 | 14.5 | 3 | 51.21 | 28105.73 | 64.35 | 202.83 | 19.96 | 13.89 | 1353.51 | 0.7 | 0.76 | 0.64 | 0.07 | 1 | 10
55 | 105 | CONCLUIDO | 12.6765 | 7.89 | 5.12 | 61.45 | 1.16 | 5 | 226.41 | 55.27 | 14.75 | 3 | 51.38 | 28157.49 | 64.27 | 202.81 | 20.24 | 13.89 | 1492.85 | 0.69 | 0.76 | 0.65 | 0.08 | 1 | 10
56 | 105 | CONCLUIDO | 12.6854 | 7.88 | 5.12 | 61.39 | 1.18 | 5 | 226.83 | 55.27 | 15 | 3 | 51.55 | 28209.31 | 63.89 | 202.82 | 20.07 | 13.89 | 1411.3 | 0.69 | 0.76 | 0.64 | 0.08 | 1 | 10
57 | 105 | CONCLUIDO | 12.7841 | 7.82 | 5.1 | 76.43 | 1.19 | 4 | 227.25 | 55.27 | 15.25 | 2 | 51.72 | 28261.2 | 63.36 | 202.81 | 19.35 | 13.89 | 1053.85 | 0.72 | 0.76 | 0.65 | 0.06 | 1 | 10
58 | 105 | CONCLUIDO | 12.7814 | 7.82 | 5.1 | 76.45 | 1.21 | 4 | 227.67 | 55.27 | 15.5 | 2 | 51.9 | 28313.14 | 63.42 | 202.81 | 19.46 | 13.89 | 1109.7 | 0.71 | 0.76 | 0.64 | 0.06 | 1 | 10
59 | 105 | CONCLUIDO | 12.7796 | 7.82 | 5.1 | 76.47 | 1.23 | 4 | 228.09 | 55.27 | 15.75 | 2 | 52.07 | 28365.14 | 63.75 | 202.81 | 19.45 | 13.89 | 1106.38 | 0.71 | 0.76 | 0.65 | 0.06 | 1 | 10
60 | 105 | CONCLUIDO | 12.775 | 7.83 | 5.1 | 76.51 | 1.24 | 4 | 228.51 | 55.27 | 16 | 2 | 52.24 | 28417.2 | 63.82 | 202.81 | 19.6 | 13.89 | 1179.47 | 0.71 | 0.76 | 0.64 | 0.06 | 1 | 10
61 | 105 | CONCLUIDO | 12.7768 | 7.83 | 5.1 | 76.5 | 1.26 | 4 | 228.93 | 55.27 | 16.25 | 2 | 52.41 | 28469.32 | 63.83 | 202.81 | 19.53 | 13.89 | 1145.57 | 0.71 | 0.76 | 0.64 | 0.06 | 1 | 10
62 | 105 | CONCLUIDO | 12.7741 | 7.83 | 5.1 | 76.52 | 1.28 | 4 | 229.36 | 55.27 | 16.5 | 2 | 52.58 | 28521.51 | 63.72 | 202.81 | 19.66 | 13.89 | 1210.89 | 0.71 | 0.76 | 0.64 | 0.06 | 1 | 10
63 | 105 | CONCLUIDO | 12.7845 | 7.82 | 5.09 | 76.42 | 1.3 | 4 | 229.78 | 55.27 | 16.75 | 2 | 52.76 | 28573.75 | 63.39 | 202.81 | 19.45 | 13.89 | 1104.51 | 0.71 | 0.76 | 0.64 | 0.06 | 1 | 10
64 | 105 | CONCLUIDO | 12.78 | 7.82 | 5.1 | 76.47 | 1.31 | 4 | 230.2 | 55.27 | 17 | 2 | 52.93 | 28626.06 | 63.54 | 202.81 | 19.47 | 13.89 | 1113.61 | 0.71 | 0.76 | 0.64 | 0.06 | 1 | 10
65 | 105 | CONCLUIDO | 12.7777 | 7.83 | 5.1 | 76.49 | 1.33 | 4 | 230.63 | 55.27 | 17.25 | 2 | 53.11 | 28678.42 | 63.27 | 202.81 | 19.46 | 13.89 | 1110.14 | 0.71 | 0.76 | 0.65 | 0.06 | 1 | 10
66 | 105 | CONCLUIDO | 12.7796 | 7.82 | 5.1 | 76.47 | 1.35 | 4 | 231.05 | 55.27 | 17.5 | 2 | 53.28 | 28730.85 | 63 | 202.81 | 19.53 | 13.89 | 1145.79 | 0.71 | 0.76 | 0.64 | 0.06 | 1 | 10
67 | 105 | CONCLUIDO | 12.78 | 7.82 | 5.1 | 76.47 | 1.36 | 4 | 231.48 | 55.27 | 17.75 | 2 | 53.46 | 28783.34 | 62.7 | 202.82 | 19.43 | 13.89 | 1093.5 | 0.72 | 0.76 | 0.65 | 0.06 | 1 | 10
68 | 105 | CONCLUIDO | 12.7895 | 7.82 | 5.09 | 76.38 | 1.38 | 4 | 231.91 | 55.27 | 18 | 2 | 53.63 | 28835.89 | 62.46 | 202.81 | 19.27 | 13.89 | 1014.49 | 0.72 | 0.76 | 0.64 | 0.05 | 1 | 10
69 | 105 | CONCLUIDO | 12.7823 | 7.82 | 5.1 | 76.45 | 1.4 | 4 | 232.33 | 55.27 | 18.25 | 2 | 53.81 | 28888.51 | 62.14 | 202.81 | 19.43 | 13.89 | 1094.18 | 0.72 | 0.76 | 0.64 | 0.06 | 1 | 10
70 | 105 | CONCLUIDO | 12.7877 | 7.82 | 5.09 | 76.4 | 1.41 | 4 | 232.76 | 55.27 | 18.5 | 2 | 53.99 | 28941.18 | 61.65 | 202.81 | 19.34 | 13.89 | 1050.71 | 0.72 | 0.76 | 0.64 | 0.05 | 1 | 10
71 | 105 | CONCLUIDO | 12.7982 | 7.81 | 5.09 | 76.3 | 1.43 | 4 | 233.19 | 55.27 | 18.75 | 2 | 54.17 | 28993.92 | 60.95 | 202.81 | 19.11 | 13.89 | 934.51 | 0.73 | 0.76 | 0.64 | 0.05 | 1 | 10
72 | 105 | CONCLUIDO | 12.7886 | 7.82 | 5.09 | 76.39 | 1.45 | 4 | 233.62 | 55.27 | 19 | 2 | 54.34 | 29046.73 | 60.82 | 202.81 | 19.26 | 13.89 | 1010.61 | 0.72 | 0.76 | 0.64 | 0.05 | 1 | 10
73 | 105 | CONCLUIDO | 12.7955 | 7.82 | 5.09 | 76.33 | 1.46 | 4 | 234.04 | 55.27 | 19.25 | 2 | 54.52 | 29099.59 | 60.49 | 202.81 | 19.17 | 13.89 | 963.1 | 0.72 | 0.76 | 0.64 | 0.05 | 1 | 10
74 | 105 | CONCLUIDO | 12.7973 | 7.81 | 5.09 | 76.31 | 1.48 | 4 | 234.47 | 55.27 | 19.5 | 2 | 54.7 | 29152.52 | 60.11 | 202.81 | 19.13 | 13.89 | 942.43 | 0.73 | 0.76 | 0.64 | 0.05 | 1 | 10
75 | 105 | CONCLUIDO | 12.7955 | 7.82 | 5.09 | 76.33 | 1.49 | 4 | 234.9 | 55.27 | 19.75 | 2 | 54.88 | 29205.51 | 59.85 | 202.81 | 19.11 | 13.89 | 934.11 | 0.73 | 0.76 | 0.64 | 0.05 | 1 | 10
76 | 105 | CONCLUIDO | 12.8041 | 7.81 | 5.08 | 76.25 | 1.51 | 4 | 235.33 | 55.27 | 20 | 2 | 55.06 | 29258.57 | 59.19 | 202.81 | 18.96 | 13.89 | 859.53 | 0.73 | 0.76 | 0.64 | 0.04 | 1 | 10
77 | 105 | CONCLUIDO | 12.8009 | 7.81 | 5.08 | 76.28 | 1.53 | 4 | 235.76 | 55.27 | 20.25 | 2 | 55.24 | 29311.69 | 58.53 | 202.81 | 19.07 | 13.89 | 913.36 | 0.73 | 0.76 | 0.64 | 0.05 | 1 | 10
78 | 105 | CONCLUIDO | 12.795 | 7.82 | 5.09 | 76.33 | 1.54 | 4 | 236.2 | 55.27 | 20.5 | 2 | 55.42 | 29364.87 | 57.96 | 202.81 | 19.17 | 13.89 | 966.87 | 0.72 | 0.76 | 0.64 | 0.05 | 1 | 10
79 | 105 | CONCLUIDO | 12.8931 | 7.76 | 5.07 | 101.39 | 1.56 | 3 | 236.63 | 55.27 | 20.75 | 1 | 55.6 | 29418.12 | 57.54 | 202.81 | 18.62 | 13.89 | 694.05 | 0.75 | 0.76 | 0.64 | 0.03 | 1 | 10
80 | 105 | CONCLUIDO | 12.8898 | 7.76 | 5.07 | 101.43 | 1.58 | 3 | 237.06 | 55.27 | 21 | 0 | 55.79 | 29471.44 | 57.63 | 202.83 | 18.61 | 13.89 | 687.43 | 0.75 | 0.76 | 0.64 | 0.03 | 1 | 10
0 | 60 | CONCLUIDO | 10.7713 | 9.28 | 5.98 | 7.79 | 0.14 | 46 | 124.63 | 45 | 1 | 44 | 18.64 | 15605.44 | 61.78 | 202.86 | 46.9 | 13.89 | 14618.57 | 0.3 | 0.65 | 0.71 | 0.94 | 1 | 10
1 | 60 | CONCLUIDO | 11.4358 | 8.74 | 5.72 | 9.8 | 0.18 | 35 | 124.96 | 45 | 1.25 | 33 | 18.71 | 15645.96 | 58.78 | 202.85 | 38.82 | 13.89 | 10633.64 | 0.36 | 0.68 | 0.69 | 0.68 | 1 | 10
2 | 60 | CONCLUIDO | 11.8021 | 8.47 | 5.6 | 11.59 | 0.21 | 29 | 125.29 | 45 | 1.5 | 27 | 18.79 | 15686.51 | 57.31 | 202.82 | 35.16 | 13.89 | 8835.03 | 0.4 | 0.69 | 0.68 | 0.56 | 1 | 10
3 | 60 | CONCLUIDO | 12.1433 | 8.24 | 5.49 | 13.72 | 0.25 | 24 | 125.62 | 45 | 1.75 | 22 | 18.87 | 15727.09 | 55.77 | 202.87 | 31.49 | 13.89 | 7023.49 | 0.44 | 0.7 | 0.68 | 0.45 | 1 | 10
4 | 60 | CONCLUIDO | 12.3224 | 8.12 | 5.45 | 15.56 | 0.28 | 21 | 125.95 | 45 | 2 | 19 | 18.95 | 15767.7 | 55.17 | 202.82 | 30.36 | 13.89 | 6475.16 | 0.46 | 0.71 | 0.67 | 0.41 | 1 | 10
5 | 60 | CONCLUIDO | 12.4667 | 8.02 | 5.4 | 17.06 | 0.31 | 19 | 126.28 | 45 | 2.25 | 17 | 19.03 | 15808.34 | 54.43 | 202.86 | 28.88 | 13.89 | 5747.11 | 0.48 | 0.72 | 0.67 | 0.36 | 1 | 10
6 | 60 | CONCLUIDO | 12.6095 | 7.93 | 5.36 | 18.93 | 0.35 | 17 | 126.61 | 45 | 2.5 | 15 | 19.11 | 15849 | 53.6 | 202.81 | 27.7 | 13.89 | 5165.31 | 0.5 | 0.72 | 0.67 | 0.33 | 1 | 10
7 | 60 | CONCLUIDO | 12.7416 | 7.85 | 5.33 | 21.33 | 0.38 | 15 | 126.94 | 45 | 2.75 | 13 | 19.19 | 15889.69 | 52.97 | 202.84 | 27.01 | 13.89 | 4829.74 | 0.51 | 0.73 | 0.66 | 0.29 | 1 | 10
8 | 60 | CONCLUIDO | 12.8429 | 7.79 | 5.3 | 22.7 | 0.42 | 14 | 127.27 | 45 | 3 | 12 | 19.27 | 15930.42 | 52.3 | 202.81 | 25.66 | 13.89 | 4160.72 | 0.54 | 0.73 | 0.66 | 0.26 | 1 | 10
9 | 60 | CONCLUIDO | 12.9343 | 7.73 | 5.27 | 24.31 | 0.45 | 13 | 127.6 | 45 | 3.25 | 11 | 19.35 | 15971.17 | 51.68 | 202.86 | 24.79 | 13.89 | 3729.1 | 0.56 | 0.73 | 0.65 | 0.23 | 1 | 10
10 | 60 | CONCLUIDO | 12.9912 | 7.7 | 5.26 | 26.29 | 0.48 | 12 | 127.93 | 45 | 3.5 | 10 | 19.43 | 16011.95 | 51.47 | 202.83 | 24.42 | 13.89 | 3548.86 | 0.57 | 0.74 | 0.66 | 0.22 | 1 | 10
11 | 60 | CONCLUIDO | 13.0762 | 7.65 | 5.23 | 28.55 | 0.52 | 11 | 128.26 | 45 | 3.75 | 9 | 19.51 | 16052.76 | 50.74 | 202.81 | 23.77 | 13.89 | 3228.47 | 0.58 | 0.74 | 0.65 | 0.2 | 1 | 10
12 | 60 | CONCLUIDO | 13.1396 | 7.61 | 5.22 | 31.34 | 0.55 | 10 | 128.59 | 45 | 4 | 8 | 19.59 | 16093.6 | 50.19 | 202.81 | 23.21 | 13.89 | 2955.3 | 0.6 | 0.74 | 0.66 | 0.18 | 1 | 10
13 | 60 | CONCLUIDO | 13.167 | 7.59 | 5.21 | 31.24 | 0.58 | 10 | 128.92 | 45 | 4.25 | 8 | 19.68 | 16134.46 | 50 | 202.81 | 22.89 | 13.89 | 2794.06 | 0.61 | 0.74 | 0.65 | 0.17 | 1 | 10
14 | 60 | CONCLUIDO | 13.2134 | 7.57 | 5.21 | 34.71 | 0.62 | 9 | 129.25 | 45 | 4.5 | 7 | 19.76 | 16175.36 | 49.41 | 202.81 | 22.72 | 13.89 | 2713.1 | 0.61 | 0.74 | 0.66 | 0.17 | 1 | 10
15 | 60 | CONCLUIDO | 13.2261 | 7.56 | 5.2 | 34.66 | 0.65 | 9 | 129.59 | 45 | 4.75 | 7 | 19.84 | 16216.29 | 48.99 | 202.81 | 22.55 | 13.89 | 2631.26 | 0.62 | 0.74 | 0.65 | 0.16 | 1 | 10
16 | 60 | CONCLUIDO | 13.2993 | 7.52 | 5.18 | 38.87 | 0.68 | 8 | 129.92 | 45 | 5 | 6 | 19.92 | 16257.24 | 48.48 | 202.83 | 22.21 | 13.89 | 2466.74 | 0.63 | 0.75 | 0.65 | 0.14 | 1 | 10
17 | 60 | CONCLUIDO | 13.3171 | 7.51 | 5.17 | 38.79 | 0.71 | 8 | 130.25 | 45 | 5.25 | 6 | 20 | 16298.23 | 48.12 | 202.81 | 21.82 | 13.89 | 2269.06 | 0.64 | 0.75 | 0.65 | 0.13 | 1 | 10
18 | 60 | CONCLUIDO | 13.324 | 7.51 | 5.17 | 38.76 | 0.74 | 8 | 130.58 | 45 | 5.5 | 6 | 20.09 | 16339.24 | 47.67 | 202.81 | 21.79 | 13.89 | 2254.58 | 0.64 | 0.75 | 0.65 | 0.13 | 1 | 10
19 | 60 | CONCLUIDO | 13.3839 | 7.47 | 5.16 | 44.23 | 0.78 | 7 | 130.92 | 45 | 5.75 | 5 | 20.17 | 16380.29 | 47.15 | 202.82 | 21.49 | 13.89 | 2107.95 | 0.65 | 0.75 | 0.65 | 0.12 | 1 | 10
20 | 60 | CONCLUIDO | 13.3849 | 7.47 | 5.16 | 44.23 | 0.81 | 7 | 131.25 | 45 | 6 | 5 | 20.25 | 16421.36 | 47.23 | 202.81 | 21.37 | 13.89 | 2050.76 | 0.65 | 0.75 | 0.65 | 0.12 | 1 | 10
21 | 60 | CONCLUIDO | 13.3993 | 7.46 | 5.15 | 44.16 | 0.84 | 7 | 131.58 | 45 | 6.25 | 5 | 20.34 | 16462.46 | 46.62 | 202.81 | 21.25 | 13.89 | 1989.15 | 0.65 | 0.75 | 0.65 | 0.11 | 1 | 10
22 | 60 | CONCLUIDO | 13.374 | 7.48 | 5.17 | 44.28 | 0.87 | 7 | 131.92 | 45 | 6.5 | 5 | 20.42 | 16503.6 | 46.22 | 202.81 | 21.68 | 13.89 | 2203.28 | 0.64 | 0.75 | 0.65 | 0.13 | 1 | 10
23 | 60 | CONCLUIDO | 13.4761 | 7.42 | 5.13 | 51.35 | 0.9 | 6 | 132.25 | 45 | 6.75 | 4 | 20.5 | 16544.76 | 45.63 | 202.82 | 20.66 | 13.89 | 1697.9 | 0.67 | 0.75 | 0.65 | 0.1 | 1 | 10
24 | 60 | CONCLUIDO | 13.4852 | 7.42 | 5.13 | 51.3 | 0.93 | 6 | 132.58 | 45 | 7 | 4 | 20.59 | 16585.95 | 45.4 | 202.81 | 20.54 | 13.89 | 1638.76 | 0.68 | 0.75 | 0.64 | 0.09 | 1 | 10
25 | 60 | CONCLUIDO | 13.4746 | 7.42 | 5.14 | 51.36 | 0.96 | 6 | 132.92 | 45 | 7.25 | 4 | 20.67 | 16627.17 | 45.1 | 202.81 | 20.67 | 13.89 | 1705.12 | 0.67 | 0.75 | 0.65 | 0.1 | 1 | 10
26 | 60 | CONCLUIDO | 13.4675 | 7.43 | 5.14 | 51.4 | 0.99 | 6 | 133.25 | 45 | 7.5 | 4 | 20.76 | 16668.43 | 44.92 | 202.81 | 20.82 | 13.89 | 1779.66 | 0.67 | 0.75 | 0.65 | 0.1 | 1 | 10
27 | 60 | CONCLUIDO | 13.4635 | 7.43 | 5.14 | 51.42 | 1.03 | 6 | 133.59 | 45 | 7.75 | 4 | 20.84 | 16709.71 | 44.39 | 202.82 | 20.81 | 13.89 | 1773.23 | 0.67 | 0.75 | 0.65 | 0.1 | 1 | 10
28 | 60 | CONCLUIDO | 13.5466 | 7.38 | 5.12 | 61.46 | 1.06 | 5 | 133.92 | 45 | 8 | 3 | 20.93 | 16751.02 | 43.65 | 202.81 | 20.3 | 13.89 | 1527.19 | 0.68 | 0.76 | 0.64 | 0.08 | 1 | 10
29 | 60 | CONCLUIDO | 13.5542 | 7.38 | 5.12 | 61.41 | 1.09 | 5 | 134.26 | 45 | 8.25 | 1 | 21.01 | 16792.37 | 43.31 | 202.81 | 20.03 | 13.89 | 1391.93 | 0.69 | 0.76 | 0.65 | 0.08 | 1 | 10
30 | 60 | CONCLUIDO | 13.5542 | 7.38 | 5.12 | 61.41 | 1.12 | 5 | 134.59 | 45 | 8.5 | 1 | 21.1 | 16833.86 | 43.33 | 202.81 | 20.13 | 13.89 | 1440.49 | 0.69 | 0.76 | 0.65 | 0.08 | 1 | 10
31 | 60 | CONCLUIDO | 13.5389 | 7.39 | 5.13 | 61.51 | 1.15 | 5 | 134.93 | 45 | 8.75 | 1 | 21.18 | 16875.27 | 43.44 | 202.81 | 20.32 | 13.89 | 1536.39 | 0.68 | 0.75 | 0.65 | 0.09 | 1 | 10
32 | 60 | CONCLUIDO | 13.545 | 7.38 | 5.12 | 61.47 | 1.18 | 5 | 135.27 | 45 | 9 | 1 | 21.27 | 16916.71 | 43.34 | 202.81 | 20.24 | 13.89 | 1496.09 | 0.69 | 0.76 | 0.65 | 0.08 | 1 | 10
33 | 60 | CONCLUIDO | 13.5435 | 7.38 | 5.12 | 61.48 | 1.21 | 5 | 135.6 | 45 | 9.25 | 0 | 21.35 | 16958.17 | 43.29 | 202.81 | 20.25 | 13.89 | 1497.85 | 0.69 | 0.76 | 0.65 | 0.09 | 1 | 10
0 | 135 | CONCLUIDO | 7.2525 | 13.79 | 6.74 | 4.87 | 0.07 | 83 | 263.32 | 59.89 | 1 | 81 | 67.43 | 32710.1 | 113.72 | 202.94 | 70.7 | 13.89 | 26333.95 | 0.2 | 0.57 | 0.77 | 1.7 | 1 | 10
1 | 135 | CONCLUIDO | 8.1489 | 12.27 | 6.28 | 6.08 | 0.08 | 62 | 263.79 | 59.89 | 1.25 | 60 | 67.65 | 32767.75 | 105.91 | 202.94 | 56.59 | 13.89 | 19386.86 | 0.25 | 0.62 | 0.73 | 1.24 | 1 | 10
2 | 135 | CONCLUIDO | 8.7694 | 11.4 | 6.02 | 7.23 | 0.1 | 50 | 264.25 | 59.89 | 1.5 | 48 | 67.87 | 32825.49 | 101.37 | 202.85 | 48.4 | 13.89 | 15349 | 0.29 | 0.64 | 0.71 | 0.98 | 1 | 10
3 | 135 | CONCLUIDO | 9.2081 | 10.86 | 5.88 | 8.41 | 0.12 | 42 | 264.72 | 59.89 | 1.75 | 40 | 68.09 | 32883.31 | 98.94 | 202.84 | 44.12 | 13.89 | 13247.8 | 0.31 | 0.66 | 0.7 | 0.84 | 1 | 10
4 | 135 | CONCLUIDO | 9.5985 | 10.42 | 5.75 | 9.58 | 0.13 | 36 | 265.19 | 59.89 | 2 | 34 | 68.31 | 32941.21 | 96.48 | 202.83 | 39.41 | 13.89 | 10924.63 | 0.35 | 0.67 | 0.7 | 0.71 | 1 | 10
5 | 135 | CONCLUIDO | 9.8606 | 10.14 | 5.67 | 10.63 | 0.15 | 32 | 265.66 | 59.89 | 2.25 | 30 | 68.53 | 32999.19 | 95.1 | 202.81 | 37.47 | 13.89 | 9972.59 | 0.37 | 0.68 | 0.69 | 0.63 | 1 | 10
6 | 135 | CONCLUIDO | 10.1468 | 9.86 | 5.59 | 11.97 | 0.17 | 28 | 266.13 | 59.89 | 2.5 | 26 | 68.75 | 33057.26 | 93.56 | 202.85 | 34.79 | 13.89 | 8655.17 | 0.4 | 0.69 | 0.68 | 0.55 | 1 | 10
7 | 135 | CONCLUIDO | 10.2837 | 9.72 | 5.56 | 12.82 | 0.18 | 26 | 266.6 | 59.89 | 2.75 | 24 | 68.97 | 33115.41 | 92.99 | 202.83 | 33.85 | 13.89 | 8194.85 | 0.41 | 0.7 | 0.68 | 0.52 | 1 | 10
8 | 135 | CONCLUIDO | 10.5128 | 9.51 | 5.5 | 14.34 | 0.2 | 23 | 267.08 | 59.89 | 3 | 21 | 69.19 | 33173.65 | 91.86 | 202.93 | 31.76 | 13.89 | 7163.1 | 0.44 | 0.7 | 0.68 | 0.46 | 1 | 10
9 | 135 | CONCLUIDO | 10.5839 | 9.45 | 5.48 | 14.95 | 0.22 | 22 | 267.55 | 59.89 | 3.25 | 20 | 69.41 | 33231.97 | 91.67 | 202.81 | 31.49 | 13.89 | 7034.52 | 0.44 | 0.71 | 0.68 | 0.45 | 1 | 10
10 | 135 | CONCLUIDO | 10.7801 | 9.28 | 5.41 | 16.24 | 0.23 | 20 | 268.02 | 59.89 | 3.5 | 18 | 69.64 | 33290.38 | 90.32 | 202.84 | 29.16 | 13.89 | 5879.18 | 0.48 | 0.71 | 0.67 | 0.37 | 1 | 10
11 | 135 | CONCLUIDO | 10.8502 | 9.22 | 5.4 | 17.06 | 0.25 | 19 | 268.5 | 59.89 | 3.75 | 17 | 69.86 | 33348.87 | 90.09 | 202.86 | 28.84 | 13.89 | 5726.3 | 0.48 | 0.72 | 0.67 | 0.36 | 1 | 10
12 | 135 | CONCLUIDO | 11.0297 | 9.07 | 5.35 | 18.9 | 0.26 | 17 | 268.97 | 59.89 | 4 | 15 | 70.09 | 33407.45 | 88.98 | 202.87 | 27.41 | 13.89 | 5019.08 | 0.51 | 0.72 | 0.67 | 0.31 | 1 | 10
13 | 135 | CONCLUIDO | 11.1097 | 9 | 5.34 | 20.02 | 0.28 | 16 | 269.45 | 59.89 | 4.25 | 14 | 70.31 | 33466.11 | 88.69 | 202.81 | 27.03 | 13.89 | 4833.23 | 0.51 | 0.72 | 0.66 | 0.3 | 1 | 10
14 | 135 | CONCLUIDO | 11.0978 | 9.01 | 5.35 | 20.06 | 0.3 | 16 | 269.92 | 59.89 | 4.5 | 14 | 70.54 | 33524.86 | 88.8 | 202.81 | 27.43 | 13.89 | 5036.93 | 0.51 | 0.72 | 0.66 | 0.31 | 1 | 10
15 | 135 | CONCLUIDO | 11.185 | 8.94 | 5.33 | 21.32 | 0.31 | 15 | 270.4 | 59.89 | 4.75 | 13 | 70.76 | 33583.7 | 88.38 | 202.81 | 26.78 | 13.89 | 4715.21 | 0.52 | 0.73 | 0.66 | 0.29 | 1 | 10
16 | 135 | CONCLUIDO | 11.2828 | 8.86 | 5.3 | 22.72 | 0.33 | 14 | 270.88 | 59.89 | 5 | 12 | 70.99 | 33642.62 | 87.87 | 202.82 | 25.82 | 13.89 | 4240.23 | 0.54 | 0.73 | 0.66 | 0.26 | 1 | 10
17 | 135 | CONCLUIDO | 11.3733 | 8.79 | 5.28 | 24.38 | 0.34 | 13 | 271.36 | 59.89 | 5.25 | 11 | 71.22 | 33701.64 | 87.45 | 202.85 | 25.25 | 13.89 | 3961.37 | 0.55 | 0.73 | 0.66 | 0.24 | 1 | 10
18 | 135 | CONCLUIDO | 11.3827 | 8.79 | 5.28 | 24.35 | 0.36 | 13 | 271.84 | 59.89 | 5.5 | 11 | 71.45 | 33760.74 | 87.2 | 202.82 | 24.8 | 13.89 | 3734.82 | 0.56 | 0.73 | 0.66 | 0.24 | 1 | 10
19 | 135 | CONCLUIDO | 11.4745 | 8.72 | 5.26 | 26.28 | 0.38 | 12 | 272.32 | 59.89 | 5.75 | 10 | 71.68 | 33820.05 | 86.93 | 202.81 | 24.46 | 13.89 | 3568.77 | 0.57 | 0.74 | 0.65 | 0.22 | 1 | 10
20 | 135 | CONCLUIDO | 11.4606 | 8.73 | 5.27 | 26.33 | 0.39 | 12 | 272.8 | 59.89 | 6 | 10 | 71.91 | 33879.33 | 86.96 | 202.81 | 24.57 | 13.89 | 3622.39 | 0.57 | 0.73 | 0.66 | 0.23 | 1 | 10
21 | 135 | CONCLUIDO | 11.5566 | 8.65 | 5.24 | 28.6 | 0.41 | 11 | 273.28 | 59.89 | 6.25 | 9 | 72.14 | 33938.7 | 86.38 | 202.84 | 23.99 | 13.89 | 3340.29 | 0.58 | 0.74 | 0.66 | 0.21 | 1 | 10
22 | 135 | CONCLUIDO | 11.5718 | 8.64 | 5.23 | 28.54 | 0.42 | 11 | 273.76 | 59.89 | 6.5 | 9 | 72.37 | 33998.16 | 86.05 | 202.81 | 23.68 | 13.89 | 3182.62 | 0.59 | 0.74 | 0.65 | 0.19 | 1 | 10
23 | 135 | CONCLUIDO | 11.5685 | 8.64 | 5.24 | 28.55 | 0.44 | 11 | 274.24 | 59.89 | 6.75 | 9 | 72.61 | 34057.71 | 86.05 | 202.83 | 23.72 | 13.89 | 3204.34 | 0.59 | 0.74 | 0.65 | 0.2 | 1 | 10
24 | 135 | CONCLUIDO | 11.6573 | 8.58 | 5.22 | 31.32 | 0.45 | 10 | 274.73 | 59.89 | 7 | 8 | 72.84 | 34117.35 | 85.68 | 202.82 | 23.24 | 13.89 | 2970.05 | 0.6 | 0.74 | 0.65 | 0.18 | 1 | 10
25 | 135 | CONCLUIDO | 11.6652 | 8.57 | 5.21 | 31.28 | 0.47 | 10 | 275.21 | 59.89 | 7.25 | 8 | 73.08 | 34177.09 | 85.63 | 202.84 | 23.13 | 13.89 | 2916.22 | 0.6 | 0.74 | 0.65 | 0.18 | 1 | 10
26 | 135 | CONCLUIDO | 11.666 | 8.57 | 5.21 | 31.28 | 0.48 | 10 | 275.7 | 59.89 | 7.5 | 8 | 73.31 | 34236.91 | 85.46 | 202.81 | 23.02 | 13.89 | 2859.78 | 0.6 | 0.74 | 0.65 | 0.18 | 1 | 10
27 | 135 | CONCLUIDO | 11.7547 | 8.51 | 5.2 | 34.66 | 0.5 | 9 | 276.18 | 59.89 | 7.75 | 7 | 73.55 | 34296.82 | 85.03 | 202.9 | 22.62 | 13.89 | 2664.63 | 0.61 | 0.74 | 0.65 | 0.16 | 1 | 10
28 | 135 | CONCLUIDO | 11.762 | 8.5 | 5.19 | 34.63 | 0.51 | 9 | 276.67 | 59.89 | 8 | 7 | 73.78 | 34356.83 | 84.85 | 202.81 | 22.47 | 13.89 | 2589.23 | 0.62 | 0.74 | 0.65 | 0.16 | 1 | 10
29 | 135 | CONCLUIDO | 11.7574 | 8.51 | 5.2 | 34.65 | 0.53 | 9 | 277.16 | 59.89 | 8.25 | 7 | 74.02 | 34416.93 | 84.77 | 202.81 | 22.59 | 13.89 | 2649.57 | 0.61 | 0.74 | 0.65 | 0.16 | 1 | 10
30 | 135 | CONCLUIDO | 11.7486 | 8.51 | 5.2 | 34.69 | 0.55 | 9 | 277.65 | 59.89 | 8.5 | 7 | 74.26 | 34477.13 | 84.81 | 202.81 | 22.78 | 13.89 | 2742.69 | 0.61 | 0.74 | 0.65 | 0.17 | 1 | 10
31 | 135 | CONCLUIDO | 11.8441 | 8.44 | 5.19 | 38.89 | 0.56 | 8 | 278.13 | 59.89 | 8.75 | 6 | 74.5 | 34537.41 | 84.44 | 202.82 | 22.24 | 13.89 | 2479.09 | 0.62 | 0.75 | 0.65 | 0.15 | 1 | 10
32 | 135 | CONCLUIDO | 11.8429 | 8.44 | 5.19 | 38.9 | 0.58 | 8 | 278.62 | 59.89 | 9 | 6 | 74.74 | 34597.8 | 84.5 | 202.84 | 22.18 | 13.89 | 2450.91 | 0.63 | 0.75 | 0.65 | 0.15 | 1 | 10
33 | 135 | CONCLUIDO | 11.8577 | 8.43 | 5.18 | 38.82 | 0.59 | 8 | 279.11 | 59.89 | 9.25 | 6 | 74.98 | 34658.27 | 84.15 | 202.82 | 21.89 | 13.89 | 2302.69 | 0.63 | 0.75 | 0.65 | 0.14 | 1 | 10
34 | 135 | CONCLUIDO | 11.8624 | 8.43 | 5.17 | 38.79 | 0.6 | 8 | 279.61 | 59.89 | 9.5 | 6 | 75.22 | 34718.84 | 83.87 | 202.81 | 21.85 | 13.89 | 2284.43 | 0.64 | 0.75 | 0.65 | 0.13 | 1 | 10
35 | 135 | CONCLUIDO | 11.8644 | 8.43 | 5.17 | 38.78 | 0.62 | 8 | 280.1 | 59.89 | 9.75 | 6 | 75.46 | 34779.51 | 83.81 | 202.82 | 21.84 | 13.89 | 2279.62 | 0.64 | 0.75 | 0.65 | 0.13 | 1 | 10
36 | 135 | CONCLUIDO | 11.9574 | 8.36 | 5.16 | 44.2 | 0.63 | 7 | 280.59 | 59.89 | 10 | 5 | 75.7 | 34840.27 | 83.35 | 202.81 | 21.27 | 13.89 | 2000.56 | 0.65 | 0.75 | 0.65 | 0.12 | 1 | 10
37 | 135 | CONCLUIDO | 11.9518 | 8.37 | 5.16 | 44.23 | 0.65 | 7 | 281.08 | 59.89 | 10.25 | 5 | 75.95 | 34901.13 | 83.41 | 202.81 | 21.43 | 13.89 | 2078.06 | 0.65 | 0.75 | 0.65 | 0.12 | 1 | 10
38 | 135 | CONCLUIDO | 11.9657 | 8.36 | 5.15 | 44.15 | 0.66 | 7 | 281.58 | 59.89 | 10.5 | 5 | 76.19 | 34962.08 | 83.36 | 202.81 | 21.03 | 13.89 | 1879.32 | 0.66 | 0.75 | 0.65 | 0.11 | 1 | 10
39 | 135 | CONCLUIDO | 11.9502 | 8.37 | 5.16 | 44.24 | 0.68 | 7 | 282.07 | 59.89 | 10.75 | 5 | 76.44 | 35023.13 | 83.57 | 202.85 | 21.4 | 13.89 | 2064.12 | 0.65 | 0.75 | 0.65 | 0.12 | 1 | 10
40 | 135 | CONCLUIDO | 11.9514 | 8.37 | 5.16 | 44.23 | 0.69 | 7 | 282.57 | 59.89 | 11 | 5 | 76.68 | 35084.28 | 83.58 | 202.81 | 21.43 | 13.89 | 2081.47 | 0.65 | 0.75 | 0.65 | 0.12 | 1 | 10
41 | 135 | CONCLUIDO | 11.9562 | 8.36 | 5.16 | 44.2 | 0.71 | 7 | 283.06 | 59.89 | 11.25 | 5 | 76.93 | 35145.53 | 83.18 | 202.81 | 21.29 | 13.89 | 2009.79 | 0.65 | 0.75 | 0.65 | 0.12 | 1 | 10
42 | 135 | CONCLUIDO | 11.9423 | 8.37 | 5.17 | 44.29 | 0.72 | 7 | 283.56 | 59.89 | 11.5 | 5 | 77.18 | 35206.88 | 83.18 | 202.81 | 21.63 | 13.89 | 2179.37 | 0.64 | 0.75 | 0.65 | 0.13 | 1 | 10
43 | 135 | CONCLUIDO | 11.9431 | 8.37 | 5.17 | 44.28 | 0.74 | 7 | 284.06 | 59.89 | 11.75 | 5 | 77.42 | 35268.32 | 82.98 | 202.81 | 21.7 | 13.89 | 2216.38 | 0.64 | 0.75 | 0.65 | 0.13 | 1 | 10
44 | 135 | CONCLUIDO | 12.0599 | 8.29 | 5.14 | 51.36 | 0.75 | 6 | 284.56 | 59.89 | 12 | 4 | 77.67 | 35329.87 | 82.42 | 202.81 | 20.65 | 13.89 | 1694.03 | 0.67 | 0.75 | 0.65 | 0.1 | 1 | 10
45 | 135 | CONCLUIDO | 12.0587 | 8.29 | 5.14 | 51.36 | 0.77 | 6 | 285.06 | 59.89 | 12.25 | 4 | 77.92 | 35391.51 | 82.4 | 202.81 | 20.69 | 13.89 | 1713.1 | 0.67 | 0.75 | 0.65 | 0.1 | 1 | 10
46 | 135 | CONCLUIDO | 12.0518 | 8.3 | 5.14 | 51.41 | 0.78 | 6 | 285.56 | 59.89 | 12.5 | 4 | 78.17 | 35453.26 | 82.42 | 202.81 | 20.79 | 13.89 | 1765.52 | 0.67 | 0.75 | 0.65 | 0.1 | 1 | 10
47 | 135 | CONCLUIDO | 12.0627 | 8.29 | 5.13 | 51.34 | 0.79 | 6 | 286.06 | 59.89 | 12.75 | 4 | 78.42 | 35515.1 | 82.41 | 202.84 | 20.68 | 13.89 | 1708 | 0.67 | 0.75 | 0.64 | 0.1 | 1 | 10
48 | 135 | CONCLUIDO | 12.068 | 8.29 | 5.13 | 51.3 | 0.81 | 6 | 286.56 | 59.89 | 13 | 4 | 78.68 | 35577.18 | 82.18 | 202.81 | 20.53 | 13.89 | 1635.81 | 0.68 | 0.75 | 0.65 | 0.09 | 1 | 10
49 | 135 | CONCLUIDO | 12.0546 | 8.3 | 5.14 | 51.39 | 0.82 | 6 | 287.07 | 59.89 | 13.25 | 4 | 78.93 | 35639.23 | 82.24 | 202.83 | 20.72 | 13.89 | 1732.03 | 0.67 | 0.75 | 0.65 | 0.1 | 1 | 10
50 | 135 | CONCLUIDO | 12.0563 | 8.29 | 5.14 | 51.38 | 0.84 | 6 | 287.57 | 59.89 | 13.5 | 4 | 79.18 | 35701.38 | 82.17 | 202.81 | 20.72 | 13.89 | 1731.28 | 0.67 | 0.75 | 0.65 | 0.1 | 1 | 10
51 | 135 | CONCLUIDO | 12.0575 | 8.29 | 5.14 | 51.37 | 0.85 | 6 | 288.08 | 59.89 | 13.75 | 4 | 79.44 | 35763.64 | 82.08 | 202.81 | 20.69 | 13.89 | 1715.28 | 0.67 | 0.75 | 0.65 | 0.1 | 1 | 10
52 | 135 | CONCLUIDO | 12.0551 | 8.3 | 5.14 | 51.39 | 0.86 | 6 | 288.58 | 59.89 | 14 | 4 | 79.69 | 35826 | 82.01 | 202.82 | 20.75 | 13.89 | 1743.38 | 0.67 | 0.75 | 0.65 | 0.1 | 1 | 10
53 | 135 | CONCLUIDO | 12.0591 | 8.29 | 5.14 | 51.36 | 0.88 | 6 | 289.09 | 59.89 | 14.25 | 4 | 79.95 | 35888.47 | 81.73 | 202.83 | 20.74 | 13.89 | 1738.8 | 0.67 | 0.75 | 0.64 | 0.1 | 1 | 10
54 | 135 | CONCLUIDO | 12.045 | 8.3 | 5.15 | 51.46 | 0.89 | 6 | 289.6 | 59.89 | 14.5 | 4 | 80.21 | 35951.04 | 81.79 | 202.81 | 20.96 | 13.89 | 1849.79 | 0.66 | 0.75 | 0.65 | 0.11 | 1 | 10
55 | 135 | CONCLUIDO | 12.1519 | 8.23 | 5.12 | 61.48 | 0.91 | 5 | 290.1 | 59.89 | 14.75 | 3 | 80.47 | 36013.72 | 81.32 | 202.82 | 20.28 | 13.89 | 1514.03 | 0.69 | 0.76 | 0.65 | 0.09 | 1 | 10
56 | 135 | CONCLUIDO | 12.1535 | 8.23 | 5.12 | 61.47 | 0.92 | 5 | 290.61 | 59.89 | 15 | 3 | 80.73 | 36076.5 | 81.24 | 202.82 | 20.28 | 13.89 | 1516.98 | 0.68 | 0.76 | 0.64 | 0.08 | 1 | 10
57 | 135 | CONCLUIDO | 12.1535 | 8.23 | 5.12 | 61.47 | 0.93 | 5 | 291.12 | 59.89 | 15.25 | 3 | 80.99 | 36139.39 | 81.23 | 202.81 | 20.27 | 13.89 | 1507.98 | 0.69 | 0.76 | 0.65 | 0.08 | 1 | 10
58 | 135 | CONCLUIDO | 12.1613 | 8.22 | 5.12 | 61.4 | 0.95 | 5 | 291.63 | 59.89 | 15.5 | 3 | 81.25 | 36202.38 | 81.04 | 202.81 | 20.11 | 13.89 | 1431.06 | 0.69 | 0.76 | 0.64 | 0.08 | 1 | 10
59 | 135 | CONCLUIDO | 12.1601 | 8.22 | 5.12 | 61.41 | 0.96 | 5 | 292.15 | 59.89 | 15.75 | 3 | 81.51 | 36265.48 | 81.1 | 202.81 | 20.16 | 13.89 | 1455.68 | 0.69 | 0.76 | 0.64 | 0.08 | 1 | 10
60 | 135 | CONCLUIDO | 12.1572 | 8.23 | 5.12 | 61.44 | 0.97 | 5 | 292.66 | 59.89 | 16 | 3 | 81.77 | 36328.69 | 81.33 | 202.81 | 20.16 | 13.89 | 1452.47 | 0.69 | 0.76 | 0.65 | 0.08 | 1 | 10
61 | 135 | CONCLUIDO | 12.1437 | 8.23 | 5.13 | 61.55 | 0.99 | 5 | 293.17 | 59.89 | 16.25 | 3 | 82.03 | 36392.01 | 81.43 | 202.81 | 20.39 | 13.89 | 1571.52 | 0.68 | 0.75 | 0.65 | 0.09 | 1 | 10
62 | 135 | CONCLUIDO | 12.1564 | 8.23 | 5.12 | 61.44 | 1 | 5 | 293.69 | 59.89 | 16.5 | 3 | 82.3 | 36455.44 | 81.14 | 202.81 | 20.29 | 13.89 | 1520.99 | 0.68 | 0.76 | 0.64 | 0.08 | 1 | 10
63 | 135 | CONCLUIDO | 12.147 | 8.23 | 5.13 | 61.52 | 1.01 | 5 | 294.2 | 59.89 | 16.75 | 3 | 82.56 | 36518.97 | 81.06 | 202.81 | 20.36 | 13.89 | 1556.49 | 0.68 | 0.75 | 0.65 | 0.09 | 1 | 10
64 | 135 | CONCLUIDO | 12.154 | 8.23 | 5.12 | 61.46 | 1.03 | 5 | 294.72 | 59.89 | 17 | 3 | 82.83 | 36582.62 | 80.83 | 202.81 | 20.28 | 13.89 | 1515.57 | 0.68 | 0.76 | 0.64 | 0.08 | 1 | 10
65 | 135 | CONCLUIDO | 12.1589 | 8.22 | 5.12 | 61.42 | 1.04 | 5 | 295.23 | 59.89 | 17.25 | 3 | 83.1 | 36646.38 | 80.63 | 202.81 | 20.19 | 13.89 | 1469.97 | 0.69 | 0.76 | 0.64 | 0.08 | 1 | 10
66 | 135 | CONCLUIDO | 12.1659 | 8.22 | 5.11 | 61.37 | 1.05 | 5 | 295.75 | 59.89 | 17.5 | 3 | 83.36 | 36710.24 | 80.23 | 202.81 | 19.99 | 13.89 | 1368.98 | 0.69 | 0.76 | 0.65 | 0.08 | 1 | 10
67 | 135 | CONCLUIDO | 12.1667 | 8.22 | 5.11 | 61.36 | 1.07 | 5 | 296.27 | 59.89 | 17.75 | 3 | 83.63 | 36774.22 | 79.84 | 202.81 | 19.96 | 13.89 | 1353.07 | 0.7 | 0.76 | 0.65 | 0.08 | 1 | 10
68 | 135 | CONCLUIDO | 12.1679 | 8.22 | 5.11 | 61.35 | 1.08 | 5 | 296.79 | 59.89 | 18 | 3 | 83.9 | 36838.32 | 79.66 | 202.81 | 19.95 | 13.89 | 1348.22 | 0.7 | 0.76 | 0.64 | 0.07 | 1 | 10
69 | 135 | CONCLUIDO | 12.1552 | 8.23 | 5.12 | 61.45 | 1.09 | 5 | 297.31 | 59.89 | 18.25 | 3 | 84.17 | 36902.52 | 79.74 | 202.81 | 20.17 | 13.89 | 1461.77 | 0.69 | 0.76 | 0.65 | 0.08 | 1 | 10
70 | 135 | CONCLUIDO | 12.1556 | 8.23 | 5.12 | 61.45 | 1.11 | 5 | 297.83 | 59.89 | 18.5 | 3 | 84.45 | 36966.84 | 79.69 | 202.81 | 20.28 | 13.89 | 1515.62 | 0.68 | 0.76 | 0.64 | 0.08 | 1 | 10
71 | 135 | CONCLUIDO | 12.1564 | 8.23 | 5.12 | 61.44 | 1.12 | 5 | 298.35 | 59.89 | 18.75 | 3 | 84.72 | 37031.27 | 79.31 | 202.81 | 20.16 | 13.89 | 1453.78 | 0.69 | 0.76 | 0.65 | 0.08 | 1 | 10
72 | 135 | CONCLUIDO | 12.2662 | 8.15 | 5.1 | 76.46 | 1.13 | 4 | 298.88 | 59.89 | 19 | 2 | 84.99 | 37095.82 | 78.87 | 202.81 | 19.34 | 13.89 | 1048.2 | 0.72 | 0.76 | 0.65 | 0.06 | 1 | 10
73 | 135 | CONCLUIDO | 12.2649 | 8.15 | 5.1 | 76.47 | 1.15 | 4 | 299.4 | 59.89 | 19.25 | 2 | 85.27 | 37160.49 | 78.92 | 202.82 | 19.43 | 13.89 | 1097.17 | 0.71 | 0.76 | 0.65 | 0.06 | 1 | 10
74 | 135 | CONCLUIDO | 12.2637 | 8.15 | 5.1 | 76.48 | 1.16 | 4 | 299.93 | 59.89 | 19.5 | 2 | 85.54 | 37225.39 | 79.08 | 202.81 | 19.59 | 13.89 | 1174.09 | 0.71 | 0.76 | 0.64 | 0.06 | 1 | 10
75 | 135 | CONCLUIDO | 12.2674 | 8.15 | 5.1 | 76.45 | 1.17 | 4 | 300.45 | 59.89 | 19.75 | 2 | 85.82 | 37290.29 | 79.3 | 202.81 | 19.43 | 13.89 | 1095.99 | 0.71 | 0.76 | 0.64 | 0.06 | 1 | 10
76 | 135 | CONCLUIDO | 12.2616 | 8.16 | 5.1 | 76.5 | 1.18 | 4 | 300.98 | 59.89 | 20 | 2 | 86.09 | 37355.31 | 79.4 | 202.83 | 19.55 | 13.89 | 1155.39 | 0.71 | 0.76 | 0.64 | 0.06 | 1 | 10
77 | 135 | CONCLUIDO | 12.2587 | 8.16 | 5.1 | 76.53 | 1.2 | 4 | 301.51 | 59.89 | 20.25 | 2 | 86.37 | 37420.44 | 79.56 | 202.82 | 19.64 | 13.89 | 1200.27 | 0.71 | 0.76 | 0.64 | 0.06 | 1 | 10
78 | 135 | CONCLUIDO | 12.2607 | 8.16 | 5.1 | 76.51 | 1.21 | 4 | 302.04 | 59.89 | 20.5 | 2 | 86.65 | 37485.7 | 79.52 | 202.81 | 19.58 | 13.89 | 1168.41 | 0.71 | 0.76 | 0.64 | 0.06 | 1 | 10
79 | 135 | CONCLUIDO | 12.2587 | 8.16 | 5.1 | 76.53 | 1.22 | 4 | 302.57 | 59.89 | 20.75 | 2 | 86.93 | 37551.07 | 79.47 | 202.81 | 19.69 | 13.89 | 1227 | 0.71 | 0.76 | 0.64 | 0.06 | 1 | 10
80 | 135 | CONCLUIDO | 12.2624 | 8.15 | 5.1 | 76.5 | 1.23 | 4 | 303.1 | 59.89 | 21 | 2 | 87.21 | 37616.56 | 79.31 | 202.81 | 19.59 | 13.89 | 1173.87 | 0.71 | 0.76 | 0.64 | 0.06 | 1 | 10
81 | 135 | CONCLUIDO | 12.2699 | 8.15 | 5.09 | 76.42 | 1.25 | 4 | 303.63 | 59.89 | 21.25 | 2 | 87.49 | 37682.17 | 79.37 | 202.81 | 19.35 | 13.89 | 1054.38 | 0.72 | 0.76 | 0.64 | 0.06 | 1 | 10
82 | 135 | CONCLUIDO | 12.2616 | 8.16 | 5.1 | 76.5 | 1.26 | 4 | 304.16 | 59.89 | 21.5 | 2 | 87.78 | 37747.91 | 79.33 | 202.81 | 19.51 | 13.89 | 1135.99 | 0.71 | 0.76 | 0.65 | 0.06 | 1 | 10
83 | 135 | CONCLUIDO | 12.2674 | 8.15 | 5.1 | 76.45 | 1.27 | 4 | 304.7 | 59.89 | 21.75 | 2 | 88.06 | 37813.76 | 79.12 | 202.81 | 19.47 | 13.89 | 1117.05 | 0.71 | 0.76 | 0.64 | 0.06 | 1 | 10
84 | 135 | CONCLUIDO | 12.2633 | 8.15 | 5.1 | 76.49 | 1.28 | 4 | 305.23 | 59.89 | 22 | 2 | 88.35 | 37879.74 | 79.09 | 202.81 | 19.51 | 13.89 | 1133.2 | 0.71 | 0.76 | 0.64 | 0.06 | 1 | 10
85 | 135 | CONCLUIDO | 12.2716 | 8.15 | 5.09 | 76.4 | 1.3 | 4 | 305.77 | 59.89 | 22.25 | 2 | 88.63 | 37945.85 | 78.83 | 202.81 | 19.36 | 13.89 | 1057.82 | 0.72 | 0.76 | 0.64 | 0.06 | 1 | 10
86 | 135 | CONCLUIDO | 12.2658 | 8.15 | 5.1 | 76.46 | 1.31 | 4 | 306.31 | 59.89 | 22.5 | 2 | 88.92 | 38012.07 | 78.75 | 202.82 | 19.41 | 13.89 | 1087.05 | 0.72 | 0.76 | 0.65 | 0.06 | 1 | 10
87 | 135 | CONCLUIDO | 12.2733 | 8.15 | 5.09 | 76.39 | 1.32 | 4 | 306.84 | 59.89 | 22.75 | 2 | 89.21 | 38078.42 | 78.57 | 202.81 | 19.36 | 13.89 | 1059.72 | 0.72 | 0.76 | 0.64 | 0.05 | 1 | 10
88 | 135 | CONCLUIDO | 12.275 | 8.15 | 5.09 | 76.37 | 1.33 | 4 | 307.38 | 59.89 | 23 | 2 | 89.5 | 38144.9 | 78.39 | 202.82 | 19.27 | 13.89 | 1015.59 | 0.72 | 0.76 | 0.64 | 0.05 | 1 | 10
89 | 135 | CONCLUIDO | 12.2649 | 8.15 | 5.1 | 76.47 | 1.35 | 4 | 307.92 | 59.89 | 23.25 | 2 | 89.79 | 38211.5 | 78.36 | 202.81 | 19.45 | 13.89 | 1107.01 | 0.71 | 0.76 | 0.64 | 0.06 | 1 | 10
90 | 135 | CONCLUIDO | 12.2733 | 8.15 | 5.09 | 76.39 | 1.36 | 4 | 308.46 | 59.89 | 23.5 | 2 | 90.08 | 38278.23 | 78.03 | 202.81 | 19.39 | 13.89 | 1073.31 | 0.72 | 0.76 | 0.64 | 0.05 | 1 | 10
91 | 135 | CONCLUIDO | 12.28 | 8.14 | 5.09 | 76.32 | 1.37 | 4 | 309.01 | 59.89 | 23.75 | 2 | 90.37 | 38345.09 | 77.66 | 202.81 | 19.21 | 13.89 | 986.14 | 0.72 | 0.76 | 0.64 | 0.05 | 1 | 10
92 | 135 | CONCLUIDO | 12.2829 | 8.14 | 5.09 | 76.29 | 1.38 | 4 | 309.55 | 59.89 | 24 | 2 | 90.66 | 38412.07 | 77.31 | 202.81 | 19.11 | 13.89 | 935.17 | 0.73 | 0.76 | 0.64 | 0.05 | 1 | 10
93 | 135 | CONCLUIDO | 12.2808 | 8.14 | 5.09 | 76.31 | 1.39 | 4 | 310.09 | 59.89 | 24.25 | 2 | 90.96 | 38479.19 | 77.24 | 202.81 | 19.19 | 13.89 | 976.26 | 0.72 | 0.76 | 0.64 | 0.05 | 1 | 10
94 | 135 | CONCLUIDO | 12.2812 | 8.14 | 5.09 | 76.31 | 1.41 | 4 | 310.64 | 59.89 | 24.5 | 2 | 91.25 | 38546.43 | 77.12 | 202.81 | 19.17 | 13.89 | 965.6 | 0.72 | 0.76 | 0.64 | 0.05 | 1 | 10
95 | 135 | CONCLUIDO | 12.2787 | 8.14 | 5.09 | 76.33 | 1.42 | 4 | 311.19 | 59.89 | 24.75 | 2 | 91.55 | 38613.8 | 76.98 | 202.81 | 19.18 | 13.89 | 972.08 | 0.72 | 0.76 | 0.64 | 0.05 | 1 | 10
96 | 135 | CONCLUIDO | 12.2821 | 8.14 | 5.09 | 76.3 | 1.43 | 4 | 311.73 | 59.89 | 25 | 2 | 91.85 | 38681.31 | 76.76 | 202.81 | 19.12 | 13.89 | 940.57 | 0.73 | 0.76 | 0.64 | 0.05 | 1 | 10
97 | 135 | CONCLUIDO | 12.2829 | 8.14 | 5.09 | 76.29 | 1.44 | 4 | 312.28 | 59.89 | 25.25 | 2 | 92.15 | 38749.07 | 76.49 | 202.81 | 19.1 | 13.89 | 931.05 | 0.73 | 0.76 | 0.64 | 0.05 | 1 | 10
98 | 135 | CONCLUIDO | 12.2825 | 8.14 | 5.09 | 76.3 | 1.45 | 4 | 312.83 | 59.89 | 25.5 | 2 | 92.44 | 38816.85 | 76.34 | 202.83 | 19.1 | 13.89 | 932.16 | 0.73 | 0.76 | 0.64 | 0.05 | 1 | 10
99 | 135 | CONCLUIDO | 12.2863 | 8.14 | 5.08 | 76.26 | 1.46 | 4 | 313.38 | 59.89 | 25.75 | 2 | 92.75 | 38884.75 | 76.03 | 202.81 | 18.99 | 13.89 | 876.67 | 0.73 | 0.76 | 0.64 | 0.05 | 1 | 10
100 | 135 | CONCLUIDO | 12.2871 | 8.14 | 5.08 | 76.25 | 1.48 | 4 | 313.93 | 59.89 | 26 | 2 | 93.05 | 38952.8 | 75.66 | 202.83 | 19.03 | 13.89 | 894.38 | 0.73 | 0.76 | 0.64 | 0.04 | 1 | 10
101 | 135 | CONCLUIDO | 12.2842 | 8.14 | 5.09 | 76.28 | 1.49 | 4 | 314.49 | 59.89 | 26.25 | 2 | 93.35 | 39020.97 | 75.26 | 202.81 | 19.08 | 13.89 | 921.91 | 0.73 | 0.76 | 0.64 | 0.05 | 1 | 10
102 | 135 | CONCLUIDO | 12.2808 | 8.14 | 5.09 | 76.31 | 1.5 | 4 | 315.04 | 59.89 | 26.5 | 2 | 93.65 | 39089.29 | 74.96 | 202.81 | 19.15 | 13.89 | 953.79 | 0.73 | 0.76 | 0.64 | 0.05 | 1 | 10
103 | 135 | CONCLUIDO | 12.3894 | 8.07 | 5.07 | 101.33 | 1.51 | 3 | 315.6 | 59.89 | 26.75 | 1 | 93.96 | 39157.74 | 74.41 | 202.81 | 18.49 | 13.89 | 630.58 | 0.75 | 0.76 | 0.64 | 0.03 | 1 | 10
104 | 135 | CONCLUIDO | 12.3796 | 8.08 | 5.07 | 101.46 | 1.52 | 3 | 316.15 | 59.89 | 27 | 1 | 94.26 | 39226.32 | 74.63 | 202.81 | 18.63 | 13.89 | 702.22 | 0.75 | 0.76 | 0.64 | 0.04 | 1 | 10
105 | 135 | CONCLUIDO | 12.3818 | 8.08 | 5.07 | 101.43 | 1.53 | 3 | 316.71 | 59.89 | 27.25 | 1 | 94.57 | 39295.05 | 74.69 | 202.81 | 18.64 | 13.89 | 706.21 | 0.75 | 0.76 | 0.64 | 0.03 | 1 | 10
106 | 135 | CONCLUIDO | 12.3856 | 8.07 | 5.07 | 101.38 | 1.54 | 3 | 317.27 | 59.89 | 27.5 | 1 | 94.88 | 39363.91 | 74.86 | 202.81 | 18.58 | 13.89 | 673.56 | 0.75 | 0.76 | 0.64 | 0.03 | 1 | 10
107 | 135 | CONCLUIDO | 12.3869 | 8.07 | 5.07 | 101.37 | 1.56 | 3 | 317.83 | 59.89 | 27.75 | 1 | 95.19 | 39432.92 | 74.89 | 202.81 | 18.51 | 13.89 | 640.97 | 0.75 | 0.76 | 0.64 | 0.03 | 1 | 10
108 | 135 | CONCLUIDO | 12.3869 | 8.07 | 5.07 | 101.37 | 1.57 | 3 | 318.39 | 59.89 | 28 | 1 | 95.5 | 39502.07 | 74.97 | 202.81 | 18.48 | 13.89 | 625.1 | 0.75 | 0.76 | 0.64 | 0.03 | 1 | 10
109 | 135 | CONCLUIDO | 12.389 | 8.07 | 5.07 | 101.34 | 1.58 | 3 | 318.95 | 59.89 | 28.25 | 1 | 95.81 | 39571.36 | 75.02 | 202.81 | 18.48 | 13.89 | 622.48 | 0.75 | 0.76 | 0.64 | 0.03 | 1 | 10
110 | 135 | CONCLUIDO | 12.3873 | 8.07 | 5.07 | 101.36 | 1.59 | 3 | 319.51 | 59.89 | 28.5 | 1 | 96.13 | 39640.79 | 75.11 | 202.81 | 18.56 | 13.89 | 666.21 | 0.75 | 0.76 | 0.64 | 0.03 | 1 | 10
111 | 135 | CONCLUIDO | 12.3894 | 8.07 | 5.07 | 101.33 | 1.6 | 3 | 320.08 | 59.89 | 28.75 | 1 | 96.44 | 39710.36 | 75.17 | 202.81 | 18.5 | 13.89 | 632.51 | 0.75 | 0.76 | 0.64 | 0.03 | 1 | 10
112 | 135 | CONCLUIDO | 12.386 | 8.07 | 5.07 | 101.38 | 1.61 | 3 | 320.64 | 59.89 | 29 | 1 | 96.75 | 39780.08 | 75.5 | 202.83 | 18.55 | 13.89 | 661.91 | 0.75 | 0.76 | 0.64 | 0.03 | 1 | 10
113 | 135 | CONCLUIDO | 12.3835 | 8.08 | 5.07 | 101.41 | 1.62 | 3 | 321.21 | 59.89 | 29.25 | 1 | 97.07 | 39849.95 | 75.64 | 202.83 | 18.6 | 13.89 | 685.89 | 0.75 | 0.76 | 0.64 | 0.03 | 1 | 10
114 | 135 | CONCLUIDO | 12.3805 | 8.08 | 5.07 | 101.45 | 1.63 | 3 | 321.78 | 59.89 | 29.5 | 1 | 97.39 | 39919.96 | 75.69 | 202.81 | 18.65 | 13.89 | 708.66 | 0.74 | 0.76 | 0.64 | 0.03 | 1 | 10
115 | 135 | CONCLUIDO | 12.3865 | 8.07 | 5.07 | 101.37 | 1.64 | 3 | 322.34 | 59.89 | 29.75 | 1 | 97.71 | 39990.12 | 75.53 | 202.81 | 18.52 | 13.89 | 644.07 | 0.75 | 0.76 | 0.64 | 0.03 | 1 | 10
116 | 135 | CONCLUIDO | 12.3869 | 8.07 | 5.07 | 101.37 | 1.66 | 3 | 322.91 | 59.89 | 30 | 1 | 98.03 | 40060.43 | 75.67 | 202.81 | 18.57 | 13.89 | 671.65 | 0.75 | 0.76 | 0.64 | 0.03 | 1 | 10
117 | 135 | CONCLUIDO | 12.3805 | 8.08 | 5.07 | 101.45 | 1.67 | 3 | 323.49 | 59.89 | 30.25 | 1 | 98.35 | 40131.01 | 75.8 | 202.81 | 18.65 | 13.89 | 712.29 | 0.74 | 0.76 | 0.64 | 0.03 | 1 | 10
118 | 135 | CONCLUIDO | 12.3779 | 8.08 | 5.07 | 101.48 | 1.68 | 3 | 324.06 | 59.89 | 30.5 | 1 | 98.67 | 40201.62 | 75.8 | 202.81 | 18.7 | 13.89 | 734.86 | 0.74 | 0.76 | 0.64 | 0.04 | 1 | 10
119 | 135 | CONCLUIDO | 12.3809 | 8.08 | 5.07 | 101.44 | 1.69 | 3 | 324.63 | 59.89 | 30.75 | 1 | 99 | 40272.38 | 75.83 | 202.83 | 18.68 | 13.89 | 724.19 | 0.74 | 0.76 | 0.64 | 0.03 | 1 | 10
120 | 135 | CONCLUIDO | 12.3813 | 8.08 | 5.07 | 101.44 | 1.7 | 3 | 325.21 | 59.89 | 31 | 1 | 99.32 | 40343.29 | 75.92 | 202.81 | 18.63 | 13.89 | 700.41 | 0.75 | 0.76 | 0.64 | 0.03 | 1 | 10
121 | 135 | CONCLUIDO | 12.383 | 8.08 | 5.07 | 101.42 | 1.71 | 3 | 325.78 | 59.89 | 31.25 | 1 | 99.65 | 40414.36 | 75.93 | 202.81 | 18.62 | 13.89 | 693.09 | 0.75 | 0.76 | 0.64 | 0.03 | 1 | 10
122 | 135 | CONCLUIDO | 12.3801 | 8.08 | 5.07 | 101.46 | 1.72 | 3 | 326.36 | 59.89 | 31.5 | 1 | 99.97 | 40485.58 | 75.97 | 202.85 | 18.69 | 13.89 | 728.5 | 0.74 | 0.76 | 0.64 | 0.03 | 1 | 10
123 | 135 | CONCLUIDO | 12.3796 | 8.08 | 5.07 | 101.46 | 1.73 | 3 | 326.94 | 59.89 | 31.75 | 1 | 100.3 | 40556.96 | 75.99 | 202.81 | 18.67 | 13.89 | 719.57 | 0.74 | 0.76 | 0.64 | 0.04 | 1 | 10
124 | 135 | CONCLUIDO | 12.3822 | 8.08 | 5.07 | 101.43 | 1.74 | 3 | 327.52 | 59.89 | 32 | 1 | 100.63 | 40628.49 | 75.97 | 202.81 | 18.59 | 13.89 | 680.2 | 0.75 | 0.76 | 0.64 | 0.03 | 1 | 10
125 | 135 | CONCLUIDO | 12.3818 | 8.08 | 5.07 | 101.43 | 1.75 | 3 | 328.1 | 59.89 | 32.25 | 1 | 100.96 | 40700.18 | 75.92 | 202.81 | 18.64 | 13.89 | 704.29 | 0.75 | 0.76 | 0.64 | 0.03 | 1 | 10
126 | 135 | CONCLUIDO | 12.3788 | 8.08 | 5.07 | 101.47 | 1.76 | 3 | 328.68 | 59.89 | 32.5 | 1 | 101.3 | 40772.03 | 76.01 | 202.81 | 18.75 | 13.89 | 760.64 | 0.74 | 0.76 | 0.64 | 0.04 | 1 | 10
127 | 135 | CONCLUIDO | 12.3826 | 8.08 | 5.07 | 101.42 | 1.77 | 3 | 329.27 | 59.89 | 32.75 | 1 | 101.63 | 40844.03 | 75.9 | 202.81 | 18.67 | 13.89 | 718.28 | 0.74 | 0.76 | 0.64 | 0.03 | 1 | 10
128 | 135 | CONCLUIDO | 12.3767 | 8.08 | 5.08 | 101.5 | 1.78 | 3 | 329.85 | 59.89 | 33 | 1 | 101.97 | 40916.2 | 76 | 202.81 | 18.76 | 13.89 | 764.18 | 0.74 | 0.76 | 0.64 | 0.04 | 1 | 10
129 | 135 | CONCLUIDO | 12.3733 | 8.08 | 5.08 | 101.54 | 1.79 | 3 | 330.44 | 59.89 | 33.25 | 0 | 102.3 | 40988.53 | 76.15 | 202.81 | 18.76 | 13.89 | 765.97 | 0.74 | 0.76 | 0.64 | 0.04 | 1 | 10
0 | 80 | CONCLUIDO | 9.7749 | 10.23 | 6.13 | 6.69 | 0.11 | 55 | 159.12 | 50.28 | 1 | 53 | 27.84 | 19859.16 | 74.73 | 202.85 | 51.79 | 13.89 | 17020.21 | 0.27 | 0.63 | 0.72 | 1.09 | 1 | 10
1 | 80 | CONCLUIDO | 10.4572 | 9.56 | 5.88 | 8.41 | 0.14 | 42 | 159.48 | 50.28 | 1.25 | 40 | 27.95 | 19902.91 | 71.51 | 202.82 | 43.55 | 13.89 | 12965.85 | 0.32 | 0.66 | 0.72 | 0.85 | 1 | 10
2 | 80 | CONCLUIDO | 10.9656 | 9.12 | 5.7 | 10.06 | 0.17 | 34 | 159.83 | 50.28 | 1.5 | 32 | 28.05 | 19946.71 | 68.97 | 202.86 | 38.1 | 13.89 | 10281.66 | 0.36 | 0.68 | 0.69 | 0.66 | 1 | 10
3 | 80 | CONCLUIDO | 11.2708 | 8.87 | 5.61 | 11.61 | 0.19 | 29 | 160.19 | 50.28 | 1.75 | 27 | 28.16 | 19990.53 | 67.75 | 202.82 | 35.58 | 13.89 | 9042.54 | 0.39 | 0.69 | 0.68 | 0.57 | 1 | 10
4 | 80 | CONCLUIDO | 11.5741 | 8.64 | 5.51 | 13.22 | 0.22 | 25 | 160.54 | 50.28 | 2 | 23 | 28.26 | 20034.4 | 66.25 | 202.85 | 32.37 | 13.89 | 7460.99 | 0.43 | 0.7 | 0.67 | 0.47 | 1 | 10
5 | 80 | CONCLUIDO | 11.754 | 8.51 | 5.47 | 14.93 | 0.25 | 22 | 160.9 | 50.28 | 2.25 | 20 | 28.37 | 20078.3 | 65.58 | 202.84 | 30.86 | 13.89 | 6718.4 | 0.45 | 0.71 | 0.68 | 0.44 | 1 | 10
6 | 80 | CONCLUIDO | 11.9363 | 8.38 | 5.41 | 16.23 | 0.27 | 20 | 161.26 | 50.28 | 2.5 | 18 | 28.48 | 20122.23 | 64.6 | 202.85 | 29.15 | 13.89 | 5876.38 | 0.48 | 0.72 | 0.67 | 0.37 | 1 | 10
7 | 80 | CONCLUIDO | 12.0708 | 8.28 | 5.38 | 17.93 | 0.3 | 18 | 161.61 | 50.28 | 2.75 | 16 | 28.58 | 20166.2 | 64.07 | 202.81 | 27.99 | 13.89 | 5307.12 | 0.5 | 0.72 | 0.67 | 0.34 | 1 | 10
8 | 80 | CONCLUIDO | 12.1494 | 8.23 | 5.36 | 18.91 | 0.33 | 17 | 161.97 | 50.28 | 3 | 15 | 28.69 | 20210.21 | 63.43 | 202.85 | 27.71 | 13.89 | 5170.05 | 0.5 | 0.72 | 0.66 | 0.32 | 1 | 10
9 | 80 | CONCLUIDO | 12.2708 | 8.15 | 5.34 | 21.37 | 0.35 | 15 | 162.33 | 50.28 | 3.25 | 13 | 28.8 | 20254.26 | 63.06 | 202.82 | 27.16 | 13.89 | 4906.16 | 0.51 | 0.72 | 0.66 | 0.3 | 1 | 10
10 | 80 | CONCLUIDO | 12.3792 | 8.08 | 5.3 | 22.73 | 0.38 | 14 | 162.68 | 50.28 | 3.5 | 12 | 28.9 | 20298.34 | 62.4 | 202.86 | 25.95 | 13.89 | 4303.61 | 0.54 | 0.73 | 0.66 | 0.26 | 1 | 10
11 | 80 | CONCLUIDO | 12.4636 | 8.02 | 5.28 | 24.37 | 0.41 | 13 | 163.04 | 50.28 | 3.75 | 11 | 29.01 | 20342.46 | 61.93 | 202.81 | 25.07 | 13.89 | 3869.23 | 0.55 | 0.73 | 0.66 | 0.24 | 1 | 10
12 | 80 | CONCLUIDO | 12.5514 | 7.97 | 5.26 | 26.28 | 0.43 | 12 | 163.4 | 50.28 | 4 | 10 | 29.12 | 20386.62 | 61.42 | 202.9 | 24.36 | 13.89 | 3521.03 | 0.57 | 0.74 | 0.66 | 0.22 | 1 | 10
13 | 80 | CONCLUIDO | 12.5418 | 7.97 | 5.26 | 26.31 | 0.46 | 12 | 163.76 | 50.28 | 4.25 | 10 | 29.23 | 20430.81 | 61.33 | 202.85 | 24.62 | 13.89 | 3649.72 | 0.56 | 0.74 | 0.66 | 0.22 | 1 | 10
14 | 80 | CONCLUIDO | 12.6356 | 7.91 | 5.24 | 28.56 | 0.49 | 11 | 164.12 | 50.28 | 4.5 | 9 | 29.34 | 20475.04 | 60.67 | 202.81 | 23.79 | 13.89 | 3242.32 | 0.58 | 0.74 | 0.65 | 0.2 | 1 | 10
15 | 80 | CONCLUIDO | 12.6311 | 7.92 | 5.24 | 28.57 | 0.51 | 11 | 164.48 | 50.28 | 4.75 | 9 | 29.45 | 20519.3 | 60.44 | 202.81 | 23.75 | 13.89 | 3219.71 | 0.58 | 0.74 | 0.66 | 0.2 | 1 | 10
16 | 80 | CONCLUIDO | 12.7146 | 7.86 | 5.22 | 31.31 | 0.54 | 10 | 164.83 | 50.28 | 5 | 8 | 29.55 | 20563.61 | 60.12 | 202.81 | 23.16 | 13.89 | 2929.57 | 0.6 | 0.74 | 0.66 | 0.18 | 1 | 10
17 | 80 | CONCLUIDO | 12.7132 | 7.87 | 5.22 | 31.32 | 0.56 | 10 | 165.19 | 50.28 | 5.25 | 8 | 29.66 | 20607.95 | 59.87 | 202.87 | 23.1 | 13.89 | 2899.76 | 0.6 | 0.74 | 0.66 | 0.18 | 1 | 10
18 | 80 | CONCLUIDO | 12.8005 | 7.81 | 5.2 | 34.65 | 0.59 | 9 | 165.55 | 50.28 | 5.5 | 7 | 29.77 | 20652.33 | 59.34 | 202.81 | 22.68 | 13.89 | 2694.26 | 0.61 | 0.74 | 0.65 | 0.16 | 1 | 10
19 | 80 | CONCLUIDO | 12.7977 | 7.81 | 5.2 | 34.66 | 0.61 | 9 | 165.91 | 50.28 | 5.75 | 7 | 29.88 | 20696.74 | 59 | 202.81 | 22.64 | 13.89 | 2674.22 | 0.61 | 0.74 | 0.65 | 0.16 | 1 | 10
20 | 80 | CONCLUIDO | 12.8774 | 7.77 | 5.18 | 38.88 | 0.64 | 8 | 166.27 | 50.28 | 6 | 6 | 29.99 | 20741.2 | 58.53 | 202.81 | 22.2 | 13.89 | 2460.03 | 0.63 | 0.75 | 0.65 | 0.15 | 1 | 10
21 | 80 | CONCLUIDO | 12.8755 | 7.77 | 5.18 | 38.88 | 0.66 | 8 | 166.64 | 50.28 | 6.25 | 6 | 30.11 | 20785.69 | 58.6 | 202.82 | 22.32 | 13.89 | 2517.96 | 0.62 | 0.75 | 0.65 | 0.15 | 1 | 10
22 | 80 | CONCLUIDO | 12.8797 | 7.76 | 5.18 | 38.86 | 0.69 | 8 | 167 | 50.28 | 6.5 | 6 | 30.22 | 20830.22 | 58.09 | 202.82 | 22.05 | 13.89 | 2382.48 | 0.63 | 0.75 | 0.65 | 0.14 | 1 | 10
23 | 80 | CONCLUIDO | 12.9051 | 7.75 | 5.17 | 38.75 | 0.71 | 8 | 167.36 | 50.28 | 6.75 | 6 | 30.33 | 20874.78 | 57.6 | 202.81 | 21.74 | 13.89 | 2228.55 | 0.64 | 0.75 | 0.65 | 0.13 | 1 | 10
24 | 80 | CONCLUIDO | 12.9716 | 7.71 | 5.16 | 44.22 | 0.74 | 7 | 167.72 | 50.28 | 7 | 5 | 30.44 | 20919.39 | 57.28 | 202.81 | 21.47 | 13.89 | 2099.83 | 0.65 | 0.75 | 0.65 | 0.12 | 1 | 10
25 | 80 | CONCLUIDO | 12.9786 | 7.7 | 5.16 | 44.19 | 0.76 | 7 | 168.08 | 50.28 | 7.25 | 5 | 30.55 | 20964.03 | 57.38 | 202.83 | 21.23 | 13.89 | 1978.21 | 0.65 | 0.75 | 0.65 | 0.12 | 1 | 10
26 | 80 | CONCLUIDO | 12.9636 | 7.71 | 5.16 | 44.26 | 0.79 | 7 | 168.44 | 50.28 | 7.5 | 5 | 30.66 | 21008.71 | 57.43 | 202.81 | 21.47 | 13.89 | 2097.41 | 0.65 | 0.75 | 0.65 | 0.13 | 1 | 10
27 | 80 | CONCLUIDO | 12.9697 | 7.71 | 5.16 | 44.23 | 0.81 | 7 | 168.81 | 50.28 | 7.75 | 5 | 30.78 | 21053.43 | 56.9 | 202.81 | 21.37 | 13.89 | 2051.91 | 0.65 | 0.75 | 0.65 | 0.12 | 1 | 10
28 | 80 | CONCLUIDO | 12.959 | 7.72 | 5.17 | 44.29 | 0.84 | 7 | 169.17 | 50.28 | 8 | 5 | 30.89 | 21098.19 | 56.47 | 202.84 | 21.65 | 13.89 | 2189.25 | 0.64 | 0.75 | 0.65 | 0.13 | 1 | 10
29 | 80 | CONCLUIDO | 13.0605 | 7.66 | 5.14 | 51.39 | 0.86 | 6 | 169.53 | 50.28 | 8.25 | 4 | 31 | 21142.98 | 55.98 | 202.83 | 20.75 | 13.89 | 1743.79 | 0.67 | 0.75 | 0.65 | 0.1 | 1 | 10
30 | 80 | CONCLUIDO | 13.0596 | 7.66 | 5.14 | 51.39 | 0.89 | 6 | 169.9 | 50.28 | 8.5 | 4 | 31.12 | 21187.82 | 55.82 | 202.81 | 20.8 | 13.89 | 1770.54 | 0.67 | 0.75 | 0.65 | 0.1 | 1 | 10
31 | 80 | CONCLUIDO | 13.0728 | 7.65 | 5.13 | 51.32 | 0.91 | 6 | 170.26 | 50.28 | 8.75 | 4 | 31.23 | 21232.69 | 55.56 | 202.83 | 20.56 | 13.89 | 1651.7 | 0.68 | 0.75 | 0.65 | 0.09 | 1 | 10
32 | 80 | CONCLUIDO | 13.0615 | 7.66 | 5.14 | 51.38 | 0.94 | 6 | 170.62 | 50.28 | 9 | 4 | 31.34 | 21277.6 | 55.43 | 202.81 | 20.7 | 13.89 | 1718.49 | 0.67 | 0.75 | 0.65 | 0.1 | 1 | 10
33 | 80 | CONCLUIDO | 13.0619 | 7.66 | 5.14 | 51.38 | 0.96 | 6 | 170.99 | 50.28 | 9.25 | 4 | 31.46 | 21322.55 | 55.23 | 202.81 | 20.78 | 13.89 | 1761.39 | 0.67 | 0.75 | 0.65 | 0.1 | 1 | 10
34 | 80 | CONCLUIDO | 13.0695 | 7.65 | 5.13 | 51.34 | 0.98 | 6 | 171.35 | 50.28 | 9.5 | 4 | 31.57 | 21367.54 | 54.87 | 202.81 | 20.67 | 13.89 | 1702.42 | 0.67 | 0.75 | 0.64 | 0.1 | 1 | 10
35 | 80 | CONCLUIDO | 13.1507 | 7.6 | 5.12 | 61.42 | 1.01 | 5 | 171.72 | 50.28 | 9.75 | 3 | 31.69 | 21412.57 | 54.2 | 202.82 | 20.21 | 13.89 | 1480.42 | 0.69 | 0.76 | 0.64 | 0.08 | 1 | 10
36 | 80 | CONCLUIDO | 13.1416 | 7.61 | 5.12 | 61.49 | 1.03 | 5 | 172.08 | 50.28 | 10 | 3 | 31.8 | 21457.64 | 54.12 | 202.81 | 20.26 | 13.89 | 1503.25 | 0.69 | 0.75 | 0.65 | 0.09 | 1 | 10
37 | 80 | CONCLUIDO | 13.1536 | 7.6 | 5.12 | 61.4 | 1.05 | 5 | 172.45 | 50.28 | 10.25 | 3 | 31.92 | 21502.75 | 53.83 | 202.81 | 20.03 | 13.89 | 1387.52 | 0.69 | 0.76 | 0.65 | 0.08 | 1 | 10
38 | 80 | CONCLUIDO | 13.1526 | 7.6 | 5.12 | 61.41 | 1.08 | 5 | 172.82 | 50.28 | 10.5 | 3 | 32.04 | 21547.89 | 53.97 | 202.83 | 20.17 | 13.89 | 1458.09 | 0.69 | 0.76 | 0.64 | 0.08 | 1 | 10
39 | 80 | CONCLUIDO | 13.1435 | 7.61 | 5.12 | 61.47 | 1.1 | 5 | 173.18 | 50.28 | 10.75 | 3 | 32.15 | 21593.08 | 53.72 | 202.81 | 20.28 | 13.89 | 1513.88 | 0.69 | 0.76 | 0.65 | 0.08 | 1 | 10
40 | 80 | CONCLUIDO | 13.1406 | 7.61 | 5.12 | 61.49 | 1.12 | 5 | 173.55 | 50.28 | 11 | 3 | 32.27 | 21638.31 | 53.35 | 202.81 | 20.29 | 13.89 | 1520.9 | 0.68 | 0.75 | 0.65 | 0.09 | 1 | 10
41 | 80 | CONCLUIDO | 13.154 | 7.6 | 5.12 | 61.4 | 1.15 | 5 | 173.92 | 50.28 | 11.25 | 3 | 32.39 | 21683.57 | 52.76 | 202.82 | 20.15 | 13.89 | 1451.7 | 0.69 | 0.76 | 0.64 | 0.08 | 1 | 10
42 | 80 | CONCLUIDO | 13.1598 | 7.6 | 5.11 | 61.36 | 1.17 | 5 | 174.28 | 50.28 | 11.5 | 3 | 32.5 | 21728.87 | 51.87 | 202.81 | 19.93 | 13.89 | 1341.94 | 0.7 | 0.76 | 0.65 | 0.08 | 1 | 10
43 | 80 | CONCLUIDO | 13.1478 | 7.61 | 5.12 | 61.44 | 1.19 | 5 | 174.65 | 50.28 | 11.75 | 3 | 32.62 | 21774.22 | 51.66 | 202.81 | 20.16 | 13.89 | 1452.88 | 0.69 | 0.76 | 0.65 | 0.08 | 1 | 10
44 | 80 | CONCLUIDO | 13.1531 | 7.6 | 5.12 | 61.41 | 1.22 | 5 | 175.02 | 50.28 | 12 | 3 | 32.74 | 21819.6 | 51.19 | 202.81 | 20.07 | 13.89 | 1410.18 | 0.69 | 0.76 | 0.65 | 0.08 | 1 | 10
45 | 80 | CONCLUIDO | 13.246 | 7.55 | 5.1 | 76.44 | 1.24 | 4 | 175.39 | 50.28 | 12.25 | 2 | 32.86 | 21865.03 | 50.65 | 202.81 | 19.41 | 13.89 | 1087 | 0.72 | 0.76 | 0.64 | 0.06 | 1 | 10
46 | 80 | CONCLUIDO | 13.2489 | 7.55 | 5.09 | 76.42 | 1.26 | 4 | 175.76 | 50.28 | 12.5 | 2 | 32.98 | 21910.49 | 50.89 | 202.81 | 19.4 | 13.89 | 1081.3 | 0.72 | 0.76 | 0.64 | 0.06 | 1 | 10
47 | 80 | CONCLUIDO | 13.2377 | 7.55 | 5.1 | 76.51 | 1.28 | 4 | 176.12 | 50.28 | 12.75 | 2 | 33.09 | 21956 | 51.12 | 202.81 | 19.61 | 13.89 | 1186.16 | 0.71 | 0.76 | 0.64 | 0.06 | 1 | 10
48 | 80 | CONCLUIDO | 13.2372 | 7.55 | 5.1 | 76.52 | 1.31 | 4 | 176.49 | 50.28 | 13 | 1 | 33.21 | 22001.54 | 51.02 | 202.81 | 19.59 | 13.89 | 1174.55 | 0.71 | 0.76 | 0.64 | 0.06 | 1 | 10
49 | 80 | CONCLUIDO | 13.2372 | 7.55 | 5.1 | 76.52 | 1.33 | 4 | 176.86 | 50.28 | 13.25 | 1 | 33.33 | 22047.13 | 51.06 | 202.81 | 19.59 | 13.89 | 1176.5 | 0.71 | 0.76 | 0.64 | 0.06 | 1 | 10
50 | 80 | CONCLUIDO | 13.2285 | 7.56 | 5.11 | 76.59 | 1.35 | 4 | 177.23 | 50.28 | 13.5 | 0 | 33.45 | 22092.76 | 51.16 | 202.81 | 19.68 | 13.89 | 1219.2 | 0.71 | 0.76 | 0.65 | 0.07 | 1 | 10
0 | 115 | CONCLUIDO | 8.1132 | 12.33 | 6.5 | 5.42 | 0.08 | 72 | 222.93 | 56.94 | 1 | 70 | 49.99 | 27728.69 | 98.73 | 202.92 | 63.17 | 13.89 | 22622.81 | 0.22 | 0.59 | 0.76 | 1.46 | 1 | 10
1 | 115 | CONCLUIDO | 8.9188 | 11.21 | 6.14 | 6.7 | 0.1 | 55 | 223.35 | 56.94 | 1.25 | 53 | 50.15 | 27780.03 | 92.99 | 202.88 | 52.05 | 13.89 | 17148.61 | 0.27 | 0.63 | 0.72 | 1.1 | 1 | 10
2 | 115 | CONCLUIDO | 9.5188 | 10.51 | 5.91 | 8.06 | 0.12 | 44 | 223.76 | 56.94 | 1.5 | 42 | 50.32 | 27831.42 | 89.46 | 202.83 | 45.28 | 13.89 | 13817.77 | 0.31 | 0.65 | 0.7 | 0.88 | 1 | 10
3 | 115 | CONCLUIDO | 9.9511 | 10.05 | 5.76 | 9.35 | 0.14 | 37 | 224.18 | 56.94 | 1.75 | 35 | 50.49 | 27882.87 | 87.08 | 202.83 | 39.87 | 13.89 | 11150.04 | 0.35 | 0.67 | 0.71 | 0.72 | 1 | 10
4 | 115 | CONCLUIDO | 10.2731 | 9.73 | 5.67 | 10.63 | 0.16 | 32 | 224.6 | 56.94 | 2 | 30 | 50.65 | 27934.37 | 85.44 | 202.87 | 37.14 | 13.89 | 9808.23 | 0.37 | 0.68 | 0.69 | 0.63 | 1 | 10
5 | 115 | CONCLUIDO | 10.5535 | 9.48 | 5.59 | 11.97 | 0.18 | 28 | 225.01 | 56.94 | 2.25 | 26 | 50.82 | 27985.94 | 83.99 | 202.9 | 34.83 | 13.89 | 8672.86 | 0.4 | 0.69 | 0.68 | 0.55 | 1 | 10
6 | 115 | CONCLUIDO | 10.7894 | 9.27 | 5.51 | 13.22 | 0.2 | 25 | 225.43 | 56.94 | 2.5 | 23 | 50.99 | 28037.57 | 82.78 | 202.82 | 32.42 | 13.89 | 7485.59 | 0.43 | 0.7 | 0.67 | 0.47 | 1 | 10
7 | 115 | CONCLUIDO | 10.918 | 9.16 | 5.49 | 14.32 | 0.22 | 23 | 225.85 | 56.94 | 2.75 | 21 | 51.16 | 28089.25 | 82.31 | 202.85 | 31.74 | 13.89 | 7153.39 | 0.44 | 0.7 | 0.67 | 0.45 | 1 | 10
8 | 115 | CONCLUIDO | 11.0742 | 9.03 | 5.45 | 15.56 | 0.24 | 21 | 226.27 | 56.94 | 3 | 19 | 51.33 | 28140.99 | 81.56 | 202.89 | 30.38 | 13.89 | 6484.64 | 0.46 | 0.71 | 0.67 | 0.41 | 1 | 10
9 | 115 | CONCLUIDO | 11.2423 | 8.9 | 5.4 | 17.05 | 0.25 | 19 | 226.69 | 56.94 | 3.25 | 17 | 51.5 | 28192.8 | 80.68 | 202.82 | 28.87 | 13.89 | 5742.06 | 0.48 | 0.72 | 0.67 | 0.36 | 1 | 10
10 | 115 | CONCLUIDO | 11.3183 | 8.84 | 5.38 | 17.95 | 0.27 | 18 | 227.11 | 56.94 | 3.5 | 16 | 51.67 | 28244.66 | 80.38 | 202.81 | 28.14 | 13.89 | 5378.31 | 0.49 | 0.72 | 0.67 | 0.35 | 1 | 10
11 | 115 | CONCLUIDO | 11.4083 | 8.77 | 5.36 | 18.91 | 0.29 | 17 | 227.53 | 56.94 | 3.75 | 15 | 51.84 | 28296.58 | 79.74 | 202.82 | 27.61 | 13.89 | 5121.84 | 0.5 | 0.72 | 0.66 | 0.32 | 1 | 10
12 | 115 | CONCLUIDO | 11.4829 | 8.71 | 5.35 | 20.05 | 0.31 | 16 | 227.95 | 56.94 | 4 | 14 | 52.01 | 28348.56 | 79.38 | 202.88 | 27.13 | 13.89 | 4883.59 | 0.51 | 0.72 | 0.67 | 0.31 | 1 | 10
13 | 115 | CONCLUIDO | 11.5637 | 8.65 | 5.33 | 21.31 | 0.33 | 15 | 228.38 | 56.94 | 4.25 | 13 | 52.18 | 28400.61 | 79.06 | 202.82 | 26.77 | 13.89 | 4708.13 | 0.52 | 0.73 | 0.66 | 0.29 | 1 | 10
14 | 115 | CONCLUIDO | 11.6663 | 8.57 | 5.3 | 22.7 | 0.35 | 14 | 228.8 | 56.94 | 4.5 | 12 | 52.36 | 28452.71 | 78.45 | 202.85 | 25.71 | 13.89 | 4187.24 | 0.54 | 0.73 | 0.66 | 0.26 | 1 | 10
15 | 115 | CONCLUIDO | 11.7444 | 8.51 | 5.28 | 24.38 | 0.37 | 13 | 229.22 | 56.94 | 4.75 | 11 | 52.53 | 28504.87 | 78.16 | 202.84 | 25.14 | 13.89 | 3903.38 | 0.55 | 0.73 | 0.66 | 0.24 | 1 | 10
16 | 115 | CONCLUIDO | 11.7482 | 8.51 | 5.28 | 24.37 | 0.39 | 13 | 229.65 | 56.94 | 5 | 11 | 52.7 | 28557.1 | 77.96 | 202.81 | 25.16 | 13.89 | 3915.45 | 0.55 | 0.73 | 0.66 | 0.24 | 1 | 10
17 | 115 | CONCLUIDO | 11.8316 | 8.45 | 5.26 | 26.32 | 0.41 | 12 | 230.07 | 56.94 | 5.25 | 10 | 52.88 | 28609.38 | 77.75 | 202.81 | 24.66 | 13.89 | 3670.89 | 0.56 | 0.73 | 0.66 | 0.23 | 1 | 10
18 | 115 | CONCLUIDO | 11.8211 | 8.46 | 5.27 | 26.36 | 0.42 | 12 | 230.49 | 56.94 | 5.5 | 10 | 53.05 | 28661.73 | 77.58 | 202.82 | 24.91 | 13.89 | 3794.46 | 0.56 | 0.73 | 0.66 | 0.23 | 1 | 10
19 | 115 | CONCLUIDO | 11.9407 | 8.37 | 5.23 | 28.53 | 0.44 | 11 | 230.92 | 56.94 | 5.75 | 9 | 53.23 | 28714.14 | 76.83 | 202.81 | 23.73 | 13.89 | 3211.53 | 0.59 | 0.74 | 0.65 | 0.19 | 1 | 10
20 | 115 | CONCLUIDO | 11.9439 | 8.37 | 5.23 | 28.52 | 0.46 | 11 | 231.34 | 56.94 | 6 | 9 | 53.4 | 28766.61 | 76.66 | 202.81 | 23.7 | 13.89 | 3193.75 | 0.59 | 0.74 | 0.65 | 0.19 | 1 | 10
21 | 115 | CONCLUIDO | 12.0216 | 8.32 | 5.22 | 31.31 | 0.48 | 10 | 231.77 | 56.94 | 6.25 | 8 | 53.58 | 28819.14 | 76.32 | 202.81 | 23.28 | 13.89 | 2988.88 | 0.6 | 0.74 | 0.65 | 0.18 | 1 | 10
22 | 115 | CONCLUIDO | 12.0325 | 8.31 | 5.21 | 31.27 | 0.5 | 10 | 232.2 | 56.94 | 6.5 | 8 | 53.75 | 28871.74 | 76.24 | 202.82 | 22.9 | 13.89 | 2799.08 | 0.61 | 0.74 | 0.65 | 0.17 | 1 | 10
23 | 115 | CONCLUIDO | 12.014 | 8.32 | 5.22 | 31.34 | 0.52 | 10 | 232.62 | 56.94 | 6.75 | 8 | 53.93 | 28924.39 | 76.13 | 202.81 | 23.39 | 13.89 | 3042.69 | 0.59 | 0.74 | 0.66 | 0.19 | 1 | 10
24 | 115 | CONCLUIDO | 12.1098 | 8.26 | 5.2 | 34.68 | 0.53 | 9 | 233.05 | 56.94 | 7 | 7 | 54.11 | 28977.11 | 75.7 | 202.81 | 22.7 | 13.89 | 2704.94 | 0.61 | 0.74 | 0.65 | 0.16 | 1 | 10
25 | 115 | CONCLUIDO | 12.1135 | 8.26 | 5.2 | 34.66 | 0.55 | 9 | 233.48 | 56.94 | 7.25 | 7 | 54.29 | 29029.89 | 75.4 | 202.81 | 22.58 | 13.89 | 2646.44 | 0.62 | 0.74 | 0.65 | 0.16 | 1 | 10
26 | 115 | CONCLUIDO | 12.1102 | 8.26 | 5.2 | 34.68 | 0.57 | 9 | 233.91 | 56.94 | 7.5 | 7 | 54.46 | 29082.74 | 75.43 | 202.86 | 22.76 | 13.89 | 2732.77 | 0.61 | 0.74 | 0.65 | 0.16 | 1 | 10
27 | 115 | CONCLUIDO | 12.1972 | 8.2 | 5.19 | 38.9 | 0.59 | 8 | 234.34 | 56.94 | 7.75 | 6 | 54.64 | 29135.65 | 75.02 | 202.81 | 22.29 | 13.89 | 2506.79 | 0.62 | 0.75 | 0.65 | 0.15 | 1 | 10
28 | 115 | CONCLUIDO | 12.1955 | 8.2 | 5.19 | 38.91 | 0.61 | 8 | 234.77 | 56.94 | 8 | 6 | 54.82 | 29188.62 | 75.08 | 202.81 | 22.24 | 13.89 | 2479.14 | 0.62 | 0.75 | 0.65 | 0.15 | 1 | 10
29 | 115 | CONCLUIDO | 12.2096 | 8.19 | 5.18 | 38.84 | 0.62 | 8 | 235.2 | 56.94 | 8.25 | 6 | 55 | 29241.66 | 74.59 | 202.83 | 21.93 | 13.89 | 2323.73 | 0.63 | 0.75 | 0.65 | 0.14 | 1 | 10
30 | 115 | CONCLUIDO | 12.2063 | 8.19 | 5.18 | 38.85 | 0.64 | 8 | 235.63 | 56.94 | 8.5 | 6 | 55.18 | 29294.76 | 74.5 | 202.81 | 21.98 | 13.89 | 2349.37 | 0.63 | 0.75 | 0.65 | 0.14 | 1 | 10
31 | 115 | CONCLUIDO | 12.2212 | 8.18 | 5.17 | 38.78 | 0.66 | 8 | 236.06 | 56.94 | 8.75 | 6 | 55.36 | 29347.92 | 74.17 | 202.81 | 21.84 | 13.89 | 2278.08 | 0.64 | 0.75 | 0.65 | 0.13 | 1 | 10
32 | 115 | CONCLUIDO | 12.2951 | 8.13 | 5.17 | 44.27 | 0.68 | 7 | 236.49 | 56.94 | 9 | 5 | 55.55 | 29401.15 | 73.94 | 202.81 | 21.52 | 13.89 | 2122.79 | 0.65 | 0.75 | 0.65 | 0.13 | 1 | 10
33 | 115 | CONCLUIDO | 12.3178 | 8.12 | 5.15 | 44.15 | 0.69 | 7 | 236.92 | 56.94 | 9.25 | 5 | 55.73 | 29454.44 | 73.86 | 202.81 | 21.18 | 13.89 | 1954.19 | 0.66 | 0.75 | 0.65 | 0.11 | 1 | 10
34 | 115 | CONCLUIDO | 12.3001 | 8.13 | 5.16 | 44.25 | 0.71 | 7 | 237.35 | 56.94 | 9.5 | 5 | 55.91 | 29507.8 | 74 | 202.84 | 21.45 | 13.89 | 2090.04 | 0.65 | 0.75 | 0.65 | 0.12 | 1 | 10
35 | 115 | CONCLUIDO | 12.2968 | 8.13 | 5.16 | 44.26 | 0.73 | 7 | 237.79 | 56.94 | 9.75 | 5 | 56.09 | 29561.22 | 74 | 202.81 | 21.55 | 13.89 | 2138.49 | 0.64 | 0.75 | 0.65 | 0.13 | 1 | 10
36 | 115 | CONCLUIDO | 12.3119 | 8.12 | 5.15 | 44.18 | 0.75 | 7 | 238.22 | 56.94 | 10 | 5 | 56.28 | 29614.71 | 73.58 | 202.81 | 21.23 | 13.89 | 1977.46 | 0.65 | 0.75 | 0.65 | 0.12 | 1 | 10
37 | 115 | CONCLUIDO | 12.2942 | 8.13 | 5.17 | 44.28 | 0.76 | 7 | 238.66 | 56.94 | 10.25 | 5 | 56.46 | 29668.27 | 73.39 | 202.81 | 21.72 | 13.89 | 2224.59 | 0.64 | 0.75 | 0.65 | 0.13 | 1 | 10
38 | 115 | CONCLUIDO | 12.4087 | 8.06 | 5.13 | 51.35 | 0.78 | 6 | 239.09 | 56.94 | 10.5 | 4 | 56.65 | 29721.89 | 72.65 | 202.81 | 20.67 | 13.89 | 1705.91 | 0.67 | 0.75 | 0.65 | 0.1 | 1 | 10
39 | 115 | CONCLUIDO | 12.4014 | 8.06 | 5.14 | 51.39 | 0.8 | 6 | 239.53 | 56.94 | 10.75 | 4 | 56.83 | 29775.57 | 72.76 | 202.81 | 20.75 | 13.89 | 1745.34 | 0.67 | 0.75 | 0.65 | 0.1 | 1 | 10
40 | 115 | CONCLUIDO | 12.4014 | 8.06 | 5.14 | 51.39 | 0.82 | 6 | 239.96 | 56.94 | 11 | 4 | 57.02 | 29829.32 | 72.65 | 202.82 | 20.78 | 13.89 | 1759.24 | 0.67 | 0.75 | 0.65 | 0.1 | 1 | 10
41 | 115 | CONCLUIDO | 12.4172 | 8.05 | 5.13 | 51.29 | 0.83 | 6 | 240.4 | 56.94 | 11.25 | 4 | 57.21 | 29883.27 | 72.55 | 202.82 | 20.54 | 13.89 | 1640.67 | 0.68 | 0.75 | 0.64 | 0.09 | 1 | 10
42 | 115 | CONCLUIDO | 12.4044 | 8.06 | 5.14 | 51.38 | 0.85 | 6 | 240.84 | 56.94 | 11.5 | 4 | 57.39 | 29937.16 | 72.49 | 202.84 | 20.7 | 13.89 | 1717.51 | 0.67 | 0.75 | 0.65 | 0.1 | 1 | 10
43 | 115 | CONCLUIDO | 12.4104 | 8.06 | 5.13 | 51.34 | 0.87 | 6 | 241.27 | 56.94 | 11.75 | 4 | 57.58 | 29991.11 | 72.3 | 202.81 | 20.66 | 13.89 | 1701 | 0.67 | 0.75 | 0.64 | 0.1 | 1 | 10
44 | 115 | CONCLUIDO | 12.4048 | 8.06 | 5.14 | 51.37 | 0.88 | 6 | 241.71 | 56.94 | 12 | 4 | 57.77 | 30045.13 | 72.25 | 202.81 | 20.69 | 13.89 | 1714.78 | 0.67 | 0.75 | 0.65 | 0.1 | 1 | 10
45 | 115 | CONCLUIDO | 12.4061 | 8.06 | 5.14 | 51.36 | 0.9 | 6 | 242.15 | 56.94 | 12.25 | 4 | 57.96 | 30099.23 | 72.14 | 202.81 | 20.65 | 13.89 | 1696.59 | 0.67 | 0.75 | 0.65 | 0.1 | 1 | 10
46 | 115 | CONCLUIDO | 12.4091 | 8.06 | 5.13 | 51.34 | 0.92 | 6 | 242.59 | 56.94 | 12.5 | 4 | 58.15 | 30153.38 | 71.81 | 202.81 | 20.73 | 13.89 | 1732.83 | 0.67 | 0.75 | 0.64 | 0.1 | 1 | 10
47 | 115 | CONCLUIDO | 12.3911 | 8.07 | 5.15 | 51.46 | 0.93 | 6 | 243.03 | 56.94 | 12.75 | 4 | 58.34 | 30207.61 | 71.81 | 202.81 | 21.03 | 13.89 | 1884.7 | 0.66 | 0.75 | 0.65 | 0.11 | 1 | 10
48 | 115 | CONCLUIDO | 12.4961 | 8 | 5.12 | 61.47 | 0.95 | 5 | 243.47 | 56.94 | 13 | 3 | 58.53 | 30261.91 | 71.38 | 202.82 | 20.26 | 13.89 | 1506.33 | 0.69 | 0.76 | 0.65 | 0.08 | 1 | 10
49 | 115 | CONCLUIDO | 12.4996 | 8 | 5.12 | 61.44 | 0.97 | 5 | 243.91 | 56.94 | 13.25 | 3 | 58.72 | 30316.27 | 71.26 | 202.81 | 20.23 | 13.89 | 1489.85 | 0.69 | 0.76 | 0.64 | 0.08 | 1 | 10
50 | 115 | CONCLUIDO | 12.4974 | 8 | 5.12 | 61.46 | 0.98 | 5 | 244.35 | 56.94 | 13.5 | 3 | 58.91 | 30370.7 | 71.06 | 202.81 | 20.22 | 13.89 | 1484 | 0.69 | 0.76 | 0.65 | 0.08 | 1 | 10
51 | 115 | CONCLUIDO | 12.5017 | 8 | 5.12 | 61.42 | 1 | 5 | 244.79 | 56.94 | 13.75 | 3 | 59.1 | 30425.2 | 70.98 | 202.81 | 20.17 | 13.89 | 1458.04 | 0.69 | 0.76 | 0.64 | 0.08 | 1 | 10
52 | 115 | CONCLUIDO | 12.5 | 8 | 5.12 | 61.44 | 1.02 | 5 | 245.23 | 56.94 | 14 | 3 | 59.29 | 30479.78 | 71.27 | 202.81 | 20.15 | 13.89 | 1449.99 | 0.69 | 0.76 | 0.65 | 0.08 | 1 | 10
53 | 115 | CONCLUIDO | 12.4853 | 8.01 | 5.13 | 61.55 | 1.03 | 5 | 245.68 | 56.94 | 14.25 | 3 | 59.48 | 30534.42 | 71.29 | 202.81 | 20.43 | 13.89 | 1591.47 | 0.68 | 0.75 | 0.65 | 0.09 | 1 | 10
54 | 115 | CONCLUIDO | 12.4935 | 8 | 5.12 | 61.49 | 1.05 | 5 | 246.12 | 56.94 | 14.5 | 3 | 59.68 | 30589.13 | 70.98 | 202.82 | 20.34 | 13.89 | 1543.77 | 0.68 | 0.76 | 0.64 | 0.09 | 1 | 10
55 | 115 | CONCLUIDO | 12.49 | 8.01 | 5.13 | 61.51 | 1.06 | 5 | 246.57 | 56.94 | 14.75 | 3 | 59.87 | 30643.91 | 70.79 | 202.82 | 20.35 | 13.89 | 1547.47 | 0.68 | 0.75 | 0.65 | 0.09 | 1 | 10
56 | 115 | CONCLUIDO | 12.4987 | 8 | 5.12 | 61.45 | 1.08 | 5 | 247.01 | 56.94 | 15 | 3 | 60.07 | 30698.76 | 70.46 | 202.81 | 20.19 | 13.89 | 1468.38 | 0.69 | 0.76 | 0.65 | 0.08 | 1 | 10
57 | 115 | CONCLUIDO | 12.5139 | 7.99 | 5.11 | 61.33 | 1.1 | 5 | 247.46 | 56.94 | 15.25 | 3 | 60.26 | 30753.68 | 69.88 | 202.81 | 19.95 | 13.89 | 1349.12 | 0.7 | 0.76 | 0.64 | 0.07 | 1 | 10
58 | 115 | CONCLUIDO | 12.5083 | 7.99 | 5.11 | 61.37 | 1.11 | 5 | 247.9 | 56.94 | 15.5 | 3 | 60.46 | 30808.68 | 69.58 | 202.81 | 19.95 | 13.89 | 1350.65 | 0.7 | 0.76 | 0.65 | 0.08 | 1 | 10
59 | 115 | CONCLUIDO | 12.5065 | 8 | 5.12 | 61.39 | 1.13 | 5 | 248.35 | 56.94 | 15.75 | 3 | 60.66 | 30863.74 | 69.29 | 202.81 | 20.01 | 13.89 | 1381.86 | 0.69 | 0.76 | 0.65 | 0.08 | 1 | 10
60 | 115 | CONCLUIDO | 12.4974 | 8 | 5.12 | 61.46 | 1.14 | 5 | 248.79 | 56.94 | 16 | 3 | 60.85 | 30918.88 | 69.32 | 202.81 | 20.24 | 13.89 | 1495.27 | 0.69 | 0.76 | 0.65 | 0.08 | 1 | 10
61 | 115 | CONCLUIDO | 12.5009 | 8 | 5.12 | 61.43 | 1.16 | 5 | 249.24 | 56.94 | 16.25 | 3 | 61.05 | 30974.09 | 68.9 | 202.81 | 20.12 | 13.89 | 1436.12 | 0.69 | 0.76 | 0.65 | 0.08 | 1 | 10
62 | 115 | CONCLUIDO | 12.6081 | 7.93 | 5.09 | 76.42 | 1.18 | 4 | 249.69 | 56.94 | 16.5 | 2 | 61.25 | 31029.37 | 68.38 | 202.81 | 19.32 | 13.89 | 1041.78 | 0.72 | 0.76 | 0.65 | 0.06 | 1 | 10
63 | 115 | CONCLUIDO | 12.6055 | 7.93 | 5.1 | 76.45 | 1.19 | 4 | 250.14 | 56.94 | 16.75 | 2 | 61.45 | 31084.72 | 68.49 | 202.81 | 19.43 | 13.89 | 1095.85 | 0.71 | 0.76 | 0.64 | 0.06 | 1 | 10
64 | 115 | CONCLUIDO | 12.6077 | 7.93 | 5.1 | 76.43 | 1.21 | 4 | 250.59 | 56.94 | 17 | 2 | 61.65 | 31140.15 | 68.73 | 202.81 | 19.45 | 13.89 | 1106.8 | 0.71 | 0.76 | 0.64 | 0.06 | 1 | 10
65 | 115 | CONCLUIDO | 12.6037 | 7.93 | 5.1 | 76.47 | 1.22 | 4 | 251.04 | 56.94 | 17.25 | 2 | 61.85 | 31195.65 | 68.79 | 202.81 | 19.5 | 13.89 | 1127.6 | 0.71 | 0.76 | 0.64 | 0.06 | 1 | 10
66 | 115 | CONCLUIDO | 12.6011 | 7.94 | 5.1 | 76.49 | 1.24 | 4 | 251.49 | 56.94 | 17.5 | 2 | 62.05 | 31251.22 | 68.98 | 202.81 | 19.61 | 13.89 | 1185.3 | 0.71 | 0.76 | 0.64 | 0.06 | 1 | 10
67 | 115 | CONCLUIDO | 12.6015 | 7.94 | 5.1 | 76.49 | 1.25 | 4 | 251.94 | 56.94 | 17.75 | 2 | 62.25 | 31306.86 | 68.92 | 202.81 | 19.6 | 13.89 | 1181.65 | 0.71 | 0.76 | 0.64 | 0.06 | 1 | 10
68 | 115 | CONCLUIDO | 12.6002 | 7.94 | 5.1 | 76.5 | 1.27 | 4 | 252.39 | 56.94 | 18 | 2 | 62.45 | 31362.58 | 68.78 | 202.81 | 19.65 | 13.89 | 1206.46 | 0.71 | 0.76 | 0.64 | 0.06 | 1 | 10
69 | 115 | CONCLUIDO | 12.6077 | 7.93 | 5.1 | 76.43 | 1.28 | 4 | 252.84 | 56.94 | 18.25 | 2 | 62.65 | 31418.38 | 68.73 | 202.81 | 19.41 | 13.89 | 1087.26 | 0.72 | 0.76 | 0.64 | 0.06 | 1 | 10
70 | 115 | CONCLUIDO | 12.6028 | 7.93 | 5.1 | 76.47 | 1.3 | 4 | 253.3 | 56.94 | 18.5 | 2 | 62.86 | 31474.25 | 68.66 | 202.81 | 19.49 | 13.89 | 1125.3 | 0.71 | 0.76 | 0.64 | 0.06 | 1 | 10
71 | 115 | CONCLUIDO | 12.6006 | 7.94 | 5.1 | 76.5 | 1.31 | 4 | 253.75 | 56.94 | 18.75 | 2 | 63.06 | 31530.19 | 68.45 | 202.81 | 19.45 | 13.89 | 1106.33 | 0.71 | 0.76 | 0.65 | 0.06 | 1 | 10
72 | 115 | CONCLUIDO | 12.605 | 7.93 | 5.1 | 76.45 | 1.33 | 4 | 254.21 | 56.94 | 19 | 2 | 63.26 | 31586.21 | 68.13 | 202.81 | 19.5 | 13.89 | 1129.02 | 0.71 | 0.76 | 0.64 | 0.06 | 1 | 10
73 | 115 | CONCLUIDO | 12.6099 | 7.93 | 5.09 | 76.41 | 1.34 | 4 | 254.66 | 56.94 | 19.25 | 2 | 63.47 | 31642.3 | 67.9 | 202.82 | 19.36 | 13.89 | 1061.77 | 0.72 | 0.76 | 0.64 | 0.06 | 1 | 10
74 | 115 | CONCLUIDO | 12.6125 | 7.93 | 5.09 | 76.38 | 1.36 | 4 | 255.12 | 56.94 | 19.5 | 2 | 63.67 | 31698.47 | 67.71 | 202.81 | 19.35 | 13.89 | 1052.75 | 0.72 | 0.76 | 0.64 | 0.05 | 1 | 10
75 | 115 | CONCLUIDO | 12.6117 | 7.93 | 5.09 | 76.39 | 1.37 | 4 | 255.57 | 56.94 | 19.75 | 2 | 63.88 | 31754.72 | 67.46 | 202.81 | 19.3 | 13.89 | 1029.45 | 0.72 | 0.76 | 0.64 | 0.05 | 1 | 10
76 | 115 | CONCLUIDO | 12.6042 | 7.93 | 5.1 | 76.46 | 1.39 | 4 | 256.03 | 56.94 | 20 | 2 | 64.09 | 31811.04 | 67.24 | 202.81 | 19.42 | 13.89 | 1089.64 | 0.72 | 0.76 | 0.65 | 0.06 | 1 | 10
77 | 115 | CONCLUIDO | 12.6201 | 7.92 | 5.09 | 76.31 | 1.4 | 4 | 256.49 | 56.94 | 20.25 | 2 | 64.29 | 31867.44 | 66.67 | 202.81 | 19.18 | 13.89 | 970.57 | 0.72 | 0.76 | 0.64 | 0.05 | 1 | 10
78 | 115 | CONCLUIDO | 12.6232 | 7.92 | 5.09 | 76.28 | 1.42 | 4 | 256.94 | 56.94 | 20.5 | 2 | 64.5 | 31924.04 | 66.18 | 202.81 | 19.13 | 13.89 | 942.93 | 0.73 | 0.76 | 0.64 | 0.05 | 1 | 10
79 | 115 | CONCLUIDO | 12.6139 | 7.93 | 5.09 | 76.37 | 1.43 | 4 | 257.4 | 56.94 | 20.75 | 2 | 64.71 | 31980.59 | 66.12 | 202.81 | 19.21 | 13.89 | 987.06 | 0.72 | 0.76 | 0.65 | 0.05 | 1 | 10
80 | 115 | CONCLUIDO | 12.6165 | 7.93 | 5.09 | 76.35 | 1.45 | 4 | 257.86 | 56.94 | 21 | 2 | 64.92 | 32037.22 | 65.85 | 202.81 | 19.17 | 13.89 | 966.23 | 0.72 | 0.76 | 0.64 | 0.05 | 1 | 10
81 | 115 | CONCLUIDO | 12.6214 | 7.92 | 5.09 | 76.3 | 1.46 | 4 | 258.32 | 56.94 | 21.25 | 2 | 65.13 | 32093.94 | 65.54 | 202.81 | 19.12 | 13.89 | 940.49 | 0.73 | 0.76 | 0.64 | 0.05 | 1 | 10
82 | 115 | CONCLUIDO | 12.6223 | 7.92 | 5.09 | 76.29 | 1.48 | 4 | 258.78 | 56.94 | 21.5 | 2 | 65.34 | 32150.72 | 65.31 | 202.81 | 19.08 | 13.89 | 918.94 | 0.73 | 0.76 | 0.64 | 0.05 | 1 | 10
83 | 115 | CONCLUIDO | 12.6263 | 7.92 | 5.08 | 76.25 | 1.49 | 4 | 259.24 | 56.94 | 21.75 | 2 | 65.55 | 32207.59 | 64.86 | 202.81 | 18.98 | 13.89 | 869.14 | 0.73 | 0.76 | 0.64 | 0.05 | 1 | 10
84 | 115 | CONCLUIDO | 12.6249 | 7.92 | 5.08 | 76.27 | 1.51 | 4 | 259.71 | 56.94 | 22 | 2 | 65.76 | 32264.54 | 64.42 | 202.81 | 19.02 | 13.89 | 891.3 | 0.73 | 0.76 | 0.64 | 0.05 | 1 | 10
85 | 115 | CONCLUIDO | 12.6214 | 7.92 | 5.09 | 76.3 | 1.52 | 4 | 260.17 | 56.94 | 22.25 | 2 | 65.98 | 32321.56 | 63.77 | 202.81 | 19.06 | 13.89 | 908.49 | 0.73 | 0.76 | 0.64 | 0.05 | 1 | 10
86 | 115 | CONCLUIDO | 12.7289 | 7.86 | 5.06 | 101.27 | 1.54 | 3 | 260.63 | 56.94 | 22.5 | 1 | 66.19 | 32378.67 | 62.9 | 202.81 | 18.4 | 13.89 | 584.44 | 0.76 | 0.76 | 0.64 | 0.03 | 1 | 10
87 | 115 | CONCLUIDO | 12.7191 | 7.86 | 5.07 | 101.39 | 1.55 | 3 | 261.09 | 56.94 | 22.75 | 1 | 66.4 | 32435.86 | 63.04 | 202.81 | 18.62 | 13.89 | 694.05 | 0.75 | 0.76 | 0.64 | 0.03 | 1 | 10
88 | 115 | CONCLUIDO | 12.7159 | 7.86 | 5.07 | 101.43 | 1.56 | 3 | 261.56 | 56.94 | 23 | 1 | 66.62 | 32493.12 | 63.13 | 202.81 | 18.64 | 13.89 | 706.27 | 0.75 | 0.76 | 0.64 | 0.03 | 1 | 10
89 | 115 | CONCLUIDO | 12.7182 | 7.86 | 5.07 | 101.41 | 1.58 | 3 | 262.02 | 56.94 | 23.25 | 1 | 66.83 | 32550.47 | 63.29 | 202.81 | 18.55 | 13.89 | 661.38 | 0.75 | 0.76 | 0.64 | 0.03 | 1 | 10
90 | 115 | CONCLUIDO | 12.7253 | 7.86 | 5.07 | 101.32 | 1.59 | 3 | 262.49 | 56.94 | 23.5 | 1 | 67.05 | 32607.89 | 63.29 | 202.81 | 18.48 | 13.89 | 626.87 | 0.75 | 0.76 | 0.64 | 0.03 | 1 | 10
91 | 115 | CONCLUIDO | 12.7235 | 7.86 | 5.07 | 101.34 | 1.61 | 3 | 262.96 | 56.94 | 23.75 | 1 | 67.26 | 32665.4 | 63.32 | 202.81 | 18.48 | 13.89 | 623.64 | 0.75 | 0.76 | 0.64 | 0.03 | 1 | 10
92 | 115 | CONCLUIDO | 12.7199 | 7.86 | 5.07 | 101.38 | 1.62 | 3 | 263.42 | 56.94 | 24 | 1 | 67.48 | 32722.99 | 63.42 | 202.81 | 18.57 | 13.89 | 668.06 | 0.75 | 0.76 | 0.64 | 0.03 | 1 | 10
93 | 115 | CONCLUIDO | 12.7186 | 7.86 | 5.07 | 101.4 | 1.64 | 3 | 263.89 | 56.94 | 24.25 | 0 | 67.7 | 32780.66 | 63.69 | 202.81 | 18.56 | 13.89 | 662.58 | 0.75 | 0.76 | 0.64 | 0.03 | 1 | 10
0 | 35 | CONCLUIDO | 12.3115 | 8.12 | 5.68 | 10.65 | 0.22 | 32 | 80.84 | 35.1 | 1 | 30 | 9.74 | 10204.21 | 43.02 | 202.9 | 37.28 | 13.89 | 9877.98 | 0.37 | 0.68 | 0.7 | 0.64 | 1 | 10
1 | 35 | CONCLUIDO | 12.7497 | 7.84 | 5.52 | 13.25 | 0.27 | 25 | 81.14 | 35.1 | 1.25 | 23 | 9.79 | 10241.25 | 41.33 | 202.87 | 32.59 | 13.89 | 7568.36 | 0.43 | 0.7 | 0.68 | 0.48 | 1 | 10
2 | 35 | CONCLUIDO | 12.988 | 7.7 | 5.45 | 15.56 | 0.32 | 21 | 81.44 | 35.1 | 1.5 | 19 | 9.84 | 10278.32 | 40.18 | 202.81 | 30.24 | 13.89 | 6415.09 | 0.46 | 0.71 | 0.67 | 0.41 | 1 | 10
3 | 35 | CONCLUIDO | 13.2714 | 7.54 | 5.35 | 18.88 | 0.38 | 17 | 81.74 | 35.1 | 1.75 | 15 | 9.89 | 10315.41 | 38.81 | 202.81 | 27.24 | 13.89 | 4936.39 | 0.51 | 0.72 | 0.67 | 0.31 | 1 | 10
4 | 35 | CONCLUIDO | 13.3769 | 7.48 | 5.33 | 21.3 | 0.43 | 15 | 82.04 | 35.1 | 2 | 13 | 9.94 | 10352.53 | 38.2 | 202.85 | 26.63 | 13.89 | 4637.78 | 0.52 | 0.73 | 0.66 | 0.29 | 1 | 10
5 | 35 | CONCLUIDO | 13.5211 | 7.4 | 5.28 | 24.37 | 0.48 | 13 | 82.34 | 35.1 | 2.25 | 11 | 9.99 | 10389.66 | 37.42 | 202.86 | 25 | 13.89 | 3834.38 | 0.56 | 0.73 | 0.66 | 0.24 | 1 | 10
6 | 35 | CONCLUIDO | 13.5916 | 7.36 | 5.26 | 26.29 | 0.53 | 12 | 82.65 | 35.1 | 2.5 | 10 | 10.04 | 10426.82 | 36.9 | 202.82 | 24.5 | 13.89 | 3587.99 | 0.57 | 0.74 | 0.66 | 0.22 | 1 | 10
7 | 35 | CONCLUIDO | 13.656 | 7.32 | 5.24 | 28.59 | 0.58 | 11 | 82.95 | 35.1 | 2.75 | 9 | 10.1 | 10463.99 | 36.09 | 202.81 | 24.14 | 13.89 | 3415.13 | 0.58 | 0.74 | 0.65 | 0.2 | 1 | 10
8 | 35 | CONCLUIDO | 13.7604 | 7.27 | 5.2 | 31.22 | 0.63 | 10 | 83.25 | 35.1 | 3 | 8 | 10.15 | 10501.19 | 35.35 | 202.81 | 22.86 | 13.89 | 2781.74 | 0.61 | 0.74 | 0.65 | 0.17 | 1 | 10
9 | 35 | CONCLUIDO | 13.8037 | 7.24 | 5.2 | 34.65 | 0.68 | 9 | 83.55 | 35.1 | 3.25 | 6 | 10.2 | 10538.42 | 34.23 | 202.81 | 22.66 | 13.89 | 2683.89 | 0.61 | 0.74 | 0.65 | 0.16 | 1 | 10
10 | 35 | CONCLUIDO | 13.8499 | 7.22 | 5.19 | 38.93 | 0.73 | 8 | 83.85 | 35.1 | 3.5 | 5 | 10.25 | 10575.66 | 33.85 | 202.81 | 22.33 | 13.89 | 2525.4 | 0.62 | 0.75 | 0.65 | 0.15 | 1 | 10
11 | 35 | CONCLUIDO | 13.8707 | 7.21 | 5.18 | 38.85 | 0.78 | 8 | 84.15 | 35.1 | 3.75 | 4 | 10.3 | 10612.93 | 33.04 | 202.81 | 21.98 | 13.89 | 2349.75 | 0.63 | 0.75 | 0.65 | 0.14 | 1 | 10
12 | 35 | CONCLUIDO | 13.8712 | 7.21 | 5.18 | 38.85 | 0.83 | 8 | 84.46 | 35.1 | 4 | 2 | 10.36 | 10650.22 | 32.71 | 202.81 | 21.98 | 13.89 | 2347.66 | 0.63 | 0.75 | 0.65 | 0.14 | 1 | 10
13 | 35 | CONCLUIDO | 13.9346 | 7.18 | 5.16 | 44.26 | 0.88 | 7 | 84.76 | 35.1 | 4.25 | 0 | 10.41 | 10687.53 | 32.54 | 202.83 | 21.32 | 13.89 | 2022.83 | 0.65 | 0.75 | 0.66 | 0.13 | 1 | 10
0 | 50 | CONCLUIDO | 11.4162 | 8.76 | 5.83 | 8.75 | 0.16 | 40 | 107.41 | 41.65 | 1 | 38 | 14.77 | 13481.73 | 54.37 | 202.83 | 42.39 | 13.89 | 12394.05 | 0.33 | 0.66 | 0.7 | 0.8 | 1 | 10
1 | 50 | CONCLUIDO | 11.9454 | 8.37 | 5.65 | 10.93 | 0.2 | 31 | 107.73 | 41.65 | 1.25 | 29 | 14.83 | 13520.81 | 52.17 | 202.86 | 36.67 | 13.89 | 9578.06 | 0.38 | 0.69 | 0.68 | 0.61 | 1 | 10
2 | 50 | CONCLUIDO | 12.2449 | 8.17 | 5.55 | 12.81 | 0.24 | 26 | 108.05 | 41.65 | 1.5 | 24 | 14.9 | 13559.91 | 50.93 | 202.84 | 33.78 | 13.89 | 8158.5 | 0.41 | 0.7 | 0.68 | 0.51 | 1 | 10
3 | 50 | CONCLUIDO | 12.5291 | 7.98 | 5.46 | 14.88 | 0.28 | 22 | 108.37 | 41.65 | 1.75 | 20 | 14.97 | 13599.17 | 49.79 | 202.89 | 30.84 | 13.89 | 6711.74 | 0.45 | 0.71 | 0.67 | 0.42 | 1 | 10
4 | 50 | CONCLUIDO | 12.7024 | 7.87 | 5.41 | 17.1 | 0.32 | 19 | 108.68 | 41.65 | 2 | 17 | 15.03 | 13638.32 | 49.11 | 202.87 | 29.2 | 13.89 | 5902.75 | 0.48 | 0.71 | 0.67 | 0.38 | 1 | 10
5 | 50 | CONCLUIDO | 12.8576 | 7.78 | 5.36 | 18.93 | 0.36 | 17 | 109 | 41.65 | 2.25 | 15 | 15.1 | 13677.51 | 48.11 | 202.82 | 27.67 | 13.89 | 5151.97 | 0.5 | 0.72 | 0.67 | 0.33 | 1 | 10
6 | 50 | CONCLUIDO | 12.994 | 7.7 | 5.33 | 21.31 | 0.4 | 15 | 109.32 | 41.65 | 2.5 | 13 | 15.17 | 13716.72 | 47.48 | 202.85 | 26.34 | 13.89 | 4496.31 | 0.53 | 0.73 | 0.67 | 0.29 | 1 | 10
7 | 50 | CONCLUIDO | 13.0738 | 7.65 | 5.3 | 22.72 | 0.44 | 14 | 109.64 | 41.65 | 2.75 | 12 | 15.24 | 13755.95 | 46.91 | 202.82 | 25.92 | 13.89 | 4290.69 | 0.54 | 0.73 | 0.66 | 0.26 | 1 | 10
8 | 50 | CONCLUIDO | 13.2324 | 7.56 | 5.25 | 26.27 | 0.48 | 12 | 109.96 | 41.65 | 3 | 10 | 15.31 | 13795.21 | 46.09 | 202.83 | 24.34 | 13.89 | 3511.61 | 0.57 | 0.74 | 0.66 | 0.22 | 1 | 10
9 | 50 | CONCLUIDO | 13.2081 | 7.57 | 5.27 | 26.34 | 0.52 | 12 | 110.27 | 41.65 | 3.25 | 10 | 15.37 | 13834.5 | 45.85 | 202.82 | 24.93 | 13.89 | 3805.69 | 0.56 | 0.73 | 0.65 | 0.23 | 1 | 10
10 | 50 | CONCLUIDO | 13.3097 | 7.51 | 5.23 | 28.54 | 0.56 | 11 | 110.59 | 41.65 | 3.5 | 9 | 15.44 | 13873.81 | 45.18 | 202.82 | 23.81 | 13.89 | 3251.46 | 0.58 | 0.74 | 0.65 | 0.19 | 1 | 10
11 | 50 | CONCLUIDO | 13.3859 | 7.47 | 5.21 | 31.27 | 0.6 | 10 | 110.91 | 41.65 | 3.75 | 8 | 15.51 | 13913.15 | 44.62 | 202.81 | 23.08 | 13.89 | 2887.9 | 0.6 | 0.74 | 0.65 | 0.17 | 1 | 10
12 | 50 | CONCLUIDO | 13.4378 | 7.44 | 5.21 | 34.7 | 0.63 | 9 | 111.23 | 41.65 | 4 | 7 | 15.58 | 13952.52 | 43.95 | 202.81 | 22.72 | 13.89 | 2715.18 | 0.61 | 0.74 | 0.66 | 0.17 | 1 | 10
13 | 50 | CONCLUIDO | 13.4439 | 7.44 | 5.2 | 34.68 | 0.67 | 9 | 111.55 | 41.65 | 4.25 | 7 | 15.65 | 13991.91 | 43.56 | 202.82 | 22.66 | 13.89 | 2682.67 | 0.61 | 0.74 | 0.65 | 0.16 | 1 | 10
14 | 50 | CONCLUIDO | 13.5216 | 7.4 | 5.18 | 38.86 | 0.71 | 8 | 111.87 | 41.65 | 4.5 | 6 | 15.72 | 14031.33 | 42.92 | 202.82 | 22.02 | 13.89 | 2369.1 | 0.63 | 0.75 | 0.65 | 0.14 | 1 | 10
15 | 50 | CONCLUIDO | 13.5282 | 7.39 | 5.18 | 38.84 | 0.75 | 8 | 112.19 | 41.65 | 4.75 | 6 | 15.79 | 14070.77 | 42.36 | 202.82 | 22 | 13.89 | 2362.14 | 0.63 | 0.75 | 0.65 | 0.14 | 1 | 10
16 | 50 | CONCLUIDO | 13.5988 | 7.35 | 5.16 | 44.25 | 0.78 | 7 | 112.51 | 41.65 | 5 | 5 | 15.86 | 14110.24 | 41.74 | 202.81 | 21.41 | 13.89 | 2071.91 | 0.65 | 0.75 | 0.65 | 0.12 | 1 | 10
17 | 50 | CONCLUIDO | 13.6121 | 7.35 | 5.15 | 44.18 | 0.82 | 7 | 112.83 | 41.65 | 5.25 | 5 | 15.93 | 14149.74 | 41.65 | 202.82 | 21.2 | 13.89 | 1963.15 | 0.66 | 0.75 | 0.65 | 0.12 | 1 | 10
18 | 50 | CONCLUIDO | 13.6111 | 7.35 | 5.16 | 44.19 | 0.86 | 7 | 113.15 | 41.65 | 5.5 | 5 | 16 | 14189.26 | 41.17 | 202.86 | 21.24 | 13.89 | 1983.05 | 0.65 | 0.75 | 0.65 | 0.12 | 1 | 10
19 | 50 | CONCLUIDO | 13.6851 | 7.31 | 5.14 | 51.38 | 0.89 | 6 | 113.47 | 41.65 | 5.75 | 4 | 16.07 | 14228.81 | 40.11 | 202.85 | 20.75 | 13.89 | 1743.43 | 0.67 | 0.75 | 0.65 | 0.1 | 1 | 10
20 | 50 | CONCLUIDO | 13.6835 | 7.31 | 5.14 | 51.39 | 0.93 | 6 | 113.79 | 41.65 | 6 | 4 | 16.14 | 14268.39 | 39.85 | 202.82 | 20.77 | 13.89 | 1752.39 | 0.67 | 0.75 | 0.65 | 0.1 | 1 | 10
21 | 50 | CONCLUIDO | 13.6809 | 7.31 | 5.14 | 51.4 | 0.97 | 6 | 114.11 | 41.65 | 6.25 | 4 | 16.21 | 14307.99 | 39.51 | 202.84 | 20.73 | 13.89 | 1733.92 | 0.67 | 0.75 | 0.65 | 0.1 | 1 | 10
22 | 50 | CONCLUIDO | 13.6742 | 7.31 | 5.14 | 51.44 | 1 | 6 | 114.44 | 41.65 | 6.5 | 2 | 16.29 | 14347.62 | 39.43 | 202.82 | 20.82 | 13.89 | 1781.94 | 0.67 | 0.75 | 0.65 | 0.11 | 1 | 10
23 | 50 | CONCLUIDO | 13.6882 | 7.31 | 5.14 | 51.36 | 1.04 | 6 | 114.76 | 41.65 | 6.75 | 2 | 16.36 | 14387.27 | 39.03 | 202.81 | 20.63 | 13.89 | 1683.36 | 0.67 | 0.75 | 0.65 | 0.1 | 1 | 10
24 | 50 | CONCLUIDO | 13.6757 | 7.31 | 5.14 | 51.43 | 1.07 | 6 | 115.08 | 41.65 | 7 | 1 | 16.43 | 14426.96 | 38.97 | 202.81 | 20.73 | 13.89 | 1737.16 | 0.67 | 0.75 | 0.65 | 0.1 | 1 | 10
25 | 50 | CONCLUIDO | 13.6711 | 7.31 | 5.15 | 51.45 | 1.11 | 6 | 115.4 | 41.65 | 7.25 | 1 | 16.5 | 14466.67 | 38.83 | 202.81 | 20.83 | 13.89 | 1786.34 | 0.67 | 0.75 | 0.65 | 0.11 | 1 | 10
26 | 50 | CONCLUIDO | 13.6716 | 7.31 | 5.14 | 51.45 | 1.14 | 6 | 115.72 | 41.65 | 7.5 | 0 | 16.57 | 14506.4 | 38.76 | 202.81 | 20.79 | 13.89 | 1762.86 | 0.67 | 0.75 | 0.65 | 0.11 | 1 | 10
0 | 25 | CONCLUIDO | 12.9688 | 7.71 | 5.55 | 12.82 | 0.28 | 26 | 61.76 | 28.92 | 1 | 24 | 6.84 | 7851.41 | 33.94 | 202.84 | 33.67 | 13.89 | 8104.84 | 0.41 | 0.7 | 0.68 | 0.52 | 1 | 10
1 | 25 | CONCLUIDO | 13.367 | 7.48 | 5.41 | 16.22 | 0.35 | 20 | 62.05 | 28.92 | 1.25 | 18 | 6.88 | 7887.12 | 32.41 | 202.85 | 29.17 | 13.89 | 5885.04 | 0.48 | 0.72 | 0.67 | 0.37 | 1 | 10
2 | 25 | CONCLUIDO | 13.5947 | 7.36 | 5.34 | 20.02 | 0.42 | 16 | 62.34 | 28.92 | 1.5 | 14 | 6.92 | 7922.85 | 31.1 | 202.85 | 26.89 | 13.89 | 4763.02 | 0.52 | 0.72 | 0.66 | 0.3 | 1 | 10
3 | 25 | CONCLUIDO | 13.7295 | 7.28 | 5.29 | 22.69 | 0.49 | 14 | 62.63 | 28.92 | 1.75 | 12 | 6.96 | 7958.6 | 30.28 | 202.81 | 25.72 | 13.89 | 4189 | 0.54 | 0.73 | 0.66 | 0.26 | 1 | 10
4 | 25 | CONCLUIDO | 13.8509 | 7.22 | 5.26 | 26.29 | 0.55 | 12 | 62.92 | 28.92 | 2 | 10 | 7 | 7994.37 | 29.45 | 202.81 | 24.49 | 13.89 | 3585.9 | 0.57 | 0.74 | 0.66 | 0.22 | 1 | 10
5 | 25 | CONCLUIDO | 13.9779 | 7.15 | 5.22 | 31.32 | 0.62 | 10 | 63.21 | 28.92 | 2.25 | 7 | 7.04 | 8030.17 | 27.89 | 202.81 | 23.09 | 13.89 | 2894.02 | 0.6 | 0.74 | 0.66 | 0.18 | 1 | 10
6 | 25 | CONCLUIDO | 13.9719 | 7.16 | 5.22 | 31.33 | 0.69 | 10 | 63.5 | 28.92 | 2.5 | 1 | 7.08 | 8065.98 | 27.92 | 202.81 | 22.96 | 13.89 | 2831.42 | 0.6 | 0.74 | 0.67 | 0.18 | 1 | 10
7 | 25 | CONCLUIDO | 13.9697 | 7.16 | 5.22 | 31.34 | 0.75 | 10 | 63.79 | 28.92 | 2.75 | 1 | 7.12 | 8101.81 | 27.89 | 202.81 | 23.03 | 13.89 | 2865.94 | 0.6 | 0.74 | 0.66 | 0.19 | 1 | 10
8 | 25 | CONCLUIDO | 13.9659 | 7.16 | 5.23 | 31.35 | 0.81 | 10 | 64.08 | 28.92 | 3 | 0 | 7.16 | 8137.65 | 27.85 | 202.81 | 23.06 | 13.89 | 2878.15 | 0.6 | 0.74 | 0.67 | 0.19 | 1 | 10
0 | 85 | CONCLUIDO | 9.5334 | 10.49 | 6.19 | 6.51 | 0.11 | 57 | 167.88 | 51.39 | 1 | 55 | 30.49 | 20939.59 | 78.09 | 202.9 | 53.56 | 13.89 | 17893.13 | 0.26 | 0.63 | 0.72 | 1.14 | 1 | 10
1 | 85 | CONCLUIDO | 10.2241 | 9.78 | 5.92 | 8.07 | 0.13 | 44 | 168.25 | 51.39 | 1.25 | 42 | 30.6 | 20984.25 | 74.51 | 202.85 | 45.13 | 13.89 | 13745.01 | 0.31 | 0.65 | 0.71 | 0.88 | 1 | 10
2 | 85 | CONCLUIDO | 10.7114 | 9.34 | 5.74 | 9.57 | 0.16 | 36 | 168.61 | 51.39 | 1.5 | 34 | 30.71 | 21028.94 | 72.07 | 202.86 | 39.38 | 13.89 | 10911.38 | 0.35 | 0.67 | 0.7 | 0.7 | 1 | 10
3 | 85 | CONCLUIDO | 11.1067 | 9 | 5.61 | 11.23 | 0.18 | 30 | 168.97 | 51.39 | 1.75 | 28 | 30.83 | 21073.68 | 70.22 | 202.84 | 35.4 | 13.89 | 8949.93 | 0.39 | 0.69 | 0.69 | 0.58 | 1 | 10
4 | 85 | CONCLUIDO | 11.3683 | 8.8 | 5.54 | 12.79 | 0.21 | 26 | 169.33 | 51.39 | 2 | 24 | 30.94 | 21118.46 | 69.14 | 202.82 | 33.37 | 13.89 | 7955.48 | 0.42 | 0.7 | 0.68 | 0.5 | 1 | 10
5 | 85 | CONCLUIDO | 11.5655 | 8.65 | 5.49 | 14.33 | 0.24 | 23 | 169.7 | 51.39 | 2.25 | 21 | 31.05 | 21163.27 | 68.3 | 202.82 | 31.86 | 13.89 | 7215.26 | 0.44 | 0.7 | 0.67 | 0.46 | 1 | 10
6 | 85 | CONCLUIDO | 11.7317 | 8.52 | 5.44 | 15.54 | 0.26 | 21 | 170.06 | 51.39 | 2.5 | 19 | 31.17 | 21208.12 | 67.44 | 202.85 | 30.12 | 13.89 | 6352.84 | 0.46 | 0.71 | 0.67 | 0.4 | 1 | 10
7 | 85 | CONCLUIDO | 11.8675 | 8.43 | 5.41 | 17.08 | 0.29 | 19 | 170.42 | 51.39 | 2.75 | 17 | 31.28 | 21253.01 | 66.89 | 202.82 | 29.14 | 13.89 | 5872.52 | 0.48 | 0.72 | 0.67 | 0.37 | 1 | 10
8 | 85 | CONCLUIDO | 12.0462 | 8.3 | 5.35 | 18.89 | 0.31 | 17 | 170.79 | 51.39 | 3 | 15 | 31.4 | 21297.94 | 65.85 | 202.83 | 27.42 | 13.89 | 5024.48 | 0.51 | 0.72 | 0.66 | 0.31 | 1 | 10
9 | 85 | CONCLUIDO | 12.1147 | 8.25 | 5.34 | 20.02 | 0.34 | 16 | 171.15 | 51.39 | 3.25 | 14 | 31.51 | 21342.91 | 65.53 | 202.81 | 27.08 | 13.89 | 4857.46 | 0.51 | 0.72 | 0.66 | 0.3 | 1 | 10
10 | 85 | CONCLUIDO | 12.184 | 8.21 | 5.33 | 21.31 | 0.36 | 15 | 171.52 | 51.39 | 3.5 | 13 | 31.63 | 21387.92 | 65.15 | 202.9 | 26.75 | 13.89 | 4698.65 | 0.52 | 0.73 | 0.66 | 0.29 | 1 | 10
11 | 85 | CONCLUIDO | 12.2821 | 8.14 | 5.29 | 22.69 | 0.39 | 14 | 171.88 | 51.39 | 3.75 | 12 | 31.74 | 21432.96 | 64.6 | 202.81 | 25.74 | 13.89 | 4198.65 | 0.54 | 0.73 | 0.66 | 0.26 | 1 | 10
12 | 85 | CONCLUIDO | 12.3648 | 8.09 | 5.27 | 24.34 | 0.41 | 13 | 172.25 | 51.39 | 4 | 11 | 31.86 | 21478.05 | 64.2 | 202.83 | 24.86 | 13.89 | 3763.42 | 0.56 | 0.73 | 0.66 | 0.24 | 1 | 10
13 | 85 | CONCLUIDO | 12.4361 | 8.04 | 5.26 | 26.31 | 0.44 | 12 | 172.61 | 51.39 | 4.25 | 10 | 31.97 | 21523.17 | 63.94 | 202.83 | 24.66 | 13.89 | 3671.85 | 0.56 | 0.74 | 0.65 | 0.22 | 1 | 10
14 | 85 | CONCLUIDO | 12.4266 | 8.05 | 5.27 | 26.34 | 0.46 | 12 | 172.98 | 51.39 | 4.5 | 10 | 32.09 | 21568.34 | 63.63 | 202.82 | 24.78 | 13.89 | 3731.95 | 0.56 | 0.73 | 0.66 | 0.23 | 1 | 10
15 | 85 | CONCLUIDO | 12.5309 | 7.98 | 5.24 | 28.55 | 0.49 | 11 | 173.35 | 51.39 | 4.75 | 9 | 32.2 | 21613.54 | 62.93 | 202.86 | 23.72 | 13.89 | 3205.99 | 0.59 | 0.74 | 0.66 | 0.2 | 1 | 10
16 | 85 | CONCLUIDO | 12.6059 | 7.93 | 5.22 | 31.33 | 0.51 | 10 | 173.71 | 51.39 | 5 | 8 | 32.32 | 21658.78 | 62.5 | 202.82 | 23.27 | 13.89 | 2986.86 | 0.6 | 0.74 | 0.66 | 0.18 | 1 | 10
17 | 85 | CONCLUIDO | 12.6227 | 7.92 | 5.21 | 31.27 | 0.53 | 10 | 174.08 | 51.39 | 5.25 | 8 | 32.44 | 21704.07 | 62.37 | 202.81 | 23.06 | 13.89 | 2881.18 | 0.6 | 0.74 | 0.65 | 0.17 | 1 | 10
18 | 85 | CONCLUIDO | 12.6046 | 7.93 | 5.22 | 31.33 | 0.56 | 10 | 174.45 | 51.39 | 5.5 | 8 | 32.56 | 21749.39 | 62.17 | 202.82 | 23.34 | 13.89 | 3017.69 | 0.6 | 0.74 | 0.65 | 0.18 | 1 | 10
19 | 85 | CONCLUIDO | 12.7038 | 7.87 | 5.19 | 34.63 | 0.58 | 9 | 174.82 | 51.39 | 5.75 | 7 | 32.67 | 21794.75 | 61.62 | 202.81 | 22.52 | 13.89 | 2614.9 | 0.62 | 0.74 | 0.65 | 0.16 | 1 | 10
20 | 85 | CONCLUIDO | 12.6913 | 7.88 | 5.2 | 34.68 | 0.61 | 9 | 175.18 | 51.39 | 6 | 7 | 32.79 | 21840.16 | 61.41 | 202.83 | 22.62 | 13.89 | 2666.74 | 0.61 | 0.74 | 0.65 | 0.16 | 1 | 10
21 | 85 | CONCLUIDO | 12.7773 | 7.83 | 5.18 | 38.87 | 0.63 | 8 | 175.55 | 51.39 | 6.25 | 6 | 32.91 | 21885.6 | 60.91 | 202.81 | 22.19 | 13.89 | 2454.54 | 0.63 | 0.75 | 0.65 | 0.14 | 1 | 10
22 | 85 | CONCLUIDO | 12.7705 | 7.83 | 5.19 | 38.9 | 0.66 | 8 | 175.92 | 51.39 | 6.5 | 6 | 33.03 | 21931.08 | 61.02 | 202.83 | 22.24 | 13.89 | 2479.27 | 0.62 | 0.75 | 0.65 | 0.15 | 1 | 10
23 | 85 | CONCLUIDO | 12.7805 | 7.82 | 5.18 | 38.86 | 0.68 | 8 | 176.29 | 51.39 | 6.75 | 6 | 33.15 | 21976.61 | 60.57 | 202.81 | 21.97 | 13.89 | 2347.12 | 0.63 | 0.75 | 0.65 | 0.14 | 1 | 10
24 | 85 | CONCLUIDO | 12.7914 | 7.82 | 5.17 | 38.81 | 0.7 | 8 | 176.66 | 51.39 | 7 | 6 | 33.27 | 22022.17 | 60.19 | 202.82 | 21.81 | 13.89 | 2264.1 | 0.64 | 0.75 | 0.65 | 0.14 | 1 | 10
25 | 85 | CONCLUIDO | 12.8673 | 7.77 | 5.16 | 44.25 | 0.73 | 7 | 177.03 | 51.39 | 7.25 | 5 | 33.39 | 22067.77 | 59.78 | 202.82 | 21.52 | 13.89 | 2125.19 | 0.65 | 0.75 | 0.65 | 0.12 | 1 | 10
26 | 85 | CONCLUIDO | 12.8824 | 7.76 | 5.15 | 44.17 | 0.75 | 7 | 177.4 | 51.39 | 7.5 | 5 | 33.51 | 22113.42 | 59.74 | 202.81 | 21.06 | 13.89 | 1896.7 | 0.66 | 0.75 | 0.65 | 0.11 | 1 | 10
27 | 85 | CONCLUIDO | 12.8751 | 7.77 | 5.16 | 44.2 | 0.77 | 7 | 177.77 | 51.39 | 7.75 | 5 | 33.63 | 22159.1 | 59.83 | 202.81 | 21.37 | 13.89 | 2051.53 | 0.65 | 0.75 | 0.65 | 0.12 | 1 | 10
28 | 85 | CONCLUIDO | 12.8778 | 7.77 | 5.16 | 44.19 | 0.8 | 7 | 178.14 | 51.39 | 8 | 5 | 33.75 | 22204.83 | 59.3 | 202.82 | 21.27 | 13.89 | 1997.55 | 0.65 | 0.75 | 0.65 | 0.12 | 1 | 10
29 | 85 | CONCLUIDO | 12.8535 | 7.78 | 5.17 | 44.32 | 0.82 | 7 | 178.51 | 51.39 | 8.25 | 5 | 33.87 | 22250.6 | 59.12 | 202.88 | 21.74 | 13.89 | 2234.34 | 0.64 | 0.75 | 0.65 | 0.13 | 1 | 10
30 | 85 | CONCLUIDO | 12.9669 | 7.71 | 5.14 | 51.36 | 0.84 | 6 | 178.88 | 51.39 | 8.5 | 4 | 33.99 | 22296.41 | 58.47 | 202.81 | 20.66 | 13.89 | 1699.71 | 0.67 | 0.75 | 0.65 | 0.1 | 1 | 10
31 | 85 | CONCLUIDO | 12.966 | 7.71 | 5.14 | 51.37 | 0.87 | 6 | 179.26 | 51.39 | 8.75 | 4 | 34.11 | 22342.26 | 58.29 | 202.83 | 20.75 | 13.89 | 1746.87 | 0.67 | 0.75 | 0.65 | 0.1 | 1 | 10
32 | 85 | CONCLUIDO | 12.9734 | 7.71 | 5.13 | 51.32 | 0.89 | 6 | 179.63 | 51.39 | 9 | 4 | 34.24 | 22388.15 | 58.2 | 202.81 | 20.54 | 13.89 | 1638.39 | 0.68 | 0.75 | 0.65 | 0.09 | 1 | 10
33 | 85 | CONCLUIDO | 12.9608 | 7.72 | 5.14 | 51.4 | 0.91 | 6 | 180 | 51.39 | 9.25 | 4 | 34.36 | 22434.08 | 57.98 | 202.82 | 20.71 | 13.89 | 1722.93 | 0.67 | 0.75 | 0.65 | 0.1 | 1 | 10
34 | 85 | CONCLUIDO | 12.9683 | 7.71 | 5.14 | 51.35 | 0.93 | 6 | 180.37 | 51.39 | 9.5 | 4 | 34.48 | 22480.05 | 57.8 | 202.81 | 20.71 | 13.89 | 1726.8 | 0.67 | 0.75 | 0.64 | 0.1 | 1 | 10
35 | 85 | CONCLUIDO | 12.973 | 7.71 | 5.13 | 51.33 | 0.96 | 6 | 180.75 | 51.39 | 9.75 | 4 | 34.6 | 22526.07 | 57.61 | 202.81 | 20.62 | 13.89 | 1677.73 | 0.67 | 0.75 | 0.65 | 0.09 | 1 | 10
36 | 85 | CONCLUIDO | 12.9636 | 7.71 | 5.14 | 51.38 | 0.98 | 6 | 181.12 | 51.39 | 10 | 4 | 34.73 | 22572.13 | 57.26 | 202.81 | 20.76 | 13.89 | 1750.2 | 0.67 | 0.75 | 0.65 | 0.1 | 1 | 10
37 | 85 | CONCLUIDO | 13.0477 | 7.66 | 5.12 | 61.47 | 1 | 5 | 181.49 | 51.39 | 10.25 | 3 | 34.85 | 22618.23 | 56.76 | 202.82 | 20.23 | 13.89 | 1488.56 | 0.69 | 0.76 | 0.65 | 0.08 | 1 | 10
38 | 85 | CONCLUIDO | 13.0477 | 7.66 | 5.12 | 61.47 | 1.02 | 5 | 181.87 | 51.39 | 10.5 | 3 | 34.98 | 22664.49 | 56.61 | 202.81 | 20.27 | 13.89 | 1507.83 | 0.69 | 0.76 | 0.65 | 0.08 | 1 | 10
39 | 85 | CONCLUIDO | 13.0563 | 7.66 | 5.12 | 61.41 | 1.05 | 5 | 182.24 | 51.39 | 10.75 | 3 | 35.1 | 22710.68 | 56.32 | 202.81 | 20.04 | 13.89 | 1396.22 | 0.69 | 0.76 | 0.65 | 0.08 | 1 | 10
40 | 85 | CONCLUIDO | 13.0553 | 7.66 | 5.12 | 61.41 | 1.07 | 5 | 182.62 | 51.39 | 11 | 3 | 35.22 | 22756.91 | 56.51 | 202.81 | 20.18 | 13.89 | 1465.48 | 0.69 | 0.76 | 0.64 | 0.08 | 1 | 10
41 | 85 | CONCLUIDO | 13.0383 | 7.67 | 5.13 | 61.53 | 1.09 | 5 | 182.99 | 51.39 | 11.25 | 3 | 35.35 | 22803.18 | 56.43 | 202.81 | 20.4 | 13.89 | 1575.16 | 0.68 | 0.75 | 0.65 | 0.09 | 1 | 10
42 | 85 | CONCLUIDO | 13.0468 | 7.66 | 5.12 | 61.47 | 1.11 | 5 | 183.37 | 51.39 | 11.5 | 3 | 35.48 | 22849.49 | 55.94 | 202.81 | 20.32 | 13.89 | 1534.04 | 0.68 | 0.76 | 0.64 | 0.08 | 1 | 10
43 | 85 | CONCLUIDO | 13.0477 | 7.66 | 5.12 | 61.47 | 1.13 | 5 | 183.74 | 51.39 | 11.75 | 3 | 35.6 | 22895.85 | 55.52 | 202.83 | 20.21 | 13.89 | 1480.26 | 0.69 | 0.76 | 0.65 | 0.08 | 1 | 10
44 | 85 | CONCLUIDO | 13.0667 | 7.65 | 5.11 | 61.33 | 1.16 | 5 | 184.12 | 51.39 | 12 | 3 | 35.73 | 22942.24 | 54.68 | 202.81 | 19.92 | 13.89 | 1334.92 | 0.7 | 0.76 | 0.64 | 0.07 | 1 | 10
45 | 85 | CONCLUIDO | 13.0624 | 7.66 | 5.11 | 61.36 | 1.18 | 5 | 184.5 | 51.39 | 12.25 | 3 | 35.85 | 22988.69 | 54.3 | 202.81 | 19.96 | 13.89 | 1357.21 | 0.7 | 0.76 | 0.65 | 0.08 | 1 | 10
46 | 85 | CONCLUIDO | 13.0525 | 7.66 | 5.12 | 61.43 | 1.2 | 5 | 184.87 | 51.39 | 12.5 | 3 | 35.98 | 23035.17 | 54.21 | 202.81 | 20.2 | 13.89 | 1473.41 | 0.69 | 0.76 | 0.64 | 0.08 | 1 | 10
47 | 85 | CONCLUIDO | 13.1521 | 7.6 | 5.1 | 76.43 | 1.22 | 4 | 185.25 | 51.39 | 12.75 | 2 | 36.11 | 23081.7 | 53.26 | 202.81 | 19.36 | 13.89 | 1061.6 | 0.72 | 0.76 | 0.64 | 0.06 | 1 | 10
48 | 85 | CONCLUIDO | 13.1488 | 7.61 | 5.1 | 76.46 | 1.24 | 4 | 185.63 | 51.39 | 13 | 2 | 36.24 | 23128.27 | 53.3 | 202.81 | 19.52 | 13.89 | 1138.45 | 0.71 | 0.76 | 0.64 | 0.06 | 1 | 10
49 | 85 | CONCLUIDO | 13.1516 | 7.6 | 5.1 | 76.43 | 1.26 | 4 | 186.01 | 51.39 | 13.25 | 2 | 36.36 | 23174.88 | 53.57 | 202.81 | 19.45 | 13.89 | 1102.67 | 0.71 | 0.76 | 0.64 | 0.06 | 1 | 10
50 | 85 | CONCLUIDO | 13.1435 | 7.61 | 5.1 | 76.5 | 1.29 | 4 | 186.38 | 51.39 | 13.5 | 2 | 36.49 | 23221.54 | 53.64 | 202.81 | 19.57 | 13.89 | 1166.53 | 0.71 | 0.76 | 0.64 | 0.06 | 1 | 10
51 | 85 | CONCLUIDO | 13.142 | 7.61 | 5.1 | 76.52 | 1.31 | 4 | 186.76 | 51.39 | 13.75 | 2 | 36.62 | 23268.24 | 53.42 | 202.81 | 19.65 | 13.89 | 1204.87 | 0.71 | 0.76 | 0.64 | 0.06 | 1 | 10
52 | 85 | CONCLUIDO | 13.1492 | 7.6 | 5.1 | 76.45 | 1.33 | 4 | 187.14 | 51.39 | 14 | 2 | 36.75 | 23314.98 | 53.35 | 202.81 | 19.44 | 13.89 | 1099.24 | 0.71 | 0.76 | 0.64 | 0.06 | 1 | 10
53 | 85 | CONCLUIDO | 13.1545 | 7.6 | 5.09 | 76.41 | 1.35 | 4 | 187.52 | 51.39 | 14.25 | 2 | 36.88 | 23361.77 | 52.95 | 202.81 | 19.42 | 13.89 | 1091.78 | 0.72 | 0.76 | 0.64 | 0.06 | 1 | 10
54 | 85 | CONCLUIDO | 13.1454 | 7.61 | 5.1 | 76.49 | 1.37 | 4 | 187.9 | 51.39 | 14.5 | 1 | 37.01 | 23408.6 | 52.89 | 202.81 | 19.5 | 13.89 | 1128.5 | 0.71 | 0.76 | 0.64 | 0.06 | 1 | 10
55 | 85 | CONCLUIDO | 13.1444 | 7.61 | 5.1 | 76.5 | 1.39 | 4 | 188.28 | 51.39 | 14.75 | 1 | 37.14 | 23455.48 | 52.84 | 202.81 | 19.52 | 13.89 | 1141.07 | 0.71 | 0.76 | 0.64 | 0.06 | 1 | 10
56 | 85 | CONCLUIDO | 13.1545 | 7.6 | 5.09 | 76.41 | 1.41 | 4 | 188.66 | 51.39 | 15 | 0 | 37.27 | 23502.4 | 52.68 | 202.81 | 19.25 | 13.89 | 1003.95 | 0.72 | 0.76 | 0.65 | 0.06 | 1 | 10
0 | 20 | CONCLUIDO | 13.37 | 7.48 | 5.46 | 14.9 | 0.34 | 22 | 51.33 | 24.83 | 1 | 20 | 5.51 | 6564.78 | 28.47 | 202.82 | 30.95 | 13.89 | 6767.01 | 0.45 | 0.71 | 0.67 | 0.42 | 1 | 10
1 | 20 | CONCLUIDO | 13.6648 | 7.32 | 5.36 | 18.93 | 0.42 | 17 | 51.62 | 24.83 | 1.25 | 15 | 5.54 | 6599.8 | 26.85 | 202.82 | 27.64 | 13.89 | 5134.28 | 0.5 | 0.72 | 0.67 | 0.32 | 1 | 10
2 | 20 | CONCLUIDO | 13.8536 | 7.22 | 5.3 | 22.71 | 0.5 | 14 | 51.9 | 24.83 | 1.5 | 11 | 5.57 | 6634.84 | 25.79 | 202.82 | 25.93 | 13.89 | 4294.54 | 0.54 | 0.73 | 0.66 | 0.26 | 1 | 10
3 | 20 | CONCLUIDO | 13.9686 | 7.16 | 5.26 | 26.32 | 0.58 | 12 | 52.19 | 24.83 | 1.75 | 4 | 5.61 | 6670.02 | 25.26 | 202.83 | 24.31 | 13.89 | 3497.06 | 0.57 | 0.73 | 0.67 | 0.23 | 1 | 10
4 | 20 | CONCLUIDO | 13.9659 | 7.16 | 5.27 | 26.33 | 0.66 | 12 | 52.47 | 24.83 | 2 | 2 | 5.64 | 6705.1 | 25.08 | 202.85 | 24.4 | 13.89 | 3538.49 | 0.57 | 0.73 | 0.67 | 0.23 | 1 | 10
5 | 20 | CONCLUIDO | 13.9605 | 7.16 | 5.27 | 26.34 | 0.74 | 12 | 52.75 | 24.83 | 2.25 | 0 | 5.68 | 6740.19 | 25.11 | 202.84 | 24.4 | 13.89 | 3541.58 | 0.57 | 0.73 | 0.67 | 0.23 | 1 | 10
0 | 120 | CONCLUIDO | 7.8756 | 12.7 | 6.57 | 5.26 | 0.08 | 75 | 232.68 | 57.72 | 1 | 73 | 53.95 | 28931.02 | 102.52 | 202.93 | 65.39 | 13.89 | 23721.39 | 0.21 | 0.59 | 0.76 | 1.53 | 1 | 10
1 | 120 | CONCLUIDO | 8.7566 | 11.42 | 6.16 | 6.6 | 0.1 | 56 | 233.1 | 57.72 | 1.25 | 54 | 54.13 | 28983.75 | 95.93 | 202.87 | 52.58 | 13.89 | 17409.65 | 0.26 | 0.63 | 0.73 | 1.12 | 1 | 10
2 | 120 | CONCLUIDO | 9.2815 | 10.77 | 5.97 | 7.79 | 0.11 | 46 | 233.53 | 57.72 | 1.5 | 44 | 54.31 | 29036.54 | 92.82 | 202.93 | 46.78 | 13.89 | 14562.03 | 0.3 | 0.65 | 0.71 | 0.93 | 1 | 10
3 | 120 | CONCLUIDO | 9.7712 | 10.23 | 5.79 | 9.15 | 0.13 | 38 | 233.96 | 57.72 | 1.75 | 36 | 54.49 | 29089.39 | 89.98 | 202.86 | 41.08 | 13.89 | 11751.65 | 0.34 | 0.67 | 0.7 | 0.75 | 1 | 10
4 | 120 | CONCLUIDO | 10.0993 | 9.9 | 5.69 | 10.34 | 0.15 | 33 | 234.39 | 57.72 | 2 | 31 | 54.67 | 29142.31 | 88.24 | 202.9 | 37.73 | 13.89 | 10101.83 | 0.37 | 0.68 | 0.69 | 0.65 | 1 | 10
5 | 120 | CONCLUIDO | 10.3737 | 9.64 | 5.61 | 11.61 | 0.17 | 29 | 234.82 | 57.72 | 2.25 | 27 | 54.85 | 29195.29 | 86.85 | 202.81 | 35.42 | 13.89 | 8964.43 | 0.39 | 0.69 | 0.68 | 0.57 | 1 | 10
6 | 120 | CONCLUIDO | 10.5976 | 9.44 | 5.54 | 12.79 | 0.19 | 26 | 235.25 | 57.72 | 2.5 | 24 | 55.03 | 29248.33 | 85.65 | 202.82 | 33.58 | 13.89 | 8061.12 | 0.41 | 0.7 | 0.67 | 0.5 | 1 | 10
7 | 120 | CONCLUIDO | 10.7379 | 9.31 | 5.51 | 13.78 | 0.21 | 24 | 235.68 | 57.72 | 2.75 | 22 | 55.21 | 29301.44 | 84.95 | 202.84 | 32.4 | 13.89 | 7481.73 | 0.43 | 0.7 | 0.67 | 0.47 | 1 | 10
8 | 120 | CONCLUIDO | 10.8745 | 9.2 | 5.48 | 14.96 | 0.23 | 22 | 236.11 | 57.72 | 3 | 20 | 55.39 | 29354.61 | 84.6 | 202.83 | 31.49 | 13.89 | 7033.82 | 0.44 | 0.71 | 0.68 | 0.45 | 1 | 10
9 | 120 | CONCLUIDO | 11.0749 | 9.03 | 5.41 | 16.23 | 0.24 | 20 | 236.54 | 57.72 | 3.25 | 18 | 55.57 | 29407.85 | 83.25 | 202.83 | 29.18 | 13.89 | 5888.54 | 0.48 | 0.72 | 0.67 | 0.37 | 1 | 10
10 | 120 | CONCLUIDO | 11.2451 | 8.89 | 5.36 | 17.88 | 0.26 | 18 | 236.98 | 57.72 | 3.5 | 16 | 55.75 | 29461.15 | 82.43 | 202.82 | 27.79 | 13.89 | 5206.59 | 0.5 | 0.72 | 0.66 | 0.33 | 1 | 10
11 | 120 | CONCLUIDO | 11.308 | 8.84 | 5.36 | 18.92 | 0.28 | 17 | 237.41 | 57.72 | 3.75 | 15 | 55.93 | 29514.51 | 82.16 | 202.85 | 27.55 | 13.89 | 5089.65 | 0.5 | 0.72 | 0.67 | 0.32 | 1 | 10
12 | 120 | CONCLUIDO | 11.3957 | 8.78 | 5.34 | 20.02 | 0.3 | 16 | 237.84 | 57.72 | 4 | 14 | 56.12 | 29567.95 | 81.67 | 202.89 | 26.99 | 13.89 | 4812.61 | 0.51 | 0.72 | 0.66 | 0.3 | 1 | 10
13 | 120 | CONCLUIDO | 11.4635 | 8.72 | 5.33 | 21.32 | 0.32 | 15 | 238.28 | 57.72 | 4.25 | 13 | 56.3 | 29621.44 | 81.46 | 202.82 | 26.83 | 13.89 | 4737.54 | 0.52 | 0.73 | 0.66 | 0.29 | 1 | 10
14 | 120 | CONCLUIDO | 11.5622 | 8.65 | 5.3 | 22.72 | 0.34 | 14 | 238.71 | 57.72 | 4.5 | 12 | 56.49 | 29675.01 | 80.89 | 202.82 | 25.81 | 13.89 | 4237.15 | 0.54 | 0.73 | 0.66 | 0.26 | 1 | 10
15 | 120 | CONCLUIDO | 11.5611 | 8.65 | 5.3 | 22.73 | 0.35 | 14 | 239.14 | 57.72 | 4.75 | 12 | 56.67 | 29728.63 | 80.82 | 202.83 | 25.92 | 13.89 | 4287.85 | 0.54 | 0.73 | 0.66 | 0.26 | 1 | 10
16 | 120 | CONCLUIDO | 11.6607 | 8.58 | 5.27 | 24.34 | 0.37 | 13 | 239.58 | 57.72 | 5 | 11 | 56.86 | 29782.33 | 80.3 | 202.83 | 24.92 | 13.89 | 3796.49 | 0.56 | 0.73 | 0.66 | 0.24 | 1 | 10
17 | 120 | CONCLUIDO | 11.7436 | 8.52 | 5.26 | 26.3 | 0.39 | 12 | 240.02 | 57.72 | 5.25 | 10 | 57.04 | 29836.09 | 79.99 | 202.81 | 24.51 | 13.89 | 3594.33 | 0.57 | 0.74 | 0.66 | 0.22 | 1 | 10
18 | 120 | CONCLUIDO | 11.7455 | 8.51 | 5.26 | 26.29 | 0.41 | 12 | 240.45 | 57.72 | 5.5 | 10 | 57.23 | 29890.04 | 79.85 | 202.81 | 24.48 | 13.89 | 3581.33 | 0.57 | 0.74 | 0.66 | 0.22 | 1 | 10
19 | 120 | CONCLUIDO | 11.825 | 8.46 | 5.25 | 28.62 | 0.42 | 11 | 240.89 | 57.72 | 5.75 | 9 | 57.42 | 29943.94 | 79.41 | 202.82 | 24.01 | 13.89 | 3351.84 | 0.58 | 0.74 | 0.66 | 0.21 | 1 | 10
20 | 120 | CONCLUIDO | 11.8335 | 8.45 | 5.24 | 28.58 | 0.44 | 11 | 241.33 | 57.72 | 6 | 9 | 57.6 | 29997.9 | 79.23 | 202.81 | 23.82 | 13.89 | 3253.46 | 0.58 | 0.74 | 0.66 | 0.2 | 1 | 10
21 | 120 | CONCLUIDO | 11.9312 | 8.38 | 5.22 | 31.3 | 0.46 | 10 | 241.77 | 57.72 | 6.25 | 8 | 57.79 | 30051.93 | 78.66 | 202.82 | 23.07 | 13.89 | 2886.32 | 0.6 | 0.74 | 0.66 | 0.18 | 1 | 10
22 | 120 | CONCLUIDO | 11.9419 | 8.37 | 5.21 | 31.26 | 0.48 | 10 | 242.2 | 57.72 | 6.5 | 8 | 57.98 | 30106.03 | 78.46 | 202.82 | 23.05 | 13.89 | 2877.03 | 0.6 | 0.74 | 0.65 | 0.17 | 1 | 10
23 | 120 | CONCLUIDO | 11.9391 | 8.38 | 5.21 | 31.27 | 0.49 | 10 | 242.64 | 57.72 | 6.75 | 8 | 58.17 | 30160.2 | 78.55 | 202.82 | 23.07 | 13.89 | 2886.8 | 0.6 | 0.74 | 0.65 | 0.17 | 1 | 10
24 | 120 | CONCLUIDO | 12.0164 | 8.32 | 5.2 | 34.69 | 0.51 | 9 | 243.08 | 57.72 | 7 | 7 | 58.36 | 30214.44 | 78.06 | 202.81 | 22.82 | 13.89 | 2763.82 | 0.61 | 0.74 | 0.65 | 0.17 | 1 | 10
25 | 120 | CONCLUIDO | 12.0228 | 8.32 | 5.2 | 34.66 | 0.53 | 9 | 243.52 | 57.72 | 7.25 | 7 | 58.55 | 30268.74 | 77.99 | 202.82 | 22.6 | 13.89 | 2654.16 | 0.61 | 0.74 | 0.65 | 0.16 | 1 | 10
26 | 120 | CONCLUIDO | 12.0265 | 8.32 | 5.2 | 34.64 | 0.55 | 9 | 243.96 | 57.72 | 7.5 | 7 | 58.74 | 30323.11 | 77.63 | 202.83 | 22.48 | 13.89 | 2595.65 | 0.62 | 0.74 | 0.65 | 0.16 | 1 | 10
27 | 120 | CONCLUIDO | 12.0148 | 8.32 | 5.2 | 34.69 | 0.56 | 9 | 244.41 | 57.72 | 7.75 | 7 | 58.93 | 30377.55 | 77.79 | 202.82 | 22.84 | 13.89 | 2777.29 | 0.61 | 0.74 | 0.65 | 0.17 | 1 | 10
28 | 120 | CONCLUIDO | 12.1082 | 8.26 | 5.19 | 38.89 | 0.58 | 8 | 244.85 | 57.72 | 8 | 6 | 59.12 | 30432.06 | 77.32 | 202.82 | 22.27 | 13.89 | 2493.6 | 0.62 | 0.75 | 0.65 | 0.15 | 1 | 10
29 | 120 | CONCLUIDO | 12.1061 | 8.26 | 5.19 | 38.9 | 0.6 | 8 | 245.29 | 57.72 | 8.25 | 6 | 59.32 | 30486.64 | 77.41 | 202.81 | 22.23 | 13.89 | 2476.3 | 0.62 | 0.75 | 0.65 | 0.15 | 1 | 10
30 | 120 | CONCLUIDO | 12.1196 | 8.25 | 5.18 | 38.83 | 0.62 | 8 | 245.73 | 57.72 | 8.5 | 6 | 59.51 | 30541.29 | 76.94 | 202.85 | 22 | 13.89 | 2360.84 | 0.63 | 0.75 | 0.65 | 0.14 | 1 | 10
31 | 120 | CONCLUIDO | 12.1167 | 8.25 | 5.18 | 38.85 | 0.63 | 8 | 246.18 | 57.72 | 8.75 | 6 | 59.7 | 30596.01 | 76.82 | 202.81 | 21.99 | 13.89 | 2353.38 | 0.63 | 0.75 | 0.65 | 0.14 | 1 | 10
32 | 120 | CONCLUIDO | 12.1314 | 8.24 | 5.17 | 38.77 | 0.65 | 8 | 246.62 | 57.72 | 9 | 6 | 59.9 | 30650.8 | 76.5 | 202.81 | 21.8 | 13.89 | 2259.9 | 0.64 | 0.75 | 0.65 | 0.13 | 1 | 10
33 | 120 | CONCLUIDO | 12.2129 | 8.19 | 5.16 | 44.23 | 0.67 | 7 | 247.07 | 57.72 | 9.25 | 5 | 60.09 | 30705.66 | 76.23 | 202.82 | 21.48 | 13.89 | 2106.17 | 0.65 | 0.75 | 0.65 | 0.12 | 1 | 10
34 | 120 | CONCLUIDO | 12.222 | 8.18 | 5.15 | 44.18 | 0.68 | 7 | 247.51 | 57.72 | 9.5 | 5 | 60.29 | 30760.6 | 76.27 | 202.81 | 21.28 | 13.89 | 2004.96 | 0.65 | 0.75 | 0.65 | 0.12 | 1 | 10
35 | 120 | CONCLUIDO | 12.2166 | 8.19 | 5.16 | 44.21 | 0.7 | 7 | 247.96 | 57.72 | 9.75 | 5 | 60.48 | 30815.6 | 76.29 | 202.81 | 21.36 | 13.89 | 2046.57 | 0.65 | 0.75 | 0.65 | 0.12 | 1 | 10
36 | 120 | CONCLUIDO | 12.2158 | 8.19 | 5.16 | 44.21 | 0.72 | 7 | 248.4 | 57.72 | 10 | 5 | 60.68 | 30870.67 | 76.37 | 202.82 | 21.38 | 13.89 | 2055.57 | 0.65 | 0.75 | 0.65 | 0.12 | 1 | 10
37 | 120 | CONCLUIDO | 12.22 | 8.18 | 5.16 | 44.19 | 0.73 | 7 | 248.85 | 57.72 | 10.25 | 5 | 60.88 | 30925.82 | 75.91 | 202.81 | 21.27 | 13.89 | 2001.67 | 0.65 | 0.75 | 0.65 | 0.12 | 1 | 10
38 | 120 | CONCLUIDO | 12.2034 | 8.19 | 5.17 | 44.29 | 0.75 | 7 | 249.3 | 57.72 | 10.5 | 5 | 61.07 | 30981.04 | 75.86 | 202.81 | 21.62 | 13.89 | 2174.32 | 0.64 | 0.75 | 0.65 | 0.13 | 1 | 10
39 | 120 | CONCLUIDO | 12.2034 | 8.19 | 5.17 | 44.29 | 0.77 | 7 | 249.75 | 57.72 | 10.75 | 5 | 61.27 | 31036.33 | 75.61 | 202.81 | 21.7 | 13.89 | 2214.52 | 0.64 | 0.75 | 0.65 | 0.13 | 1 | 10
40 | 120 | CONCLUIDO | 12.3123 | 8.12 | 5.14 | 51.4 | 0.78 | 6 | 250.2 | 57.72 | 11 | 4 | 61.47 | 31091.69 | 75.17 | 202.81 | 20.68 | 13.89 | 1712.08 | 0.67 | 0.75 | 0.65 | 0.1 | 1 | 10
41 | 120 | CONCLUIDO | 12.3148 | 8.12 | 5.14 | 51.38 | 0.8 | 6 | 250.65 | 57.72 | 11.25 | 4 | 61.67 | 31147.12 | 75.15 | 202.81 | 20.82 | 13.89 | 1777.99 | 0.67 | 0.75 | 0.64 | 0.1 | 1 | 10
42 | 120 | CONCLUIDO | 12.3174 | 8.12 | 5.14 | 51.36 | 0.81 | 6 | 251.1 | 57.72 | 11.5 | 4 | 61.87 | 31202.63 | 75.03 | 202.84 | 20.81 | 13.89 | 1774.64 | 0.67 | 0.75 | 0.64 | 0.1 | 1 | 10
43 | 120 | CONCLUIDO | 12.3296 | 8.11 | 5.13 | 51.28 | 0.83 | 6 | 251.55 | 57.72 | 11.75 | 4 | 62.07 | 31258.21 | 74.81 | 202.83 | 20.46 | 13.89 | 1597.71 | 0.68 | 0.75 | 0.65 | 0.09 | 1 | 10
44 | 120 | CONCLUIDO | 12.3144 | 8.12 | 5.14 | 51.38 | 0.85 | 6 | 252 | 57.72 | 12 | 4 | 62.27 | 31313.87 | 74.79 | 202.81 | 20.7 | 13.89 | 1718.92 | 0.67 | 0.75 | 0.65 | 0.1 | 1 | 10
45 | 120 | CONCLUIDO | 12.3115 | 8.12 | 5.14 | 51.4 | 0.86 | 6 | 252.45 | 57.72 | 12.25 | 4 | 62.48 | 31369.6 | 74.83 | 202.81 | 20.75 | 13.89 | 1744.03 | 0.67 | 0.75 | 0.65 | 0.1 | 1 | 10
46 | 120 | CONCLUIDO | 12.3165 | 8.12 | 5.14 | 51.37 | 0.88 | 6 | 252.9 | 57.72 | 12.5 | 4 | 62.68 | 31425.4 | 74.63 | 202.81 | 20.68 | 13.89 | 1710.19 | 0.67 | 0.75 | 0.65 | 0.1 | 1 | 10
47 | 120 | CONCLUIDO | 12.3157 | 8.12 | 5.14 | 51.38 | 0.9 | 6 | 253.35 | 57.72 | 12.75 | 4 | 62.88 | 31481.28 | 74.5 | 202.81 | 20.74 | 13.89 | 1740.27 | 0.67 | 0.75 | 0.65 | 0.1 | 1 | 10
48 | 120 | CONCLUIDO | 12.3174 | 8.12 | 5.14 | 51.36 | 0.91 | 6 | 253.81 | 57.72 | 13 | 4 | 63.08 | 31537.23 | 74.21 | 202.81 | 20.7 | 13.89 | 1719.31 | 0.67 | 0.75 | 0.65 | 0.1 | 1 | 10
49 | 120 | CONCLUIDO | 12.4104 | 8.06 | 5.12 | 61.45 | 0.93 | 5 | 254.26 | 57.72 | 13.25 | 3 | 63.29 | 31593.26 | 73.81 | 202.81 | 20.25 | 13.89 | 1501.78 | 0.69 | 0.76 | 0.64 | 0.08 | 1 | 10
50 | 120 | CONCLUIDO | 12.4074 | 8.06 | 5.12 | 61.48 | 0.94 | 5 | 254.72 | 57.72 | 13.5 | 3 | 63.49 | 31649.36 | 73.76 | 202.81 | 20.3 | 13.89 | 1525.2 | 0.68 | 0.76 | 0.65 | 0.09 | 1 | 10
51 | 120 | CONCLUIDO | 12.4074 | 8.06 | 5.12 | 61.48 | 0.96 | 5 | 255.17 | 57.72 | 13.75 | 3 | 63.7 | 31705.54 | 73.72 | 202.81 | 20.23 | 13.89 | 1490.42 | 0.69 | 0.76 | 0.65 | 0.09 | 1 | 10
52 | 120 | CONCLUIDO | 12.4134 | 8.06 | 5.12 | 61.43 | 0.97 | 5 | 255.63 | 57.72 | 14 | 3 | 63.91 | 31761.8 | 73.51 | 202.81 | 20.18 | 13.89 | 1464.52 | 0.69 | 0.76 | 0.64 | 0.08 | 1 | 10
53 | 120 | CONCLUIDO | 12.4172 | 8.05 | 5.12 | 61.4 | 0.99 | 5 | 256.09 | 57.72 | 14.25 | 3 | 64.11 | 31818.13 | 73.43 | 202.81 | 20.15 | 13.89 | 1451.55 | 0.69 | 0.76 | 0.64 | 0.08 | 1 | 10
54 | 120 | CONCLUIDO | 12.4121 | 8.06 | 5.12 | 61.44 | 1.01 | 5 | 256.54 | 57.72 | 14.5 | 3 | 64.32 | 31874.54 | 73.73 | 202.81 | 20.15 | 13.89 | 1451.61 | 0.69 | 0.76 | 0.65 | 0.08 | 1 | 10
55 | 120 | CONCLUIDO | 12.3988 | 8.07 | 5.13 | 61.54 | 1.02 | 5 | 257 | 57.72 | 14.75 | 3 | 64.53 | 31931.15 | 73.76 | 202.81 | 20.42 | 13.89 | 1583.14 | 0.68 | 0.75 | 0.65 | 0.09 | 1 | 10
56 | 120 | CONCLUIDO | 12.4078 | 8.06 | 5.12 | 61.47 | 1.04 | 5 | 257.46 | 57.72 | 15 | 3 | 64.74 | 31987.71 | 73.46 | 202.81 | 20.34 | 13.89 | 1543.6 | 0.68 | 0.76 | 0.64 | 0.08 | 1 | 10
57 | 120 | CONCLUIDO | 12.4035 | 8.06 | 5.13 | 61.51 | 1.05 | 5 | 257.92 | 57.72 | 15.25 | 3 | 64.95 | 32044.35 | 73.3 | 202.81 | 20.3 | 13.89 | 1525.91 | 0.68 | 0.75 | 0.65 | 0.09 | 1 | 10
58 | 120 | CONCLUIDO | 12.4164 | 8.05 | 5.12 | 61.41 | 1.07 | 5 | 258.38 | 57.72 | 15.5 | 3 | 65.16 | 32101.07 | 72.97 | 202.81 | 20.17 | 13.89 | 1457.74 | 0.69 | 0.76 | 0.64 | 0.08 | 1 | 10
59 | 120 | CONCLUIDO | 12.4168 | 8.05 | 5.12 | 61.4 | 1.08 | 5 | 258.84 | 57.72 | 15.75 | 3 | 65.37 | 32157.87 | 72.58 | 202.81 | 20.08 | 13.89 | 1413.22 | 0.69 | 0.76 | 0.64 | 0.08 | 1 | 10
60 | 120 | CONCLUIDO | 12.4228 | 8.05 | 5.11 | 61.36 | 1.1 | 5 | 259.3 | 57.72 | 16 | 3 | 65.58 | 32214.75 | 72.08 | 202.83 | 19.94 | 13.89 | 1346.94 | 0.7 | 0.76 | 0.64 | 0.07 | 1 | 10
61 | 120 | CONCLUIDO | 12.4232 | 8.05 | 5.11 | 61.35 | 1.11 | 5 | 259.76 | 57.72 | 16.25 | 3 | 65.79 | 32271.71 | 71.82 | 202.81 | 19.92 | 13.89 | 1332.49 | 0.7 | 0.76 | 0.65 | 0.07 | 1 | 10
62 | 120 | CONCLUIDO | 12.4129 | 8.06 | 5.12 | 61.43 | 1.13 | 5 | 260.23 | 57.72 | 16.5 | 3 | 66 | 32328.74 | 71.83 | 202.81 | 20.24 | 13.89 | 1496.55 | 0.69 | 0.76 | 0.64 | 0.08 | 1 | 10
63 | 120 | CONCLUIDO | 12.4215 | 8.05 | 5.11 | 61.37 | 1.14 | 5 | 260.69 | 57.72 | 16.75 | 3 | 66.21 | 32385.86 | 71.57 | 202.81 | 20.04 | 13.89 | 1393.96 | 0.69 | 0.76 | 0.64 | 0.08 | 1 | 10
64 | 120 | CONCLUIDO | 12.5235 | 7.98 | 5.09 | 76.41 | 1.16 | 4 | 261.15 | 57.72 | 17 | 2 | 66.43 | 32443.05 | 70.98 | 202.81 | 19.31 | 13.89 | 1034.91 | 0.72 | 0.76 | 0.64 | 0.06 | 1 | 10
65 | 120 | CONCLUIDO | 12.5204 | 7.99 | 5.1 | 76.44 | 1.17 | 4 | 261.62 | 57.72 | 17.25 | 2 | 66.64 | 32500.33 | 70.97 | 202.81 | 19.4 | 13.89 | 1078.71 | 0.72 | 0.76 | 0.64 | 0.06 | 1 | 10
66 | 120 | CONCLUIDO | 12.5165 | 7.99 | 5.1 | 76.47 | 1.19 | 4 | 262.08 | 57.72 | 17.5 | 2 | 66.86 | 32557.69 | 71.14 | 202.81 | 19.59 | 13.89 | 1175.36 | 0.71 | 0.76 | 0.64 | 0.06 | 1 | 10
67 | 120 | CONCLUIDO | 12.5239 | 7.98 | 5.09 | 76.4 | 1.2 | 4 | 262.55 | 57.72 | 17.75 | 2 | 67.07 | 32615.12 | 71.36 | 202.81 | 19.41 | 13.89 | 1084.78 | 0.72 | 0.76 | 0.64 | 0.06 | 1 | 10
68 | 120 | CONCLUIDO | 12.513 | 7.99 | 5.1 | 76.51 | 1.22 | 4 | 263.01 | 57.72 | 18 | 2 | 67.29 | 32672.64 | 71.5 | 202.81 | 19.6 | 13.89 | 1181.8 | 0.71 | 0.76 | 0.64 | 0.06 | 1 | 10
69 | 120 | CONCLUIDO | 12.5178 | 7.99 | 5.1 | 76.46 | 1.23 | 4 | 263.48 | 57.72 | 18.25 | 2 | 67.51 | 32730.24 | 71.52 | 202.82 | 19.54 | 13.89 | 1147.87 | 0.71 | 0.76 | 0.64 | 0.06 | 1 | 10
70 | 120 | CONCLUIDO | 12.513 | 7.99 | 5.1 | 76.51 | 1.25 | 4 | 263.95 | 57.72 | 18.5 | 2 | 67.72 | 32787.92 | 71.53 | 202.81 | 19.62 | 13.89 | 1187.5 | 0.71 | 0.76 | 0.64 | 0.06 | 1 | 10
71 | 120 | CONCLUIDO | 12.5126 | 7.99 | 5.1 | 76.51 | 1.26 | 4 | 264.42 | 57.72 | 18.75 | 2 | 67.94 | 32845.69 | 71.34 | 202.81 | 19.66 | 13.89 | 1208.11 | 0.71 | 0.76 | 0.64 | 0.06 | 1 | 10
72 | 120 | CONCLUIDO | 12.523 | 7.99 | 5.09 | 76.41 | 1.28 | 4 | 264.89 | 57.72 | 19 | 2 | 68.16 | 32903.54 | 71.31 | 202.81 | 19.38 | 13.89 | 1067.42 | 0.72 | 0.76 | 0.64 | 0.06 | 1 | 10
73 | 120 | CONCLUIDO | 12.5174 | 7.99 | 5.1 | 76.47 | 1.29 | 4 | 265.36 | 57.72 | 19.25 | 2 | 68.38 | 32961.47 | 71.25 | 202.84 | 19.5 | 13.89 | 1127.89 | 0.71 | 0.76 | 0.64 | 0.06 | 1 | 10
74 | 120 | CONCLUIDO | 12.5156 | 7.99 | 5.1 | 76.48 | 1.31 | 4 | 265.83 | 57.72 | 19.5 | 2 | 68.6 | 33019.48 | 71.05 | 202.81 | 19.46 | 13.89 | 1110.93 | 0.71 | 0.76 | 0.65 | 0.06 | 1 | 10
75 | 120 | CONCLUIDO | 12.5178 | 7.99 | 5.1 | 76.46 | 1.32 | 4 | 266.3 | 57.72 | 19.75 | 2 | 68.82 | 33077.58 | 70.79 | 202.81 | 19.5 | 13.89 | 1129.88 | 0.71 | 0.76 | 0.64 | 0.06 | 1 | 10
76 | 120 | CONCLUIDO | 12.5257 | 7.98 | 5.09 | 76.39 | 1.33 | 4 | 266.77 | 57.72 | 20 | 2 | 69.05 | 33135.76 | 70.55 | 202.81 | 19.34 | 13.89 | 1052.18 | 0.72 | 0.76 | 0.64 | 0.05 | 1 | 10
77 | 120 | CONCLUIDO | 12.5248 | 7.98 | 5.09 | 76.4 | 1.35 | 4 | 267.24 | 57.72 | 20.25 | 2 | 69.27 | 33194.02 | 70.37 | 202.81 | 19.37 | 13.89 | 1065.38 | 0.72 | 0.76 | 0.64 | 0.06 | 1 | 10
78 | 120 | CONCLUIDO | 12.5287 | 7.98 | 5.09 | 76.36 | 1.36 | 4 | 267.71 | 57.72 | 20.5 | 2 | 69.49 | 33252.37 | 70.11 | 202.81 | 19.27 | 13.89 | 1014.94 | 0.72 | 0.76 | 0.64 | 0.05 | 1 | 10
79 | 120 | CONCLUIDO | 12.5174 | 7.99 | 5.1 | 76.47 | 1.38 | 4 | 268.19 | 57.72 | 20.75 | 2 | 69.71 | 33310.81 | 69.99 | 202.81 | 19.45 | 13.89 | 1105.21 | 0.71 | 0.76 | 0.65 | 0.06 | 1 | 10
80 | 120 | CONCLUIDO | 12.5261 | 7.98 | 5.09 | 76.38 | 1.39 | 4 | 268.66 | 57.72 | 21 | 2 | 69.94 | 33369.33 | 69.59 | 202.81 | 19.33 | 13.89 | 1045.64 | 0.72 | 0.76 | 0.64 | 0.05 | 1 | 10
81 | 120 | CONCLUIDO | 12.537 | 7.98 | 5.09 | 76.28 | 1.41 | 4 | 269.14 | 57.72 | 21.25 | 2 | 70.16 | 33427.94 | 69.03 | 202.81 | 19.06 | 13.89 | 911.98 | 0.73 | 0.76 | 0.64 | 0.05 | 1 | 10
82 | 120 | CONCLUIDO | 12.5326 | 7.98 | 5.09 | 76.32 | 1.42 | 4 | 269.61 | 57.72 | 21.5 | 2 | 70.39 | 33486.63 | 68.93 | 202.81 | 19.18 | 13.89 | 968.23 | 0.72 | 0.76 | 0.64 | 0.05 | 1 | 10
83 | 120 | CONCLUIDO | 12.5339 | 7.98 | 5.09 | 76.31 | 1.43 | 4 | 270.09 | 57.72 | 21.75 | 2 | 70.62 | 33545.41 | 68.7 | 202.81 | 19.18 | 13.89 | 967.59 | 0.72 | 0.76 | 0.64 | 0.05 | 1 | 10
84 | 120 | CONCLUIDO | 12.5309 | 7.98 | 5.09 | 76.34 | 1.45 | 4 | 270.57 | 57.72 | 22 | 2 | 70.84 | 33604.28 | 68.48 | 202.83 | 19.19 | 13.89 | 977.08 | 0.72 | 0.76 | 0.64 | 0.05 | 1 | 10
85 | 120 | CONCLUIDO | 12.537 | 7.98 | 5.09 | 76.28 | 1.46 | 4 | 271.05 | 57.72 | 22.25 | 2 | 71.07 | 33663.24 | 68.1 | 202.81 | 19.11 | 13.89 | 934.74 | 0.73 | 0.76 | 0.64 | 0.05 | 1 | 10
86 | 120 | CONCLUIDO | 12.5335 | 7.98 | 5.09 | 76.31 | 1.47 | 4 | 271.52 | 57.72 | 22.5 | 2 | 71.3 | 33722.28 | 67.96 | 202.81 | 19.1 | 13.89 | 927.69 | 0.73 | 0.76 | 0.64 | 0.05 | 1 | 10
87 | 120 | CONCLUIDO | 12.5357 | 7.98 | 5.09 | 76.29 | 1.49 | 4 | 272 | 57.72 | 22.75 | 2 | 71.53 | 33781.41 | 67.56 | 202.81 | 19.01 | 13.89 | 882.83 | 0.73 | 0.76 | 0.65 | 0.05 | 1 | 10
88 | 120 | CONCLUIDO | 12.5401 | 7.97 | 5.08 | 76.25 | 1.5 | 4 | 272.49 | 57.72 | 23 | 2 | 71.76 | 33840.76 | 67.05 | 202.81 | 19.03 | 13.89 | 894.38 | 0.73 | 0.76 | 0.64 | 0.04 | 1 | 10
89 | 120 | CONCLUIDO | 12.5361 | 7.98 | 5.09 | 76.29 | 1.52 | 4 | 272.97 | 57.72 | 23.25 | 2 | 71.99 | 33900.07 | 66.49 | 202.81 | 19.06 | 13.89 | 908.05 | 0.73 | 0.76 | 0.64 | 0.05 | 1 | 10
90 | 120 | CONCLUIDO | 12.6431 | 7.91 | 5.06 | 101.28 | 1.53 | 3 | 273.45 | 57.72 | 23.5 | 1 | 72.22 | 33959.47 | 65.69 | 202.81 | 18.4 | 13.89 | 584.97 | 0.75 | 0.76 | 0.64 | 0.03 | 1 | 10
91 | 120 | CONCLUIDO | 12.6338 | 7.92 | 5.07 | 101.39 | 1.54 | 3 | 273.93 | 57.72 | 23.75 | 1 | 72.46 | 34018.96 | 65.83 | 202.83 | 18.6 | 13.89 | 687.16 | 0.75 | 0.76 | 0.64 | 0.03 | 1 | 10
92 | 120 | CONCLUIDO | 12.6302 | 7.92 | 5.07 | 101.44 | 1.56 | 3 | 274.41 | 57.72 | 24 | 1 | 72.69 | 34078.55 | 65.92 | 202.81 | 18.64 | 13.89 | 706.55 | 0.75 | 0.76 | 0.64 | 0.03 | 1 | 10
93 | 120 | CONCLUIDO | 12.6351 | 7.91 | 5.07 | 101.38 | 1.57 | 3 | 274.9 | 57.72 | 24.25 | 1 | 72.92 | 34138.22 | 66.07 | 202.81 | 18.56 | 13.89 | 665.7 | 0.75 | 0.76 | 0.64 | 0.03 | 1 | 10
94 | 120 | CONCLUIDO | 12.6369 | 7.91 | 5.07 | 101.36 | 1.58 | 3 | 275.38 | 57.72 | 24.5 | 1 | 73.16 | 34197.98 | 66.07 | 202.81 | 18.51 | 13.89 | 637.88 | 0.75 | 0.76 | 0.64 | 0.03 | 1 | 10
95 | 120 | CONCLUIDO | 12.6396 | 7.91 | 5.07 | 101.32 | 1.6 | 3 | 275.87 | 57.72 | 24.75 | 1 | 73.39 | 34257.84 | 66.06 | 202.81 | 18.47 | 13.89 | 619.8 | 0.75 | 0.76 | 0.64 | 0.03 | 1 | 10
96 | 120 | CONCLUIDO | 12.6369 | 7.91 | 5.07 | 101.36 | 1.61 | 3 | 276.35 | 57.72 | 25 | 1 | 73.63 | 34317.79 | 66.2 | 202.81 | 18.53 | 13.89 | 652.31 | 0.75 | 0.76 | 0.64 | 0.03 | 1 | 10
97 | 120 | CONCLUIDO | 12.6387 | 7.91 | 5.07 | 101.33 | 1.62 | 3 | 276.84 | 57.72 | 25.25 | 1 | 73.87 | 34377.83 | 66.32 | 202.94 | 18.5 | 13.89 | 633.98 | 0.75 | 0.76 | 0.64 | 0.03 | 1 | 10
98 | 120 | CONCLUIDO | 12.6325 | 7.92 | 5.07 | 101.41 | 1.64 | 3 | 277.33 | 57.72 | 25.5 | 1 | 74.1 | 34437.96 | 66.66 | 202.81 | 18.58 | 13.89 | 676.36 | 0.75 | 0.76 | 0.64 | 0.03 | 1 | 10
99 | 120 | CONCLUIDO | 12.6316 | 7.92 | 5.07 | 101.42 | 1.65 | 3 | 277.82 | 57.72 | 25.75 | 1 | 74.34 | 34498.19 | 66.67 | 202.81 | 18.66 | 13.89 | 712.64 | 0.74 | 0.76 | 0.64 | 0.03 | 1 | 10
100 | 120 | CONCLUIDO | 12.6347 | 7.91 | 5.07 | 101.38 | 1.66 | 3 | 278.31 | 57.72 | 26 | 1 | 74.58 | 34558.51 | 66.51 | 202.81 | 18.53 | 13.89 | 650.2 | 0.75 | 0.76 | 0.64 | 0.03 | 1 | 10
101 | 120 | CONCLUIDO | 12.6338 | 7.92 | 5.07 | 101.39 | 1.68 | 3 | 278.79 | 57.72 | 26.25 | 0 | 74.82 | 34618.92 | 66.62 | 202.81 | 18.57 | 13.89 | 671.65 | 0.75 | 0.76 | 0.64 | 0.03 | 1 | 10
0 | 145 | CONCLUIDO | 6.8405 | 14.62 | 6.87 | 4.63 | 0.06 | 89 | 285.18 | 61.2 | 1 | 87 | 77.98 | 35406.83 | 121.98 | 202.89 | 74.65 | 13.89 | 28278.15 | 0.19 | 0.56 | 0.79 | 1.83 | 1 | 10
1 | 145 | CONCLUIDO | 7.7729 | 12.87 | 6.36 | 5.78 | 0.08 | 66 | 285.68 | 61.2 | 1.25 | 64 | 78.24 | 35468.6 | 112.75 | 202.82 | 58.72 | 13.89 | 20428.57 | 0.24 | 0.61 | 0.75 | 1.32 | 1 | 10
2 | 145 | CONCLUIDO | 8.3959 | 11.91 | 6.11 | 6.91 | 0.09 | 53 | 286.19 | 61.2 | 1.5 | 51 | 78.49 | 35530.47 | 108.11 | 202.82 | 50.71 | 13.89 | 16490.68 | 0.27 | 0.63 | 0.73 | 1.07 | 1 | 10
3 | 145 | CONCLUIDO | 8.8935 | 11.24 | 5.92 | 8.08 | 0.11 | 44 | 286.69 | 61.2 | 1.75 | 42 | 78.74 | 35592.57 | 104.85 | 202.87 | 45.27 | 13.89 | 13816.68 | 0.31 | 0.65 | 0.71 | 0.88 | 1 | 10
4 | 145 | CONCLUIDO | 9.2664 | 10.79 | 5.79 | 9.15 | 0.12 | 38 | 287.19 | 61.2 | 2 | 36 | 78.99 | 35654.65 | 102.46 | 202.84 | 41.21 | 13.89 | 11815.25 | 0.34 | 0.67 | 0.7 | 0.76 | 1 | 10
5 | 145 | CONCLUIDO | 9.6023 | 10.41 | 5.69 | 10.34 | 0.14 | 33 | 287.7 | 61.2 | 2.25 | 31 | 79.25 | 35716.83 | 100.39 | 202.82 | 37.81 | 13.89 | 10137.96 | 0.37 | 0.68 | 0.69 | 0.65 | 1 | 10
6 | 145 | CONCLUIDO | 9.8053 | 10.2 | 5.63 | 11.27 | 0.15 | 30 | 288.2 | 61.2 | 2.5 | 28 | 79.5 | 35779.11 | 99.41 | 202.85 | 35.81 | 13.89 | 9156.8 | 0.39 | 0.69 | 0.69 | 0.59 | 1 | 10
7 | 145 | CONCLUIDO | 10.0248 | 9.98 | 5.57 | 12.38 | 0.17 | 27 | 288.71 | 61.2 | 2.75 | 25 | 79.76 | 35841.5 | 98.22 | 202.89 | 34.04 | 13.89 | 8286.28 | 0.41 | 0.69 | 0.69 | 0.53 | 1 | 10
8 | 145 | CONCLUIDO | 10.1986 | 9.81 | 5.51 | 13.22 | 0.18 | 25 | 289.21 | 61.2 | 3 | 23 | 80.02 | 35903.99 | 97.03 | 202.83 | 32.23 | 13.89 | 7392.09 | 0.43 | 0.7 | 0.68 | 0.47 | 1 | 10
9 | 145 | CONCLUIDO | 10.3193 | 9.69 | 5.5 | 14.35 | 0.2 | 23 | 289.72 | 61.2 | 3.25 | 21 | 80.27 | 35966.59 | 96.84 | 202.83 | 31.94 | 13.89 | 7256.32 | 0.43 | 0.7 | 0.68 | 0.46 | 1 | 10
10 | 145 | CONCLUIDO | 10.4981 | 9.53 | 5.44 | 15.56 | 0.21 | 21 | 290.23 | 61.2 | 3.5 | 19 | 80.53 | 36029.29 | 95.75 | 202.84 | 30.3 | 13.89 | 6445.86 | 0.46 | 0.71 | 0.67 | 0.41 | 1 | 10
11 | 145 | CONCLUIDO | 10.5857 | 9.45 | 5.42 | 16.26 | 0.23 | 20 | 290.74 | 61.2 | 3.75 | 18 | 80.79 | 36092.1 | 95.23 | 202.84 | 29.43 | 13.89 | 6016.47 | 0.47 | 0.71 | 0.67 | 0.38 | 1 | 10
12 | 145 | CONCLUIDO | 10.7717 | 9.28 | 5.36 | 17.88 | 0.24 | 18 | 291.25 | 61.2 | 4 | 16 | 81.05 | 36155.02 | 94.22 | 202.83 | 27.78 | 13.89 | 5200.27 | 0.5 | 0.72 | 0.66 | 0.33 | 1 | 10
13 | 145 | CONCLUIDO | 10.8496 | 9.22 | 5.35 | 18.89 | 0.26 | 17 | 291.76 | 61.2 | 4.25 | 15 | 81.31 | 36218.04 | 93.73 | 202.82 | 27.34 | 13.89 | 4986.18 | 0.51 | 0.72 | 0.66 | 0.31 | 1 | 10
14 | 145 | CONCLUIDO | 10.9293 | 9.15 | 5.34 | 20.02 | 0.27 | 16 | 292.27 | 61.2 | 4.5 | 14 | 81.57 | 36281.16 | 93.46 | 202.83 | 26.86 | 13.89 | 4747.42 | 0.52 | 0.72 | 0.67 | 0.3 | 1 | 10
15 | 145 | CONCLUIDO | 10.9111 | 9.16 | 5.35 | 20.08 | 0.29 | 16 | 292.79 | 61.2 | 4.75 | 14 | 81.84 | 36344.4 | 93.7 | 202.82 | 27.45 | 13.89 | 5044.6 | 0.51 | 0.72 | 0.67 | 0.32 | 1 | 10
16 | 145 | CONCLUIDO | 11.0078 | 9.08 | 5.33 | 21.31 | 0.3 | 15 | 293.3 | 61.2 | 5 | 13 | 82.1 | 36407.75 | 93.16 | 202.83 | 26.77 | 13.89 | 4712.08 | 0.52 | 0.73 | 0.66 | 0.29 | 1 | 10
17 | 145 | CONCLUIDO | 11.107 | 9 | 5.3 | 22.71 | 0.32 | 14 | 293.81 | 61.2 | 5.25 | 12 | 82.36 | 36471.2 | 92.61 | 202.82 | 25.76 | 13.89 | 4209.81 | 0.54 | 0.73 | 0.66 | 0.26 | 1 | 10
18 | 145 | CONCLUIDO | 11.1982 | 8.93 | 5.28 | 24.37 | 0.33 | 13 | 294.33 | 61.2 | 5.5 | 11 | 82.63 | 36534.76 | 92.24 | 202.82 | 25.28 | 13.89 | 3974.28 | 0.55 | 0.73 | 0.66 | 0.24 | 1 | 10
19 | 145 | CONCLUIDO | 11.2118 | 8.92 | 5.27 | 24.32 | 0.35 | 13 | 294.84 | 61.2 | 5.75 | 11 | 82.9 | 36598.44 | 91.98 | 202.82 | 24.84 | 13.89 | 3755.7 | 0.56 | 0.73 | 0.66 | 0.23 | 1 | 10
20 | 145 | CONCLUIDO | 11.2952 | 8.85 | 5.26 | 26.29 | 0.36 | 12 | 295.36 | 61.2 | 6 | 10 | 83.16 | 36662.22 | 91.71 | 202.81 | 24.47 | 13.89 | 3576.38 | 0.57 | 0.74 | 0.66 | 0.22 | 1 | 10
21 | 145 | CONCLUIDO | 11.2959 | 8.85 | 5.26 | 26.28 | 0.38 | 12 | 295.88 | 61.2 | 6.25 | 10 | 83.43 | 36726.12 | 91.67 | 202.81 | 24.43 | 13.89 | 3552.95 | 0.57 | 0.74 | 0.66 | 0.22 | 1 | 10
22 | 145 | CONCLUIDO | 11.2831 | 8.86 | 5.27 | 26.33 | 0.39 | 12 | 296.4 | 61.2 | 6.5 | 10 | 83.7 | 36790.13 | 91.67 | 202.81 | 24.85 | 13.89 | 3763.55 | 0.56 | 0.73 | 0.66 | 0.23 | 1 | 10
23 | 145 | CONCLUIDO | 11.3935 | 8.78 | 5.24 | 28.55 | 0.4 | 11 | 296.92 | 61.2 | 6.75 | 9 | 83.97 | 36854.25 | 91.01 | 202.83 | 23.78 | 13.89 | 3234.32 | 0.58 | 0.74 | 0.65 | 0.2 | 1 | 10
24 | 145 | CONCLUIDO | 11.3848 | 8.78 | 5.24 | 28.59 | 0.42 | 11 | 297.44 | 61.2 | 7 | 9 | 84.24 | 36918.48 | 91.1 | 202.84 | 24.14 | 13.89 | 3412.89 | 0.58 | 0.74 | 0.65 | 0.2 | 1 | 10
25 | 145 | CONCLUIDO | 11.4767 | 8.71 | 5.23 | 31.35 | 0.43 | 10 | 297.96 | 61.2 | 7.25 | 8 | 84.51 | 36982.83 | 90.59 | 202.83 | 23.29 | 13.89 | 2995.34 | 0.6 | 0.74 | 0.66 | 0.19 | 1 | 10
26 | 145 | CONCLUIDO | 11.4939 | 8.7 | 5.21 | 31.27 | 0.45 | 10 | 298.48 | 61.2 | 7.5 | 8 | 84.79 | 37047.29 | 90.37 | 202.81 | 23.11 | 13.89 | 2904.64 | 0.6 | 0.74 | 0.65 | 0.17 | 1 | 10
27 | 145 | CONCLUIDO | 11.4917 | 8.7 | 5.21 | 31.28 | 0.46 | 10 | 299.01 | 61.2 | 7.75 | 8 | 85.06 | 37111.87 | 90.48 | 202.81 | 23.1 | 13.89 | 2899.88 | 0.6 | 0.74 | 0.65 | 0.18 | 1 | 10
28 | 145 | CONCLUIDO | 11.4829 | 8.71 | 5.22 | 31.32 | 0.48 | 10 | 299.53 | 61.2 | 8 | 8 | 85.33 | 37176.68 | 90.38 | 202.83 | 23.3 | 13.89 | 3000.78 | 0.6 | 0.74 | 0.65 | 0.18 | 1 | 10
29 | 145 | CONCLUIDO | 11.5793 | 8.64 | 5.2 | 34.68 | 0.49 | 9 | 300.06 | 61.2 | 8.25 | 7 | 85.61 | 37241.49 | 89.96 | 202.82 | 22.71 | 13.89 | 2707.41 | 0.61 | 0.74 | 0.65 | 0.16 | 1 | 10
30 | 145 | CONCLUIDO | 11.5849 | 8.63 | 5.2 | 34.65 | 0.5 | 9 | 300.59 | 61.2 | 8.5 | 7 | 85.89 | 37306.42 | 89.79 | 202.83 | 22.58 | 13.89 | 2645.22 | 0.62 | 0.74 | 0.65 | 0.16 | 1 | 10
31 | 145 | CONCLUIDO | 11.5774 | 8.64 | 5.2 | 34.69 | 0.52 | 9 | 301.11 | 61.2 | 8.75 | 7 | 86.16 | 37371.47 | 89.79 | 202.81 | 22.65 | 13.89 | 2677.71 | 0.61 | 0.74 | 0.66 | 0.17 | 1 | 10
32 | 145 | CONCLUIDO | 11.5793 | 8.64 | 5.2 | 34.68 | 0.53 | 9 | 301.64 | 61.2 | 9 | 7 | 86.44 | 37436.63 | 89.68 | 202.82 | 22.72 | 13.89 | 2713.58 | 0.61 | 0.74 | 0.65 | 0.16 | 1 | 10
33 | 145 | CONCLUIDO | 11.675 | 8.57 | 5.18 | 38.89 | 0.55 | 8 | 302.17 | 61.2 | 9.25 | 6 | 86.72 | 37501.91 | 89.34 | 202.81 | 22.26 | 13.89 | 2490.63 | 0.62 | 0.75 | 0.65 | 0.15 | 1 | 10
34 | 145 | CONCLUIDO | 11.6762 | 8.56 | 5.18 | 38.88 | 0.56 | 8 | 302.7 | 61.2 | 9.5 | 6 | 87 | 37567.32 | 89.38 | 202.82 | 22.15 | 13.89 | 2436.87 | 0.63 | 0.75 | 0.65 | 0.15 | 1 | 10
35 | 145 | CONCLUIDO | 11.6758 | 8.56 | 5.18 | 38.88 | 0.57 | 8 | 303.23 | 61.2 | 9.75 | 6 | 87.28 | 37632.84 | 89.32 | 202.83 | 22.01 | 13.89 | 2365.02 | 0.63 | 0.75 | 0.65 | 0.15 | 1 | 10
36 | 145 | CONCLUIDO | 11.6811 | 8.56 | 5.18 | 38.85 | 0.59 | 8 | 303.76 | 61.2 | 10 | 6 | 87.57 | 37698.48 | 89.03 | 202.82 | 22.02 | 13.89 | 2369.88 | 0.63 | 0.75 | 0.65 | 0.14 | 1 | 10
37 | 145 | CONCLUIDO | 11.6925 | 8.55 | 5.17 | 38.79 | 0.6 | 8 | 304.3 | 61.2 | 10.25 | 6 | 87.85 | 37764.25 | 88.78 | 202.81 | 21.85 | 13.89 | 2284.09 | 0.64 | 0.75 | 0.65 | 0.13 | 1 | 10
38 | 145 | CONCLUIDO | 11.6853 | 8.56 | 5.18 | 38.83 | 0.61 | 8 | 304.83 | 61.2 | 10.5 | 6 | 88.13 | 37830.13 | 88.77 | 202.85 | 21.94 | 13.89 | 2327.52 | 0.63 | 0.75 | 0.65 | 0.14 | 1 | 10
39 | 145 | CONCLUIDO | 11.7816 | 8.49 | 5.16 | 44.24 | 0.63 | 7 | 305.37 | 61.2 | 10.75 | 5 | 88.42 | 37896.14 | 88.41 | 202.81 | 21.51 | 13.89 | 2121.25 | 0.65 | 0.75 | 0.65 | 0.12 | 1 | 10
40 | 145 | CONCLUIDO | 11.7925 | 8.48 | 5.15 | 44.17 | 0.64 | 7 | 305.9 | 61.2 | 11 | 5 | 88.7 | 37962.28 | 88.37 | 202.81 | 21.31 | 13.89 | 2018.17 | 0.65 | 0.75 | 0.65 | 0.12 | 1 | 10
41 | 145 | CONCLUIDO | 11.7905 | 8.48 | 5.16 | 44.19 | 0.65 | 7 | 306.44 | 61.2 | 11.25 | 5 | 88.99 | 38028.53 | 88.48 | 202.81 | 21.23 | 13.89 | 1979.06 | 0.65 | 0.75 | 0.65 | 0.12 | 1 | 10
42 | 145 | CONCLUIDO | 11.7874 | 8.48 | 5.16 | 44.2 | 0.67 | 7 | 306.98 | 61.2 | 11.5 | 5 | 89.28 | 38094.91 | 88.58 | 202.81 | 21.38 | 13.89 | 2052.69 | 0.65 | 0.75 | 0.65 | 0.12 | 1 | 10
43 | 145 | CONCLUIDO | 11.7743 | 8.49 | 5.17 | 44.29 | 0.68 | 7 | 307.52 | 61.2 | 11.75 | 5 | 89.57 | 38161.42 | 88.64 | 202.83 | 21.66 | 13.89 | 2193.62 | 0.64 | 0.75 | 0.65 | 0.13 | 1 | 10
44 | 145 | CONCLUIDO | 11.7921 | 8.48 | 5.15 | 44.18 | 0.69 | 7 | 308.06 | 61.2 | 12 | 5 | 89.86 | 38228.06 | 88.17 | 202.81 | 21.24 | 13.89 | 1984.1 | 0.65 | 0.75 | 0.65 | 0.12 | 1 | 10
45 | 145 | CONCLUIDO | 11.7736 | 8.49 | 5.17 | 44.29 | 0.71 | 7 | 308.6 | 61.2 | 12.25 | 5 | 90.15 | 38294.82 | 88.25 | 202.82 | 21.69 | 13.89 | 2207.63 | 0.64 | 0.75 | 0.65 | 0.13 | 1 | 10
46 | 145 | CONCLUIDO | 11.7709 | 8.5 | 5.17 | 44.31 | 0.72 | 7 | 309.14 | 61.2 | 12.5 | 5 | 90.44 | 38361.7 | 88.11 | 202.82 | 21.71 | 13.89 | 2221.78 | 0.64 | 0.75 | 0.65 | 0.13 | 1 | 10
47 | 145 | CONCLUIDO | 11.8953 | 8.41 | 5.13 | 51.34 | 0.73 | 6 | 309.68 | 61.2 | 12.75 | 4 | 90.74 | 38428.72 | 87.45 | 202.81 | 20.66 | 13.89 | 1699.46 | 0.67 | 0.75 | 0.65 | 0.1 | 1 | 10
48 | 145 | CONCLUIDO | 11.8879 | 8.41 | 5.14 | 51.39 | 0.75 | 6 | 310.23 | 61.2 | 13 | 4 | 91.03 | 38495.87 | 87.53 | 202.83 | 20.72 | 13.89 | 1729.92 | 0.67 | 0.75 | 0.65 | 0.1 | 1 | 10
49 | 145 | CONCLUIDO | 11.8879 | 8.41 | 5.14 | 51.39 | 0.76 | 6 | 310.77 | 61.2 | 13.25 | 4 | 91.33 | 38563.14 | 87.51 | 202.85 | 20.8 | 13.89 | 1767.58 | 0.67 | 0.75 | 0.65 | 0.1 | 1 | 10
50 | 145 | CONCLUIDO | 11.8906 | 8.41 | 5.14 | 51.38 | 0.77 | 6 | 311.32 | 61.2 | 13.5 | 4 | 91.62 | 38630.55 | 87.54 | 202.81 | 20.77 | 13.89 | 1754.93 | 0.67 | 0.75 | 0.65 | 0.1 | 1 | 10
51 | 145 | CONCLUIDO | 11.902 | 8.4 | 5.13 | 51.29 | 0.79 | 6 | 311.87 | 61.2 | 13.75 | 4 | 91.92 | 38698.21 | 87.28 | 202.82 | 20.48 | 13.89 | 1608.03 | 0.68 | 0.75 | 0.65 | 0.09 | 1 | 10
52 | 145 | CONCLUIDO | 11.8847 | 8.41 | 5.14 | 51.42 | 0.8 | 6 | 312.42 | 61.2 | 14 | 4 | 92.22 | 38765.89 | 87.42 | 202.83 | 20.73 | 13.89 | 1733.98 | 0.67 | 0.75 | 0.65 | 0.1 | 1 | 10
53 | 145 | CONCLUIDO | 11.8886 | 8.41 | 5.14 | 51.39 | 0.81 | 6 | 312.97 | 61.2 | 14.25 | 4 | 92.52 | 38833.69 | 87.34 | 202.81 | 20.69 | 13.89 | 1716.11 | 0.67 | 0.75 | 0.65 | 0.1 | 1 | 10
54 | 145 | CONCLUIDO | 11.8922 | 8.41 | 5.14 | 51.36 | 0.82 | 6 | 313.52 | 61.2 | 14.5 | 4 | 92.82 | 38901.63 | 87.29 | 202.81 | 20.71 | 13.89 | 1725.72 | 0.67 | 0.75 | 0.65 | 0.1 | 1 | 10
55 | 145 | CONCLUIDO | 11.882 | 8.42 | 5.14 | 51.44 | 0.84 | 6 | 314.07 | 61.2 | 14.75 | 4 | 93.12 | 38969.71 | 87.35 | 202.82 | 20.84 | 13.89 | 1790.58 | 0.67 | 0.75 | 0.65 | 0.1 | 1 | 10
56 | 145 | CONCLUIDO | 11.8906 | 8.41 | 5.14 | 51.38 | 0.85 | 6 | 314.62 | 61.2 | 15 | 4 | 93.43 | 39037.92 | 87.04 | 202.81 | 20.74 | 13.89 | 1738.68 | 0.67 | 0.75 | 0.65 | 0.1 | 1 | 10
57 | 145 | CONCLUIDO | 11.893 | 8.41 | 5.14 | 51.36 | 0.86 | 6 | 315.18 | 61.2 | 15.25 | 4 | 93.73 | 39106.27 | 86.86 | 202.81 | 20.69 | 13.89 | 1716.21 | 0.67 | 0.75 | 0.65 | 0.1 | 1 | 10
58 | 145 | CONCLUIDO | 11.9908 | 8.34 | 5.12 | 61.45 | 0.87 | 5 | 315.73 | 61.2 | 15.5 | 3 | 94.03 | 39174.75 | 86.51 | 202.81 | 20.26 | 13.89 | 1505.57 | 0.69 | 0.76 | 0.65 | 0.08 | 1 | 10
59 | 145 | CONCLUIDO | 11.9876 | 8.34 | 5.12 | 61.48 | 0.89 | 5 | 316.29 | 61.2 | 15.75 | 3 | 94.34 | 39243.37 | 86.58 | 202.81 | 20.23 | 13.89 | 1487.55 | 0.69 | 0.76 | 0.65 | 0.09 | 1 | 10
60 | 145 | CONCLUIDO | 11.9932 | 8.34 | 5.12 | 61.43 | 0.9 | 5 | 316.85 | 61.2 | 16 | 3 | 94.65 | 39312.13 | 86.45 | 202.81 | 20.23 | 13.89 | 1491.57 | 0.69 | 0.76 | 0.64 | 0.08 | 1 | 10
61 | 145 | CONCLUIDO | 11.99 | 8.34 | 5.12 | 61.46 | 0.91 | 5 | 317.41 | 61.2 | 16.25 | 3 | 94.96 | 39381.03 | 86.49 | 202.81 | 20.26 | 13.89 | 1505.04 | 0.69 | 0.76 | 0.64 | 0.08 | 1 | 10
62 | 145 | CONCLUIDO | 11.9948 | 8.34 | 5.12 | 61.42 | 0.92 | 5 | 317.97 | 61.2 | 16.5 | 3 | 95.27 | 39450.07 | 86.34 | 202.81 | 20.16 | 13.89 | 1453.06 | 0.69 | 0.76 | 0.64 | 0.08 | 1 | 10
63 | 145 | CONCLUIDO | 11.9968 | 8.34 | 5.12 | 61.4 | 0.94 | 5 | 318.53 | 61.2 | 16.75 | 3 | 95.58 | 39519.26 | 86.31 | 202.81 | 20.14 | 13.89 | 1442.93 | 0.69 | 0.76 | 0.64 | 0.08 | 1 | 10
64 | 145 | CONCLUIDO | 11.9924 | 8.34 | 5.12 | 61.44 | 0.95 | 5 | 319.09 | 61.2 | 17 | 3 | 95.89 | 39588.58 | 86.63 | 202.85 | 20.21 | 13.89 | 1480.17 | 0.69 | 0.76 | 0.64 | 0.08 | 1 | 10
65 | 145 | CONCLUIDO | 11.9852 | 8.34 | 5.12 | 61.5 | 0.96 | 5 | 319.65 | 61.2 | 17.25 | 3 | 96.2 | 39658.05 | 86.7 | 202.81 | 20.37 | 13.89 | 1561.37 | 0.68 | 0.75 | 0.65 | 0.09 | 1 | 10
66 | 145 | CONCLUIDO | 11.9868 | 8.34 | 5.12 | 61.49 | 0.97 | 5 | 320.22 | 61.2 | 17.5 | 3 | 96.52 | 39727.66 | 86.53 | 202.82 | 20.33 | 13.89 | 1538.44 | 0.68 | 0.76 | 0.65 | 0.09 | 1 | 10
67 | 145 | CONCLUIDO | 11.988 | 8.34 | 5.12 | 61.48 | 0.99 | 5 | 320.78 | 61.2 | 17.75 | 3 | 96.83 | 39797.41 | 86.5 | 202.86 | 20.34 | 13.89 | 1547.21 | 0.68 | 0.76 | 0.64 | 0.08 | 1 | 10
68 | 145 | CONCLUIDO | 11.9852 | 8.34 | 5.12 | 61.5 | 1 | 5 | 321.35 | 61.2 | 18 | 3 | 97.15 | 39867.32 | 86.37 | 202.82 | 20.33 | 13.89 | 1539.89 | 0.68 | 0.75 | 0.65 | 0.09 | 1 | 10
69 | 145 | CONCLUIDO | 11.9832 | 8.35 | 5.13 | 61.52 | 1.01 | 5 | 321.92 | 61.2 | 18.25 | 3 | 97.47 | 39937.36 | 86.3 | 202.81 | 20.3 | 13.89 | 1525.08 | 0.68 | 0.75 | 0.65 | 0.09 | 1 | 10
70 | 145 | CONCLUIDO | 11.9924 | 8.34 | 5.12 | 61.44 | 1.02 | 5 | 322.49 | 61.2 | 18.5 | 3 | 97.79 | 40007.56 | 86 | 202.81 | 20.23 | 13.89 | 1489.84 | 0.69 | 0.76 | 0.64 | 0.08 | 1 | 10
71 | 145 | CONCLUIDO | 12.0044 | 8.33 | 5.11 | 61.34 | 1.03 | 5 | 323.06 | 61.2 | 18.75 | 3 | 98.11 | 40077.9 | 85.53 | 202.81 | 19.97 | 13.89 | 1360.8 | 0.7 | 0.76 | 0.64 | 0.07 | 1 | 10
72 | 145 | CONCLUIDO | 12.0016 | 8.33 | 5.11 | 61.36 | 1.05 | 5 | 323.63 | 61.2 | 19 | 3 | 98.43 | 40148.52 | 85.28 | 202.81 | 19.96 | 13.89 | 1352.55 | 0.7 | 0.76 | 0.64 | 0.08 | 1 | 10
73 | 145 | CONCLUIDO | 12.0028 | 8.33 | 5.11 | 61.35 | 1.06 | 5 | 324.2 | 61.2 | 19.25 | 3 | 98.75 | 40219.17 | 85.14 | 202.81 | 19.95 | 13.89 | 1347.9 | 0.7 | 0.76 | 0.64 | 0.07 | 1 | 10
74 | 145 | CONCLUIDO | 11.992 | 8.34 | 5.12 | 61.44 | 1.07 | 5 | 324.78 | 61.2 | 19.5 | 3 | 99.08 | 40289.97 | 85.24 | 202.81 | 20.15 | 13.89 | 1447.52 | 0.69 | 0.76 | 0.65 | 0.08 | 1 | 10
75 | 145 | CONCLUIDO | 11.992 | 8.34 | 5.12 | 61.44 | 1.08 | 5 | 325.35 | 61.2 | 19.75 | 3 | 99.4 | 40360.92 | 85.22 | 202.81 | 20.29 | 13.89 | 1519.26 | 0.68 | 0.76 | 0.64 | 0.08 | 1 | 10
76 | 145 | CONCLUIDO | 11.9972 | 8.34 | 5.12 | 61.4 | 1.09 | 5 | 325.93 | 61.2 | 20 | 3 | 99.73 | 40432.03 | 84.84 | 202.81 | 20.1 | 13.89 | 1427 | 0.69 | 0.76 | 0.64 | 0.08 | 1 | 10
77 | 145 | CONCLUIDO | 12.1065 | 8.26 | 5.1 | 76.43 | 1.11 | 4 | 326.51 | 61.2 | 20.25 | 2 | 100.06 | 40503.29 | 84.39 | 202.83 | 19.33 | 13.89 | 1044.24 | 0.72 | 0.76 | 0.65 | 0.06 | 1 | 10
78 | 145 | CONCLUIDO | 12.1086 | 8.26 | 5.09 | 76.41 | 1.12 | 4 | 327.08 | 61.2 | 20.5 | 2 | 100.39 | 40574.7 | 84.36 | 202.82 | 19.36 | 13.89 | 1057.81 | 0.72 | 0.76 | 0.64 | 0.06 | 1 | 10
79 | 145 | CONCLUIDO | 12.1037 | 8.26 | 5.1 | 76.46 | 1.13 | 4 | 327.66 | 61.2 | 20.75 | 2 | 100.72 | 40646.27 | 84.55 | 202.81 | 19.48 | 13.89 | 1118.97 | 0.71 | 0.76 | 0.64 | 0.06 | 1 | 10
80 | 145 | CONCLUIDO | 12.1053 | 8.26 | 5.1 | 76.44 | 1.14 | 4 | 328.25 | 61.2 | 21 | 2 | 101.05 | 40718 | 84.74 | 202.81 | 19.48 | 13.89 | 1122.21 | 0.71 | 0.76 | 0.64 | 0.06 | 1 | 10
81 | 145 | CONCLUIDO | 12.1102 | 8.26 | 5.09 | 76.39 | 1.15 | 4 | 328.83 | 61.2 | 21.25 | 2 | 101.38 | 40789.89 | 84.83 | 202.81 | 19.38 | 13.89 | 1071.05 | 0.72 | 0.76 | 0.64 | 0.05 | 1 | 10
82 | 145 | CONCLUIDO | 12.1004 | 8.26 | 5.1 | 76.49 | 1.16 | 4 | 329.41 | 61.2 | 21.5 | 2 | 101.71 | 40861.93 | 85.03 | 202.81 | 19.56 | 13.89 | 1158.16 | 0.71 | 0.76 | 0.64 | 0.06 | 1 | 10
83 | 145 | CONCLUIDO | 12.0968 | 8.27 | 5.1 | 76.53 | 1.17 | 4 | 330 | 61.2 | 21.75 | 2 | 102.05 | 40934.14 | 85.21 | 202.84 | 19.65 | 13.89 | 1203.38 | 0.71 | 0.76 | 0.64 | 0.06 | 1 | 10
84 | 145 | CONCLUIDO | 12.0996 | 8.26 | 5.1 | 76.5 | 1.19 | 4 | 330.59 | 61.2 | 22 | 2 | 102.39 | 41006.51 | 85.16 | 202.81 | 19.58 | 13.89 | 1169.75 | 0.71 | 0.76 | 0.64 | 0.06 | 1 | 10
85 | 145 | CONCLUIDO | 12.0956 | 8.27 | 5.1 | 76.54 | 1.2 | 4 | 331.17 | 61.2 | 22.25 | 2 | 102.72 | 41079.04 | 85.17 | 202.81 | 19.67 | 13.89 | 1215.09 | 0.71 | 0.76 | 0.64 | 0.06 | 1 | 10
86 | 145 | CONCLUIDO | 12.0988 | 8.27 | 5.1 | 76.51 | 1.21 | 4 | 331.76 | 61.2 | 22.5 | 2 | 103.06 | 41151.74 | 85.07 | 202.81 | 19.66 | 13.89 | 1209.8 | 0.71 | 0.76 | 0.64 | 0.06 | 1 | 10
87 | 145 | CONCLUIDO | 12.1053 | 8.26 | 5.1 | 76.44 | 1.22 | 4 | 332.35 | 61.2 | 22.75 | 2 | 103.41 | 41224.6 | 85.06 | 202.89 | 19.42 | 13.89 | 1092.11 | 0.72 | 0.76 | 0.64 | 0.06 | 1 | 10
88 | 145 | CONCLUIDO | 12.1033 | 8.26 | 5.1 | 76.46 | 1.23 | 4 | 332.95 | 61.2 | 23 | 2 | 103.75 | 41297.62 | 85.08 | 202.81 | 19.46 | 13.89 | 1110.01 | 0.71 | 0.76 | 0.64 | 0.06 | 1 | 10
89 | 145 | CONCLUIDO | 12.1061 | 8.26 | 5.1 | 76.43 | 1.24 | 4 | 333.54 | 61.2 | 23.25 | 2 | 104.09 | 41370.82 | 84.95 | 202.81 | 19.49 | 13.89 | 1122.94 | 0.71 | 0.76 | 0.64 | 0.06 | 1 | 10
90 | 145 | CONCLUIDO | 12.1037 | 8.26 | 5.1 | 76.46 | 1.25 | 4 | 334.14 | 61.2 | 23.5 | 2 | 104.44 | 41444.3 | 84.87 | 202.81 | 19.5 | 13.89 | 1127.72 | 0.71 | 0.76 | 0.64 | 0.06 | 1 | 10
91 | 145 | CONCLUIDO | 12.1025 | 8.26 | 5.1 | 76.47 | 1.26 | 4 | 334.73 | 61.2 | 23.75 | 2 | 104.78 | 41517.84 | 84.8 | 202.81 | 19.53 | 13.89 | 1143.85 | 0.71 | 0.76 | 0.64 | 0.06 | 1 | 10
92 | 145 | CONCLUIDO | 12.109 | 8.26 | 5.09 | 76.4 | 1.28 | 4 | 335.33 | 61.2 | 24 | 2 | 105.13 | 41591.55 | 84.64 | 202.86 | 19.33 | 13.89 | 1043.96 | 0.72 | 0.76 | 0.64 | 0.06 | 1 | 10
93 | 145 | CONCLUIDO | 12.1041 | 8.26 | 5.1 | 76.45 | 1.29 | 4 | 335.93 | 61.2 | 24.25 | 2 | 105.48 | 41665.42 | 84.58 | 202.81 | 19.41 | 13.89 | 1085.98 | 0.72 | 0.76 | 0.64 | 0.06 | 1 | 10
94 | 145 | CONCLUIDO | 12.1094 | 8.26 | 5.09 | 76.4 | 1.3 | 4 | 336.53 | 61.2 | 24.5 | 2 | 105.83 | 41739.48 | 84.44 | 202.81 | 19.37 | 13.89 | 1064.5 | 0.72 | 0.76 | 0.64 | 0.06 | 1 | 10
95 | 145 | CONCLUIDO | 12.1139 | 8.26 | 5.09 | 76.35 | 1.31 | 4 | 337.13 | 61.2 | 24.75 | 2 | 106.18 | 41813.7 | 84.28 | 202.81 | 19.27 | 13.89 | 1013.09 | 0.72 | 0.76 | 0.64 | 0.05 | 1 | 10
96 | 145 | CONCLUIDO | 12.1086 | 8.26 | 5.09 | 76.41 | 1.32 | 4 | 337.73 | 61.2 | 25 | 2 | 106.53 | 41888.1 | 84.21 | 202.81 | 19.38 | 13.89 | 1068.73 | 0.72 | 0.76 | 0.64 | 0.06 | 1 | 10
97 | 145 | CONCLUIDO | 12.1049 | 8.26 | 5.1 | 76.45 | 1.33 | 4 | 338.34 | 61.2 | 25.25 | 2 | 106.89 | 41962.68 | 84.12 | 202.81 | 19.43 | 13.89 | 1096.3 | 0.71 | 0.76 | 0.64 | 0.06 | 1 | 10
98 | 145 | CONCLUIDO | 12.1139 | 8.26 | 5.09 | 76.35 | 1.34 | 4 | 338.94 | 61.2 | 25.5 | 2 | 107.25 | 42037.44 | 83.83 | 202.84 | 19.29 | 13.89 | 1023.83 | 0.72 | 0.76 | 0.64 | 0.05 | 1 | 10
99 | 145 | CONCLUIDO | 12.1208 | 8.25 | 5.09 | 76.28 | 1.35 | 4 | 339.55 | 61.2 | 25.75 | 2 | 107.6 | 42112.37 | 83.44 | 202.81 | 19.09 | 13.89 | 927.01 | 0.73 | 0.76 | 0.64 | 0.05 | 1 | 10
100 | 145 | CONCLUIDO | 12.1204 | 8.25 | 5.09 | 76.29 | 1.36 | 4 | 340.16 | 61.2 | 26 | 2 | 107.96 | 42187.49 | 83.34 | 202.81 | 19.13 | 13.89 | 942.56 | 0.73 | 0.76 | 0.64 | 0.05 | 1 | 10
101 | 145 | CONCLUIDO | 12.1126 | 8.26 | 5.09 | 76.37 | 1.37 | 4 | 340.77 | 61.2 | 26.25 | 2 | 108.32 | 42262.79 | 83.29 | 202.82 | 19.26 | 13.89 | 1009.48 | 0.72 | 0.76 | 0.64 | 0.05 | 1 | 10
102 | 145 | CONCLUIDO | 12.1139 | 8.26 | 5.09 | 76.35 | 1.38 | 4 | 341.38 | 61.2 | 26.5 | 2 | 108.68 | 42338.27 | 83.19 | 202.81 | 19.18 | 13.89 | 967.63 | 0.72 | 0.76 | 0.65 | 0.05 | 1 | 10
103 | 145 | CONCLUIDO | 12.1159 | 8.25 | 5.09 | 76.33 | 1.39 | 4 | 342 | 61.2 | 26.75 | 2 | 109.05 | 42413.94 | 83.04 | 202.81 | 19.19 | 13.89 | 972.98 | 0.72 | 0.76 | 0.64 | 0.05 | 1 | 10
104 | 145 | CONCLUIDO | 12.1188 | 8.25 | 5.09 | 76.3 | 1.4 | 4 | 342.61 | 61.2 | 27 | 2 | 109.41 | 42489.79 | 82.83 | 202.81 | 19.13 | 13.89 | 946.7 | 0.73 | 0.76 | 0.64 | 0.05 | 1 | 10
105 | 145 | CONCLUIDO | 12.1192 | 8.25 | 5.09 | 76.3 | 1.42 | 4 | 343.23 | 61.2 | 27.25 | 2 | 109.78 | 42565.83 | 82.64 | 202.81 | 19.08 | 13.89 | 920.44 | 0.73 | 0.76 | 0.64 | 0.05 | 1 | 10
106 | 145 | CONCLUIDO | 12.1184 | 8.25 | 5.09 | 76.31 | 1.43 | 4 | 343.85 | 61.2 | 27.5 | 2 | 110.15 | 42642.18 | 82.58 | 202.81 | 19.08 | 13.89 | 918.27 | 0.73 | 0.76 | 0.64 | 0.05 | 1 | 10
107 | 145 | CONCLUIDO | 12.1257 | 8.25 | 5.08 | 76.23 | 1.44 | 4 | 344.47 | 61.2 | 27.75 | 2 | 110.52 | 42718.61 | 82.27 | 202.81 | 18.98 | 13.89 | 867.6 | 0.73 | 0.76 | 0.64 | 0.04 | 1 | 10
108 | 145 | CONCLUIDO | 12.1277 | 8.25 | 5.08 | 76.21 | 1.45 | 4 | 345.09 | 61.2 | 28 | 2 | 110.89 | 42795.22 | 82.03 | 202.81 | 18.95 | 13.89 | 855.28 | 0.73 | 0.76 | 0.64 | 0.04 | 1 | 10
109 | 145 | CONCLUIDO | 12.1224 | 8.25 | 5.08 | 76.27 | 1.46 | 4 | 345.71 | 61.2 | 28.25 | 2 | 111.26 | 42872.03 | 81.76 | 202.81 | 19.03 | 13.89 | 897.06 | 0.73 | 0.76 | 0.64 | 0.05 | 1 | 10
110 | 145 | CONCLUIDO | 12.1237 | 8.25 | 5.08 | 76.25 | 1.47 | 4 | 346.34 | 61.2 | 28.5 | 2 | 111.64 | 42949.03 | 81.39 | 202.81 | 19.04 | 13.89 | 900.99 | 0.73 | 0.76 | 0.64 | 0.05 | 1 | 10
111 | 145 | CONCLUIDO | 12.1179 | 8.25 | 5.09 | 76.31 | 1.48 | 4 | 346.96 | 61.2 | 28.75 | 2 | 112.01 | 43026.23 | 81.23 | 202.81 | 19.15 | 13.89 | 955.29 | 0.73 | 0.76 | 0.64 | 0.05 | 1 | 10
112 | 145 | CONCLUIDO | 12.2299 | 8.18 | 5.07 | 101.32 | 1.49 | 3 | 347.59 | 61.2 | 29 | 1 | 112.39 | 43103.63 | 80.68 | 202.81 | 18.48 | 13.89 | 623.68 | 0.75 | 0.76 | 0.64 | 0.03 | 1 | 10
113 | 145 | CONCLUIDO | 12.2233 | 8.18 | 5.07 | 101.41 | 1.5 | 3 | 348.22 | 61.2 | 29.25 | 1 | 112.77 | 43181.22 | 80.9 | 202.81 | 18.63 | 13.89 | 697.52 | 0.75 | 0.76 | 0.64 | 0.03 | 1 | 10
114 | 145 | CONCLUIDO | 12.2233 | 8.18 | 5.07 | 101.41 | 1.51 | 3 | 348.85 | 61.2 | 29.5 | 1 | 113.15 | 43259.02 | 81 | 202.81 | 18.64 | 13.89 | 705.36 | 0.75 | 0.76 | 0.64 | 0.03 | 1 | 10
115 | 145 | CONCLUIDO | 12.2237 | 8.18 | 5.07 | 101.4 | 1.52 | 3 | 349.48 | 61.2 | 29.75 | 1 | 113.53 | 43337.02 | 81.15 | 202.81 | 18.62 | 13.89 | 696.24 | 0.75 | 0.76 | 0.64 | 0.03 | 1 | 10
116 | 145 | CONCLUIDO | 12.2245 | 8.18 | 5.07 | 101.39 | 1.53 | 3 | 350.12 | 61.2 | 30 | 1 | 113.92 | 43415.22 | 81.27 | 202.81 | 18.54 | 13.89 | 657.26 | 0.75 | 0.76 | 0.64 | 0.03 | 1 | 10
117 | 145 | CONCLUIDO | 12.227 | 8.18 | 5.07 | 101.36 | 1.54 | 3 | 350.75 | 61.2 | 30.25 | 1 | 114.3 | 43493.63 | 81.3 | 202.81 | 18.51 | 13.89 | 638.33 | 0.75 | 0.76 | 0.64 | 0.03 | 1 | 10
118 | 145 | CONCLUIDO | 12.2291 | 8.18 | 5.07 | 101.33 | 1.55 | 3 | 351.39 | 61.2 | 30.5 | 1 | 114.69 | 43572.25 | 81.37 | 202.81 | 18.46 | 13.89 | 617.2 | 0.75 | 0.76 | 0.64 | 0.03 | 1 | 10
119 | 145 | CONCLUIDO | 12.227 | 8.18 | 5.07 | 101.36 | 1.56 | 3 | 352.03 | 61.2 | 30.75 | 1 | 115.08 | 43651.07 | 81.5 | 202.81 | 18.48 | 13.89 | 625.72 | 0.75 | 0.76 | 0.64 | 0.03 | 1 | 10
120 | 145 | CONCLUIDO | 12.2266 | 8.18 | 5.07 | 101.36 | 1.57 | 3 | 352.67 | 61.2 | 31 | 1 | 115.47 | 43730.1 | 81.59 | 202.81 | 18.55 | 13.89 | 660.79 | 0.75 | 0.76 | 0.64 | 0.03 | 1 | 10
121 | 145 | CONCLUIDO | 12.2283 | 8.18 | 5.07 | 101.34 | 1.58 | 3 | 353.31 | 61.2 | 31.25 | 1 | 115.86 | 43809.48 | 81.62 | 202.81 | 18.5 | 13.89 | 636.54 | 0.75 | 0.76 | 0.64 | 0.03 | 1 | 10
122 | 145 | CONCLUIDO | 12.2262 | 8.18 | 5.07 | 101.37 | 1.59 | 3 | 353.96 | 61.2 | 31.5 | 1 | 116.26 | 43888.94 | 81.97 | 202.81 | 18.56 | 13.89 | 665.82 | 0.75 | 0.76 | 0.64 | 0.03 | 1 | 10
123 | 145 | CONCLUIDO | 12.2249 | 8.18 | 5.07 | 101.38 | 1.6 | 3 | 354.6 | 61.2 | 31.75 | 1 | 116.65 | 43968.62 | 82.15 | 202.81 | 18.58 | 13.89 | 673.31 | 0.75 | 0.76 | 0.64 | 0.03 | 1 | 10
124 | 145 | CONCLUIDO | 12.2216 | 8.18 | 5.07 | 101.43 | 1.61 | 3 | 355.25 | 61.2 | 32 | 1 | 117.05 | 44048.52 | 82.26 | 202.81 | 18.64 | 13.89 | 703.04 | 0.75 | 0.76 | 0.64 | 0.03 | 1 | 10
125 | 145 | CONCLUIDO | 12.2204 | 8.18 | 5.07 | 101.44 | 1.62 | 3 | 355.9 | 61.2 | 32.25 | 1 | 117.45 | 44128.64 | 82.27 | 202.81 | 18.62 | 13.89 | 695.75 | 0.75 | 0.76 | 0.64 | 0.03 | 1 | 10
126 | 145 | CONCLUIDO | 12.2266 | 8.18 | 5.07 | 101.36 | 1.63 | 3 | 356.55 | 61.2 | 32.5 | 1 | 117.85 | 44208.97 | 82.14 | 202.81 | 18.53 | 13.89 | 649.27 | 0.75 | 0.76 | 0.64 | 0.03 | 1 | 10
127 | 145 | CONCLUIDO | 12.2266 | 8.18 | 5.07 | 101.36 | 1.63 | 3 | 357.2 | 61.2 | 32.75 | 1 | 118.26 | 44289.53 | 82.32 | 202.81 | 18.57 | 13.89 | 669.43 | 0.75 | 0.76 | 0.64 | 0.03 | 1 | 10
128 | 145 | CONCLUIDO | 12.2233 | 8.18 | 5.07 | 101.41 | 1.64 | 3 | 357.86 | 61.2 | 33 | 1 | 118.66 | 44370.32 | 82.45 | 202.81 | 18.65 | 13.89 | 708.41 | 0.74 | 0.76 | 0.64 | 0.03 | 1 | 10
129 | 145 | CONCLUIDO | 12.2191 | 8.18 | 5.07 | 101.46 | 1.65 | 3 | 358.52 | 61.2 | 33.25 | 1 | 119.07 | 44451.33 | 82.5 | 202.81 | 18.7 | 13.89 | 732.66 | 0.74 | 0.76 | 0.64 | 0.04 | 1 | 10
130 | 145 | CONCLUIDO | 12.2162 | 8.19 | 5.08 | 101.5 | 1.66 | 3 | 359.17 | 61.2 | 33.5 | 1 | 119.48 | 44532.57 | 82.6 | 202.81 | 18.73 | 13.89 | 747.39 | 0.74 | 0.76 | 0.64 | 0.04 | 1 | 10
131 | 145 | CONCLUIDO | 12.222 | 8.18 | 5.07 | 101.42 | 1.67 | 3 | 359.84 | 61.2 | 33.75 | 1 | 119.89 | 44614.04 | 82.61 | 202.81 | 18.63 | 13.89 | 700.46 | 0.75 | 0.76 | 0.64 | 0.03 | 1 | 10
132 | 145 | CONCLUIDO | 12.222 | 8.18 | 5.07 | 101.42 | 1.68 | 3 | 360.5 | 61.2 | 34 | 1 | 120.3 | 44695.75 | 82.73 | 202.81 | 18.61 | 13.89 | 687.48 | 0.75 | 0.76 | 0.64 | 0.03 | 1 | 10
133 | 145 | CONCLUIDO | 12.222 | 8.18 | 5.07 | 101.42 | 1.69 | 3 | 361.16 | 61.2 | 34.25 | 1 | 120.71 | 44777.68 | 82.77 | 202.81 | 18.63 | 13.89 | 700.62 | 0.75 | 0.76 | 0.64 | 0.03 | 1 | 10
134 | 145 | CONCLUIDO | 12.2195 | 8.18 | 5.07 | 101.46 | 1.7 | 3 | 361.83 | 61.2 | 34.5 | 1 | 121.13 | 44859.98 | 82.82 | 202.81 | 18.69 | 13.89 | 728.17 | 0.74 | 0.76 | 0.64 | 0.03 | 1 | 10
135 | 145 | CONCLUIDO | 12.2204 | 8.18 | 5.07 | 101.44 | 1.71 | 3 | 362.5 | 61.2 | 34.75 | 1 | 121.55 | 44942.4 | 82.87 | 202.81 | 18.68 | 13.89 | 723.32 | 0.74 | 0.76 | 0.64 | 0.03 | 1 | 10
136 | 145 | CONCLUIDO | 12.2245 | 8.18 | 5.07 | 101.39 | 1.72 | 3 | 363.17 | 61.2 | 35 | 1 | 121.97 | 45025.06 | 82.86 | 202.81 | 18.6 | 13.89 | 685.39 | 0.75 | 0.76 | 0.64 | 0.03 | 1 | 10
137 | 145 | CONCLUIDO | 12.2216 | 8.18 | 5.07 | 101.43 | 1.73 | 3 | 363.84 | 61.2 | 35.25 | 1 | 122.39 | 45107.96 | 82.89 | 202.81 | 18.64 | 13.89 | 705.68 | 0.75 | 0.76 | 0.64 | 0.03 | 1 | 10
138 | 145 | CONCLUIDO | 12.2195 | 8.18 | 5.07 | 101.46 | 1.74 | 3 | 364.51 | 61.2 | 35.5 | 1 | 122.82 | 45191.1 | 82.89 | 202.81 | 18.68 | 13.89 | 725.28 | 0.74 | 0.76 | 0.64 | 0.03 | 1 | 10
139 | 145 | CONCLUIDO | 12.2154 | 8.19 | 5.08 | 101.51 | 1.75 | 3 | 365.19 | 61.2 | 35.75 | 1 | 123.24 | 45274.49 | 83.06 | 202.83 | 18.77 | 13.89 | 771.55 | 0.74 | 0.76 | 0.64 | 0.04 | 1 | 10
140 | 145 | CONCLUIDO | 12.222 | 8.18 | 5.07 | 101.42 | 1.75 | 3 | 365.87 | 61.2 | 36 | 1 | 123.67 | 45358.13 | 82.95 | 202.81 | 18.67 | 13.89 | 718.34 | 0.74 | 0.76 | 0.64 | 0.03 | 1 | 10
141 | 145 | CONCLUIDO | 12.2183 | 8.18 | 5.07 | 101.47 | 1.76 | 3 | 366.55 | 61.2 | 36.25 | 1 | 124.1 | 45442.03 | 83.05 | 202.81 | 18.73 | 13.89 | 751.61 | 0.74 | 0.76 | 0.64 | 0.04 | 1 | 10
142 | 145 | CONCLUIDO | 12.2171 | 8.19 | 5.07 | 101.49 | 1.77 | 3 | 367.23 | 61.2 | 36.5 | 1 | 124.53 | 45526.17 | 83.13 | 202.81 | 18.79 | 13.89 | 782.27 | 0.74 | 0.76 | 0.64 | 0.04 | 1 | 10
143 | 145 | CONCLUIDO | 12.2146 | 8.19 | 5.08 | 101.52 | 1.78 | 3 | 367.92 | 61.2 | 36.75 | 1 | 124.97 | 45610.57 | 83.23 | 202.82 | 18.81 | 13.89 | 791.49 | 0.74 | 0.76 | 0.64 | 0.04 | 1 | 10
144 | 145 | CONCLUIDO | 12.2187 | 8.18 | 5.07 | 101.47 | 1.79 | 3 | 368.6 | 61.2 | 37 | 1 | 125.4 | 45695.24 | 83.27 | 202.81 | 18.76 | 13.89 | 766.84 | 0.74 | 0.76 | 0.64 | 0.04 | 1 | 10
145 | 145 | CONCLUIDO | 12.2191 | 8.18 | 5.07 | 101.46 | 1.8 | 3 | 369.29 | 61.2 | 37.25 | 1 | 125.84 | 45780.16 | 83.23 | 202.81 | 18.72 | 13.89 | 745.66 | 0.74 | 0.76 | 0.64 | 0.04 | 1 | 10
146 | 145 | CONCLUIDO | 12.2146 | 8.19 | 5.08 | 101.52 | 1.81 | 3 | 369.98 | 61.2 | 37.5 | 1 | 126.28 | 45865.47 | 83.31 | 202.81 | 18.79 | 13.89 | 778.09 | 0.74 | 0.76 | 0.64 | 0.04 | 1 | 10
147 | 145 | CONCLUIDO | 12.2142 | 8.19 | 5.08 | 101.53 | 1.82 | 3 | 370.67 | 61.2 | 37.75 | 1 | 126.73 | 45950.92 | 83.31 | 202.81 | 18.82 | 13.89 | 793.1 | 0.74 | 0.76 | 0.64 | 0.04 | 1 | 10
148 | 145 | CONCLUIDO | 12.2104 | 8.19 | 5.08 | 101.58 | 1.82 | 3 | 371.37 | 61.2 | 38 | 1 | 127.17 | 46036.65 | 83.32 | 202.81 | 18.85 | 13.89 | 812.28 | 0.74 | 0.76 | 0.64 | 0.04 | 1 | 10
149 | 145 | CONCLUIDO | 12.2133 | 8.19 | 5.08 | 101.54 | 1.83 | 3 | 372.07 | 61.2 | 38.25 | 1 | 127.62 | 46122.64 | 83.25 | 202.81 | 18.83 | 13.89 | 801.54 | 0.74 | 0.76 | 0.64 | 0.04 | 1 | 10
150 | 145 | CONCLUIDO | 12.2108 | 8.19 | 5.08 | 101.57 | 1.84 | 3 | 372.77 | 61.2 | 38.5 | 1 | 128.07 | 46208.91 | 83.28 | 202.81 | 18.86 | 13.89 | 814.14 | 0.74 | 0.76 | 0.64 | 0.04 | 1 | 10
151 | 145 | CONCLUIDO | 12.2113 | 8.19 | 5.08 | 101.57 | 1.85 | 3 | 373.47 | 61.2 | 38.75 | 0 | 128.52 | 46295.45 | 83.32 | 202.81 | 18.84 | 13.89 | 803.55 | 0.74 | 0.76 | 0.64 | 0.04 | 1 | 10
0 | 65 | CONCLUIDO | 10.5479 | 9.48 | 5.99 | 7.49 | 0.13 | 48 | 133.21 | 46.47 | 1 | 46 | 20.75 | 16663.42 | 64.8 | 202.9 | 47.31 | 13.89 | 14816.55 | 0.29 | 0.65 | 0.71 | 0.95 | 1 | 10
1 | 65 | CONCLUIDO | 11.1673 | 8.95 | 5.77 | 9.35 | 0.17 | 37 | 133.55 | 46.47 | 1.25 | 35 | 20.83 | 16704.7 | 62.13 | 202.84 | 39.95 | 13.89 | 11188.04 | 0.35 | 0.67 | 0.71 | 0.73 | 1 | 10
2 | 65 | CONCLUIDO | 11.6043 | 8.62 | 5.62 | 11.24 | 0.2 | 30 | 133.88 | 46.47 | 1.5 | 28 | 20.91 | 16746.01 | 60.21 | 202.93 | 35.44 | 13.89 | 8970.19 | 0.39 | 0.69 | 0.69 | 0.58 | 1 | 10
3 | 65 | CONCLUIDO | 11.8437 | 8.44 | 5.56 | 12.82 | 0.23 | 26 | 134.22 | 46.47 | 1.75 | 24 | 21 | 16787.35 | 59.22 | 202.94 | 33.83 | 13.89 | 8185.66 | 0.41 | 0.7 | 0.68 | 0.52 | 1 | 10
4 | 65 | CONCLUIDO | 12.1388 | 8.24 | 5.46 | 14.89 | 0.26 | 22 | 134.55 | 46.47 | 2 | 20 | 21.09 | 16828.84 | 57.9 | 202.83 | 30.84 | 13.89 | 6709.38 | 0.45 | 0.71 | 0.67 | 0.42 | 1 | 10
5 | 65 | CONCLUIDO | 12.2808 | 8.14 | 5.42 | 16.25 | 0.29 | 20 | 134.89 | 46.47 | 2.25 | 18 | 21.17 | 16870.25 | 57.24 | 202.84 | 29.35 | 13.89 | 5972.96 | 0.47 | 0.71 | 0.67 | 0.38 | 1 | 10
6 | 65 | CONCLUIDO | 12.4254 | 8.05 | 5.38 | 17.93 | 0.33 | 18 | 135.22 | 46.47 | 2.5 | 16 | 21.26 | 16911.68 | 56.38 | 202.81 | 28.21 | 13.89 | 5413.28 | 0.49 | 0.72 | 0.67 | 0.34 | 1 | 10
7 | 65 | CONCLUIDO | 12.5716 | 7.95 | 5.34 | 20.02 | 0.36 | 16 | 135.56 | 46.47 | 2.75 | 14 | 21.34 | 16953.14 | 55.74 | 202.85 | 27.11 | 13.89 | 4874.27 | 0.51 | 0.72 | 0.66 | 0.3 | 1 | 10
8 | 65 | CONCLUIDO | 12.6436 | 7.91 | 5.32 | 21.28 | 0.39 | 15 | 135.9 | 46.47 | 3 | 13 | 21.43 | 16994.64 | 55.28 | 202.86 | 26.46 | 13.89 | 4555.85 | 0.52 | 0.73 | 0.66 | 0.28 | 1 | 10
9 | 65 | CONCLUIDO | 12.7069 | 7.87 | 5.31 | 22.75 | 0.42 | 14 | 136.23 | 46.47 | 3.25 | 12 | 21.52 | 17036.16 | 54.98 | 202.81 | 26.11 | 13.89 | 4386.05 | 0.53 | 0.73 | 0.66 | 0.27 | 1 | 10
10 | 65 | CONCLUIDO | 12.8027 | 7.81 | 5.28 | 24.35 | 0.45 | 13 | 136.57 | 46.47 | 3.5 | 11 | 21.6 | 17077.72 | 54.22 | 202.82 | 25.01 | 13.89 | 3840.49 | 0.56 | 0.73 | 0.66 | 0.24 | 1 | 10
11 | 65 | CONCLUIDO | 12.8608 | 7.78 | 5.27 | 26.34 | 0.48 | 12 | 136.91 | 46.47 | 3.75 | 10 | 21.69 | 17119.3 | 54 | 202.85 | 24.75 | 13.89 | 3716.18 | 0.56 | 0.73 | 0.66 | 0.23 | 1 | 10
12 | 65 | CONCLUIDO | 12.959 | 7.72 | 5.24 | 28.57 | 0.52 | 11 | 137.25 | 46.47 | 4 | 9 | 21.78 | 17160.92 | 53.21 | 202.83 | 23.69 | 13.89 | 3189.16 | 0.59 | 0.74 | 0.66 | 0.2 | 1 | 10
13 | 65 | CONCLUIDO | 13.0406 | 7.67 | 5.22 | 31.3 | 0.55 | 10 | 137.58 | 46.47 | 4.25 | 8 | 21.87 | 17202.57 | 52.57 | 202.81 | 23.18 | 13.89 | 2939.32 | 0.6 | 0.74 | 0.65 | 0.18 | 1 | 10
14 | 65 | CONCLUIDO | 13.0501 | 7.66 | 5.21 | 31.26 | 0.58 | 10 | 137.92 | 46.47 | 4.5 | 8 | 21.95 | 17244.24 | 52.62 | 202.81 | 22.99 | 13.89 | 2844.15 | 0.6 | 0.74 | 0.65 | 0.17 | 1 | 10
15 | 65 | CONCLUIDO | 13.1138 | 7.63 | 5.2 | 34.67 | 0.61 | 9 | 138.26 | 46.47 | 4.75 | 7 | 22.04 | 17285.95 | 51.99 | 202.81 | 22.7 | 13.89 | 2702.85 | 0.61 | 0.74 | 0.65 | 0.16 | 1 | 10
16 | 65 | CONCLUIDO | 13.1148 | 7.62 | 5.2 | 34.66 | 0.64 | 9 | 138.6 | 46.47 | 5 | 7 | 22.13 | 17327.69 | 51.57 | 202.87 | 22.57 | 13.89 | 2639.81 | 0.62 | 0.74 | 0.65 | 0.16 | 1 | 10
17 | 65 | CONCLUIDO | 13.1916 | 7.58 | 5.18 | 38.87 | 0.67 | 8 | 138.94 | 46.47 | 5.25 | 6 | 22.22 | 17369.47 | 51.12 | 202.81 | 22.26 | 13.89 | 2489.4 | 0.62 | 0.75 | 0.65 | 0.14 | 1 | 10
18 | 65 | CONCLUIDO | 13.1936 | 7.58 | 5.18 | 38.86 | 0.7 | 8 | 139.28 | 46.47 | 5.5 | 6 | 22.31 | 17411.27 | 50.99 | 202.81 | 22.05 | 13.89 | 2384.53 | 0.63 | 0.75 | 0.65 | 0.14 | 1 | 10
19 | 65 | CONCLUIDO | 13.2004 | 7.58 | 5.18 | 38.83 | 0.73 | 8 | 139.61 | 46.47 | 5.75 | 6 | 22.4 | 17453.1 | 50.41 | 202.81 | 21.96 | 13.89 | 2337.97 | 0.63 | 0.75 | 0.65 | 0.14 | 1 | 10
20 | 65 | CONCLUIDO | 13.2748 | 7.53 | 5.16 | 44.25 | 0.76 | 7 | 139.95 | 46.47 | 6 | 5 | 22.49 | 17494.97 | 49.82 | 202.81 | 21.37 | 13.89 | 2048.14 | 0.65 | 0.75 | 0.65 | 0.12 | 1 | 10
21 | 65 | CONCLUIDO | 13.2984 | 7.52 | 5.15 | 44.13 | 0.79 | 7 | 140.29 | 46.47 | 6.25 | 5 | 22.58 | 17536.87 | 49.77 | 202.86 | 21.07 | 13.89 | 1898.15 | 0.66 | 0.75 | 0.65 | 0.11 | 1 | 10
22 | 65 | CONCLUIDO | 13.2714 | 7.54 | 5.16 | 44.26 | 0.82 | 7 | 140.63 | 46.47 | 6.5 | 5 | 22.67 | 17578.8 | 49.89 | 202.81 | 21.49 | 13.89 | 2107.67 | 0.65 | 0.75 | 0.65 | 0.13 | 1 | 10
23 | 65 | CONCLUIDO | 13.2724 | 7.53 | 5.16 | 44.26 | 0.85 | 7 | 140.97 | 46.47 | 6.75 | 5 | 22.76 | 17620.76 | 49.21 | 202.81 | 21.57 | 13.89 | 2150.65 | 0.64 | 0.75 | 0.65 | 0.13 | 1 | 10
24 | 65 | CONCLUIDO | 13.3715 | 7.48 | 5.13 | 51.35 | 0.88 | 6 | 141.31 | 46.47 | 7 | 4 | 22.85 | 17662.75 | 48.42 | 202.83 | 20.62 | 13.89 | 1679.7 | 0.67 | 0.75 | 0.65 | 0.1 | 1 | 10
25 | 65 | CONCLUIDO | 13.361 | 7.48 | 5.14 | 51.41 | 0.91 | 6 | 141.66 | 46.47 | 7.25 | 4 | 22.94 | 17704.77 | 48.24 | 202.82 | 20.74 | 13.89 | 1741.06 | 0.67 | 0.75 | 0.65 | 0.1 | 1 | 10
26 | 65 | CONCLUIDO | 13.3784 | 7.47 | 5.13 | 51.31 | 0.93 | 6 | 142 | 46.47 | 7.5 | 4 | 23.03 | 17746.83 | 47.92 | 202.81 | 20.51 | 13.89 | 1627.13 | 0.68 | 0.75 | 0.65 | 0.09 | 1 | 10
27 | 65 | CONCLUIDO | 13.363 | 7.48 | 5.14 | 51.4 | 0.96 | 6 | 142.34 | 46.47 | 7.75 | 4 | 23.12 | 17788.92 | 47.83 | 202.81 | 20.76 | 13.89 | 1750.32 | 0.67 | 0.75 | 0.65 | 0.1 | 1 | 10
28 | 65 | CONCLUIDO | 13.3665 | 7.48 | 5.14 | 51.38 | 0.99 | 6 | 142.68 | 46.47 | 8 | 4 | 23.21 | 17831.04 | 47.51 | 202.81 | 20.67 | 13.89 | 1703.85 | 0.67 | 0.75 | 0.65 | 0.1 | 1 | 10
29 | 65 | CONCLUIDO | 13.3615 | 7.48 | 5.14 | 51.41 | 1.02 | 6 | 143.02 | 46.47 | 8.25 | 4 | 23.3 | 17873.19 | 47.01 | 202.81 | 20.81 | 13.89 | 1776.1 | 0.67 | 0.75 | 0.65 | 0.1 | 1 | 10
30 | 65 | CONCLUIDO | 13.4429 | 7.44 | 5.12 | 61.47 | 1.05 | 5 | 143.36 | 46.47 | 8.5 | 3 | 23.4 | 17915.37 | 46.37 | 202.83 | 20.3 | 13.89 | 1522.99 | 0.68 | 0.76 | 0.65 | 0.08 | 1 | 10
31 | 65 | CONCLUIDO | 13.4529 | 7.43 | 5.12 | 61.4 | 1.08 | 5 | 143.7 | 46.47 | 8.75 | 3 | 23.49 | 17957.59 | 46.01 | 202.82 | 20.08 | 13.89 | 1415.24 | 0.69 | 0.76 | 0.65 | 0.08 | 1 | 10
32 | 65 | CONCLUIDO | 13.4389 | 7.44 | 5.12 | 61.5 | 1.11 | 5 | 144.05 | 46.47 | 9 | 3 | 23.58 | 17999.83 | 46.37 | 202.81 | 20.24 | 13.89 | 1497.05 | 0.69 | 0.75 | 0.65 | 0.09 | 1 | 10
33 | 65 | CONCLUIDO | 13.4449 | 7.44 | 5.12 | 61.46 | 1.13 | 5 | 144.39 | 46.47 | 9.25 | 2 | 23.67 | 18042.12 | 45.66 | 202.81 | 20.25 | 13.89 | 1498.02 | 0.69 | 0.76 | 0.65 | 0.08 | 1 | 10
34 | 65 | CONCLUIDO | 13.4389 | 7.44 | 5.12 | 61.5 | 1.16 | 5 | 144.73 | 46.47 | 9.5 | 2 | 23.77 | 18084.43 | 45.58 | 202.81 | 20.29 | 13.89 | 1517.92 | 0.68 | 0.75 | 0.65 | 0.09 | 1 | 10
35 | 65 | CONCLUIDO | 13.4353 | 7.44 | 5.13 | 61.52 | 1.19 | 5 | 145.08 | 46.47 | 9.75 | 2 | 23.86 | 18126.77 | 45.23 | 202.81 | 20.32 | 13.89 | 1534.01 | 0.68 | 0.75 | 0.65 | 0.09 | 1 | 10
36 | 65 | CONCLUIDO | 13.4449 | 7.44 | 5.12 | 61.46 | 1.22 | 5 | 145.42 | 46.47 | 10 | 2 | 23.95 | 18169.15 | 44.92 | 202.81 | 20.17 | 13.89 | 1459.95 | 0.69 | 0.76 | 0.65 | 0.08 | 1 | 10
37 | 65 | CONCLUIDO | 13.4363 | 7.44 | 5.13 | 61.51 | 1.24 | 5 | 145.76 | 46.47 | 10.25 | 1 | 24.05 | 18211.56 | 44.69 | 202.81 | 20.23 | 13.89 | 1492.31 | 0.69 | 0.75 | 0.65 | 0.09 | 1 | 10
38 | 65 | CONCLUIDO | 13.4434 | 7.44 | 5.12 | 61.47 | 1.27 | 5 | 146.11 | 46.47 | 10.5 | 0 | 24.14 | 18254.01 | 44.48 | 202.81 | 20.08 | 13.89 | 1416.13 | 0.69 | 0.76 | 0.65 | 0.08 | 1 | 10
0 | 130 | CONCLUIDO | 7.4728 | 13.38 | 6.67 | 5 | 0.07 | 80 | 252.85 | 59.19 | 1 | 78 | 62.65 | 31418.63 | 109.63 | 202.86 | 68.69 | 13.89 | 25345.79 | 0.2 | 0.58 | 0.76 | 1.63 | 1 | 10
1 | 130 | CONCLUIDO | 8.3498 | 11.98 | 6.24 | 6.24 | 0.09 | 60 | 253.3 | 59.19 | 1.25 | 58 | 62.86 | 31474.5 | 102.46 | 202.87 | 54.87 | 13.89 | 18536.71 | 0.25 | 0.62 | 0.74 | 1.2 | 1 | 10
2 | 130 | CONCLUIDO | 8.9688 | 11.15 | 6 | 7.5 | 0.11 | 48 | 253.75 | 59.19 | 1.5 | 46 | 63.06 | 31530.44 | 98.39 | 202.86 | 47.46 | 13.89 | 14888.69 | 0.29 | 0.65 | 0.72 | 0.96 | 1 | 10
3 | 130 | CONCLUIDO | 9.3831 | 10.66 | 5.85 | 8.56 | 0.12 | 41 | 254.21 | 59.19 | 1.75 | 39 | 63.26 | 31586.46 | 95.8 | 202.84 | 43.15 | 13.89 | 12768.9 | 0.32 | 0.66 | 0.69 | 0.81 | 1 | 10
4 | 130 | CONCLUIDO | 9.772 | 10.23 | 5.72 | 9.8 | 0.14 | 35 | 254.66 | 59.19 | 2 | 33 | 63.47 | 31642.55 | 93.54 | 202.82 | 38.66 | 13.89 | 10553.44 | 0.36 | 0.68 | 0.7 | 0.68 | 1 | 10
5 | 130 | CONCLUIDO | 10.0514 | 9.95 | 5.63 | 10.89 | 0.16 | 31 | 255.12 | 59.19 | 2.25 | 29 | 63.67 | 31698.72 | 91.92 | 202.87 | 36.19 | 13.89 | 9340.23 | 0.38 | 0.69 | 0.68 | 0.59 | 1 | 10
6 | 130 | CONCLUIDO | 10.3193 | 9.69 | 5.57 | 12.37 | 0.17 | 27 | 255.57 | 59.19 | 2.5 | 25 | 63.88 | 31754.97 | 90.74 | 202.82 | 34.06 | 13.89 | 8294.62 | 0.41 | 0.7 | 0.68 | 0.53 | 1 | 10
7 | 130 | CONCLUIDO | 10.4666 | 9.55 | 5.53 | 13.26 | 0.19 | 25 | 256.03 | 59.19 | 2.75 | 23 | 64.09 | 31811.29 | 90.11 | 202.87 | 32.66 | 13.89 | 7606.71 | 0.43 | 0.7 | 0.68 | 0.49 | 1 | 10
8 | 130 | CONCLUIDO | 10.6107 | 9.42 | 5.5 | 14.33 | 0.21 | 23 | 256.49 | 59.19 | 3 | 21 | 64.29 | 31867.69 | 89.45 | 202.89 | 31.89 | 13.89 | 7232.12 | 0.44 | 0.7 | 0.67 | 0.46 | 1 | 10
9 | 130 | CONCLUIDO | 10.7742 | 9.28 | 5.45 | 15.57 | 0.23 | 21 | 256.95 | 59.19 | 3.25 | 19 | 64.5 | 31924.29 | 88.62 | 202.86 | 30.39 | 13.89 | 6490.58 | 0.46 | 0.71 | 0.67 | 0.41 | 1 | 10
10 | 130 | CONCLUIDO | 10.9492 | 9.13 | 5.4 | 17.05 | 0.24 | 19 | 257.41 | 59.19 | 3.5 | 17 | 64.71 | 31980.84 | 87.65 | 202.81 | 28.75 | 13.89 | 5679.16 | 0.48 | 0.72 | 0.67 | 0.36 | 1 | 10
11 | 130 | CONCLUIDO | 11.0352 | 9.06 | 5.38 | 17.92 | 0.26 | 18 | 257.86 | 59.19 | 3.75 | 16 | 64.92 | 32037.48 | 87.26 | 202.84 | 27.98 | 13.89 | 5298.95 | 0.5 | 0.72 | 0.67 | 0.34 | 1 | 10
12 | 130 | CONCLUIDO | 11.1039 | 9.01 | 5.37 | 18.95 | 0.28 | 17 | 258.32 | 59.19 | 4 | 15 | 65.13 | 32094.19 | 86.95 | 202.81 | 27.81 | 13.89 | 5221.48 | 0.5 | 0.72 | 0.67 | 0.33 | 1 | 10
13 | 130 | CONCLUIDO | 11.1885 | 8.94 | 5.35 | 20.06 | 0.29 | 16 | 258.78 | 59.19 | 4.25 | 14 | 65.34 | 32150.98 | 86.54 | 202.81 | 27.22 | 13.89 | 4931.91 | 0.51 | 0.72 | 0.67 | 0.31 | 1 | 10
14 | 130 | CONCLUIDO | 11.2761 | 8.87 | 5.33 | 21.32 | 0.31 | 15 | 259.25 | 59.19 | 4.5 | 13 | 65.55 | 32207.85 | 86.09 | 202.83 | 26.86 | 13.89 | 4755.97 | 0.52 | 0.73 | 0.66 | 0.29 | 1 | 10
15 | 130 | CONCLUIDO | 11.3672 | 8.8 | 5.31 | 22.75 | 0.33 | 14 | 259.71 | 59.19 | 4.75 | 12 | 65.76 | 32264.79 | 85.62 | 202.81 | 25.9 | 13.89 | 4278.67 | 0.54 | 0.73 | 0.66 | 0.27 | 1 | 10
16 | 130 | CONCLUIDO | 11.3723 | 8.79 | 5.3 | 22.73 | 0.34 | 14 | 260.17 | 59.19 | 5 | 12 | 65.98 | 32321.82 | 85.52 | 202.82 | 25.81 | 13.89 | 4236.42 | 0.54 | 0.73 | 0.66 | 0.27 | 1 | 10
17 | 130 | CONCLUIDO | 11.4628 | 8.72 | 5.28 | 24.38 | 0.36 | 13 | 260.63 | 59.19 | 5.25 | 11 | 66.19 | 32378.93 | 85.06 | 202.82 | 25.22 | 13.89 | 3947.26 | 0.55 | 0.73 | 0.66 | 0.24 | 1 | 10
18 | 130 | CONCLUIDO | 11.5655 | 8.65 | 5.25 | 26.27 | 0.37 | 12 | 261.1 | 59.19 | 5.5 | 10 | 66.4 | 32436.11 | 84.46 | 202.81 | 24.35 | 13.89 | 3515.13 | 0.57 | 0.74 | 0.66 | 0.22 | 1 | 10
19 | 130 | CONCLUIDO | 11.5603 | 8.65 | 5.26 | 26.29 | 0.39 | 12 | 261.56 | 59.19 | 5.75 | 10 | 66.62 | 32493.38 | 84.56 | 202.82 | 24.45 | 13.89 | 3563.59 | 0.57 | 0.74 | 0.66 | 0.22 | 1 | 10
20 | 130 | CONCLUIDO | 11.5414 | 8.66 | 5.27 | 26.36 | 0.41 | 12 | 262.03 | 59.19 | 6 | 10 | 66.83 | 32550.72 | 84.58 | 202.81 | 24.93 | 13.89 | 3805.48 | 0.56 | 0.73 | 0.66 | 0.23 | 1 | 10
21 | 130 | CONCLUIDO | 11.6539 | 8.58 | 5.24 | 28.57 | 0.42 | 11 | 262.49 | 59.19 | 6.25 | 9 | 67.05 | 32608.15 | 83.91 | 202.83 | 23.82 | 13.89 | 3253.19 | 0.58 | 0.74 | 0.66 | 0.2 | 1 | 10
22 | 130 | CONCLUIDO | 11.6599 | 8.58 | 5.23 | 28.55 | 0.44 | 11 | 262.96 | 59.19 | 6.5 | 9 | 67.26 | 32665.66 | 83.77 | 202.81 | 23.85 | 13.89 | 3267.71 | 0.58 | 0.74 | 0.65 | 0.2 | 1 | 10
23 | 130 | CONCLUIDO | 11.7509 | 8.51 | 5.22 | 31.3 | 0.46 | 10 | 263.42 | 59.19 | 6.75 | 8 | 67.48 | 32723.25 | 83.18 | 202.81 | 23.22 | 13.89 | 2961.1 | 0.6 | 0.74 | 0.65 | 0.18 | 1 | 10
24 | 130 | CONCLUIDO | 11.7528 | 8.51 | 5.21 | 31.29 | 0.47 | 10 | 263.89 | 59.19 | 7 | 8 | 67.7 | 32780.92 | 83.26 | 202.86 | 23.11 | 13.89 | 2902.64 | 0.6 | 0.74 | 0.65 | 0.18 | 1 | 10
25 | 130 | CONCLUIDO | 11.7536 | 8.51 | 5.21 | 31.29 | 0.49 | 10 | 264.36 | 59.19 | 7.25 | 8 | 67.92 | 32838.68 | 83.18 | 202.84 | 22.99 | 13.89 | 2843.22 | 0.6 | 0.74 | 0.66 | 0.18 | 1 | 10
26 | 130 | CONCLUIDO | 11.846 | 8.44 | 5.2 | 34.64 | 0.5 | 9 | 264.83 | 59.19 | 7.5 | 7 | 68.14 | 32896.51 | 82.57 | 202.81 | 22.55 | 13.89 | 2632.23 | 0.62 | 0.74 | 0.65 | 0.16 | 1 | 10
27 | 130 | CONCLUIDO | 11.8554 | 8.44 | 5.19 | 34.6 | 0.52 | 9 | 265.3 | 59.19 | 7.75 | 7 | 68.36 | 32954.43 | 82.44 | 202.81 | 22.46 | 13.89 | 2584.72 | 0.62 | 0.75 | 0.65 | 0.15 | 1 | 10
28 | 130 | CONCLUIDO | 11.8519 | 8.44 | 5.19 | 34.62 | 0.54 | 9 | 265.77 | 59.19 | 8 | 7 | 68.58 | 33012.44 | 82.31 | 202.81 | 22.51 | 13.89 | 2612.06 | 0.62 | 0.74 | 0.65 | 0.15 | 1 | 10
29 | 130 | CONCLUIDO | 11.8339 | 8.45 | 5.21 | 34.7 | 0.55 | 9 | 266.24 | 59.19 | 8.25 | 7 | 68.8 | 33070.52 | 82.47 | 202.81 | 22.85 | 13.89 | 2777.7 | 0.61 | 0.74 | 0.65 | 0.17 | 1 | 10
30 | 130 | CONCLUIDO | 11.934 | 8.38 | 5.18 | 38.88 | 0.57 | 8 | 266.71 | 59.19 | 8.5 | 6 | 69.02 | 33128.7 | 82.01 | 202.82 | 22.21 | 13.89 | 2465.62 | 0.63 | 0.75 | 0.65 | 0.14 | 1 | 10
31 | 130 | CONCLUIDO | 11.9296 | 8.38 | 5.19 | 38.9 | 0.58 | 8 | 267.18 | 59.19 | 8.75 | 6 | 69.24 | 33186.95 | 82.1 | 202.81 | 22.2 | 13.89 | 2461.45 | 0.63 | 0.75 | 0.65 | 0.15 | 1 | 10
32 | 130 | CONCLUIDO | 11.9466 | 8.37 | 5.17 | 38.81 | 0.6 | 8 | 267.66 | 59.19 | 9 | 6 | 69.46 | 33245.29 | 81.66 | 202.81 | 21.89 | 13.89 | 2303.5 | 0.63 | 0.75 | 0.65 | 0.14 | 1 | 10
33 | 130 | CONCLUIDO | 11.9403 | 8.38 | 5.18 | 38.84 | 0.61 | 8 | 268.13 | 59.19 | 9.25 | 6 | 69.69 | 33303.72 | 81.55 | 202.81 | 21.94 | 13.89 | 2331.63 | 0.63 | 0.75 | 0.65 | 0.14 | 1 | 10
34 | 130 | CONCLUIDO | 11.9498 | 8.37 | 5.17 | 38.79 | 0.63 | 8 | 268.61 | 59.19 | 9.5 | 6 | 69.91 | 33362.23 | 81.32 | 202.81 | 21.77 | 13.89 | 2246.04 | 0.64 | 0.75 | 0.65 | 0.13 | 1 | 10
35 | 130 | CONCLUIDO | 12.0365 | 8.31 | 5.16 | 44.24 | 0.64 | 7 | 269.08 | 59.19 | 9.75 | 5 | 70.14 | 33420.83 | 81.04 | 202.81 | 21.42 | 13.89 | 2074.29 | 0.65 | 0.75 | 0.65 | 0.12 | 1 | 10
36 | 130 | CONCLUIDO | 12.0305 | 8.31 | 5.17 | 44.27 | 0.66 | 7 | 269.56 | 59.19 | 10 | 5 | 70.36 | 33479.51 | 81.11 | 202.82 | 21.53 | 13.89 | 2127.84 | 0.65 | 0.75 | 0.65 | 0.13 | 1 | 10
37 | 130 | CONCLUIDO | 12.0474 | 8.3 | 5.15 | 44.17 | 0.68 | 7 | 270.03 | 59.19 | 10.25 | 5 | 70.59 | 33538.28 | 81.02 | 202.81 | 21.18 | 13.89 | 1955.97 | 0.66 | 0.75 | 0.65 | 0.12 | 1 | 10
38 | 130 | CONCLUIDO | 12.0446 | 8.3 | 5.16 | 44.19 | 0.69 | 7 | 270.51 | 59.19 | 10.5 | 5 | 70.82 | 33597.14 | 81.09 | 202.81 | 21.29 | 13.89 | 2007.99 | 0.65 | 0.75 | 0.65 | 0.12 | 1 | 10
39 | 130 | CONCLUIDO | 12.0281 | 8.31 | 5.17 | 44.29 | 0.71 | 7 | 270.99 | 59.19 | 10.75 | 5 | 71.04 | 33656.08 | 81.16 | 202.85 | 21.65 | 13.89 | 2192.14 | 0.64 | 0.75 | 0.65 | 0.13 | 1 | 10
40 | 130 | CONCLUIDO | 12.0413 | 8.3 | 5.16 | 44.21 | 0.72 | 7 | 271.47 | 59.19 | 11 | 5 | 71.27 | 33715.11 | 80.78 | 202.82 | 21.26 | 13.89 | 1997.13 | 0.65 | 0.75 | 0.65 | 0.12 | 1 | 10
41 | 130 | CONCLUIDO | 12.0228 | 8.32 | 5.17 | 44.32 | 0.74 | 7 | 271.95 | 59.19 | 11.25 | 5 | 71.5 | 33774.23 | 80.69 | 202.81 | 21.75 | 13.89 | 2240.34 | 0.64 | 0.75 | 0.65 | 0.13 | 1 | 10
42 | 130 | CONCLUIDO | 12.1445 | 8.23 | 5.14 | 51.36 | 0.75 | 6 | 272.43 | 59.19 | 11.5 | 4 | 71.73 | 33833.57 | 79.87 | 202.82 | 20.74 | 13.89 | 1738.78 | 0.67 | 0.75 | 0.65 | 0.1 | 1 | 10
43 | 130 | CONCLUIDO | 12.14 | 8.24 | 5.14 | 51.39 | 0.77 | 6 | 272.91 | 59.19 | 11.75 | 4 | 71.96 | 33892.87 | 79.97 | 202.82 | 20.75 | 13.89 | 1747.09 | 0.67 | 0.75 | 0.65 | 0.1 | 1 | 10
44 | 130 | CONCLUIDO | 12.1396 | 8.24 | 5.14 | 51.39 | 0.78 | 6 | 273.39 | 59.19 | 12 | 4 | 72.2 | 33952.26 | 80 | 202.81 | 20.84 | 13.89 | 1790.4 | 0.67 | 0.75 | 0.65 | 0.1 | 1 | 10
45 | 130 | CONCLUIDO | 12.1441 | 8.23 | 5.14 | 51.36 | 0.8 | 6 | 273.87 | 59.19 | 12.25 | 4 | 72.43 | 34011.74 | 79.89 | 202.81 | 20.81 | 13.89 | 1773.13 | 0.67 | 0.75 | 0.64 | 0.1 | 1 | 10
46 | 130 | CONCLUIDO | 12.1556 | 8.23 | 5.13 | 51.28 | 0.81 | 6 | 274.35 | 59.19 | 12.5 | 4 | 72.66 | 34071.31 | 79.67 | 202.82 | 20.42 | 13.89 | 1581.52 | 0.68 | 0.75 | 0.65 | 0.09 | 1 | 10
47 | 130 | CONCLUIDO | 12.1339 | 8.24 | 5.14 | 51.43 | 0.83 | 6 | 274.84 | 59.19 | 12.75 | 4 | 72.89 | 34130.98 | 79.81 | 202.82 | 20.78 | 13.89 | 1759.79 | 0.67 | 0.75 | 0.65 | 0.1 | 1 | 10
48 | 130 | CONCLUIDO | 12.1408 | 8.24 | 5.14 | 51.38 | 0.84 | 6 | 275.32 | 59.19 | 13 | 4 | 73.13 | 34190.73 | 79.68 | 202.81 | 20.69 | 13.89 | 1717.23 | 0.67 | 0.75 | 0.65 | 0.1 | 1 | 10
49 | 130 | CONCLUIDO | 12.1433 | 8.24 | 5.14 | 51.37 | 0.86 | 6 | 275.81 | 59.19 | 13.25 | 4 | 73.36 | 34250.57 | 79.55 | 202.81 | 20.7 | 13.89 | 1718.32 | 0.67 | 0.75 | 0.65 | 0.1 | 1 | 10
50 | 130 | CONCLUIDO | 12.1449 | 8.23 | 5.14 | 51.36 | 0.87 | 6 | 276.29 | 59.19 | 13.5 | 4 | 73.6 | 34310.51 | 79.47 | 202.81 | 20.66 | 13.89 | 1697.43 | 0.67 | 0.75 | 0.65 | 0.1 | 1 | 10
51 | 130 | CONCLUIDO | 12.1437 | 8.23 | 5.14 | 51.36 | 0.88 | 6 | 276.78 | 59.19 | 13.75 | 4 | 73.84 | 34370.54 | 79.27 | 202.81 | 20.75 | 13.89 | 1744.21 | 0.67 | 0.75 | 0.64 | 0.1 | 1 | 10
52 | 130 | CONCLUIDO | 12.1417 | 8.24 | 5.14 | 51.38 | 0.9 | 6 | 277.27 | 59.19 | 14 | 4 | 74.07 | 34430.66 | 79.15 | 202.81 | 20.83 | 13.89 | 1786.8 | 0.67 | 0.75 | 0.64 | 0.1 | 1 | 10
53 | 130 | CONCLUIDO | 12.2387 | 8.17 | 5.12 | 61.46 | 0.91 | 5 | 277.76 | 59.19 | 14.25 | 3 | 74.31 | 34490.87 | 78.76 | 202.81 | 20.32 | 13.89 | 1532.72 | 0.68 | 0.76 | 0.64 | 0.08 | 1 | 10
54 | 130 | CONCLUIDO | 12.2316 | 8.18 | 5.13 | 61.51 | 0.93 | 5 | 278.25 | 59.19 | 14.5 | 3 | 74.55 | 34551.18 | 78.77 | 202.81 | 20.32 | 13.89 | 1532.38 | 0.68 | 0.75 | 0.65 | 0.09 | 1 | 10
55 | 130 | CONCLUIDO | 12.2362 | 8.17 | 5.12 | 61.48 | 0.94 | 5 | 278.74 | 59.19 | 14.75 | 3 | 74.79 | 34611.59 | 78.67 | 202.81 | 20.28 | 13.89 | 1516.31 | 0.68 | 0.76 | 0.65 | 0.09 | 1 | 10
56 | 130 | CONCLUIDO | 12.2453 | 8.17 | 5.12 | 61.4 | 0.96 | 5 | 279.23 | 59.19 | 15 | 3 | 75.03 | 34672.08 | 78.49 | 202.81 | 20.12 | 13.89 | 1433.9 | 0.69 | 0.76 | 0.64 | 0.08 | 1 | 10
57 | 130 | CONCLUIDO | 12.2432 | 8.17 | 5.12 | 61.42 | 0.97 | 5 | 279.72 | 59.19 | 15.25 | 3 | 75.27 | 34732.68 | 78.55 | 202.82 | 20.16 | 13.89 | 1457 | 0.69 | 0.76 | 0.64 | 0.08 | 1 | 10
58 | 130 | CONCLUIDO | 12.2428 | 8.17 | 5.12 | 61.42 | 0.98 | 5 | 280.21 | 59.19 | 15.5 | 3 | 75.52 | 34793.36 | 78.72 | 202.81 | 20.14 | 13.89 | 1446.14 | 0.69 | 0.76 | 0.65 | 0.08 | 1 | 10
59 | 130 | CONCLUIDO | 12.2291 | 8.18 | 5.13 | 61.53 | 1 | 5 | 280.7 | 59.19 | 15.75 | 3 | 75.76 | 34854.15 | 78.81 | 202.81 | 20.41 | 13.89 | 1580.35 | 0.68 | 0.75 | 0.65 | 0.09 | 1 | 10
60 | 130 | CONCLUIDO | 12.2324 | 8.18 | 5.13 | 61.51 | 1.01 | 5 | 281.2 | 59.19 | 16 | 3 | 76 | 34915.03 | 78.6 | 202.81 | 20.36 | 13.89 | 1553.77 | 0.68 | 0.75 | 0.65 | 0.09 | 1 | 10
61 | 130 | CONCLUIDO | 12.2341 | 8.17 | 5.12 | 61.49 | 1.03 | 5 | 281.69 | 59.19 | 16.25 | 3 | 76.25 | 34976 | 78.39 | 202.83 | 20.35 | 13.89 | 1549.28 | 0.68 | 0.75 | 0.65 | 0.09 | 1 | 10
62 | 130 | CONCLUIDO | 12.2324 | 8.18 | 5.13 | 61.51 | 1.04 | 5 | 282.19 | 59.19 | 16.5 | 3 | 76.49 | 35037.08 | 78.29 | 202.81 | 20.32 | 13.89 | 1534.03 | 0.68 | 0.75 | 0.65 | 0.09 | 1 | 10
63 | 130 | CONCLUIDO | 12.2391 | 8.17 | 5.12 | 61.45 | 1.06 | 5 | 282.68 | 59.19 | 16.75 | 3 | 76.74 | 35098.25 | 77.95 | 202.81 | 20.22 | 13.89 | 1484.04 | 0.69 | 0.76 | 0.65 | 0.08 | 1 | 10
64 | 130 | CONCLUIDO | 12.2499 | 8.16 | 5.11 | 61.37 | 1.07 | 5 | 283.18 | 59.19 | 17 | 3 | 76.98 | 35159.52 | 77.47 | 202.81 | 19.95 | 13.89 | 1349.55 | 0.7 | 0.76 | 0.65 | 0.08 | 1 | 10
65 | 130 | CONCLUIDO | 12.2499 | 8.16 | 5.11 | 61.37 | 1.08 | 5 | 283.68 | 59.19 | 17.25 | 3 | 77.23 | 35220.89 | 77.25 | 202.81 | 19.97 | 13.89 | 1361.35 | 0.7 | 0.76 | 0.65 | 0.08 | 1 | 10
66 | 130 | CONCLUIDO | 12.2507 | 8.16 | 5.11 | 61.36 | 1.1 | 5 | 284.17 | 59.19 | 17.5 | 3 | 77.48 | 35282.36 | 76.93 | 202.81 | 20 | 13.89 | 1375.92 | 0.69 | 0.76 | 0.64 | 0.08 | 1 | 10
67 | 130 | CONCLUIDO | 12.2362 | 8.17 | 5.12 | 61.48 | 1.11 | 5 | 284.67 | 59.19 | 17.75 | 3 | 77.73 | 35343.92 | 77.04 | 202.81 | 20.26 | 13.89 | 1503.08 | 0.69 | 0.76 | 0.65 | 0.09 | 1 | 10
68 | 130 | CONCLUIDO | 12.2482 | 8.16 | 5.12 | 61.38 | 1.12 | 5 | 285.17 | 59.19 | 18 | 3 | 77.98 | 35405.59 | 76.73 | 202.81 | 20.05 | 13.89 | 1398.93 | 0.69 | 0.76 | 0.64 | 0.08 | 1 | 10
69 | 130 | CONCLUIDO | 12.3529 | 8.1 | 5.09 | 76.42 | 1.14 | 4 | 285.67 | 59.19 | 18.25 | 2 | 78.23 | 35467.36 | 76.19 | 202.81 | 19.32 | 13.89 | 1037.43 | 0.72 | 0.76 | 0.65 | 0.06 | 1 | 10
70 | 130 | CONCLUIDO | 12.3546 | 8.09 | 5.09 | 76.4 | 1.15 | 4 | 286.18 | 59.19 | 18.5 | 2 | 78.48 | 35529.23 | 76.15 | 202.81 | 19.37 | 13.89 | 1064.49 | 0.72 | 0.76 | 0.64 | 0.06 | 1 | 10
71 | 130 | CONCLUIDO | 12.3457 | 8.1 | 5.1 | 76.49 | 1.16 | 4 | 286.68 | 59.19 | 18.75 | 2 | 78.74 | 35591.33 | 76.38 | 202.81 | 19.55 | 13.89 | 1152.66 | 0.71 | 0.76 | 0.64 | 0.06 | 1 | 10
72 | 130 | CONCLUIDO | 12.3512 | 8.1 | 5.1 | 76.44 | 1.18 | 4 | 287.18 | 59.19 | 19 | 2 | 78.99 | 35653.4 | 76.59 | 202.84 | 19.47 | 13.89 | 1116.84 | 0.71 | 0.76 | 0.64 | 0.06 | 1 | 10
73 | 130 | CONCLUIDO | 12.3512 | 8.1 | 5.1 | 76.44 | 1.19 | 4 | 287.69 | 59.19 | 19.25 | 2 | 79.24 | 35715.58 | 76.58 | 202.81 | 19.48 | 13.89 | 1118.83 | 0.71 | 0.76 | 0.64 | 0.06 | 1 | 10
74 | 130 | CONCLUIDO | 12.3406 | 8.1 | 5.1 | 76.54 | 1.2 | 4 | 288.19 | 59.19 | 19.5 | 2 | 79.5 | 35777.86 | 76.84 | 202.87 | 19.6 | 13.89 | 1181.51 | 0.71 | 0.76 | 0.64 | 0.06 | 1 | 10
75 | 130 | CONCLUIDO | 12.3448 | 8.1 | 5.1 | 76.5 | 1.22 | 4 | 288.7 | 59.19 | 19.75 | 2 | 79.75 | 35840.25 | 76.77 | 202.81 | 19.54 | 13.89 | 1149.3 | 0.71 | 0.76 | 0.64 | 0.06 | 1 | 10
76 | 130 | CONCLUIDO | 12.3406 | 8.1 | 5.1 | 76.54 | 1.23 | 4 | 289.2 | 59.19 | 20 | 2 | 80.01 | 35902.74 | 76.77 | 202.81 | 19.68 | 13.89 | 1219.31 | 0.71 | 0.76 | 0.64 | 0.06 | 1 | 10
77 | 130 | CONCLUIDO | 12.344 | 8.1 | 5.1 | 76.51 | 1.24 | 4 | 289.71 | 59.19 | 20.25 | 2 | 80.27 | 35965.33 | 76.6 | 202.81 | 19.59 | 13.89 | 1174.94 | 0.71 | 0.76 | 0.64 | 0.06 | 1 | 10
78 | 130 | CONCLUIDO | 12.3525 | 8.1 | 5.09 | 76.42 | 1.26 | 4 | 290.22 | 59.19 | 20.5 | 2 | 80.53 | 36028.03 | 76.66 | 202.81 | 19.35 | 13.89 | 1056.76 | 0.72 | 0.76 | 0.64 | 0.06 | 1 | 10
79 | 130 | CONCLUIDO | 12.3465 | 8.1 | 5.1 | 76.48 | 1.27 | 4 | 290.73 | 59.19 | 20.75 | 2 | 80.79 | 36090.84 | 76.58 | 202.81 | 19.5 | 13.89 | 1131.37 | 0.71 | 0.76 | 0.64 | 0.06 | 1 | 10
80 | 130 | CONCLUIDO | 12.3469 | 8.1 | 5.1 | 76.48 | 1.28 | 4 | 291.24 | 59.19 | 21 | 2 | 81.05 | 36153.75 | 76.43 | 202.81 | 19.48 | 13.89 | 1120.98 | 0.71 | 0.76 | 0.64 | 0.06 | 1 | 10
81 | 130 | CONCLUIDO | 12.3465 | 8.1 | 5.1 | 76.48 | 1.3 | 4 | 291.75 | 59.19 | 21.25 | 2 | 81.31 | 36216.77 | 76.27 | 202.81 | 19.53 | 13.89 | 1143.41 | 0.71 | 0.76 | 0.64 | 0.06 | 1 | 10
82 | 130 | CONCLUIDO | 12.355 | 8.09 | 5.09 | 76.4 | 1.31 | 4 | 292.26 | 59.19 | 21.5 | 2 | 81.57 | 36279.9 | 76.05 | 202.81 | 19.33 | 13.89 | 1042.93 | 0.72 | 0.76 | 0.64 | 0.06 | 1 | 10
83 | 130 | CONCLUIDO | 12.3499 | 8.1 | 5.1 | 76.45 | 1.32 | 4 | 292.77 | 59.19 | 21.75 | 2 | 81.83 | 36343.13 | 75.89 | 202.81 | 19.44 | 13.89 | 1100.55 | 0.71 | 0.76 | 0.64 | 0.06 | 1 | 10
84 | 130 | CONCLUIDO | 12.3571 | 8.09 | 5.09 | 76.38 | 1.34 | 4 | 293.29 | 59.19 | 22 | 2 | 82.09 | 36406.47 | 75.76 | 202.81 | 19.28 | 13.89 | 1019.73 | 0.72 | 0.76 | 0.64 | 0.05 | 1 | 10
85 | 130 | CONCLUIDO | 12.355 | 8.09 | 5.09 | 76.4 | 1.35 | 4 | 293.8 | 59.19 | 22.25 | 2 | 82.36 | 36469.92 | 75.53 | 202.81 | 19.3 | 13.89 | 1032 | 0.72 | 0.76 | 0.64 | 0.06 | 1 | 10
86 | 130 | CONCLUIDO | 12.3512 | 8.1 | 5.1 | 76.44 | 1.36 | 4 | 294.32 | 59.19 | 22.5 | 2 | 82.62 | 36533.49 | 75.35 | 202.81 | 19.43 | 13.89 | 1094.06 | 0.72 | 0.76 | 0.64 | 0.06 | 1 | 10
87 | 130 | CONCLUIDO | 12.3601 | 8.09 | 5.09 | 76.35 | 1.37 | 4 | 294.83 | 59.19 | 22.75 | 2 | 82.89 | 36597.16 | 75.04 | 202.81 | 19.28 | 13.89 | 1019.77 | 0.72 | 0.76 | 0.64 | 0.05 | 1 | 10
88 | 130 | CONCLUIDO | 12.3656 | 8.09 | 5.09 | 76.3 | 1.39 | 4 | 295.35 | 59.19 | 23 | 2 | 83.16 | 36660.94 | 74.56 | 202.82 | 19.06 | 13.89 | 909.09 | 0.73 | 0.76 | 0.64 | 0.05 | 1 | 10
89 | 130 | CONCLUIDO | 12.3601 | 8.09 | 5.09 | 76.35 | 1.4 | 4 | 295.87 | 59.19 | 23.25 | 2 | 83.43 | 36724.83 | 74.5 | 202.81 | 19.18 | 13.89 | 970.7 | 0.72 | 0.76 | 0.64 | 0.05 | 1 | 10
90 | 130 | CONCLUIDO | 12.3597 | 8.09 | 5.09 | 76.35 | 1.41 | 4 | 296.39 | 59.19 | 23.5 | 2 | 83.69 | 36788.84 | 74.32 | 202.81 | 19.2 | 13.89 | 980.01 | 0.72 | 0.76 | 0.64 | 0.05 | 1 | 10
91 | 130 | CONCLUIDO | 12.3622 | 8.09 | 5.09 | 76.33 | 1.42 | 4 | 296.91 | 59.19 | 23.75 | 2 | 83.96 | 36852.96 | 74.11 | 202.82 | 19.16 | 13.89 | 958.38 | 0.73 | 0.76 | 0.64 | 0.05 | 1 | 10
92 | 130 | CONCLUIDO | 12.3635 | 8.09 | 5.09 | 76.32 | 1.44 | 4 | 297.43 | 59.19 | 24 | 2 | 84.24 | 36917.19 | 73.88 | 202.84 | 19.14 | 13.89 | 947.82 | 0.73 | 0.76 | 0.64 | 0.05 | 1 | 10
93 | 130 | CONCLUIDO | 12.366 | 8.09 | 5.09 | 76.29 | 1.45 | 4 | 297.95 | 59.19 | 24.25 | 2 | 84.51 | 36981.53 | 73.59 | 202.81 | 19.09 | 13.89 | 924.1 | 0.73 | 0.76 | 0.64 | 0.05 | 1 | 10
94 | 130 | CONCLUIDO | 12.3665 | 8.09 | 5.09 | 76.29 | 1.46 | 4 | 298.47 | 59.19 | 24.5 | 2 | 84.78 | 37045.99 | 73.43 | 202.81 | 19.1 | 13.89 | 930.68 | 0.73 | 0.76 | 0.64 | 0.05 | 1 | 10
95 | 130 | CONCLUIDO | 12.3694 | 8.08 | 5.08 | 76.26 | 1.47 | 4 | 299 | 59.19 | 24.75 | 2 | 85.05 | 37110.57 | 73.08 | 202.81 | 18.98 | 13.89 | 869.65 | 0.73 | 0.76 | 0.64 | 0.05 | 1 | 10
96 | 130 | CONCLUIDO | 12.3707 | 8.08 | 5.08 | 76.25 | 1.49 | 4 | 299.52 | 59.19 | 25 | 2 | 85.33 | 37175.38 | 72.69 | 202.81 | 19.01 | 13.89 | 886.62 | 0.73 | 0.76 | 0.64 | 0.04 | 1 | 10
97 | 130 | CONCLUIDO | 12.369 | 8.08 | 5.08 | 76.26 | 1.5 | 4 | 300.05 | 59.19 | 25.25 | 2 | 85.6 | 37240.19 | 72.2 | 202.81 | 19.05 | 13.89 | 902.56 | 0.73 | 0.76 | 0.64 | 0.05 | 1 | 10
98 | 130 | CONCLUIDO | 12.3618 | 8.09 | 5.09 | 76.33 | 1.51 | 4 | 300.57 | 59.19 | 25.5 | 2 | 85.88 | 37305.12 | 71.93 | 202.81 | 19.19 | 13.89 | 973.89 | 0.72 | 0.76 | 0.64 | 0.05 | 1 | 10
99 | 130 | CONCLUIDO | 12.4701 | 8.02 | 5.07 | 101.35 | 1.52 | 3 | 301.1 | 59.19 | 25.75 | 1 | 86.16 | 37370.16 | 71.46 | 202.81 | 18.54 | 13.89 | 656.56 | 0.75 | 0.76 | 0.64 | 0.03 | 1 | 10
100 | 130 | CONCLUIDO | 12.4662 | 8.02 | 5.07 | 101.4 | 1.54 | 3 | 301.63 | 59.19 | 26 | 1 | 86.44 | 37435.32 | 71.61 | 202.81 | 18.61 | 13.89 | 688.16 | 0.75 | 0.76 | 0.64 | 0.03 | 1 | 10
101 | 130 | CONCLUIDO | 12.4667 | 8.02 | 5.07 | 101.39 | 1.55 | 3 | 302.16 | 59.19 | 26.25 | 1 | 86.72 | 37500.6 | 71.78 | 202.81 | 18.62 | 13.89 | 696.62 | 0.75 | 0.76 | 0.64 | 0.03 | 1 | 10
102 | 130 | CONCLUIDO | 12.4693 | 8.02 | 5.07 | 101.36 | 1.56 | 3 | 302.69 | 59.19 | 26.5 | 1 | 87 | 37566 | 71.87 | 202.81 | 18.53 | 13.89 | 651.81 | 0.75 | 0.76 | 0.64 | 0.03 | 1 | 10
103 | 130 | CONCLUIDO | 12.4714 | 8.02 | 5.07 | 101.33 | 1.57 | 3 | 303.22 | 59.19 | 26.75 | 1 | 87.28 | 37631.52 | 71.92 | 202.81 | 18.49 | 13.89 | 630.99 | 0.75 | 0.76 | 0.64 | 0.03 | 1 | 10
104 | 130 | CONCLUIDO | 12.4719 | 8.02 | 5.07 | 101.33 | 1.58 | 3 | 303.75 | 59.19 | 27 | 1 | 87.56 | 37697.16 | 71.89 | 202.81 | 18.48 | 13.89 | 624.09 | 0.75 | 0.76 | 0.64 | 0.03 | 1 | 10
105 | 130 | CONCLUIDO | 12.4706 | 8.02 | 5.07 | 101.34 | 1.6 | 3 | 304.29 | 59.19 | 27.25 | 1 | 87.84 | 37762.92 | 72.02 | 202.81 | 18.52 | 13.89 | 644.83 | 0.75 | 0.76 | 0.64 | 0.03 | 1 | 10
106 | 130 | CONCLUIDO | 12.4706 | 8.02 | 5.07 | 101.34 | 1.61 | 3 | 304.82 | 59.19 | 27.5 | 1 | 88.13 | 37828.81 | 72.06 | 202.81 | 18.5 | 13.89 | 636.22 | 0.75 | 0.76 | 0.64 | 0.03 | 1 | 10
107 | 130 | CONCLUIDO | 12.4688 | 8.02 | 5.07 | 101.37 | 1.62 | 3 | 305.36 | 59.19 | 27.75 | 1 | 88.41 | 37894.82 | 72.41 | 202.81 | 18.57 | 13.89 | 668.35 | 0.75 | 0.76 | 0.64 | 0.03 | 1 | 10
108 | 130 | CONCLUIDO | 12.4658 | 8.02 | 5.07 | 101.41 | 1.63 | 3 | 305.89 | 59.19 | 28 | 1 | 88.7 | 37960.95 | 72.55 | 202.81 | 18.6 | 13.89 | 685.43 | 0.75 | 0.76 | 0.64 | 0.03 | 1 | 10
109 | 130 | CONCLUIDO | 12.4624 | 8.02 | 5.07 | 101.45 | 1.64 | 3 | 306.43 | 59.19 | 28.25 | 1 | 88.99 | 38027.2 | 72.59 | 202.81 | 18.64 | 13.89 | 707.22 | 0.75 | 0.76 | 0.64 | 0.03 | 1 | 10
110 | 130 | CONCLUIDO | 12.4693 | 8.02 | 5.07 | 101.36 | 1.65 | 3 | 306.97 | 59.19 | 28.5 | 1 | 89.27 | 38093.58 | 72.4 | 202.81 | 18.53 | 13.89 | 649.11 | 0.75 | 0.76 | 0.64 | 0.03 | 1 | 10
111 | 130 | CONCLUIDO | 12.4649 | 8.02 | 5.07 | 101.42 | 1.67 | 3 | 307.51 | 59.19 | 28.75 | 1 | 89.56 | 38160.09 | 72.58 | 202.82 | 18.6 | 13.89 | 682.62 | 0.75 | 0.76 | 0.64 | 0.03 | 1 | 10
112 | 130 | CONCLUIDO | 12.4641 | 8.02 | 5.07 | 101.43 | 1.68 | 3 | 308.05 | 59.19 | 29 | 1 | 89.85 | 38226.72 | 72.63 | 202.81 | 18.67 | 13.89 | 719.18 | 0.74 | 0.76 | 0.64 | 0.03 | 1 | 10
113 | 130 | CONCLUIDO | 12.4606 | 8.03 | 5.07 | 101.47 | 1.69 | 3 | 308.59 | 59.19 | 29.25 | 1 | 90.14 | 38293.47 | 72.69 | 202.81 | 18.73 | 13.89 | 749.33 | 0.74 | 0.76 | 0.64 | 0.04 | 1 | 10
114 | 130 | CONCLUIDO | 12.4658 | 8.02 | 5.07 | 101.41 | 1.7 | 3 | 309.13 | 59.19 | 29.5 | 1 | 90.44 | 38360.36 | 72.67 | 202.81 | 18.63 | 13.89 | 699.85 | 0.75 | 0.76 | 0.64 | 0.03 | 1 | 10
115 | 130 | CONCLUIDO | 12.4645 | 8.02 | 5.07 | 101.42 | 1.71 | 3 | 309.67 | 59.19 | 29.75 | 1 | 90.73 | 38427.37 | 72.75 | 202.81 | 18.57 | 13.89 | 671.86 | 0.75 | 0.76 | 0.64 | 0.03 | 1 | 10
116 | 130 | CONCLUIDO | 12.4632 | 8.02 | 5.07 | 101.44 | 1.72 | 3 | 310.22 | 59.19 | 30 | 1 | 91.02 | 38494.52 | 72.77 | 202.81 | 18.65 | 13.89 | 711.53 | 0.74 | 0.76 | 0.64 | 0.03 | 1 | 10
117 | 130 | CONCLUIDO | 12.4611 | 8.02 | 5.07 | 101.47 | 1.73 | 3 | 310.76 | 59.19 | 30.25 | 1 | 91.32 | 38561.79 | 72.81 | 202.81 | 18.68 | 13.89 | 726.11 | 0.74 | 0.76 | 0.64 | 0.04 | 1 | 10
118 | 130 | CONCLUIDO | 12.468 | 8.02 | 5.07 | 101.38 | 1.75 | 3 | 311.31 | 59.19 | 30.5 | 1 | 91.62 | 38629.19 | 72.72 | 202.81 | 18.61 | 13.89 | 688.75 | 0.75 | 0.76 | 0.64 | 0.03 | 1 | 10
119 | 130 | CONCLUIDO | 12.4632 | 8.02 | 5.07 | 101.44 | 1.76 | 3 | 311.86 | 59.19 | 30.75 | 0 | 91.91 | 38696.85 | 72.84 | 202.81 | 18.58 | 13.89 | 674.14 | 0.75 | 0.76 | 0.64 | 0.03 | 1 | 10
0 | 75 | CONCLUIDO | 9.9958 | 10 | 6.11 | 6.92 | 0.12 | 53 | 150.44 | 49.1 | 1 | 51 | 25.34 | 18787.76 | 71.69 | 202.99 | 51 | 13.89 | 16636.26 | 0.27 | 0.63 | 0.72 | 1.07 | 1 | 10
1 | 75 | CONCLUIDO | 10.6585 | 9.38 | 5.85 | 8.57 | 0.15 | 41 | 150.78 | 49.1 | 1.25 | 39 | 25.44 | 18830.65 | 68.45 | 202.91 | 43.17 | 13.89 | 12777.8 | 0.32 | 0.66 | 0.7 | 0.81 | 1 | 10
2 | 75 | CONCLUIDO | 11.1555 | 8.96 | 5.68 | 10.33 | 0.18 | 33 | 151.13 | 49.1 | 1.5 | 31 | 25.54 | 18873.58 | 66.23 | 202.85 | 37.7 | 13.89 | 10085.18 | 0.37 | 0.68 | 0.69 | 0.64 | 1 | 10
3 | 75 | CONCLUIDO | 11.4675 | 8.72 | 5.59 | 11.97 | 0.2 | 28 | 151.48 | 49.1 | 1.75 | 26 | 25.64 | 18916.54 | 64.81 | 202.81 | 34.92 | 13.89 | 8718.5 | 0.4 | 0.69 | 0.68 | 0.55 | 1 | 10
4 | 75 | CONCLUIDO | 11.7574 | 8.51 | 5.5 | 13.74 | 0.23 | 24 | 151.83 | 49.1 | 2 | 22 | 25.73 | 18959.54 | 63.47 | 202.91 | 31.68 | 13.89 | 7118.91 | 0.44 | 0.7 | 0.68 | 0.46 | 1 | 10
5 | 75 | CONCLUIDO | 11.862 | 8.43 | 5.48 | 14.95 | 0.26 | 22 | 152.18 | 49.1 | 2.25 | 20 | 25.83 | 19002.56 | 63.23 | 202.82 | 31.59 | 13.89 | 7085.02 | 0.44 | 0.71 | 0.67 | 0.44 | 1 | 10
6 | 75 | CONCLUIDO | 12.1074 | 8.26 | 5.4 | 17.06 | 0.29 | 19 | 152.53 | 49.1 | 2.5 | 17 | 25.93 | 19045.63 | 61.97 | 202.82 | 28.96 | 13.89 | 5783.97 | 0.48 | 0.72 | 0.67 | 0.36 | 1 | 10
7 | 75 | CONCLUIDO | 12.2787 | 8.14 | 5.35 | 18.88 | 0.32 | 17 | 152.88 | 49.1 | 2.75 | 15 | 26.03 | 19088.72 | 60.97 | 202.83 | 27.22 | 13.89 | 4923.09 | 0.51 | 0.72 | 0.67 | 0.31 | 1 | 10
8 | 75 | CONCLUIDO | 12.3393 | 8.1 | 5.34 | 20.02 | 0.35 | 16 | 153.23 | 49.1 | 3 | 14 | 26.13 | 19131.85 | 60.72 | 202.82 | 27.1 | 13.89 | 4871.83 | 0.51 | 0.72 | 0.66 | 0.3 | 1 | 10
9 | 75 | CONCLUIDO | 12.4018 | 8.06 | 5.33 | 21.31 | 0.37 | 15 | 153.58 | 49.1 | 3.25 | 13 | 26.23 | 19175.02 | 60.35 | 202.83 | 26.75 | 13.89 | 4701.41 | 0.52 | 0.73 | 0.66 | 0.29 | 1 | 10
10 | 75 | CONCLUIDO | 12.487 | 8.01 | 5.3 | 22.73 | 0.4 | 14 | 153.93 | 49.1 | 3.5 | 12 | 26.33 | 19218.22 | 59.95 | 202.83 | 25.84 | 13.89 | 4252.01 | 0.54 | 0.73 | 0.66 | 0.27 | 1 | 10
11 | 75 | CONCLUIDO | 12.5817 | 7.95 | 5.27 | 24.34 | 0.43 | 13 | 154.28 | 49.1 | 3.75 | 11 | 26.43 | 19261.45 | 59.33 | 202.81 | 24.95 | 13.89 | 3810.83 | 0.56 | 0.73 | 0.66 | 0.24 | 1 | 10
12 | 75 | CONCLUIDO | 12.6573 | 7.9 | 5.26 | 26.29 | 0.46 | 12 | 154.63 | 49.1 | 4 | 10 | 26.53 | 19304.72 | 59.01 | 202.81 | 24.48 | 13.89 | 3577.94 | 0.57 | 0.74 | 0.66 | 0.22 | 1 | 10
13 | 75 | CONCLUIDO | 12.7339 | 7.85 | 5.24 | 28.58 | 0.49 | 11 | 154.98 | 49.1 | 4.25 | 9 | 26.63 | 19348.03 | 58.42 | 202.81 | 23.97 | 13.89 | 3332.02 | 0.58 | 0.74 | 0.65 | 0.2 | 1 | 10
14 | 75 | CONCLUIDO | 12.7452 | 7.85 | 5.23 | 28.55 | 0.51 | 11 | 155.33 | 49.1 | 4.5 | 9 | 26.74 | 19391.36 | 58.18 | 202.86 | 23.83 | 13.89 | 3258.27 | 0.58 | 0.74 | 0.65 | 0.2 | 1 | 10
15 | 75 | CONCLUIDO | 12.8251 | 7.8 | 5.22 | 31.29 | 0.54 | 10 | 155.68 | 49.1 | 4.75 | 8 | 26.84 | 19434.74 | 57.58 | 202.81 | 23.16 | 13.89 | 2929.38 | 0.6 | 0.74 | 0.65 | 0.18 | 1 | 10
16 | 75 | CONCLUIDO | 12.8319 | 7.79 | 5.21 | 31.27 | 0.57 | 10 | 156.03 | 49.1 | 5 | 8 | 26.94 | 19478.15 | 57.48 | 202.81 | 22.98 | 13.89 | 2838.24 | 0.6 | 0.74 | 0.65 | 0.17 | 1 | 10
17 | 75 | CONCLUIDO | 12.8903 | 7.76 | 5.21 | 34.71 | 0.59 | 9 | 156.39 | 49.1 | 5.25 | 7 | 27.04 | 19521.59 | 56.99 | 202.81 | 22.79 | 13.89 | 2750.02 | 0.61 | 0.74 | 0.65 | 0.17 | 1 | 10
18 | 75 | CONCLUIDO | 12.9018 | 7.75 | 5.2 | 34.66 | 0.62 | 9 | 156.74 | 49.1 | 5.5 | 7 | 27.14 | 19565.07 | 56.57 | 202.81 | 22.65 | 13.89 | 2679.46 | 0.61 | 0.74 | 0.65 | 0.16 | 1 | 10
19 | 75 | CONCLUIDO | 12.98 | 7.7 | 5.18 | 38.88 | 0.65 | 8 | 157.09 | 49.1 | 5.75 | 6 | 27.25 | 19608.58 | 56.11 | 202.86 | 22.19 | 13.89 | 2455.66 | 0.63 | 0.75 | 0.65 | 0.14 | 1 | 10
20 | 75 | CONCLUIDO | 12.9758 | 7.71 | 5.19 | 38.89 | 0.67 | 8 | 157.44 | 49.1 | 6 | 6 | 27.35 | 19652.13 | 56.15 | 202.81 | 22.27 | 13.89 | 2494.48 | 0.62 | 0.75 | 0.65 | 0.15 | 1 | 10
21 | 75 | CONCLUIDO | 12.9894 | 7.7 | 5.18 | 38.83 | 0.7 | 8 | 157.8 | 49.1 | 6.25 | 6 | 27.45 | 19695.71 | 55.5 | 202.81 | 21.96 | 13.89 | 2339.82 | 0.63 | 0.75 | 0.65 | 0.14 | 1 | 10
22 | 75 | CONCLUIDO | 12.9969 | 7.69 | 5.17 | 38.8 | 0.73 | 8 | 158.15 | 49.1 | 6.5 | 6 | 27.56 | 19739.33 | 55.25 | 202.81 | 21.83 | 13.89 | 2272.5 | 0.64 | 0.75 | 0.65 | 0.14 | 1 | 10
23 | 75 | CONCLUIDO | 13.0638 | 7.65 | 5.16 | 44.27 | 0.75 | 7 | 158.51 | 49.1 | 6.75 | 5 | 27.66 | 19782.99 | 54.94 | 202.85 | 21.54 | 13.89 | 2133.71 | 0.64 | 0.75 | 0.65 | 0.13 | 1 | 10
24 | 75 | CONCLUIDO | 13.0719 | 7.65 | 5.16 | 44.23 | 0.78 | 7 | 158.86 | 49.1 | 7 | 5 | 27.77 | 19826.68 | 54.92 | 202.81 | 21.44 | 13.89 | 2084.4 | 0.65 | 0.75 | 0.65 | 0.12 | 1 | 10
25 | 75 | CONCLUIDO | 13.0586 | 7.66 | 5.17 | 44.29 | 0.81 | 7 | 159.22 | 49.1 | 7.25 | 5 | 27.87 | 19870.53 | 54.81 | 202.81 | 21.62 | 13.89 | 2175.43 | 0.64 | 0.75 | 0.65 | 0.13 | 1 | 10
26 | 75 | CONCLUIDO | 13.0624 | 7.66 | 5.17 | 44.27 | 0.83 | 7 | 159.57 | 49.1 | 7.5 | 5 | 27.98 | 19914.3 | 54.28 | 202.85 | 21.65 | 13.89 | 2188.36 | 0.64 | 0.75 | 0.65 | 0.13 | 1 | 10
27 | 75 | CONCLUIDO | 13.1651 | 7.6 | 5.14 | 51.36 | 0.86 | 6 | 159.92 | 49.1 | 7.75 | 4 | 28.08 | 19958.1 | 53.52 | 202.81 | 20.67 | 13.89 | 1703.48 | 0.67 | 0.75 | 0.65 | 0.1 | 1 | 10
28 | 75 | CONCLUIDO | 13.1617 | 7.6 | 5.14 | 51.38 | 0.88 | 6 | 160.28 | 49.1 | 8 | 4 | 28.19 | 20001.93 | 53.36 | 202.82 | 20.77 | 13.89 | 1752.78 | 0.67 | 0.75 | 0.65 | 0.1 | 1 | 10
29 | 75 | CONCLUIDO | 13.1796 | 7.59 | 5.13 | 51.28 | 0.91 | 6 | 160.64 | 49.1 | 8.25 | 4 | 28.29 | 20045.81 | 53.12 | 202.82 | 20.47 | 13.89 | 1603.49 | 0.68 | 0.75 | 0.64 | 0.09 | 1 | 10
30 | 75 | CONCLUIDO | 13.1656 | 7.6 | 5.14 | 51.36 | 0.94 | 6 | 160.99 | 49.1 | 8.5 | 4 | 28.4 | 20089.72 | 52.96 | 202.81 | 20.69 | 13.89 | 1715.24 | 0.67 | 0.75 | 0.65 | 0.1 | 1 | 10
31 | 75 | CONCLUIDO | 13.1646 | 7.6 | 5.14 | 51.36 | 0.96 | 6 | 161.35 | 49.1 | 8.75 | 4 | 28.5 | 20133.66 | 52.76 | 202.81 | 20.71 | 13.89 | 1722.5 | 0.67 | 0.75 | 0.65 | 0.1 | 1 | 10
32 | 75 | CONCLUIDO | 13.1699 | 7.59 | 5.13 | 51.33 | 0.99 | 6 | 161.71 | 49.1 | 9 | 4 | 28.61 | 20177.64 | 52.37 | 202.82 | 20.7 | 13.89 | 1718.95 | 0.67 | 0.75 | 0.64 | 0.1 | 1 | 10
33 | 75 | CONCLUIDO | 13.1449 | 7.61 | 5.15 | 51.48 | 1.01 | 6 | 162.06 | 49.1 | 9.25 | 4 | 28.72 | 20221.66 | 52.19 | 202.84 | 21.05 | 13.89 | 1892.44 | 0.66 | 0.75 | 0.65 | 0.11 | 1 | 10
34 | 75 | CONCLUIDO | 13.246 | 7.55 | 5.12 | 61.44 | 1.04 | 5 | 162.42 | 49.1 | 9.5 | 3 | 28.82 | 20265.72 | 51.57 | 202.81 | 20.24 | 13.89 | 1493.63 | 0.69 | 0.76 | 0.64 | 0.08 | 1 | 10
35 | 75 | CONCLUIDO | 13.2533 | 7.55 | 5.12 | 61.39 | 1.06 | 5 | 162.78 | 49.1 | 9.75 | 3 | 28.93 | 20309.81 | 51.28 | 202.81 | 20.02 | 13.89 | 1382.95 | 0.69 | 0.76 | 0.65 | 0.08 | 1 | 10
36 | 75 | CONCLUIDO | 13.246 | 7.55 | 5.12 | 61.44 | 1.09 | 5 | 163.13 | 49.1 | 10 | 3 | 29.04 | 20353.94 | 51.47 | 202.81 | 20.19 | 13.89 | 1467.63 | 0.69 | 0.76 | 0.65 | 0.08 | 1 | 10
37 | 75 | CONCLUIDO | 13.2445 | 7.55 | 5.12 | 61.45 | 1.11 | 5 | 163.49 | 49.1 | 10.25 | 3 | 29.15 | 20398.1 | 51.01 | 202.81 | 20.25 | 13.89 | 1501.47 | 0.69 | 0.76 | 0.65 | 0.08 | 1 | 10
38 | 75 | CONCLUIDO | 13.2353 | 7.56 | 5.13 | 61.52 | 1.14 | 5 | 163.85 | 49.1 | 10.5 | 3 | 29.26 | 20442.3 | 50.77 | 202.81 | 20.35 | 13.89 | 1550.36 | 0.68 | 0.75 | 0.65 | 0.09 | 1 | 10
39 | 75 | CONCLUIDO | 13.2587 | 7.54 | 5.11 | 61.36 | 1.16 | 5 | 164.21 | 49.1 | 10.75 | 3 | 29.36 | 20486.54 | 49.85 | 202.81 | 20 | 13.89 | 1373.28 | 0.69 | 0.76 | 0.64 | 0.07 | 1 | 10
40 | 75 | CONCLUIDO | 13.2509 | 7.55 | 5.12 | 61.41 | 1.18 | 5 | 164.57 | 49.1 | 11 | 3 | 29.47 | 20530.82 | 49.34 | 202.81 | 20.07 | 13.89 | 1410.64 | 0.69 | 0.76 | 0.65 | 0.08 | 1 | 10
41 | 75 | CONCLUIDO | 13.2494 | 7.55 | 5.12 | 61.42 | 1.21 | 5 | 164.93 | 49.1 | 11.25 | 3 | 29.58 | 20575.13 | 49 | 202.81 | 20.14 | 13.89 | 1446.65 | 0.69 | 0.76 | 0.65 | 0.08 | 1 | 10
42 | 75 | CONCLUIDO | 13.3417 | 7.5 | 5.1 | 76.45 | 1.23 | 4 | 165.29 | 49.1 | 11.5 | 2 | 29.69 | 20619.48 | 48.06 | 202.81 | 19.4 | 13.89 | 1078.75 | 0.72 | 0.76 | 0.65 | 0.06 | 1 | 10
43 | 75 | CONCLUIDO | 13.3368 | 7.5 | 5.1 | 76.49 | 1.26 | 4 | 165.65 | 49.1 | 11.75 | 1 | 29.8 | 20663.87 | 48.19 | 202.81 | 19.5 | 13.89 | 1129.69 | 0.71 | 0.76 | 0.65 | 0.06 | 1 | 10
44 | 75 | CONCLUIDO | 13.3333 | 7.5 | 5.1 | 76.52 | 1.28 | 4 | 166.01 | 49.1 | 12 | 1 | 29.91 | 20708.3 | 48.38 | 202.81 | 19.53 | 13.89 | 1145.84 | 0.71 | 0.76 | 0.65 | 0.06 | 1 | 10
45 | 75 | CONCLUIDO | 13.3323 | 7.5 | 5.1 | 76.53 | 1.3 | 4 | 166.37 | 49.1 | 12.25 | 0 | 30.02 | 20752.76 | 48.4 | 202.81 | 19.53 | 13.89 | 1146.38 | 0.71 | 0.76 | 0.65 | 0.06 | 1 | 10
0 | 95 | CONCLUIDO | 9.043 | 11.06 | 6.28 | 6.08 | 0.1 | 62 | 185.69 | 53.44 | 1 | 60 | 36.26 | 23136.14 | 84.73 | 203.01 | 56.54 | 13.89 | 19361.71 | 0.25 | 0.62 | 0.73 | 1.24 | 1 | 10
1 | 95 | CONCLUIDO | 9.8197 | 10.18 | 5.97 | 7.62 | 0.12 | 47 | 186.07 | 53.44 | 1.25 | 45 | 36.39 | 23182.76 | 80.23 | 202.89 | 46.71 | 13.89 | 14520.06 | 0.3 | 0.65 | 0.71 | 0.93 | 1 | 10
2 | 95 | CONCLUIDO | 10.3538 | 9.66 | 5.78 | 9.12 | 0.14 | 38 | 186.45 | 53.44 | 1.5 | 36 | 36.51 | 23229.42 | 77.52 | 202.83 | 40.75 | 13.89 | 11583.9 | 0.34 | 0.67 | 0.69 | 0.74 | 1 | 10
3 | 95 | CONCLUIDO | 10.7328 | 9.32 | 5.66 | 10.61 | 0.17 | 32 | 186.83 | 53.44 | 1.75 | 30 | 36.64 | 23276.13 | 75.71 | 202.91 | 36.95 | 13.89 | 9713.06 | 0.38 | 0.68 | 0.69 | 0.62 | 1 | 10
4 | 95 | CONCLUIDO | 10.9877 | 9.1 | 5.59 | 11.98 | 0.19 | 28 | 187.21 | 53.44 | 2 | 26 | 36.77 | 23322.88 | 74.59 | 202.83 | 34.93 | 13.89 | 8723 | 0.4 | 0.69 | 0.68 | 0.55 | 1 | 10
5 | 95 | CONCLUIDO | 11.1989 | 8.93 | 5.53 | 13.27 | 0.21 | 25 | 187.59 | 53.44 | 2.25 | 23 | 36.9 | 23369.68 | 73.69 | 202.86 | 32.76 | 13.89 | 7656.2 | 0.42 | 0.7 | 0.68 | 0.49 | 1 | 10
6 | 95 | CONCLUIDO | 11.4271 | 8.75 | 5.46 | 14.9 | 0.24 | 22 | 187.97 | 53.44 | 2.5 | 20 | 37.03 | 23416.52 | 72.57 | 202.83 | 30.81 | 13.89 | 6692.79 | 0.45 | 0.71 | 0.67 | 0.42 | 1 | 10
7 | 95 | CONCLUIDO | 11.5886 | 8.63 | 5.42 | 16.25 | 0.26 | 20 | 188.35 | 53.44 | 2.75 | 18 | 37.16 | 23463.4 | 71.81 | 202.83 | 29.57 | 13.89 | 6084.81 | 0.47 | 0.71 | 0.66 | 0.38 | 1 | 10
8 | 95 | CONCLUIDO | 11.7497 | 8.51 | 5.37 | 17.91 | 0.28 | 18 | 188.73 | 53.44 | 3 | 16 | 37.29 | 23510.33 | 71.09 | 202.94 | 27.89 | 13.89 | 5257 | 0.5 | 0.72 | 0.67 | 0.33 | 1 | 10
9 | 95 | CONCLUIDO | 11.8079 | 8.47 | 5.37 | 18.94 | 0.3 | 17 | 189.11 | 53.44 | 3.25 | 15 | 37.42 | 23557.3 | 70.72 | 202.81 | 27.83 | 13.89 | 5228.57 | 0.5 | 0.72 | 0.67 | 0.33 | 1 | 10
10 | 95 | CONCLUIDO | 11.8953 | 8.41 | 5.34 | 20.03 | 0.33 | 16 | 189.49 | 53.44 | 3.5 | 14 | 37.55 | 23604.32 | 70.2 | 202.83 | 27.03 | 13.89 | 4833.71 | 0.51 | 0.72 | 0.66 | 0.3 | 1 | 10
11 | 95 | CONCLUIDO | 11.9717 | 8.35 | 5.33 | 21.3 | 0.35 | 15 | 189.87 | 53.44 | 3.75 | 13 | 37.69 | 23651.38 | 69.82 | 202.82 | 26.77 | 13.89 | 4708.43 | 0.52 | 0.73 | 0.66 | 0.29 | 1 | 10
12 | 95 | CONCLUIDO | 12.0753 | 8.28 | 5.29 | 22.68 | 0.37 | 14 | 190.25 | 53.44 | 4 | 12 | 37.82 | 23698.48 | 69.19 | 202.93 | 25.67 | 13.89 | 4164.65 | 0.54 | 0.73 | 0.66 | 0.25 | 1 | 10
13 | 95 | CONCLUIDO | 12.1482 | 8.23 | 5.28 | 24.37 | 0.4 | 13 | 190.63 | 53.44 | 4.25 | 11 | 37.95 | 23745.63 | 68.9 | 202.82 | 25.23 | 13.89 | 3951.72 | 0.55 | 0.73 | 0.66 | 0.24 | 1 | 10
14 | 95 | CONCLUIDO | 12.2349 | 8.17 | 5.26 | 26.29 | 0.42 | 12 | 191.02 | 53.44 | 4.5 | 10 | 38.08 | 23792.83 | 68.51 | 202.82 | 24.5 | 13.89 | 3589.91 | 0.57 | 0.74 | 0.66 | 0.22 | 1 | 10
15 | 95 | CONCLUIDO | 12.2224 | 8.18 | 5.27 | 26.33 | 0.44 | 12 | 191.4 | 53.44 | 4.75 | 10 | 38.22 | 23840.07 | 68.39 | 202.82 | 24.72 | 13.89 | 3700.08 | 0.56 | 0.73 | 0.66 | 0.23 | 1 | 10
16 | 95 | CONCLUIDO | 12.3208 | 8.12 | 5.24 | 28.57 | 0.46 | 11 | 191.78 | 53.44 | 5 | 9 | 38.35 | 23887.36 | 67.75 | 202.81 | 23.88 | 13.89 | 3284.14 | 0.58 | 0.74 | 0.65 | 0.2 | 1 | 10
17 | 95 | CONCLUIDO | 12.3233 | 8.11 | 5.24 | 28.56 | 0.48 | 11 | 192.17 | 53.44 | 5.25 | 9 | 38.48 | 23934.69 | 67.67 | 202.82 | 23.84 | 13.89 | 3267.1 | 0.58 | 0.74 | 0.65 | 0.2 | 1 | 10
18 | 95 | CONCLUIDO | 12.4018 | 8.06 | 5.22 | 31.33 | 0.51 | 10 | 192.55 | 53.44 | 5.5 | 8 | 38.62 | 23982.06 | 67.18 | 202.83 | 23.29 | 13.89 | 2994.76 | 0.6 | 0.74 | 0.66 | 0.18 | 1 | 10
19 | 95 | CONCLUIDO | 12.4189 | 8.05 | 5.21 | 31.27 | 0.53 | 10 | 192.94 | 53.44 | 5.75 | 8 | 38.75 | 24029.48 | 67.04 | 202.81 | 23.07 | 13.89 | 2886.66 | 0.6 | 0.74 | 0.65 | 0.17 | 1 | 10
20 | 95 | CONCLUIDO | 12.4887 | 8.01 | 5.2 | 34.69 | 0.55 | 9 | 193.32 | 53.44 | 6 | 7 | 38.89 | 24076.95 | 66.46 | 202.81 | 22.64 | 13.89 | 2674.65 | 0.61 | 0.74 | 0.66 | 0.17 | 1 | 10
21 | 95 | CONCLUIDO | 12.5 | 8 | 5.2 | 34.64 | 0.57 | 9 | 193.71 | 53.44 | 6.25 | 7 | 39.02 | 24124.47 | 66.22 | 202.82 | 22.55 | 13.89 | 2627.36 | 0.62 | 0.74 | 0.65 | 0.16 | 1 | 10
22 | 95 | CONCLUIDO | 12.4952 | 8 | 5.2 | 34.66 | 0.59 | 9 | 194.09 | 53.44 | 6.5 | 7 | 39.16 | 24172.03 | 66.11 | 202.81 | 22.71 | 13.89 | 2708.11 | 0.61 | 0.74 | 0.65 | 0.16 | 1 | 10
23 | 95 | CONCLUIDO | 12.5795 | 7.95 | 5.18 | 38.87 | 0.62 | 8 | 194.48 | 53.44 | 6.75 | 6 | 39.29 | 24219.63 | 65.65 | 202.81 | 22.25 | 13.89 | 2485.81 | 0.62 | 0.75 | 0.65 | 0.14 | 1 | 10
24 | 95 | CONCLUIDO | 12.5777 | 7.95 | 5.18 | 38.88 | 0.64 | 8 | 194.86 | 53.44 | 7 | 6 | 39.43 | 24267.28 | 65.72 | 202.81 | 22.23 | 13.89 | 2476.01 | 0.62 | 0.75 | 0.65 | 0.15 | 1 | 10
25 | 95 | CONCLUIDO | 12.5901 | 7.94 | 5.18 | 38.82 | 0.66 | 8 | 195.25 | 53.44 | 7.25 | 6 | 39.57 | 24314.98 | 65.2 | 202.83 | 21.88 | 13.89 | 2297.38 | 0.64 | 0.75 | 0.65 | 0.14 | 1 | 10
26 | 95 | CONCLUIDO | 12.5945 | 7.94 | 5.17 | 38.8 | 0.68 | 8 | 195.64 | 53.44 | 7.5 | 6 | 39.7 | 24362.73 | 64.98 | 202.81 | 21.77 | 13.89 | 2244.59 | 0.64 | 0.75 | 0.65 | 0.14 | 1 | 10
27 | 95 | CONCLUIDO | 12.6747 | 7.89 | 5.16 | 44.23 | 0.7 | 7 | 196.03 | 53.44 | 7.75 | 5 | 39.84 | 24410.52 | 64.57 | 202.86 | 21.4 | 13.89 | 2064.4 | 0.65 | 0.75 | 0.65 | 0.12 | 1 | 10
28 | 95 | CONCLUIDO | 12.6841 | 7.88 | 5.15 | 44.18 | 0.72 | 7 | 196.41 | 53.44 | 8 | 5 | 39.98 | 24458.36 | 64.48 | 202.85 | 21.33 | 13.89 | 2030.02 | 0.65 | 0.75 | 0.65 | 0.12 | 1 | 10
29 | 95 | CONCLUIDO | 12.6734 | 7.89 | 5.16 | 44.24 | 0.74 | 7 | 196.8 | 53.44 | 8.25 | 5 | 40.12 | 24506.24 | 64.6 | 202.81 | 21.47 | 13.89 | 2098.95 | 0.65 | 0.75 | 0.65 | 0.12 | 1 | 10
30 | 95 | CONCLUIDO | 12.6676 | 7.89 | 5.17 | 44.27 | 0.77 | 7 | 197.19 | 53.44 | 8.5 | 5 | 40.26 | 24554.18 | 64.54 | 202.81 | 21.59 | 13.89 | 2159.9 | 0.64 | 0.75 | 0.65 | 0.13 | 1 | 10
31 | 95 | CONCLUIDO | 12.6765 | 7.89 | 5.16 | 44.22 | 0.79 | 7 | 197.58 | 53.44 | 8.75 | 5 | 40.39 | 24602.15 | 64.12 | 202.81 | 21.36 | 13.89 | 2047.1 | 0.65 | 0.75 | 0.65 | 0.12 | 1 | 10
32 | 95 | CONCLUIDO | 12.6596 | 7.9 | 5.17 | 44.31 | 0.81 | 7 | 197.97 | 53.44 | 9 | 5 | 40.53 | 24650.18 | 63.78 | 202.81 | 21.73 | 13.89 | 2230.02 | 0.64 | 0.75 | 0.65 | 0.13 | 1 | 10
33 | 95 | CONCLUIDO | 12.77 | 7.83 | 5.14 | 51.39 | 0.83 | 6 | 198.36 | 53.44 | 9.25 | 4 | 40.67 | 24698.26 | 63.27 | 202.81 | 20.71 | 13.89 | 1724.15 | 0.67 | 0.75 | 0.65 | 0.1 | 1 | 10
34 | 95 | CONCLUIDO | 12.7737 | 7.83 | 5.14 | 51.37 | 0.85 | 6 | 198.75 | 53.44 | 9.5 | 4 | 40.81 | 24746.38 | 63.12 | 202.84 | 20.73 | 13.89 | 1734.1 | 0.67 | 0.75 | 0.65 | 0.1 | 1 | 10
35 | 95 | CONCLUIDO | 12.7868 | 7.82 | 5.13 | 51.29 | 0.87 | 6 | 199.14 | 53.44 | 9.75 | 4 | 40.95 | 24794.55 | 63.01 | 202.81 | 20.54 | 13.89 | 1640.68 | 0.68 | 0.75 | 0.64 | 0.09 | 1 | 10
36 | 95 | CONCLUIDO | 12.7687 | 7.83 | 5.14 | 51.4 | 0.89 | 6 | 199.53 | 53.44 | 10 | 4 | 41.1 | 24842.77 | 62.9 | 202.81 | 20.78 | 13.89 | 1761.49 | 0.67 | 0.75 | 0.65 | 0.1 | 1 | 10
37 | 95 | CONCLUIDO | 12.7687 | 7.83 | 5.14 | 51.4 | 0.91 | 6 | 199.92 | 53.44 | 10.25 | 4 | 41.24 | 24891.03 | 62.81 | 202.81 | 20.74 | 13.89 | 1741.31 | 0.67 | 0.75 | 0.65 | 0.1 | 1 | 10
38 | 95 | CONCLUIDO | 12.7737 | 7.83 | 5.14 | 51.37 | 0.93 | 6 | 200.31 | 53.44 | 10.5 | 4 | 41.38 | 24939.35 | 62.57 | 202.81 | 20.74 | 13.89 | 1741.48 | 0.67 | 0.75 | 0.65 | 0.1 | 1 | 10
39 | 95 | CONCLUIDO | 12.7791 | 7.83 | 5.13 | 51.33 | 0.95 | 6 | 200.71 | 53.44 | 10.75 | 4 | 41.52 | 24987.71 | 62.23 | 202.81 | 20.69 | 13.89 | 1714.99 | 0.67 | 0.75 | 0.64 | 0.1 | 1 | 10
40 | 95 | CONCLUIDO | 12.7605 | 7.84 | 5.14 | 51.45 | 0.97 | 6 | 201.1 | 53.44 | 11 | 4 | 41.66 | 25036.12 | 62.12 | 202.83 | 20.97 | 13.89 | 1852.45 | 0.66 | 0.75 | 0.65 | 0.11 | 1 | 10
41 | 95 | CONCLUIDO | 12.8548 | 7.78 | 5.12 | 61.49 | 0.99 | 5 | 201.49 | 53.44 | 11.25 | 3 | 41.81 | 25084.58 | 61.59 | 202.81 | 20.29 | 13.89 | 1518.99 | 0.68 | 0.75 | 0.65 | 0.09 | 1 | 10
42 | 95 | CONCLUIDO | 12.8581 | 7.78 | 5.12 | 61.47 | 1.01 | 5 | 201.88 | 53.44 | 11.5 | 3 | 41.95 | 25133.09 | 61.43 | 202.81 | 20.29 | 13.89 | 1520.91 | 0.68 | 0.76 | 0.64 | 0.08 | 1 | 10
43 | 95 | CONCLUIDO | 12.8673 | 7.77 | 5.12 | 61.4 | 1.03 | 5 | 202.28 | 53.44 | 11.75 | 3 | 42.09 | 25181.64 | 61.25 | 202.81 | 20.16 | 13.89 | 1452.53 | 0.69 | 0.76 | 0.64 | 0.08 | 1 | 10
44 | 95 | CONCLUIDO | 12.8645 | 7.77 | 5.12 | 61.42 | 1.05 | 5 | 202.67 | 53.44 | 12 | 3 | 42.24 | 25230.25 | 61.49 | 202.83 | 20.16 | 13.89 | 1455.31 | 0.69 | 0.76 | 0.64 | 0.08 | 1 | 10
45 | 95 | CONCLUIDO | 12.8448 | 7.79 | 5.13 | 61.57 | 1.07 | 5 | 203.07 | 53.44 | 12.25 | 3 | 42.38 | 25279.03 | 61.51 | 202.81 | 20.47 | 13.89 | 1609.09 | 0.68 | 0.75 | 0.65 | 0.09 | 1 | 10
46 | 95 | CONCLUIDO | 12.8571 | 7.78 | 5.12 | 61.48 | 1.09 | 5 | 203.46 | 53.44 | 12.5 | 3 | 42.53 | 25327.74 | 61.04 | 202.81 | 20.3 | 13.89 | 1525.29 | 0.68 | 0.76 | 0.65 | 0.09 | 1 | 10
47 | 95 | CONCLUIDO | 12.8581 | 7.78 | 5.12 | 61.47 | 1.11 | 5 | 203.86 | 53.44 | 12.75 | 3 | 42.67 | 25376.49 | 60.7 | 202.81 | 20.27 | 13.89 | 1512.25 | 0.69 | 0.76 | 0.65 | 0.08 | 1 | 10
48 | 95 | CONCLUIDO | 12.8728 | 7.77 | 5.11 | 61.36 | 1.13 | 5 | 204.25 | 53.44 | 13 | 3 | 42.82 | 25425.3 | 60.04 | 202.81 | 20.03 | 13.89 | 1388.72 | 0.69 | 0.76 | 0.64 | 0.08 | 1 | 10
49 | 95 | CONCLUIDO | 12.8742 | 7.77 | 5.11 | 61.35 | 1.15 | 5 | 204.65 | 53.44 | 13.25 | 3 | 42.96 | 25474.16 | 59.56 | 202.81 | 19.98 | 13.89 | 1366.43 | 0.7 | 0.76 | 0.64 | 0.07 | 1 | 10
50 | 95 | CONCLUIDO | 12.8668 | 7.77 | 5.12 | 61.41 | 1.17 | 5 | 205.05 | 53.44 | 13.5 | 3 | 43.11 | 25523.06 | 59.28 | 202.83 | 20.09 | 13.89 | 1419.6 | 0.69 | 0.76 | 0.64 | 0.08 | 1 | 10
51 | 95 | CONCLUIDO | 12.8673 | 7.77 | 5.12 | 61.4 | 1.19 | 5 | 205.44 | 53.44 | 13.75 | 3 | 43.26 | 25572.02 | 59.06 | 202.81 | 20.08 | 13.89 | 1417.28 | 0.69 | 0.76 | 0.65 | 0.08 | 1 | 10
52 | 95 | CONCLUIDO | 12.9632 | 7.71 | 5.1 | 76.45 | 1.21 | 4 | 205.84 | 53.44 | 14 | 2 | 43.4 | 25621.03 | 58.36 | 202.81 | 19.37 | 13.89 | 1066.69 | 0.72 | 0.76 | 0.65 | 0.06 | 1 | 10
53 | 95 | CONCLUIDO | 12.9613 | 7.72 | 5.1 | 76.47 | 1.23 | 4 | 206.24 | 53.44 | 14.25 | 2 | 43.55 | 25670.09 | 58.38 | 202.81 | 19.48 | 13.89 | 1119.9 | 0.71 | 0.76 | 0.64 | 0.06 | 1 | 10
54 | 95 | CONCLUIDO | 12.965 | 7.71 | 5.1 | 76.43 | 1.25 | 4 | 206.64 | 53.44 | 14.5 | 2 | 43.7 | 25719.19 | 58.71 | 202.81 | 19.45 | 13.89 | 1104.91 | 0.71 | 0.76 | 0.64 | 0.06 | 1 | 10
55 | 95 | CONCLUIDO | 12.9548 | 7.72 | 5.1 | 76.53 | 1.27 | 4 | 207.03 | 53.44 | 14.75 | 2 | 43.85 | 25768.35 | 58.82 | 202.81 | 19.63 | 13.89 | 1196.28 | 0.71 | 0.76 | 0.64 | 0.06 | 1 | 10
56 | 95 | CONCLUIDO | 12.9594 | 7.72 | 5.1 | 76.48 | 1.28 | 4 | 207.43 | 53.44 | 15 | 2 | 44 | 25817.56 | 58.72 | 202.81 | 19.59 | 13.89 | 1174.84 | 0.71 | 0.76 | 0.64 | 0.06 | 1 | 10
57 | 95 | CONCLUIDO | 12.9571 | 7.72 | 5.1 | 76.5 | 1.3 | 4 | 207.83 | 53.44 | 15.25 | 2 | 44.15 | 25866.82 | 58.45 | 202.81 | 19.64 | 13.89 | 1197.88 | 0.71 | 0.76 | 0.64 | 0.06 | 1 | 10
58 | 95 | CONCLUIDO | 12.9646 | 7.71 | 5.1 | 76.44 | 1.32 | 4 | 208.23 | 53.44 | 15.5 | 2 | 44.3 | 25916.13 | 58.47 | 202.81 | 19.41 | 13.89 | 1085.54 | 0.72 | 0.76 | 0.64 | 0.06 | 1 | 10
59 | 95 | CONCLUIDO | 12.9622 | 7.71 | 5.1 | 76.46 | 1.34 | 4 | 208.63 | 53.44 | 15.75 | 2 | 44.45 | 25965.5 | 58.13 | 202.81 | 19.45 | 13.89 | 1103.56 | 0.71 | 0.76 | 0.64 | 0.06 | 1 | 10
60 | 95 | CONCLUIDO | 12.9599 | 7.72 | 5.1 | 76.48 | 1.36 | 4 | 209.03 | 53.44 | 16 | 2 | 44.6 | 26014.91 | 57.84 | 202.81 | 19.54 | 13.89 | 1151.3 | 0.71 | 0.76 | 0.64 | 0.06 | 1 | 10
61 | 95 | CONCLUIDO | 12.9664 | 7.71 | 5.09 | 76.42 | 1.38 | 4 | 209.43 | 53.44 | 16.25 | 2 | 44.75 | 26064.38 | 57.48 | 202.81 | 19.4 | 13.89 | 1081.7 | 0.72 | 0.76 | 0.64 | 0.06 | 1 | 10
62 | 95 | CONCLUIDO | 12.9744 | 7.71 | 5.09 | 76.35 | 1.4 | 4 | 209.84 | 53.44 | 16.5 | 2 | 44.9 | 26113.9 | 57.02 | 202.81 | 19.25 | 13.89 | 1003.67 | 0.72 | 0.76 | 0.64 | 0.05 | 1 | 10
63 | 95 | CONCLUIDO | 12.9622 | 7.71 | 5.1 | 76.46 | 1.42 | 4 | 210.24 | 53.44 | 16.75 | 2 | 45.05 | 26163.47 | 56.73 | 202.81 | 19.41 | 13.89 | 1084.88 | 0.72 | 0.76 | 0.65 | 0.06 | 1 | 10
64 | 95 | CONCLUIDO | 12.9795 | 7.7 | 5.09 | 76.3 | 1.43 | 4 | 210.64 | 53.44 | 17 | 2 | 45.21 | 26213.09 | 55.88 | 202.87 | 19.1 | 13.89 | 930.45 | 0.73 | 0.76 | 0.64 | 0.05 | 1 | 10
65 | 95 | CONCLUIDO | 12.9758 | 7.71 | 5.09 | 76.34 | 1.45 | 4 | 211.04 | 53.44 | 17.25 | 2 | 45.36 | 26262.77 | 55.52 | 202.84 | 19.22 | 13.89 | 989.63 | 0.72 | 0.76 | 0.64 | 0.05 | 1 | 10
66 | 95 | CONCLUIDO | 12.972 | 7.71 | 5.09 | 76.37 | 1.47 | 4 | 211.45 | 53.44 | 17.5 | 1 | 45.51 | 26312.5 | 55.32 | 202.81 | 19.19 | 13.89 | 974.4 | 0.72 | 0.76 | 0.65 | 0.05 | 1 | 10
67 | 95 | CONCLUIDO | 12.9734 | 7.71 | 5.09 | 76.36 | 1.49 | 4 | 211.85 | 53.44 | 17.75 | 1 | 45.67 | 26362.28 | 55.09 | 202.81 | 19.14 | 13.89 | 947.71 | 0.73 | 0.76 | 0.65 | 0.05 | 1 | 10
68 | 95 | CONCLUIDO | 12.9772 | 7.71 | 5.09 | 76.33 | 1.51 | 4 | 212.25 | 53.44 | 18 | 0 | 45.82 | 26412.11 | 55.08 | 202.81 | 19.1 | 13.89 | 928.45 | 0.73 | 0.76 | 0.65 | 0.05 | 1 | 10
0 | 55 | CONCLUIDO | 11.1152 | 9 | 5.89 | 8.21 | 0.15 | 43 | 116.05 | 43.4 | 1 | 41 | 16.65 | 14546.17 | 57.95 | 202.86 | 44.22 | 13.89 | 13293.64 | 0.31 | 0.66 | 0.7 | 0.85 | 1 | 10
1 | 55 | CONCLUIDO | 11.6788 | 8.56 | 5.69 | 10.35 | 0.19 | 33 | 116.37 | 43.4 | 1.25 | 31 | 16.72 | 14585.96 | 55.66 | 202.93 | 37.87 | 13.89 | 10171.62 | 0.37 | 0.68 | 0.69 | 0.65 | 1 | 10
2 | 55 | CONCLUIDO | 12.0546 | 8.3 | 5.57 | 12.37 | 0.23 | 27 | 116.69 | 43.4 | 1.5 | 25 | 16.79 | 14625.77 | 54.08 | 202.85 | 34.13 | 13.89 | 8331.15 | 0.41 | 0.7 | 0.68 | 0.53 | 1 | 10
3 | 55 | CONCLUIDO | 12.3094 | 8.12 | 5.49 | 14.32 | 0.26 | 23 | 117.01 | 43.4 | 1.75 | 21 | 16.86 | 14665.62 | 53.02 | 202.85 | 31.91 | 13.89 | 7241.85 | 0.44 | 0.7 | 0.67 | 0.45 | 1 | 10
4 | 55 | CONCLUIDO | 12.5453 | 7.97 | 5.41 | 16.23 | 0.3 | 20 | 117.34 | 43.4 | 2 | 18 | 16.94 | 14705.49 | 51.95 | 202.94 | 29.22 | 13.89 | 5911.83 | 0.48 | 0.72 | 0.67 | 0.37 | 1 | 10
5 | 55 | CONCLUIDO | 12.664 | 7.9 | 5.38 | 17.94 | 0.34 | 18 | 117.66 | 43.4 | 2.25 | 16 | 17.01 | 14745.39 | 51.28 | 202.81 | 28.35 | 13.89 | 5484.42 | 0.49 | 0.72 | 0.67 | 0.34 | 1 | 10
6 | 55 | CONCLUIDO | 12.8036 | 7.81 | 5.34 | 20.04 | 0.37 | 16 | 117.98 | 43.4 | 2.5 | 14 | 17.08 | 14785.31 | 50.56 | 202.85 | 27.12 | 13.89 | 4879.12 | 0.51 | 0.72 | 0.66 | 0.31 | 1 | 10
7 | 55 | CONCLUIDO | 12.9496 | 7.72 | 5.3 | 22.73 | 0.41 | 14 | 118.31 | 43.4 | 2.75 | 12 | 17.16 | 14825.26 | 49.78 | 202.81 | 25.87 | 13.89 | 4265.03 | 0.54 | 0.73 | 0.66 | 0.27 | 1 | 10
8 | 55 | CONCLUIDO | 13.0251 | 7.68 | 5.28 | 24.38 | 0.45 | 13 | 118.63 | 43.4 | 3 | 11 | 17.23 | 14865.24 | 49.35 | 202.82 | 25.21 | 13.89 | 3941.19 | 0.55 | 0.73 | 0.66 | 0.24 | 1 | 10
9 | 55 | CONCLUIDO | 13.0971 | 7.64 | 5.26 | 26.32 | 0.48 | 12 | 118.96 | 43.4 | 3.25 | 10 | 17.31 | 14905.25 | 49.03 | 202.87 | 24.69 | 13.89 | 3685.68 | 0.56 | 0.73 | 0.66 | 0.23 | 1 | 10
10 | 55 | CONCLUIDO | 13.1839 | 7.58 | 5.24 | 28.57 | 0.52 | 11 | 119.28 | 43.4 | 3.5 | 9 | 17.38 | 14945.29 | 48.23 | 202.81 | 23.94 | 13.89 | 3315.9 | 0.58 | 0.74 | 0.65 | 0.2 | 1 | 10
11 | 55 | CONCLUIDO | 13.1858 | 7.58 | 5.24 | 28.57 | 0.55 | 11 | 119.61 | 43.4 | 3.75 | 9 | 17.46 | 14985.35 | 47.8 | 202.83 | 23.73 | 13.89 | 3211.36 | 0.59 | 0.74 | 0.66 | 0.2 | 1 | 10
12 | 55 | CONCLUIDO | 13.269 | 7.54 | 5.21 | 31.28 | 0.59 | 10 | 119.93 | 43.4 | 4 | 8 | 17.53 | 15025.44 | 47.44 | 202.81 | 23.11 | 13.89 | 2902.36 | 0.6 | 0.74 | 0.65 | 0.18 | 1 | 10
13 | 55 | CONCLUIDO | 13.3314 | 7.5 | 5.2 | 34.68 | 0.62 | 9 | 120.26 | 43.4 | 4.25 | 7 | 17.61 | 15065.56 | 46.7 | 202.84 | 22.66 | 13.89 | 2686.01 | 0.61 | 0.74 | 0.65 | 0.16 | 1 | 10
14 | 55 | CONCLUIDO | 13.3304 | 7.5 | 5.2 | 34.68 | 0.66 | 9 | 120.58 | 43.4 | 4.5 | 7 | 17.68 | 15105.7 | 46.31 | 202.81 | 22.61 | 13.89 | 2658.35 | 0.61 | 0.74 | 0.66 | 0.16 | 1 | 10
15 | 55 | CONCLUIDO | 13.4098 | 7.46 | 5.18 | 38.86 | 0.69 | 8 | 120.91 | 43.4 | 4.75 | 6 | 17.76 | 15145.88 | 45.76 | 202.85 | 22.17 | 13.89 | 2443.9 | 0.63 | 0.75 | 0.65 | 0.14 | 1 | 10
16 | 55 | CONCLUIDO | 13.4278 | 7.45 | 5.17 | 38.79 | 0.73 | 8 | 121.23 | 43.4 | 5 | 6 | 17.83 | 15186.08 | 45.23 | 202.81 | 21.77 | 13.89 | 2243.76 | 0.64 | 0.75 | 0.65 | 0.13 | 1 | 10
17 | 55 | CONCLUIDO | 13.4358 | 7.44 | 5.17 | 38.76 | 0.76 | 8 | 121.56 | 43.4 | 5.25 | 6 | 17.91 | 15226.31 | 44.75 | 202.83 | 21.77 | 13.89 | 2243.73 | 0.64 | 0.75 | 0.64 | 0.13 | 1 | 10
18 | 55 | CONCLUIDO | 13.4983 | 7.41 | 5.16 | 44.2 | 0.8 | 7 | 121.89 | 43.4 | 5.5 | 5 | 17.99 | 15266.56 | 44.54 | 202.92 | 21.34 | 13.89 | 2034.37 | 0.65 | 0.75 | 0.65 | 0.12 | 1 | 10
19 | 55 | CONCLUIDO | 13.4958 | 7.41 | 5.16 | 44.21 | 0.83 | 7 | 122.21 | 43.4 | 5.75 | 5 | 18.06 | 15306.85 | 44.53 | 202.81 | 21.42 | 13.89 | 2075.46 | 0.65 | 0.75 | 0.65 | 0.12 | 1 | 10
20 | 55 | CONCLUIDO | 13.4842 | 7.42 | 5.16 | 44.27 | 0.86 | 7 | 122.54 | 43.4 | 6 | 5 | 18.14 | 15347.16 | 43.84 | 202.81 | 21.57 | 13.89 | 2150.22 | 0.64 | 0.75 | 0.65 | 0.13 | 1 | 10
21 | 55 | CONCLUIDO | 13.5767 | 7.37 | 5.14 | 51.38 | 0.9 | 6 | 122.87 | 43.4 | 6.25 | 4 | 18.22 | 15387.5 | 43.02 | 202.81 | 20.72 | 13.89 | 1731.59 | 0.67 | 0.75 | 0.65 | 0.1 | 1 | 10
22 | 55 | CONCLUIDO | 13.5736 | 7.37 | 5.14 | 51.4 | 0.93 | 6 | 123.19 | 43.4 | 6.5 | 4 | 18.29 | 15427.87 | 42.78 | 202.81 | 20.83 | 13.89 | 1786.54 | 0.67 | 0.75 | 0.65 | 0.1 | 1 | 10
23 | 55 | CONCLUIDO | 13.5834 | 7.36 | 5.13 | 51.34 | 0.96 | 6 | 123.52 | 43.4 | 6.75 | 4 | 18.37 | 15468.27 | 42.33 | 202.81 | 20.69 | 13.89 | 1712.95 | 0.67 | 0.75 | 0.65 | 0.1 | 1 | 10
24 | 55 | CONCLUIDO | 13.5762 | 7.37 | 5.14 | 51.38 | 1 | 6 | 123.85 | 43.4 | 7 | 4 | 18.45 | 15508.69 | 42.11 | 202.81 | 20.77 | 13.89 | 1752.6 | 0.67 | 0.75 | 0.65 | 0.1 | 1 | 10
25 | 55 | CONCLUIDO | 13.5829 | 7.36 | 5.13 | 51.35 | 1.03 | 6 | 124.18 | 43.4 | 7.25 | 2 | 18.53 | 15549.15 | 41.69 | 202.81 | 20.64 | 13.89 | 1691.8 | 0.67 | 0.75 | 0.65 | 0.1 | 1 | 10
26 | 55 | CONCLUIDO | 13.5634 | 7.37 | 5.15 | 51.45 | 1.06 | 6 | 124.51 | 43.4 | 7.5 | 2 | 18.61 | 15589.63 | 41.43 | 202.81 | 20.96 | 13.89 | 1848.79 | 0.66 | 0.75 | 0.65 | 0.11 | 1 | 10
27 | 55 | CONCLUIDO | 13.6384 | 7.33 | 5.13 | 61.54 | 1.1 | 5 | 124.83 | 43.4 | 7.75 | 1 | 18.68 | 15630.14 | 41.24 | 202.81 | 20.4 | 13.89 | 1576.95 | 0.68 | 0.75 | 0.65 | 0.09 | 1 | 10
28 | 55 | CONCLUIDO | 13.6545 | 7.32 | 5.12 | 61.44 | 1.13 | 5 | 125.16 | 43.4 | 8 | 1 | 18.76 | 15670.68 | 41.16 | 202.81 | 20.13 | 13.89 | 1441.63 | 0.69 | 0.76 | 0.65 | 0.08 | 1 | 10
29 | 55 | CONCLUIDO | 13.6472 | 7.33 | 5.12 | 61.49 | 1.16 | 5 | 125.49 | 43.4 | 8.25 | 0 | 18.84 | 15711.24 | 41.01 | 202.84 | 20.17 | 13.89 | 1457.94 | 0.69 | 0.76 | 0.65 | 0.09 | 1 | 10

## gráficos
Selecione o eixo X:
Selecione o eixo Y:
Selecione o eixo Z:
Eixo X | Eixo Y | Eixo Z

## hidden (hidden)
Unnamed: 0
Volume de calda [L]
STATUS
Capacidade operacional [ha/h]
Tempo de missao [h]
Tempo util [h]
Tempo por voo [min]
Autonomia Projetada [h]
N° Voos
MTOW [kg]
Massa Estrutura [kg]
Combustível [kg]
Abastecimentos
Massa gerador
Potência gerador [W]
Combustível consumido [L]
Calda cons [L]
Distância percorrida [km]
Distância Pulverizando [km]
RTL ACUMULADO[m]
EOC [km/km]
EOC [h/h]
Tempo de manobra [h]
Tempo rtl_rtw [h]
V pulv [m/s]
V desloc [m/s]