## RESULTADOS_18
Unnamed: 0 | Volume de calda [L] | STATUS | Capacidade operacional [ha/h] | Tempo de missao [h] | Tempo util [h] | Tempo por voo [min] | Autonomia Projetada [h] | N° Voos | MTOW [kg] | Massa Estrutura [kg] | Combustível [kg] | Abastecimentos | Massa gerador | Potência gerador [W] | Combustível consumido [L] | Calda cons [L] | Distância percorrida [km] | Distância Pulverizando [km] | RTL ACUMULADO[m] | EOC [km/km] | EOC [h/h] | Tempo de manobra [h] | Tempo rtl_rtw [h] | V pulv [m/s] | V desloc [m/s] | Preço Total por ha Simples [R$/ha] | Preço Total por ha Presumido [R$/ha] | Preço Total por ha Real [R$/ha] | Preço Total Simples [R$] | Preço Total Presumido [R$] | Prod CAPEX [ha/h/R$] | Dias Trabalhados | Preço Total Real [R$]
0 | 100 | CONCLUIDO | 10.507 | 9.52 | 5.06 | 6.07 | 0.09 | 50 | 194.77 | 54.38 | 1 | 48 | 39.4 | 24256.19 | 68.16 | 610.41 | 45.8 | 13.88 | 15854.22 | 0.3 | 0.79 | 0.13 | 1.02 | 1 | 10 | 428.9089 | 586.852 | 530.8437 | 428908.8571 | 586852.0204 | 6.3325e-06 | 24.7917 | 530843.6872
1 | 100 | CONCLUIDO | 11.374 | 8.79 | 4.8 | 7.58 | 0.11 | 38 | 195.16 | 54.38 | 1.25 | 36 | 39.53 | 24303.87 | 63.93 | 610.47 | 37.66 | 13.88 | 11845.54 | 0.37 | 0.83 | 0.11 | 0.76 | 1 | 10 | 392.3645 | 536.8505 | 485.6142 | 392364.5294 | 536850.459 | 6.8551e-06 | 22.8906 | 485614.2047
2 | 100 | CONCLUIDO | 11.9391 | 8.38 | 4.65 | 9.01 | 0.14 | 31 | 195.55 | 54.38 | 1.5 | 29 | 39.67 | 24351.61 | 61.26 | 610.39 | 33.12 | 13.88 | 9609.86 | 0.42 | 0.86 | 0.1 | 0.61 | 1 | 10 | 378.5405 | 517.9358 | 468.5047 | 378540.4738 | 517935.7763 | 7.1956e-06 | 21.8229 | 468504.7128
3 | 100 | CONCLUIDO | 12.3869 | 8.07 | 4.55 | 10.49 | 0.16 | 26 | 195.93 | 54.38 | 1.75 | 24 | 39.81 | 24399.39 | 59.13 | 610.36 | 29.7 | 13.88 | 7926.58 | 0.47 | 0.88 | 0.1 | 0.5 | 1 | 10 | 356.2118 | 487.3847 | 440.8694 | 356211.8128 | 487384.7172 | 7.4655e-06 | 21.0156 | 440869.4039
4 | 100 | CONCLUIDO | 12.7728 | 7.83 | 4.46 | 12.16 | 0.18 | 22 | 196.32 | 54.38 | 2 | 20 | 39.95 | 24447.22 | 57.25 | 610.32 | 26.9 | 13.88 | 6542.56 | 0.52 | 0.89 | 0.09 | 0.42 | 1 | 10 | 344.0135 | 470.6945 | 425.7721 | 344013.5319 | 470694.4911 | 7.6981e-06 | 20.3906 | 425772.0695
5 | 100 | CONCLUIDO | 13.1974 | 7.58 | 4.32 | 13.65 | 0.2 | 19 | 196.71 | 54.38 | 2.25 | 17 | 40.08 | 24495.09 | 54.49 | 610.32 | 22.65 | 13.88 | 4435.48 | 0.61 | 0.92 | 0.08 | 0.28 | 1 | 10 | 331.4392 | 453.4898 | 410.2094 | 331439.2395 | 453489.7895 | 7.954e-06 | 19.7396 | 410209.3605
6 | 100 | CONCLUIDO | 13.2436 | 7.55 | 4.37 | 15.43 | 0.23 | 17 | 197.1 | 54.38 | 2.5 | 15 | 40.22 | 24543.01 | 54.69 | 610.26 | 24.59 | 13.88 | 5415.9 | 0.56 | 0.91 | 0.08 | 0.33 | 1 | 10 | 331.5431 | 453.6319 | 410.3379 | 331543.0837 | 453631.8738 | 7.9819e-06 | 19.6615 | 410337.8844
7 | 100 | CONCLUIDO | 13.4559 | 7.43 | 4.33 | 17.33 | 0.25 | 15 | 197.49 | 54.38 | 2.75 | 13 | 40.36 | 24590.98 | 53.45 | 610.26 | 23.09 | 13.88 | 4673.56 | 0.6 | 0.92 | 0.08 | 0.29 | 1 | 10 | 330.2748 | 451.8966 | 408.7682 | 330274.8382 | 451896.6043 | 8.1098e-06 | 19.349 | 408768.2266
8 | 100 | CONCLUIDO | 13.5711 | 7.37 | 4.31 | 18.46 | 0.27 | 14 | 197.88 | 54.38 | 3 | 12 | 40.5 | 24639 | 52.39 | 610.36 | 22.47 | 13.88 | 4372.01 | 0.62 | 0.93 | 0.07 | 0.27 | 1 | 10 | 329.5065 | 450.8454 | 407.8173 | 329506.5306 | 450845.3719 | 8.1792e-06 | 19.1927 | 407817.3224
9 | 100 | CONCLUIDO | 13.6908 | 7.3 | 4.28 | 19.76 | 0.29 | 13 | 198.27 | 54.38 | 3.25 | 11 | 40.64 | 24687.06 | 51.21 | 610.26 | 21.52 | 13.88 | 3902.28 | 0.65 | 0.93 | 0.08 | 0.24 | 1 | 10 | 318.9449 | 436.3945 | 394.7456 | 318944.8973 | 436394.4794 | 8.2514e-06 | 19.0104 | 394745.6028
10 | 100 | CONCLUIDO | 13.801 | 7.25 | 4.26 | 21.31 | 0.31 | 12 | 198.66 | 54.38 | 3.5 | 10 | 40.78 | 24735.17 | 50.07 | 610.36 | 21.06 | 13.88 | 3674.04 | 0.66 | 0.94 | 0.07 | 0.22 | 1 | 10 | 318.0815 | 435.2131 | 393.677 | 318081.472 | 435213.1028 | 8.3178e-06 | 18.8802 | 393676.9751
11 | 100 | CONCLUIDO | 13.9297 | 7.18 | 4.23 | 23.1 | 0.33 | 11 | 199.05 | 54.38 | 3.75 | 9 | 40.92 | 24783.33 | 48.81 | 610.35 | 19.99 | 13.88 | 3147.48 | 0.69 | 0.94 | 0.07 | 0.19 | 1 | 10 | 317.2167 | 434.0298 | 392.6066 | 317216.652 | 434029.8179 | 8.3954e-06 | 18.6979 | 392606.6213
12 | 100 | CONCLUIDO | 14.084 | 7.1 | 4.19 | 25.17 | 0.36 | 10 | 199.44 | 54.38 | 4 | 8 | 41.06 | 24831.54 | 47.57 | 610.26 | 18.91 | 13.88 | 2610.45 | 0.73 | 0.95 | 0.07 | 0.15 | 1 | 10 | 316.1928 | 432.629 | 391.3395 | 316192.8495 | 432629.0062 | 8.4884e-06 | 18.4896 | 391339.501
13 | 100 | CONCLUIDO | 14.1476 | 7.07 | 4.2 | 28.01 | 0.38 | 9 | 199.83 | 54.38 | 4.25 | 7 | 41.2 | 24879.79 | 46.83 | 610.26 | 19.08 | 13.88 | 2699.09 | 0.73 | 0.95 | 0.07 | 0.16 | 1 | 10 | 306.0814 | 418.7941 | 378.825 | 306081.4291 | 418794.1147 | 8.5267e-06 | 18.4115 | 378824.9922
14 | 100 | CONCLUIDO | 14.1321 | 7.08 | 4.21 | 28.06 | 0.4 | 9 | 200.22 | 54.38 | 4.5 | 7 | 41.35 | 24928.09 | 45.91 | 610.26 | 19.39 | 13.88 | 2856.26 | 0.72 | 0.95 | 0.07 | 0.17 | 1 | 10 | 305.7862 | 418.3901 | 378.4596 | 305786.1654 | 418390.1219 | 8.5173e-06 | 18.4375 | 378459.5559
15 | 100 | CONCLUIDO | 14.2636 | 7.01 | 4.18 | 31.37 | 0.42 | 8 | 200.61 | 54.38 | 4.75 | 5 | 41.49 | 24976.45 | 44.52 | 610.26 | 18.41 | 13.88 | 2368.31 | 0.75 | 0.95 | 0.07 | 0.14 | 1 | 10 | 304.9086 | 417.1894 | 377.3735 | 304908.6191 | 417189.4242 | 8.5966e-06 | 18.2552 | 377373.4511
16 | 100 | CONCLUIDO | 14.2523 | 7.02 | 4.19 | 31.41 | 0.44 | 8 | 201.01 | 54.38 | 5 | 3 | 41.63 | 25024.84 | 44.14 | 610.26 | 18.52 | 13.88 | 2425.09 | 0.75 | 0.95 | 0.07 | 0.15 | 1 | 10 | 304.8125 | 417.0579 | 377.2545 | 304812.4721 | 417057.8718 | 8.5898e-06 | 18.2812 | 377254.4538
17 | 100 | CONCLUIDO | 14.2411 | 7.02 | 4.19 | 31.46 | 0.46 | 8 | 201.4 | 54.38 | 5.25 | 0 | 41.77 | 25073.29 | 43.62 | 610.26 | 18.59 | 13.88 | 2460.62 | 0.75 | 0.95 | 0.08 | 0.15 | 1 | 10 | 304.6358 | 416.8161 | 377.0358 | 304635.8026 | 416816.1447 | 8.583e-06 | 18.2812 | 377035.7969

## RESULTADOS_26
Unnamed: 0 | Volume de calda [L] | STATUS | Capacidade operacional [ha/h] | Tempo de missao [h] | Tempo util [h] | Tempo por voo [min] | Autonomia Projetada [h] | N° Voos | MTOW [kg] | Massa Estrutura [kg] | Combustível [kg] | Abastecimentos | Massa gerador | Potência gerador [W] | Combustível consumido [L] | Calda cons [L] | Distância percorrida [km] | Distância Pulverizando [km] | RTL ACUMULADO[m] | EOC [km/km] | EOC [h/h] | Tempo de manobra [h] | Tempo rtl_rtw [h] | V pulv [m/s] | V desloc [m/s] | Preço Total por ha Simples [R$/ha] | Preço Total por ha Presumido [R$/ha] | Preço Total por ha Real [R$/ha] | Preço Total Simples [R$] | Preço Total Presumido [R$] | Prod CAPEX [ha/h/R$] | Dias Trabalhados | Preço Total Real [R$]
0 | 140 | CONCLUIDO | 8.4682 | 11.81 | 5.41 | 4.84 | 0.06 | 67 | 274.09 | 60.56 | 1 | 65 | 72.53 | 34038.11 | 91.95 | 610.42 | 56.94 | 13.88 | 21338.04 | 0.24 | 0.74 | 0.16 | 1.37 | 1 | 10 | 559.4688 | 765.4899 | 692.4326 | 559468.7907 | 765489.8814 | 4.456e-06 | 30.7552 | 692432.6015
1 | 140 | CONCLUIDO | 9.4625 | 10.57 | 5.06 | 6.07 | 0.08 | 50 | 274.57 | 60.56 | 1.25 | 48 | 72.76 | 34097.72 | 85.41 | 610.41 | 45.89 | 13.88 | 15901.11 | 0.3 | 0.79 | 0.13 | 1.01 | 1 | 10 | 494.8466 | 677.071 | 612.4523 | 494846.6174 | 677070.973 | 4.9792e-06 | 27.526 | 612452.2696
2 | 140 | CONCLUIDO | 10.1778 | 9.83 | 4.84 | 7.25 | 0.1 | 40 | 275.05 | 60.56 | 1.5 | 38 | 73 | 34157.42 | 81.21 | 610.33 | 38.92 | 13.88 | 12462.76 | 0.36 | 0.82 | 0.12 | 0.79 | 1 | 10 | 456.4595 | 624.548 | 564.942 | 456459.4552 | 624547.9641 | 5.3556e-06 | 25.599 | 564941.983
3 | 140 | CONCLUIDO | 10.6399 | 9.4 | 4.72 | 8.33 | 0.11 | 34 | 275.54 | 60.56 | 1.75 | 32 | 73.23 | 34217.22 | 78.78 | 610.3 | 35.42 | 13.88 | 10746.05 | 0.39 | 0.84 | 0.11 | 0.68 | 1 | 10 | 441.7344 | 604.4004 | 546.7173 | 441734.358 | 604400.4365 | 5.5988e-06 | 24.4792 | 546717.3072
4 | 140 | CONCLUIDO | 11.0807 | 9.02 | 4.61 | 9.54 | 0.13 | 29 | 276.02 | 60.56 | 2 | 27 | 73.47 | 34277.1 | 76.39 | 610.49 | 31.68 | 13.88 | 8900.95 | 0.44 | 0.87 | 0.1 | 0.57 | 1 | 10 | 417.7498 | 571.5838 | 517.0326 | 417749.8411 | 571583.7624 | 5.8307e-06 | 23.4896 | 517032.6104
5 | 140 | CONCLUIDO | 11.4489 | 8.73 | 4.53 | 10.87 | 0.14 | 25 | 276.51 | 60.56 | 2.25 | 23 | 73.71 | 34337.08 | 74.63 | 610.45 | 29.21 | 13.88 | 7686.75 | 0.48 | 0.88 | 0.09 | 0.49 | 1 | 10 | 404.8165 | 553.8878 | 501.0255 | 404816.4876 | 553887.7776 | 6.0245e-06 | 22.7344 | 501025.5055
6 | 140 | CONCLUIDO | 11.7582 | 8.5 | 4.45 | 12.15 | 0.16 | 22 | 277 | 60.56 | 2.5 | 20 | 73.94 | 34397.15 | 72.94 | 610.29 | 26.88 | 13.88 | 6535.64 | 0.52 | 0.9 | 0.09 | 0.41 | 1 | 10 | 392.3483 | 536.8282 | 485.5941 | 392348.2555 | 536828.1924 | 6.1872e-06 | 22.1354 | 485594.0631
7 | 140 | CONCLUIDO | 11.9992 | 8.33 | 4.39 | 13.16 | 0.18 | 20 | 277.48 | 60.56 | 2.75 | 18 | 74.18 | 34457.31 | 71.32 | 610.44 | 24.47 | 13.88 | 5340.82 | 0.57 | 0.91 | 0.09 | 0.35 | 1 | 10 | 380.3832 | 520.4571 | 470.7854 | 380383.1925 | 520457.0653 | 6.314e-06 | 21.6927 | 470785.3735
8 | 140 | CONCLUIDO | 12.1881 | 8.2 | 4.36 | 14.55 | 0.19 | 18 | 277.97 | 60.56 | 3 | 16 | 74.42 | 34517.57 | 70.46 | 610.29 | 24.34 | 13.88 | 5282.98 | 0.57 | 0.91 | 0.07 | 0.32 | 1 | 10 | 379.0426 | 518.6228 | 469.1262 | 379042.5817 | 518622.7824 | 6.4134e-06 | 21.3542 | 469126.152
9 | 140 | CONCLUIDO | 12.2262 | 8.18 | 4.39 | 15.5 | 0.21 | 17 | 278.46 | 60.56 | 3.25 | 15 | 74.66 | 34577.92 | 70.48 | 610.38 | 25.1 | 13.88 | 5668.93 | 0.55 | 0.91 | 0.08 | 0.35 | 1 | 10 | 379.0117 | 518.5805 | 469.0879 | 379011.7064 | 518580.5376 | 6.4335e-06 | 21.3021 | 469087.9389
10 | 140 | CONCLUIDO | 12.3482 | 8.1 | 4.36 | 16.36 | 0.22 | 16 | 278.95 | 60.56 | 3.5 | 14 | 74.9 | 34638.36 | 69.58 | 610.41 | 23.99 | 13.88 | 5118.44 | 0.58 | 0.91 | 0.08 | 0.32 | 1 | 10 | 368.1425 | 503.7088 | 455.6356 | 368142.5233 | 503708.8417 | 6.4977e-06 | 21.0938 | 455635.5768
11 | 140 | CONCLUIDO | 12.6033 | 7.93 | 4.3 | 18.44 | 0.24 | 14 | 279.44 | 60.56 | 3.75 | 12 | 75.14 | 34698.9 | 67.92 | 610.28 | 22.18 | 13.88 | 4224.91 | 0.63 | 0.93 | 0.08 | 0.26 | 1 | 10 | 366.1855 | 501.0311 | 453.2134 | 366185.4897 | 501031.142 | 6.6319e-06 | 20.651 | 453213.433
12 | 140 | CONCLUIDO | 12.5914 | 7.94 | 4.31 | 18.47 | 0.25 | 14 | 279.94 | 60.56 | 4 | 12 | 75.38 | 34759.54 | 67.66 | 610.32 | 22.41 | 13.88 | 4341.04 | 0.62 | 0.93 | 0.08 | 0.27 | 1 | 10 | 366.1494 | 500.9818 | 453.1688 | 366149.4218 | 500981.7922 | 6.6256e-06 | 20.6771 | 453168.7931
13 | 140 | CONCLUIDO | 12.7177 | 7.86 | 4.28 | 19.77 | 0.27 | 13 | 280.43 | 60.56 | 4.25 | 11 | 75.62 | 34820.27 | 66.82 | 610.28 | 21.53 | 13.88 | 3905.66 | 0.64 | 0.93 | 0.08 | 0.24 | 1 | 10 | 365.1475 | 499.611 | 451.9288 | 365147.5387 | 499610.9716 | 6.6921e-06 | 20.4688 | 451928.8017
14 | 140 | CONCLUIDO | 12.8393 | 7.79 | 4.26 | 21.3 | 0.29 | 12 | 280.92 | 60.56 | 4.5 | 10 | 75.87 | 34881.09 | 66.01 | 610.28 | 20.89 | 13.88 | 3588.24 | 0.66 | 0.94 | 0.07 | 0.22 | 1 | 10 | 354.4244 | 484.9391 | 438.6572 | 354424.4277 | 484939.1381 | 6.7561e-06 | 20.2865 | 438657.2274
15 | 140 | CONCLUIDO | 12.9604 | 7.72 | 4.24 | 23.13 | 0.3 | 11 | 281.41 | 60.56 | 4.75 | 9 | 76.11 | 34942.02 | 65.15 | 610.34 | 20.16 | 13.88 | 3228.29 | 0.69 | 0.94 | 0.07 | 0.2 | 1 | 10 | 353.5999 | 483.8109 | 437.6367 | 353599.8547 | 483810.9209 | 6.8198e-06 | 20.1042 | 437636.6856
16 | 140 | CONCLUIDO | 12.9758 | 7.71 | 4.23 | 23.08 | 0.32 | 11 | 281.91 | 60.56 | 5 | 9 | 76.35 | 35003.04 | 64.38 | 610.31 | 19.88 | 13.88 | 3092.44 | 0.7 | 0.94 | 0.07 | 0.19 | 1 | 10 | 353.194 | 483.2557 | 437.1344 | 353194.0286 | 483255.6518 | 6.8279e-06 | 20.0781 | 437134.4106
17 | 140 | CONCLUIDO | 13.1603 | 7.6 | 4.18 | 25.05 | 0.33 | 10 | 282.4 | 60.56 | 5.25 | 8 | 76.6 | 35064.15 | 62.91 | 610.26 | 18.23 | 13.88 | 2269.73 | 0.76 | 0.96 | 0.06 | 0.14 | 1 | 10 | 341.8394 | 467.7198 | 423.0813 | 341839.448 | 467719.8137 | 6.925e-06 | 19.7917 | 423081.2911
18 | 140 | CONCLUIDO | 13.0312 | 7.67 | 4.25 | 25.5 | 0.35 | 10 | 282.9 | 60.56 | 5.5 | 8 | 76.85 | 35125.37 | 63.98 | 610.26 | 20.82 | 13.88 | 3566.2 | 0.67 | 0.94 | 0.07 | 0.21 | 1 | 10 | 352.8172 | 482.74 | 436.668 | 352817.1891 | 482740.0433 | 6.8571e-06 | 19.974 | 436668.0111
19 | 140 | CONCLUIDO | 13.2018 | 7.57 | 4.2 | 28.02 | 0.36 | 9 | 283.4 | 60.56 | 5.75 | 7 | 77.09 | 35186.68 | 62.6 | 610.31 | 19.18 | 13.88 | 2748.61 | 0.72 | 0.95 | 0.07 | 0.16 | 1 | 10 | 341.6524 | 467.4638 | 422.8497 | 341652.3597 | 467463.8312 | 6.9468e-06 | 19.7135 | 422849.7392
20 | 140 | CONCLUIDO | 13.21 | 7.57 | 4.2 | 27.99 | 0.38 | 9 | 283.9 | 60.56 | 6 | 7 | 77.34 | 35248.1 | 61.99 | 610.26 | 19.02 | 13.88 | 2669.27 | 0.73 | 0.95 | 0.07 | 0.16 | 1 | 10 | 341.3765 | 467.0863 | 422.5083 | 341376.455 | 467086.3262 | 6.9512e-06 | 19.7135 | 422508.2627
21 | 140 | CONCLUIDO | 13.3338 | 7.5 | 4.18 | 31.36 | 0.39 | 8 | 284.4 | 60.56 | 6.25 | 6 | 77.59 | 35309.61 | 60.87 | 610.26 | 18.39 | 13.88 | 2359.89 | 0.76 | 0.95 | 0.07 | 0.14 | 1 | 10 | 340.4885 | 465.8714 | 421.4093 | 340488.5322 | 465871.431 | 7.0163e-06 | 19.5312 | 421409.3155
22 | 140 | CONCLUIDO | 13.3289 | 7.5 | 4.18 | 31.38 | 0.41 | 8 | 284.89 | 60.56 | 6.5 | 6 | 77.84 | 35371.22 | 60.62 | 610.28 | 18.46 | 13.88 | 2393.67 | 0.75 | 0.95 | 0.07 | 0.14 | 1 | 10 | 340.4006 | 465.7511 | 421.3005 | 340400.6088 | 465751.1304 | 7.0137e-06 | 19.5312 | 421300.4962
23 | 140 | CONCLUIDO | 13.3294 | 7.5 | 4.18 | 31.38 | 0.42 | 8 | 285.39 | 60.56 | 6.75 | 6 | 78.09 | 35432.93 | 60.28 | 610.26 | 18.5 | 13.88 | 2415.81 | 0.75 | 0.95 | 0.07 | 0.14 | 1 | 10 | 340.2604 | 465.5592 | 421.1269 | 340260.3577 | 465559.2326 | 7.014e-06 | 19.5312 | 421126.9129
24 | 140 | CONCLUIDO | 13.3368 | 7.5 | 4.18 | 31.34 | 0.44 | 8 | 285.9 | 60.56 | 7 | 6 | 78.34 | 35494.74 | 59.31 | 610.33 | 18.28 | 13.88 | 2303.14 | 0.76 | 0.95 | 0.07 | 0.14 | 1 | 10 | 339.8433 | 464.9886 | 420.6108 | 339843.332 | 464988.6397 | 7.0179e-06 | 19.5312 | 420610.7765
25 | 140 | CONCLUIDO | 13.5206 | 7.4 | 4.13 | 35.4 | 0.45 | 7 | 286.4 | 60.56 | 7.25 | 5 | 78.59 | 35556.78 | 58.07 | 610.26 | 16.77 | 13.88 | 1556.65 | 0.83 | 0.97 | 0.06 | 0.09 | 1 | 10 | 338.5675 | 463.243 | 419.0317 | 338567.4721 | 463242.9519 | 7.1146e-06 | 19.2708 | 419031.6948
26 | 140 | CONCLUIDO | 13.4484 | 7.44 | 4.17 | 35.74 | 0.47 | 7 | 286.9 | 60.56 | 7.5 | 5 | 78.85 | 35618.8 | 58.25 | 610.36 | 18.09 | 13.88 | 2214.71 | 0.77 | 0.96 | 0.06 | 0.13 | 1 | 10 | 338.9666 | 463.789 | 419.5256 | 338966.5629 | 463789.0055 | 7.0766e-06 | 19.375 | 419525.6337
27 | 140 | CONCLUIDO | 13.4539 | 7.43 | 4.17 | 35.71 | 0.48 | 7 | 287.41 | 60.56 | 7.75 | 5 | 79.1 | 35680.92 | 57.11 | 610.28 | 18.03 | 13.88 | 2185.59 | 0.77 | 0.96 | 0.06 | 0.13 | 1 | 10 | 338.4903 | 463.1374 | 418.9362 | 338490.2936 | 463137.3529 | 7.0795e-06 | 19.349 | 418936.1739
28 | 140 | CONCLUIDO | 13.6044 | 7.35 | 4.14 | 41.36 | 0.49 | 6 | 287.91 | 60.56 | 8 | 4 | 79.36 | 35743.15 | 55.81 | 610.26 | 16.99 | 13.88 | 1671.12 | 0.82 | 0.96 | 0.06 | 0.1 | 1 | 10 | 337.4696 | 461.7408 | 417.6729 | 337469.5819 | 461740.7701 | 7.1587e-06 | 19.1406 | 417672.879
29 | 140 | CONCLUIDO | 13.6029 | 7.35 | 4.14 | 41.37 | 0.51 | 6 | 288.42 | 60.56 | 8.25 | 4 | 79.61 | 35805.48 | 55.93 | 610.26 | 17.04 | 13.88 | 1694.15 | 0.81 | 0.96 | 0.06 | 0.1 | 1 | 10 | 337.5215 | 461.8118 | 417.7371 | 337521.5108 | 461811.8215 | 7.1579e-06 | 19.1406 | 417737.1494
30 | 140 | CONCLUIDO | 13.5993 | 7.35 | 4.14 | 41.39 | 0.52 | 6 | 288.92 | 60.56 | 8.5 | 4 | 79.87 | 35867.91 | 55.57 | 610.26 | 17.03 | 13.88 | 1690.19 | 0.82 | 0.96 | 0.06 | 0.1 | 1 | 10 | 337.3869 | 461.6276 | 417.5705 | 337386.8803 | 461627.6141 | 7.156e-06 | 19.1406 | 417570.5225
31 | 140 | CONCLUIDO | 13.5988 | 7.35 | 4.14 | 41.39 | 0.54 | 6 | 289.43 | 60.56 | 8.75 | 2 | 80.12 | 35930.44 | 55.21 | 610.3 | 16.96 | 13.88 | 1656.78 | 0.82 | 0.96 | 0.07 | 0.1 | 1 | 10 | 337.2441 | 461.4323 | 417.3938 | 337244.1204 | 461432.2837 | 7.1557e-06 | 19.1406 | 417393.8341
32 | 140 | CONCLUIDO | 13.5895 | 7.36 | 4.14 | 41.44 | 0.55 | 6 | 289.94 | 60.56 | 9 | 0 | 80.38 | 35993.08 | 54.99 | 610.26 | 17.01 | 13.88 | 1678.57 | 0.82 | 0.96 | 0.07 | 0.1 | 1 | 10 | 337.1802 | 461.3448 | 417.3147 | 337180.206 | 461344.8331 | 7.1509e-06 | 19.1667 | 417314.7298

## RESULTADOS_6
Unnamed: 0 | Volume de calda [L] | STATUS | Capacidade operacional [ha/h] | Tempo de missao [h] | Tempo util [h] | Tempo por voo [min] | Autonomia Projetada [h] | N° Voos | MTOW [kg] | Massa Estrutura [kg] | Combustível [kg] | Abastecimentos | Massa gerador | Potência gerador [W] | Combustível consumido [L] | Calda cons [L] | Distância percorrida [km] | Distância Pulverizando [km] | RTL ACUMULADO[m] | EOC [km/km] | EOC [h/h] | Tempo de manobra [h] | Tempo rtl_rtw [h] | V pulv [m/s] | V desloc [m/s] | Preço Total por ha Simples [R$/ha] | Preço Total por ha Presumido [R$/ha] | Preço Total por ha Real [R$/ha] | Preço Total Simples [R$] | Preço Total Presumido [R$] | Prod CAPEX [ha/h/R$] | Dias Trabalhados | Preço Total Real [R$]
0 | 40 | CONCLUIDO | 14.515 | 6.89 | 4.5 | 11.24 | 0.2 | 24 | 89.87 | 37.55 | 1 | 22 | 11.32 | 11317.98 | 32.01 | 610.38 | 28.18 | 13.88 | 7175.65 | 0.49 | 0.89 | 0.09 | 0.46 | 1 | 10 | 285.9758 | 391.2847 | 353.941 | 285975.7764 | 391284.6737 | 1.266e-05 | 17.9427 | 353941.0136
1 | 40 | CONCLUIDO | 15.0063 | 6.66 | 4.38 | 14.61 | 0.24 | 18 | 90.18 | 37.55 | 1.25 | 11 | 11.37 | 11355.7 | 29.18 | 610.3 | 24.88 | 13.88 | 5557.27 | 0.56 | 0.91 | 0.08 | 0.34 | 1 | 10 | 274.6461 | 375.7829 | 339.9187 | 274646.1242 | 375782.9437 | 1.3088e-05 | 17.3438 | 339918.747
2 | 40 | CONCLUIDO | 15.0659 | 6.64 | 4.38 | 15.45 | 0.29 | 17 | 90.48 | 37.55 | 1.5 | 0 | 11.43 | 11393.43 | 28.5 | 610.37 | 23.98 | 13.88 | 5112.01 | 0.58 | 0.91 | 0.1 | 0.34 | 1 | 10 | 274.3283 | 375.3481 | 339.5254 | 274328.3288 | 375348.122 | 1.314e-05 | 17.2917 | 339525.424

## RESULTADOS_23
Unnamed: 0 | Volume de calda [L] | STATUS | Capacidade operacional [ha/h] | Tempo de missao [h] | Tempo util [h] | Tempo por voo [min] | Autonomia Projetada [h] | N° Voos | MTOW [kg] | Massa Estrutura [kg] | Combustível [kg] | Abastecimentos | Massa gerador | Potência gerador [W] | Combustível consumido [L] | Calda cons [L] | Distância percorrida [km] | Distância Pulverizando [km] | RTL ACUMULADO[m] | EOC [km/km] | EOC [h/h] | Tempo de manobra [h] | Tempo rtl_rtw [h] | V pulv [m/s] | V desloc [m/s] | Preço Total por ha Simples [R$/ha] | Preço Total por ha Presumido [R$/ha] | Preço Total por ha Real [R$/ha] | Preço Total Simples [R$] | Preço Total Presumido [R$] | Prod CAPEX [ha/h/R$] | Dias Trabalhados | Preço Total Real [R$]
0 | 125 | CONCLUIDO | 9.1547 | 10.92 | 5.29 | 5.2 | 0.07 | 61 | 242.64 | 58.47 | 1 | 59 | 58.17 | 30160.1 | 82.85 | 610.5 | 52.98 | 13.88 | 19390.76 | 0.26 | 0.75 | 0.15 | 1.24 | 1 | 10 | 512.8102 | 701.6495 | 634.6851 | 512810.1744 | 701649.5041 | 5.0426e-06 | 28.4375 | 634685.0602
1 | 125 | CONCLUIDO | 10.0985 | 9.9 | 4.97 | 6.49 | 0.09 | 46 | 243.08 | 58.47 | 1.25 | 44 | 58.36 | 30214.33 | 77.36 | 610.45 | 43.13 | 13.88 | 14541.9 | 0.32 | 0.8 | 0.13 | 0.93 | 1 | 10 | 461.8261 | 631.8908 | 571.584 | 461826.0719 | 631890.8059 | 5.5624e-06 | 25.7812 | 571584.0342
2 | 125 | CONCLUIDO | 10.7588 | 9.29 | 4.79 | 7.77 | 0.11 | 37 | 243.52 | 58.47 | 1.5 | 35 | 58.55 | 30268.64 | 73.89 | 610.5 | 37.43 | 13.88 | 11735.99 | 0.37 | 0.83 | 0.11 | 0.75 | 1 | 10 | 425.7419 | 582.5189 | 526.9241 | 425741.9377 | 582518.9016 | 5.9261e-06 | 24.1927 | 526924.1152
3 | 125 | CONCLUIDO | 11.3654 | 8.8 | 4.62 | 9.25 | 0.13 | 30 | 243.96 | 58.47 | 1.75 | 28 | 58.74 | 30323.01 | 70.77 | 610.26 | 32.38 | 13.88 | 9247.17 | 0.43 | 0.86 | 0.1 | 0.58 | 1 | 10 | 400.6626 | 548.2043 | 495.8845 | 400662.6489 | 548204.3122 | 6.2603e-06 | 22.9167 | 495884.4621
4 | 125 | CONCLUIDO | 11.721 | 8.53 | 4.55 | 10.49 | 0.15 | 26 | 244.41 | 58.47 | 2 | 24 | 58.93 | 30377.45 | 69.05 | 610.34 | 29.69 | 13.88 | 7919.36 | 0.47 | 0.88 | 0.1 | 0.51 | 1 | 10 | 388.1353 | 531.0639 | 480.3799 | 388135.3186 | 531063.8663 | 6.4561e-06 | 22.2135 | 480379.8762
5 | 125 | CONCLUIDO | 12.0152 | 8.32 | 4.48 | 11.69 | 0.16 | 23 | 244.85 | 58.47 | 2.25 | 21 | 59.12 | 30431.96 | 67.52 | 610.4 | 27.6 | 13.88 | 6887.67 | 0.5 | 0.89 | 0.09 | 0.44 | 1 | 10 | 376.0803 | 514.5696 | 465.4598 | 376080.2677 | 514569.6138 | 6.6182e-06 | 21.6667 | 465459.8121
6 | 125 | CONCLUIDO | 12.3533 | 8.1 | 4.39 | 13.18 | 0.18 | 20 | 245.29 | 58.47 | 2.5 | 18 | 59.32 | 30486.54 | 65.57 | 610.42 | 24.8 | 13.88 | 5504.95 | 0.56 | 0.91 | 0.09 | 0.35 | 1 | 10 | 363.7174 | 497.6542 | 450.1588 | 363717.411 | 497654.2078 | 6.8044e-06 | 21.0938 | 450158.7887
7 | 125 | CONCLUIDO | 12.5453 | 7.97 | 4.36 | 14.55 | 0.2 | 18 | 245.73 | 58.47 | 2.75 | 16 | 59.51 | 30541.19 | 64.59 | 610.36 | 24.37 | 13.88 | 5301.73 | 0.57 | 0.91 | 0.07 | 0.32 | 1 | 10 | 362.4233 | 495.8835 | 448.5571 | 362423.2651 | 495883.5003 | 6.9102e-06 | 20.7552 | 448557.075
8 | 125 | CONCLUIDO | 12.5755 | 7.95 | 4.39 | 15.5 | 0.22 | 17 | 246.18 | 58.47 | 3 | 15 | 59.7 | 30595.91 | 64.53 | 610.32 | 25.12 | 13.88 | 5681.12 | 0.55 | 0.91 | 0.08 | 0.35 | 1 | 10 | 362.3945 | 495.8441 | 448.5215 | 362394.4845 | 495844.1215 | 6.9268e-06 | 20.7031 | 448521.4544
9 | 125 | CONCLUIDO | 12.8292 | 7.79 | 4.33 | 17.32 | 0.23 | 15 | 246.62 | 58.47 | 3.25 | 13 | 59.9 | 30650.7 | 63.07 | 610.29 | 23.05 | 13.88 | 4655.45 | 0.6 | 0.92 | 0.08 | 0.29 | 1 | 10 | 350.8018 | 479.9825 | 434.1736 | 350801.7819 | 479982.4743 | 7.0665e-06 | 20.2865 | 434173.6206
10 | 125 | CONCLUIDO | 12.9431 | 7.73 | 4.31 | 18.46 | 0.25 | 14 | 247.07 | 58.47 | 3.5 | 12 | 60.09 | 30705.56 | 62.08 | 610.4 | 22.34 | 13.88 | 4305.8 | 0.62 | 0.93 | 0.08 | 0.27 | 1 | 10 | 349.9624 | 478.834 | 433.1348 | 349962.4132 | 478834.013 | 7.1293e-06 | 20.1302 | 433134.7669
11 | 125 | CONCLUIDO | 13.07 | 7.65 | 4.28 | 19.76 | 0.27 | 13 | 247.51 | 58.47 | 3.75 | 11 | 60.29 | 30760.49 | 61.2 | 610.35 | 21.49 | 13.88 | 3886.44 | 0.65 | 0.93 | 0.07 | 0.24 | 1 | 10 | 349.0113 | 477.5326 | 431.9576 | 349011.2916 | 477532.6464 | 7.1992e-06 | 19.9219 | 431957.6008
12 | 125 | CONCLUIDO | 13.1902 | 7.58 | 4.26 | 21.29 | 0.29 | 12 | 247.96 | 58.47 | 4 | 10 | 60.48 | 30815.5 | 60.25 | 610.26 | 20.8 | 13.88 | 3544.84 | 0.67 | 0.94 | 0.07 | 0.22 | 1 | 10 | 338.3617 | 462.9614 | 418.7771 | 338361.7311 | 462961.448 | 7.2654e-06 | 19.7396 | 418777.0572
13 | 125 | CONCLUIDO | 13.3067 | 7.52 | 4.24 | 23.12 | 0.3 | 11 | 248.4 | 58.47 | 4.25 | 9 | 60.68 | 30870.57 | 59.18 | 610.29 | 20.22 | 13.88 | 3258.42 | 0.69 | 0.94 | 0.07 | 0.2 | 1 | 10 | 337.5265 | 461.8187 | 417.7433 | 337526.5017 | 461818.6502 | 7.3296e-06 | 19.5833 | 417743.3264
14 | 125 | CONCLUIDO | 13.3107 | 7.51 | 4.24 | 23.11 | 0.32 | 11 | 248.85 | 58.47 | 4.5 | 9 | 60.88 | 30925.72 | 58.69 | 610.35 | 20.07 | 13.88 | 3182.83 | 0.69 | 0.94 | 0.07 | 0.2 | 1 | 10 | 337.3149 | 461.5291 | 417.4815 | 337314.9163 | 461529.1498 | 7.3318e-06 | 19.5573 | 417481.4555
15 | 125 | CONCLUIDO | 13.5039 | 7.41 | 4.18 | 25.06 | 0.34 | 10 | 249.3 | 58.47 | 4.75 | 8 | 61.07 | 30980.93 | 57.01 | 610.31 | 18.22 | 13.88 | 2264.48 | 0.76 | 0.96 | 0.07 | 0.14 | 1 | 10 | 335.819 | 459.4824 | 415.63 | 335818.9859 | 459482.3518 | 7.4382e-06 | 19.2969 | 415630.0011
16 | 125 | CONCLUIDO | 13.3725 | 7.48 | 4.25 | 25.49 | 0.36 | 10 | 249.75 | 58.47 | 5 | 8 | 61.27 | 31036.22 | 57.66 | 610.26 | 20.74 | 13.88 | 3523.59 | 0.67 | 0.94 | 0.07 | 0.21 | 1 | 10 | 336.6533 | 460.6239 | 416.6626 | 336653.2732 | 460623.8605 | 7.3658e-06 | 19.4792 | 416662.5658
17 | 125 | CONCLUIDO | 13.5267 | 7.39 | 4.21 | 28.07 | 0.37 | 9 | 250.2 | 58.47 | 5.25 | 7 | 61.47 | 31091.59 | 56.58 | 610.27 | 19.32 | 13.88 | 2819.68 | 0.72 | 0.95 | 0.07 | 0.17 | 1 | 10 | 335.6778 | 459.2891 | 415.4552 | 335677.7682 | 459289.1315 | 7.4507e-06 | 19.2448 | 415455.2214
18 | 125 | CONCLUIDO | 13.5267 | 7.39 | 4.21 | 28.07 | 0.39 | 9 | 250.64 | 58.47 | 5.5 | 7 | 61.67 | 31147.02 | 55.86 | 610.26 | 19.39 | 13.88 | 2856.4 | 0.72 | 0.95 | 0.07 | 0.17 | 1 | 10 | 335.3881 | 458.8928 | 415.0967 | 335388.1033 | 458892.7992 | 7.4507e-06 | 19.2448 | 415096.7145
19 | 125 | CONCLUIDO | 13.6742 | 7.31 | 4.18 | 31.34 | 0.41 | 8 | 251.09 | 58.47 | 5.75 | 6 | 61.87 | 31202.53 | 54.64 | 610.26 | 18.33 | 13.88 | 2328.63 | 0.76 | 0.95 | 0.07 | 0.14 | 1 | 10 | 324.5911 | 444.1198 | 401.7337 | 324591.0881 | 444119.8466 | 7.532e-06 | 19.0365 | 401733.6718
20 | 125 | CONCLUIDO | 13.6726 | 7.31 | 4.18 | 31.34 | 0.42 | 8 | 251.55 | 58.47 | 6 | 6 | 62.07 | 31258.11 | 54.08 | 610.26 | 18.41 | 13.88 | 2368.45 | 0.75 | 0.95 | 0.07 | 0.14 | 1 | 10 | 324.3722 | 443.8204 | 401.4628 | 324372.2289 | 443820.3939 | 7.5311e-06 | 19.0365 | 401462.7984
21 | 125 | CONCLUIDO | 13.6737 | 7.31 | 4.18 | 31.34 | 0.44 | 8 | 252 | 58.47 | 6.25 | 6 | 62.27 | 31313.77 | 53.19 | 610.26 | 18.28 | 13.88 | 2302.75 | 0.76 | 0.95 | 0.07 | 0.14 | 1 | 10 | 324.0153 | 443.332 | 401.021 | 324015.2663 | 443331.9819 | 7.5317e-06 | 19.0365 | 401020.9998
22 | 125 | CONCLUIDO | 13.8456 | 7.22 | 4.13 | 35.44 | 0.46 | 7 | 252.45 | 58.47 | 6.5 | 5 | 62.47 | 31369.49 | 51.83 | 610.26 | 16.99 | 13.88 | 1666.86 | 0.82 | 0.96 | 0.06 | 0.09 | 1 | 10 | 322.8085 | 441.6809 | 399.5275 | 322808.5436 | 441680.8907 | 7.6264e-06 | 18.8021 | 399527.4864
23 | 125 | CONCLUIDO | 13.781 | 7.26 | 4.17 | 35.73 | 0.47 | 7 | 252.9 | 58.47 | 6.75 | 4 | 62.68 | 31425.3 | 51.74 | 610.33 | 18.03 | 13.88 | 2184.53 | 0.77 | 0.96 | 0.07 | 0.13 | 1 | 10 | 323.0473 | 442.0075 | 399.8229 | 323047.27 | 442007.5267 | 7.5908e-06 | 18.9062 | 399822.9487
24 | 125 | CONCLUIDO | 13.7847 | 7.25 | 4.17 | 35.72 | 0.49 | 7 | 253.35 | 58.47 | 7 | 4 | 62.88 | 31481.17 | 50.39 | 610.26 | 17.98 | 13.88 | 2159.6 | 0.77 | 0.96 | 0.07 | 0.13 | 1 | 10 | 322.5055 | 441.2662 | 399.1524 | 322505.4535 | 441266.1894 | 7.5928e-06 | 18.8802 | 399152.3636
25 | 125 | CONCLUIDO | 13.9179 | 7.18 | 4.14 | 41.45 | 0.51 | 6 | 253.81 | 58.47 | 7.25 | 1 | 63.08 | 31537.13 | 49.66 | 610.26 | 17.22 | 13.88 | 1785.33 | 0.81 | 0.96 | 0.07 | 0.1 | 1 | 10 | 321.8197 | 440.3279 | 398.3036 | 321819.6951 | 440327.9046 | 7.6662e-06 | 18.6979 | 398303.6274
26 | 125 | CONCLUIDO | 13.9163 | 7.19 | 4.15 | 41.46 | 0.52 | 6 | 254.26 | 58.47 | 7.5 | 0 | 63.29 | 31593.16 | 49.74 | 610.32 | 17.22 | 13.88 | 1782.7 | 0.81 | 0.96 | 0.07 | 0.1 | 1 | 10 | 321.8845 | 440.4166 | 398.3838 | 321884.5025 | 440416.5768 | 7.6653e-06 | 18.724 | 398383.8369

## RESULTADOS_4
Unnamed: 0 | Volume de calda [L] | STATUS | Capacidade operacional [ha/h] | Tempo de missao [h] | Tempo util [h] | Tempo por voo [min] | Autonomia Projetada [h] | N° Voos | MTOW [kg] | Massa Estrutura [kg] | Combustível [kg] | Abastecimentos | Massa gerador | Potência gerador [W] | Combustível consumido [L] | Calda cons [L] | Distância percorrida [km] | Distância Pulverizando [km] | RTL ACUMULADO[m] | EOC [km/km] | EOC [h/h] | Tempo de manobra [h] | Tempo rtl_rtw [h] | V pulv [m/s] | V desloc [m/s] | Preço Total por ha Simples [R$/ha] | Preço Total por ha Presumido [R$/ha] | Preço Total por ha Real [R$/ha] | Preço Total Simples [R$] | Preço Total Presumido [R$] | Prod CAPEX [ha/h/R$] | Dias Trabalhados | Preço Total Real [R$]
0 | 30 | CONCLUIDO | 14.9582 | 6.69 | 4.5 | 12.27 | 0.24 | 22 | 71.52 | 32.27 | 1 | 0 | 8.25 | 9054.6 | 25.62 | 610.31 | 27.48 | 13.88 | 6835.13 | 0.51 | 0.89 | 0.12 | 0.46 | 1 | 10 | 270.1909 | 369.6871 | 334.4047 | 270190.8972 | 369687.1055 | 1.4652e-05 | 17.4219 | 334404.687

## RESULTADOS_1
Unnamed: 0 | Volume de calda [L] | STATUS | Capacidade operacional [ha/h] | Tempo de missao [h] | Tempo util [h] | Tempo por voo [min] | Autonomia Projetada [h] | N° Voos | MTOW [kg] | Massa Estrutura [kg] | Combustível [kg] | Abastecimentos | Massa gerador | Potência gerador [W] | Combustível consumido [L] | Calda cons [L] | Distância percorrida [km] | Distância Pulverizando [km] | RTL ACUMULADO[m] | EOC [km/km] | EOC [h/h] | Tempo de manobra [h] | Tempo rtl_rtw [h] | V pulv [m/s] | V desloc [m/s] | Preço Total por ha Simples [R$/ha] | Preço Total por ha Presumido [R$/ha] | Preço Total por ha Real [R$/ha] | Preço Total Simples [R$] | Preço Total Presumido [R$] | Prod CAPEX [ha/h/R$] | Dias Trabalhados | Preço Total Real [R$]
0 | 15 | CONCLUIDO | 14.1077 | 7.09 | 4.92 | 7.03 | 0.43 | 42 | 39.78 | 19.54 | 1 | 0 | 4.24 | 5140 | 19.35 | 610.53 | 39.91 | 13.88 | 12948.16 | 0.35 | 0.81 | 0.17 | 0.88 | 1 | 10 | 271.6353 | 371.6634 | 336.1923 | 271635.2702 | 371663.3603 | 1.8276e-05 | 18.4635 | 336192.3309

## RESULTADOS_12
Unnamed: 0 | Volume de calda [L] | STATUS | Capacidade operacional [ha/h] | Tempo de missao [h] | Tempo util [h] | Tempo por voo [min] | Autonomia Projetada [h] | N° Voos | MTOW [kg] | Massa Estrutura [kg] | Combustível [kg] | Abastecimentos | Massa gerador | Potência gerador [W] | Combustível consumido [L] | Calda cons [L] | Distância percorrida [km] | Distância Pulverizando [km] | RTL ACUMULADO[m] | EOC [km/km] | EOC [h/h] | Tempo de manobra [h] | Tempo rtl_rtw [h] | V pulv [m/s] | V desloc [m/s] | Preço Total por ha Simples [R$/ha] | Preço Total por ha Presumido [R$/ha] | Preço Total por ha Real [R$/ha] | Preço Total Simples [R$] | Preço Total Presumido [R$] | Prod CAPEX [ha/h/R$] | Dias Trabalhados | Preço Total Real [R$]
0 | 70 | CONCLUIDO | 12.309 | 8.12 | 4.8 | 7.58 | 0.12 | 38 | 141.81 | 47.83 | 1 | 36 | 22.98 | 17723.39 | 51.24 | 610.56 | 37.63 | 13.88 | 11828.26 | 0.37 | 0.83 | 0.11 | 0.76 | 1 | 10 | 355.9361 | 487.0074 | 440.5281 | 355936.0758 | 487007.4417 | 8.5665e-06 | 21.1458 | 440528.135
1 | 70 | CONCLUIDO | 13.0312 | 7.67 | 4.61 | 9.53 | 0.16 | 29 | 142.15 | 47.83 | 1.25 | 27 | 23.07 | 17765.46 | 48.12 | 610.33 | 31.63 | 13.88 | 8873.99 | 0.44 | 0.87 | 0.1 | 0.57 | 1 | 10 | 332.7783 | 455.322 | 411.8667 | 332778.3032 | 455321.9556 | 9.0691e-06 | 19.974 | 411866.6672
2 | 70 | CONCLUIDO | 13.568 | 7.37 | 4.48 | 11.68 | 0.19 | 23 | 142.49 | 47.83 | 1.5 | 21 | 23.16 | 17807.56 | 45.64 | 610.29 | 27.7 | 13.88 | 6940.18 | 0.5 | 0.89 | 0.09 | 0.44 | 1 | 10 | 320.5593 | 438.6034 | 396.7437 | 320559.2977 | 438603.3731 | 9.4427e-06 | 19.1927 | 396743.6828
3 | 70 | CONCLUIDO | 14.0818 | 7.1 | 4.32 | 13.66 | 0.22 | 19 | 142.83 | 47.83 | 1.75 | 17 | 23.25 | 17849.7 | 42.73 | 610.29 | 22.6 | 13.88 | 4409.56 | 0.61 | 0.92 | 0.08 | 0.28 | 1 | 10 | 308.2416 | 421.7497 | 381.4985 | 308241.5836 | 421749.7333 | 9.8003e-06 | 18.4896 | 381498.5307
4 | 70 | CONCLUIDO | 14.0762 | 7.1 | 4.38 | 15.48 | 0.25 | 17 | 143.17 | 47.83 | 2 | 15 | 23.34 | 17891.86 | 42.51 | 610.26 | 24.85 | 13.88 | 5545.19 | 0.56 | 0.91 | 0.08 | 0.34 | 1 | 10 | 308.3073 | 421.8397 | 381.5799 | 308307.3452 | 421839.7112 | 9.7964e-06 | 18.4896 | 381579.9212
5 | 70 | CONCLUIDO | 14.419 | 6.94 | 4.3 | 18.44 | 0.28 | 14 | 143.51 | 47.83 | 2.25 | 12 | 23.44 | 17934.06 | 40.29 | 610.26 | 22.25 | 13.88 | 4259.87 | 0.62 | 0.93 | 0.07 | 0.26 | 1 | 10 | 297.1008 | 406.5064 | 367.71 | 297100.7559 | 406506.3613 | 1.0035e-05 | 18.0729 | 367709.9647
6 | 70 | CONCLUIDO | 14.5132 | 6.89 | 4.29 | 19.78 | 0.31 | 13 | 143.86 | 47.83 | 2.5 | 11 | 23.53 | 17976.29 | 39.06 | 610.36 | 21.63 | 13.88 | 3954.54 | 0.64 | 0.93 | 0.08 | 0.25 | 1 | 10 | 296.353 | 405.4833 | 366.7845 | 296353.0178 | 405483.2731 | 1.0101e-05 | 17.9427 | 366784.5186
7 | 70 | CONCLUIDO | 14.7378 | 6.79 | 4.24 | 23.12 | 0.34 | 11 | 144.2 | 47.83 | 2.75 | 8 | 23.62 | 18018.55 | 37.32 | 610.26 | 20.13 | 13.88 | 3215.81 | 0.69 | 0.94 | 0.07 | 0.2 | 1 | 10 | 285.6754 | 390.8737 | 353.5692 | 285675.399 | 390873.6841 | 1.0257e-05 | 17.6823 | 353569.2483
8 | 70 | CONCLUIDO | 14.8631 | 6.73 | 4.21 | 25.27 | 0.37 | 10 | 144.54 | 47.83 | 3 | 2 | 23.71 | 18060.85 | 35.99 | 610.26 | 18.99 | 13.88 | 2649.97 | 0.73 | 0.95 | 0.08 | 0.17 | 1 | 10 | 284.9261 | 389.8484 | 352.6418 | 284926.0675 | 389848.4156 | 1.0344e-05 | 17.526 | 352641.83
9 | 70 | CONCLUIDO | 14.8466 | 6.74 | 4.22 | 25.31 | 0.4 | 10 | 144.89 | 47.83 | 3.25 | 0 | 23.81 | 18103.18 | 36.07 | 610.31 | 19 | 13.88 | 2655 | 0.73 | 0.95 | 0.09 | 0.18 | 1 | 10 | 285.0026 | 389.9531 | 352.7365 | 285002.5513 | 389953.0641 | 1.0333e-05 | 17.5521 | 352736.491

## RESULTADOS_16
Unnamed: 0 | Volume de calda [L] | STATUS | Capacidade operacional [ha/h] | Tempo de missao [h] | Tempo util [h] | Tempo por voo [min] | Autonomia Projetada [h] | N° Voos | MTOW [kg] | Massa Estrutura [kg] | Combustível [kg] | Abastecimentos | Massa gerador | Potência gerador [W] | Combustível consumido [L] | Calda cons [L] | Distância percorrida [km] | Distância Pulverizando [km] | RTL ACUMULADO[m] | EOC [km/km] | EOC [h/h] | Tempo de manobra [h] | Tempo rtl_rtw [h] | V pulv [m/s] | V desloc [m/s] | Preço Total por ha Simples [R$/ha] | Preço Total por ha Presumido [R$/ha] | Preço Total por ha Real [R$/ha] | Preço Total Simples [R$] | Preço Total Presumido [R$] | Prod CAPEX [ha/h/R$] | Dias Trabalhados | Preço Total Real [R$]
0 | 90 | CONCLUIDO | 11.0827 | 9.02 | 4.97 | 6.48 | 0.1 | 46 | 176.73 | 52.44 | 1 | 44 | 33.29 | 22031.19 | 62.52 | 610.5 | 42.95 | 13.88 | 14449.81 | 0.32 | 0.8 | 0.13 | 0.93 | 1 | 10 | 400.7142 | 548.2748 | 495.9482 | 400714.1571 | 548274.788 | 6.9695e-06 | 23.4896 | 495948.2117
1 | 90 | CONCLUIDO | 11.9052 | 8.4 | 4.73 | 8.12 | 0.13 | 35 | 177.1 | 52.44 | 1.25 | 33 | 33.41 | 22076.81 | 58.76 | 610.49 | 35.64 | 13.88 | 10849.2 | 0.39 | 0.84 | 0.11 | 0.69 | 1 | 10 | 375.3721 | 513.6006 | 464.5833 | 375372.0686 | 513600.6246 | 7.4867e-06 | 21.875 | 464583.3018
2 | 90 | CONCLUIDO | 12.4978 | 8 | 4.59 | 9.83 | 0.15 | 28 | 177.47 | 52.44 | 1.5 | 26 | 33.53 | 22122.46 | 55.99 | 610.38 | 30.94 | 13.88 | 8535.3 | 0.45 | 0.87 | 0.1 | 0.54 | 1 | 10 | 352.2596 | 481.9772 | 435.9779 | 352259.6293 | 481977.1654 | 7.8594e-06 | 20.8333 | 435977.9412
3 | 90 | CONCLUIDO | 12.8599 | 7.78 | 4.5 | 11.26 | 0.17 | 24 | 177.84 | 52.44 | 1.75 | 22 | 33.65 | 22168.15 | 54.21 | 610.29 | 28.41 | 13.88 | 7291.81 | 0.49 | 0.89 | 0.09 | 0.46 | 1 | 10 | 340.4191 | 465.7765 | 421.3234 | 340419.1158 | 465776.4525 | 8.0871e-06 | 20.2604 | 421323.4016
4 | 90 | CONCLUIDO | 13.3038 | 7.52 | 4.38 | 13.15 | 0.2 | 20 | 178.21 | 52.44 | 2 | 18 | 33.77 | 22213.89 | 51.93 | 610.29 | 24.44 | 13.88 | 5324.45 | 0.57 | 0.91 | 0.09 | 0.34 | 1 | 10 | 328.1981 | 449.0551 | 406.1979 | 328198.0615 | 449055.0668 | 8.3662e-06 | 19.5833 | 406197.8815
5 | 90 | CONCLUIDO | 13.3048 | 7.52 | 4.46 | 14.85 | 0.22 | 18 | 178.59 | 52.44 | 2.25 | 16 | 33.89 | 22259.66 | 52.19 | 610.39 | 27.55 | 13.88 | 6888.22 | 0.5 | 0.9 | 0.07 | 0.41 | 1 | 10 | 328.5208 | 449.4967 | 406.5974 | 328520.8289 | 449496.6914 | 8.3669e-06 | 19.5833 | 406597.358
6 | 90 | CONCLUIDO | 13.609 | 7.35 | 4.36 | 16.34 | 0.25 | 16 | 178.96 | 52.44 | 2.5 | 14 | 34.02 | 22305.48 | 50.07 | 610.27 | 24.1 | 13.88 | 5174.1 | 0.58 | 0.92 | 0.08 | 0.32 | 1 | 10 | 326.5541 | 446.8057 | 404.1632 | 326554.0931 | 446805.7167 | 8.5582e-06 | 19.1406 | 404163.2062
7 | 90 | CONCLUIDO | 13.8398 | 7.23 | 4.31 | 18.46 | 0.27 | 14 | 179.33 | 52.44 | 2.75 | 12 | 34.14 | 22351.34 | 48.56 | 610.26 | 22.28 | 13.88 | 4276.74 | 0.62 | 0.93 | 0.08 | 0.27 | 1 | 10 | 315.5309 | 431.7233 | 390.5202 | 315530.9075 | 431723.3079 | 8.7033e-06 | 18.8281 | 390520.2413
8 | 90 | CONCLUIDO | 13.9567 | 7.16 | 4.28 | 19.76 | 0.3 | 13 | 179.7 | 52.44 | 3 | 11 | 34.26 | 22397.24 | 47.29 | 610.38 | 21.52 | 13.88 | 3901.68 | 0.65 | 0.93 | 0.07 | 0.24 | 1 | 10 | 314.7026 | 430.5899 | 389.495 | 314702.5514 | 430589.9145 | 8.7768e-06 | 18.6458 | 389495.0174
9 | 90 | CONCLUIDO | 14.0669 | 7.11 | 4.26 | 21.31 | 0.32 | 12 | 180.07 | 52.44 | 3.25 | 10 | 34.38 | 22443.18 | 45.96 | 610.26 | 20.94 | 13.88 | 3613.65 | 0.66 | 0.94 | 0.07 | 0.22 | 1 | 10 | 313.9043 | 429.4978 | 388.5071 | 313904.3395 | 429497.7658 | 8.8461e-06 | 18.5156 | 388507.1018
10 | 90 | CONCLUIDO | 14.1989 | 7.04 | 4.23 | 23.08 | 0.34 | 11 | 180.45 | 52.44 | 3.5 | 9 | 34.51 | 22489.16 | 44.42 | 610.26 | 19.83 | 13.88 | 3064.46 | 0.7 | 0.94 | 0.07 | 0.19 | 1 | 10 | 303.1999 | 414.8515 | 375.2586 | 303199.9055 | 414851.487 | 8.9291e-06 | 18.3333 | 375258.6433
11 | 90 | CONCLUIDO | 14.2383 | 7.02 | 4.25 | 25.48 | 0.37 | 10 | 180.82 | 52.44 | 3.75 | 8 | 34.63 | 22535.19 | 43.92 | 610.26 | 20.68 | 13.88 | 3494.3 | 0.67 | 0.94 | 0.07 | 0.21 | 1 | 10 | 302.9828 | 414.5545 | 374.99 | 302982.8197 | 414554.4605 | 8.9539e-06 | 18.2812 | 374989.9647
12 | 90 | CONCLUIDO | 14.3942 | 6.95 | 4.21 | 28.04 | 0.39 | 9 | 181.19 | 52.44 | 4 | 6 | 34.75 | 22581.25 | 42.54 | 610.37 | 19.17 | 13.88 | 2746.54 | 0.72 | 0.95 | 0.07 | 0.17 | 1 | 10 | 302.0604 | 413.2924 | 373.8483 | 302060.3991 | 413292.364 | 9.052e-06 | 18.099 | 373848.3208
13 | 90 | CONCLUIDO | 14.3839 | 6.95 | 4.21 | 28.08 | 0.42 | 9 | 181.57 | 52.44 | 4.25 | 3 | 34.88 | 22627.36 | 41.33 | 610.26 | 19.15 | 13.88 | 2735.74 | 0.72 | 0.95 | 0.08 | 0.17 | 1 | 10 | 301.6218 | 412.6922 | 373.3054 | 301621.7535 | 412692.1898 | 9.0455e-06 | 18.099 | 373305.4264
14 | 90 | CONCLUIDO | 14.5056 | 6.89 | 4.19 | 31.42 | 0.44 | 8 | 181.94 | 52.44 | 4.5 | 0 | 35 | 22673.63 | 41.09 | 610.26 | 18.34 | 13.88 | 2337.3 | 0.76 | 0.95 | 0.08 | 0.15 | 1 | 10 | 301.1594 | 412.0596 | 372.7332 | 301159.4356 | 412059.626 | 9.122e-06 | 17.9427 | 372733.2336

## RESULTADOS_20
Unnamed: 0 | Volume de calda [L] | STATUS | Capacidade operacional [ha/h] | Tempo de missao [h] | Tempo util [h] | Tempo por voo [min] | Autonomia Projetada [h] | N° Voos | MTOW [kg] | Massa Estrutura [kg] | Combustível [kg] | Abastecimentos | Massa gerador | Potência gerador [W] | Combustível consumido [L] | Calda cons [L] | Distância percorrida [km] | Distância Pulverizando [km] | RTL ACUMULADO[m] | EOC [km/km] | EOC [h/h] | Tempo de manobra [h] | Tempo rtl_rtw [h] | V pulv [m/s] | V desloc [m/s] | Preço Total por ha Simples [R$/ha] | Preço Total por ha Presumido [R$/ha] | Preço Total por ha Real [R$/ha] | Preço Total Simples [R$] | Preço Total Presumido [R$] | Prod CAPEX [ha/h/R$] | Dias Trabalhados | Preço Total Real [R$]
0 | 110 | CONCLUIDO | 9.9604 | 10.04 | 5.15 | 5.72 | 0.08 | 54 | 213.37 | 56.13 | 1 | 52 | 46.25 | 26550.29 | 73.9 | 610.36 | 48.61 | 13.88 | 17237.63 | 0.29 | 0.78 | 0.14 | 1.11 | 1 | 10 | 457.8107 | 626.3968 | 566.6144 | 457810.7208 | 626396.8254 | 5.7767e-06 | 26.1458 | 566614.3915
1 | 110 | CONCLUIDO | 10.8656 | 9.2 | 4.86 | 7.11 | 0.1 | 41 | 213.78 | 56.13 | 1.25 | 39 | 46.4 | 26600.32 | 69.11 | 610.42 | 39.57 | 13.88 | 12786.48 | 0.35 | 0.82 | 0.12 | 0.82 | 1 | 10 | 419.4784 | 573.9488 | 519.1719 | 419478.3643 | 573948.8041 | 6.3017e-06 | 23.9583 | 519171.9358
2 | 110 | CONCLUIDO | 11.502 | 8.69 | 4.69 | 8.52 | 0.12 | 33 | 214.19 | 56.13 | 1.5 | 31 | 46.56 | 26650.41 | 65.99 | 610.39 | 34.2 | 13.88 | 10141.43 | 0.41 | 0.85 | 0.11 | 0.65 | 1 | 10 | 394.7849 | 540.1621 | 488.6098 | 394784.8942 | 540162.1089 | 6.6708e-06 | 22.6302 | 488609.7954
3 | 110 | CONCLUIDO | 12.0269 | 8.31 | 4.56 | 10.14 | 0.14 | 27 | 214.59 | 56.13 | 1.75 | 25 | 46.72 | 26700.55 | 63.47 | 610.37 | 30.28 | 13.88 | 8210.16 | 0.46 | 0.87 | 0.1 | 0.52 | 1 | 10 | 371.411 | 508.181 | 459.6809 | 371411.0425 | 508180.9738 | 6.9752e-06 | 21.6406 | 459680.8949
4 | 110 | CONCLUIDO | 12.3047 | 8.13 | 4.5 | 11.25 | 0.17 | 24 | 215 | 56.13 | 2 | 22 | 46.87 | 26750.75 | 62.08 | 610.4 | 28.38 | 13.88 | 7273.4 | 0.49 | 0.89 | 0.09 | 0.46 | 1 | 10 | 369.516 | 505.5881 | 457.3355 | 369515.991 | 505588.0808 | 7.1363e-06 | 21.1719 | 457335.4639
5 | 110 | CONCLUIDO | 12.6218 | 7.92 | 4.42 | 12.64 | 0.19 | 21 | 215.41 | 56.13 | 2.25 | 19 | 47.03 | 26801 | 60.29 | 610.44 | 25.78 | 13.88 | 5989.01 | 0.54 | 0.9 | 0.09 | 0.38 | 1 | 10 | 357.5707 | 489.244 | 442.5512 | 357570.6616 | 489243.9541 | 7.3202e-06 | 20.625 | 442551.1978
6 | 110 | CONCLUIDO | 12.932 | 7.73 | 4.36 | 14.53 | 0.21 | 18 | 215.82 | 56.13 | 2.5 | 16 | 47.19 | 26851.31 | 58.78 | 610.29 | 24.25 | 13.88 | 5239.67 | 0.57 | 0.91 | 0.07 | 0.32 | 1 | 10 | 345.9261 | 473.3113 | 428.1392 | 345926.0892 | 473311.3364 | 7.5001e-06 | 20.1302 | 428139.1668
7 | 110 | CONCLUIDO | 12.9571 | 7.72 | 4.39 | 15.48 | 0.23 | 17 | 216.22 | 56.13 | 2.75 | 15 | 47.35 | 26901.66 | 58.59 | 610.26 | 24.95 | 13.88 | 5594.75 | 0.56 | 0.91 | 0.08 | 0.35 | 1 | 10 | 345.864 | 473.2264 | 428.0623 | 345863.9943 | 473226.3755 | 7.5147e-06 | 20.1042 | 428062.3144
8 | 110 | CONCLUIDO | 13.2057 | 7.57 | 4.33 | 17.31 | 0.25 | 15 | 216.63 | 56.13 | 3 | 13 | 47.51 | 26952.08 | 57.12 | 610.32 | 22.97 | 13.88 | 4613.66 | 0.6 | 0.92 | 0.08 | 0.29 | 1 | 10 | 334.493 | 457.668 | 413.9888 | 334492.9699 | 457668.0382 | 7.6588e-06 | 19.7135 | 413988.843
9 | 110 | CONCLUIDO | 13.3082 | 7.51 | 4.31 | 18.47 | 0.27 | 14 | 217.04 | 56.13 | 3.25 | 12 | 47.66 | 27002.55 | 56.2 | 610.28 | 22.47 | 13.88 | 4369 | 0.62 | 0.93 | 0.08 | 0.27 | 1 | 10 | 333.7764 | 456.6877 | 413.102 | 333776.4434 | 456687.655 | 7.7183e-06 | 19.5573 | 413102.0262
10 | 110 | CONCLUIDO | 13.4333 | 7.44 | 4.28 | 19.77 | 0.29 | 13 | 217.45 | 56.13 | 3.5 | 11 | 47.82 | 27053.07 | 55.09 | 610.26 | 21.52 | 13.88 | 3901.83 | 0.65 | 0.93 | 0.08 | 0.24 | 1 | 10 | 332.804 | 455.3572 | 411.8985 | 332804.0395 | 455357.1692 | 7.7908e-06 | 19.375 | 411898.52
11 | 110 | CONCLUIDO | 13.5466 | 7.38 | 4.26 | 21.31 | 0.31 | 12 | 217.86 | 56.13 | 3.75 | 10 | 47.98 | 27103.65 | 54.05 | 610.36 | 20.95 | 13.88 | 3618.81 | 0.66 | 0.94 | 0.07 | 0.22 | 1 | 10 | 332.0361 | 454.3065 | 410.9481 | 332036.1071 | 454306.4502 | 7.8565e-06 | 19.2188 | 410948.0802
12 | 110 | CONCLUIDO | 13.6731 | 7.31 | 4.24 | 23.11 | 0.33 | 11 | 218.27 | 56.13 | 4 | 9 | 48.15 | 27154.29 | 52.89 | 610.27 | 20.13 | 13.88 | 3215.82 | 0.69 | 0.94 | 0.07 | 0.2 | 1 | 10 | 321.4316 | 439.7969 | 397.8233 | 321431.5817 | 439796.8707 | 7.9299e-06 | 19.0365 | 397823.2746
13 | 110 | CONCLUIDO | 13.8675 | 7.21 | 4.18 | 25.06 | 0.35 | 10 | 218.68 | 56.13 | 4.25 | 8 | 48.31 | 27204.98 | 51.23 | 610.34 | 18.14 | 13.88 | 2227.12 | 0.77 | 0.96 | 0.07 | 0.14 | 1 | 10 | 320.0412 | 437.8944 | 396.1024 | 320041.1547 | 437894.427 | 8.0427e-06 | 18.776 | 396102.3975
14 | 110 | CONCLUIDO | 13.7352 | 7.28 | 4.25 | 25.47 | 0.36 | 10 | 219.09 | 56.13 | 4.5 | 8 | 48.47 | 27255.72 | 51.61 | 610.26 | 20.58 | 13.88 | 3447.08 | 0.67 | 0.94 | 0.07 | 0.21 | 1 | 10 | 320.7012 | 438.7975 | 396.9193 | 320701.1728 | 438797.493 | 7.9659e-06 | 18.9583 | 396919.2761
15 | 110 | CONCLUIDO | 13.8916 | 7.2 | 4.21 | 28.04 | 0.38 | 9 | 219.51 | 56.13 | 4.75 | 7 | 48.63 | 27306.53 | 50.48 | 610.27 | 19.18 | 13.88 | 2750.7 | 0.72 | 0.95 | 0.07 | 0.17 | 1 | 10 | 319.7771 | 437.5331 | 395.7756 | 319777.0804 | 437533.109 | 8.0566e-06 | 18.75 | 395775.5631
16 | 110 | CONCLUIDO | 14.0225 | 7.13 | 4.18 | 31.36 | 0.4 | 8 | 219.92 | 56.13 | 5 | 6 | 48.79 | 27357.39 | 48.81 | 610.3 | 18.42 | 13.88 | 2375.53 | 0.75 | 0.95 | 0.07 | 0.14 | 1 | 10 | 318.7482 | 436.1254 | 394.5022 | 318748.2257 | 436125.3846 | 8.1326e-06 | 18.5677 | 394502.19
17 | 110 | CONCLUIDO | 14.0187 | 7.13 | 4.18 | 31.37 | 0.42 | 8 | 220.33 | 56.13 | 5.25 | 6 | 48.95 | 27408.3 | 48.42 | 610.26 | 18.45 | 13.88 | 2388.47 | 0.75 | 0.95 | 0.07 | 0.14 | 1 | 10 | 318.6052 | 435.9296 | 394.3251 | 318605.1552 | 435929.6292 | 8.1303e-06 | 18.5677 | 394325.1172
18 | 110 | CONCLUIDO | 14.0285 | 7.13 | 4.18 | 31.33 | 0.44 | 8 | 220.74 | 56.13 | 5.5 | 6 | 49.12 | 27459.27 | 47.38 | 610.32 | 18.28 | 13.88 | 2303.33 | 0.76 | 0.95 | 0.07 | 0.14 | 1 | 10 | 318.1804 | 435.3484 | 393.7994 | 318180.3628 | 435348.4096 | 8.136e-06 | 18.5677 | 393799.3684
19 | 110 | CONCLUIDO | 14.1939 | 7.05 | 4.14 | 35.46 | 0.46 | 7 | 221.16 | 56.13 | 5.75 | 3 | 49.28 | 27510.3 | 46.14 | 610.29 | 16.81 | 13.88 | 1575.54 | 0.83 | 0.96 | 0.07 | 0.1 | 1 | 10 | 307.3716 | 420.5594 | 380.4218 | 307371.6022 | 420559.3863 | 8.232e-06 | 18.3594 | 380421.7888
20 | 110 | CONCLUIDO | 14.1878 | 7.05 | 4.14 | 35.49 | 0.48 | 7 | 221.57 | 56.13 | 6 | 1 | 49.45 | 27561.39 | 46.11 | 610.31 | 16.95 | 13.88 | 1646.33 | 0.82 | 0.96 | 0.07 | 0.1 | 1 | 10 | 307.3727 | 420.5608 | 380.4231 | 307372.6517 | 420560.8224 | 8.2284e-06 | 18.3594 | 380423.0878
21 | 110 | CONCLUIDO | 14.1732 | 7.06 | 4.15 | 35.55 | 0.5 | 7 | 221.99 | 56.13 | 6.25 | 0 | 49.61 | 27612.53 | 46.23 | 610.26 | 17.18 | 13.88 | 1758.58 | 0.81 | 0.96 | 0.07 | 0.11 | 1 | 10 | 307.4767 | 420.7031 | 380.5518 | 307476.6665 | 420703.14 | 8.22e-06 | 18.3854 | 380551.8228

## RESULTADOS_28
Unnamed: 0 | Volume de calda [L] | STATUS | Capacidade operacional [ha/h] | Tempo de missao [h] | Tempo util [h] | Tempo por voo [min] | Autonomia Projetada [h] | N° Voos | MTOW [kg] | Massa Estrutura [kg] | Combustível [kg] | Abastecimentos | Massa gerador | Potência gerador [W] | Combustível consumido [L] | Calda cons [L] | Distância percorrida [km] | Distância Pulverizando [km] | RTL ACUMULADO[m] | EOC [km/km] | EOC [h/h] | Tempo de manobra [h] | Tempo rtl_rtw [h] | V pulv [m/s] | V desloc [m/s] | Preço Total por ha Simples [R$/ha] | Preço Total por ha Presumido [R$/ha] | Preço Total por ha Real [R$/ha] | Preço Total Simples [R$] | Preço Total Presumido [R$] | Prod CAPEX [ha/h/R$] | Dias Trabalhados | Preço Total Real [R$]
0 | 150 | CONCLUIDO | 7.9318 | 12.61 | 5.55 | 4.57 | 0.06 | 73 | 296.65 | 61.82 | 1 | 71 | 83.83 | 36821.52 | 99.49 | 610.41 | 61.4 | 13.88 | 23541.29 | 0.23 | 0.72 | 0.17 | 1.51 | 1 | 10 | 604.2858 | 826.8105 | 747.9009 | 604285.7952 | 826810.4842 | 4.0592e-06 | 32.8385 | 747900.8521
1 | 150 | CONCLUIDO | 8.9778 | 11.14 | 5.14 | 5.71 | 0.07 | 54 | 297.17 | 61.82 | 1.25 | 52 | 84.1 | 36885.7 | 91.59 | 610.37 | 48.38 | 13.88 | 17125.32 | 0.29 | 0.78 | 0.14 | 1.1 | 1 | 10 | 525.485 | 718.9917 | 650.3722 | 525484.9652 | 718991.7122 | 4.5945e-06 | 29.0104 | 650372.1523
2 | 150 | CONCLUIDO | 9.7184 | 10.29 | 4.9 | 6.84 | 0.09 | 43 | 297.7 | 61.82 | 1.5 | 41 | 84.37 | 36949.99 | 86.88 | 610.33 | 41.02 | 13.88 | 13499.78 | 0.34 | 0.81 | 0.12 | 0.86 | 1 | 10 | 485.2233 | 663.9039 | 600.5418 | 485223.2721 | 663903.8875 | 4.9735e-06 | 26.7969 | 600541.8322
3 | 150 | CONCLUIDO | 10.2617 | 9.74 | 4.75 | 7.91 | 0.1 | 36 | 298.22 | 61.82 | 1.75 | 34 | 84.65 | 37014.39 | 83.62 | 610.51 | 35.95 | 13.88 | 10998.83 | 0.39 | 0.84 | 0.11 | 0.71 | 1 | 10 | 458.8798 | 627.8596 | 567.9376 | 458879.8357 | 627859.6356 | 5.2516e-06 | 25.3646 | 567937.5932
4 | 150 | CONCLUIDO | 10.6667 | 9.38 | 4.66 | 9.01 | 0.12 | 31 | 298.74 | 61.82 | 2 | 29 | 84.92 | 37078.91 | 81.59 | 610.31 | 33.13 | 13.88 | 9614.6 | 0.42 | 0.86 | 0.1 | 0.61 | 1 | 10 | 444.8506 | 608.6642 | 550.5742 | 444850.6117 | 608664.2323 | 5.4588e-06 | 24.4271 | 550574.1723
5 | 150 | CONCLUIDO | 11.0362 | 9.06 | 4.56 | 10.14 | 0.13 | 27 | 299.26 | 61.82 | 2.25 | 25 | 85.19 | 37143.54 | 79.6 | 610.39 | 30.28 | 13.88 | 8210.4 | 0.46 | 0.87 | 0.1 | 0.52 | 1 | 10 | 421.4283 | 576.6167 | 521.5853 | 421428.267 | 576616.747 | 5.6479e-06 | 23.5938 | 521585.254
6 | 150 | CONCLUIDO | 11.3247 | 8.83 | 4.5 | 11.25 | 0.15 | 24 | 299.79 | 61.82 | 2.5 | 22 | 85.47 | 37208.42 | 78.06 | 610.31 | 28.23 | 13.88 | 7198.45 | 0.49 | 0.89 | 0.09 | 0.46 | 1 | 10 | 408.8343 | 559.3851 | 505.9982 | 408834.3048 | 559385.1324 | 5.7956e-06 | 22.9948 | 505998.2004
7 | 150 | CONCLUIDO | 11.6332 | 8.6 | 4.43 | 12.66 | 0.16 | 21 | 300.32 | 61.82 | 2.75 | 19 | 85.74 | 37273.29 | 76.39 | 610.26 | 26.21 | 13.88 | 6204.69 | 0.53 | 0.9 | 0.09 | 0.39 | 1 | 10 | 396.2731 | 542.1984 | 490.4517 | 396273.1271 | 542198.3748 | 5.9534e-06 | 22.3958 | 490451.7229
8 | 150 | CONCLUIDO | 11.9201 | 8.39 | 4.34 | 13.69 | 0.18 | 19 | 300.84 | 61.82 | 3 | 17 | 86.02 | 37338.27 | 74.22 | 610.26 | 22.95 | 13.88 | 4585.2 | 0.6 | 0.92 | 0.08 | 0.3 | 1 | 10 | 393.573 | 538.504 | 487.1099 | 393573.0193 | 538503.9682 | 6.1003e-06 | 21.849 | 487109.9052
9 | 150 | CONCLUIDO | 11.8757 | 8.42 | 4.42 | 14.74 | 0.19 | 18 | 301.37 | 61.82 | 3.25 | 16 | 86.3 | 37403.38 | 75.55 | 610.3 | 26.54 | 13.88 | 6382.82 | 0.52 | 0.9 | 0.07 | 0.38 | 1 | 10 | 394.6715 | 540.0069 | 488.4694 | 394671.4504 | 540006.8901 | 6.0775e-06 | 21.9271 | 488469.3904
10 | 150 | CONCLUIDO | 12.0112 | 8.33 | 4.38 | 15.47 | 0.21 | 17 | 301.9 | 61.82 | 3.5 | 15 | 86.58 | 37468.6 | 74.37 | 610.29 | 24.86 | 13.88 | 5549.45 | 0.56 | 0.91 | 0.08 | 0.34 | 1 | 10 | 383.4664 | 524.6756 | 474.6013 | 383466.3544 | 524675.5834 | 6.1469e-06 | 21.6927 | 474601.2822
11 | 150 | CONCLUIDO | 12.2532 | 8.16 | 4.33 | 17.32 | 0.22 | 15 | 302.43 | 61.82 | 3.75 | 13 | 86.86 | 37533.94 | 73.04 | 610.31 | 23.08 | 13.88 | 4671.52 | 0.6 | 0.92 | 0.08 | 0.29 | 1 | 10 | 381.6039 | 522.1273 | 472.2962 | 381603.9323 | 522127.3354 | 6.2707e-06 | 21.25 | 472296.2353
12 | 150 | CONCLUIDO | 12.3856 | 8.07 | 4.3 | 18.42 | 0.24 | 14 | 302.96 | 61.82 | 4 | 12 | 87.14 | 37599.4 | 71.85 | 610.34 | 22.1 | 13.88 | 4184.8 | 0.63 | 0.93 | 0.08 | 0.26 | 1 | 10 | 370.5139 | 506.9534 | 458.5705 | 370513.8615 | 506953.4113 | 6.3385e-06 | 21.0156 | 458570.4892
13 | 150 | CONCLUIDO | 12.4957 | 8 | 4.28 | 19.77 | 0.25 | 13 | 303.49 | 61.82 | 4.25 | 11 | 87.42 | 37664.98 | 71.25 | 610.29 | 21.59 | 13.88 | 3934.33 | 0.64 | 0.93 | 0.07 | 0.24 | 1 | 10 | 369.6644 | 505.7912 | 457.5192 | 369664.45 | 505791.2089 | 6.3948e-06 | 20.8333 | 457519.2058
14 | 150 | CONCLUIDO | 12.4948 | 8 | 4.28 | 19.77 | 0.26 | 13 | 304.03 | 61.82 | 4.5 | 11 | 87.7 | 37730.68 | 70.97 | 610.28 | 21.57 | 13.88 | 3922.55 | 0.64 | 0.93 | 0.08 | 0.24 | 1 | 10 | 369.5458 | 505.6289 | 457.3724 | 369545.8382 | 505628.9191 | 6.3944e-06 | 20.8333 | 457372.4047
15 | 150 | CONCLUIDO | 12.6192 | 7.92 | 4.26 | 21.3 | 0.28 | 12 | 304.56 | 61.82 | 4.75 | 10 | 87.99 | 37796.51 | 70.12 | 610.26 | 20.9 | 13.88 | 3596.22 | 0.66 | 0.94 | 0.07 | 0.22 | 1 | 10 | 368.6526 | 504.4067 | 456.2669 | 368652.5874 | 504406.7339 | 6.458e-06 | 20.625 | 456266.8632
16 | 150 | CONCLUIDO | 12.7366 | 7.85 | 4.24 | 23.14 | 0.29 | 11 | 305.09 | 61.82 | 5 | 9 | 88.27 | 37862.45 | 69.25 | 610.28 | 20.28 | 13.88 | 3289.72 | 0.68 | 0.94 | 0.07 | 0.2 | 1 | 10 | 357.7481 | 489.4867 | 442.7708 | 357748.1098 | 489486.7466 | 6.5181e-06 | 20.4427 | 442770.8185
17 | 150 | CONCLUIDO | 12.7438 | 7.85 | 4.24 | 23.12 | 0.31 | 11 | 305.63 | 61.82 | 5.25 | 9 | 88.56 | 37928.52 | 68.83 | 610.32 | 20.16 | 13.88 | 3231.01 | 0.69 | 0.94 | 0.07 | 0.2 | 1 | 10 | 357.5436 | 489.207 | 442.5177 | 357543.6266 | 489206.9636 | 6.5218e-06 | 20.4427 | 442517.7376
18 | 150 | CONCLUIDO | 12.9269 | 7.74 | 4.18 | 25.1 | 0.32 | 10 | 306.17 | 61.82 | 5.5 | 8 | 88.84 | 37994.72 | 67.29 | 610.26 | 18.21 | 13.88 | 2260.99 | 0.76 | 0.95 | 0.07 | 0.14 | 1 | 10 | 356.0605 | 487.1777 | 440.6821 | 356060.5028 | 487177.6882 | 6.6155e-06 | 20.1562 | 440682.1334
19 | 150 | CONCLUIDO | 12.8783 | 7.76 | 4.21 | 25.27 | 0.33 | 10 | 306.7 | 61.82 | 5.75 | 8 | 89.13 | 38061.04 | 67.65 | 610.41 | 19.5 | 13.88 | 2904.17 | 0.71 | 0.95 | 0.07 | 0.17 | 1 | 10 | 356.4783 | 487.7494 | 441.1993 | 356478.3446 | 487749.3978 | 6.5906e-06 | 20.2083 | 441199.2799
20 | 150 | CONCLUIDO | 12.9805 | 7.7 | 4.21 | 28.04 | 0.35 | 9 | 307.24 | 61.82 | 6 | 7 | 89.42 | 38127.48 | 66.92 | 610.3 | 19.25 | 13.88 | 2785.11 | 0.72 | 0.95 | 0.07 | 0.17 | 1 | 10 | 355.8321 | 486.8651 | 440.3994 | 355832.0733 | 486865.1409 | 6.6429e-06 | 20.0521 | 440399.4152
21 | 150 | CONCLUIDO | 12.9753 | 7.71 | 4.21 | 28.06 | 0.36 | 9 | 307.78 | 61.82 | 6.25 | 7 | 89.71 | 38194.05 | 66.71 | 610.26 | 19.29 | 13.88 | 2804.59 | 0.72 | 0.95 | 0.07 | 0.17 | 1 | 10 | 355.7611 | 486.768 | 440.3115 | 355761.0562 | 486767.9722 | 6.6403e-06 | 20.0781 | 440311.5201
22 | 150 | CONCLUIDO | 12.9739 | 7.71 | 4.21 | 28.07 | 0.38 | 9 | 308.32 | 61.82 | 6.5 | 7 | 90 | 38260.74 | 66.22 | 610.37 | 19.39 | 13.88 | 2855.7 | 0.72 | 0.95 | 0.07 | 0.17 | 1 | 10 | 355.5601 | 486.493 | 440.0628 | 355560.1092 | 486493.0276 | 6.6396e-06 | 20.0781 | 440062.8158
23 | 150 | CONCLUIDO | 13.1157 | 7.62 | 4.18 | 31.37 | 0.39 | 8 | 308.86 | 61.82 | 6.75 | 6 | 90.29 | 38327.57 | 65.17 | 610.35 | 18.48 | 13.88 | 2403.62 | 0.75 | 0.95 | 0.07 | 0.14 | 1 | 10 | 354.4634 | 484.9924 | 438.7054 | 354463.3641 | 484992.4126 | 6.7121e-06 | 19.8438 | 438705.4174
24 | 150 | CONCLUIDO | 13.1181 | 7.62 | 4.18 | 31.36 | 0.4 | 8 | 309.41 | 61.82 | 7 | 6 | 90.59 | 38394.52 | 64.78 | 610.26 | 18.43 | 13.88 | 2382.12 | 0.75 | 0.95 | 0.07 | 0.14 | 1 | 10 | 354.294 | 484.7607 | 438.4958 | 354294.0194 | 484760.7077 | 6.7133e-06 | 19.8438 | 438495.8261
25 | 150 | CONCLUIDO | 13.1157 | 7.62 | 4.18 | 31.37 | 0.42 | 8 | 309.95 | 61.82 | 7.25 | 6 | 90.88 | 38461.6 | 64.43 | 610.26 | 18.5 | 13.88 | 2414.89 | 0.75 | 0.95 | 0.07 | 0.14 | 1 | 10 | 354.1563 | 484.5723 | 438.3254 | 354156.3237 | 484572.3064 | 6.7121e-06 | 19.8438 | 438325.4056
26 | 150 | CONCLUIDO | 13.1214 | 7.62 | 4.18 | 31.35 | 0.43 | 8 | 310.5 | 61.82 | 7.5 | 6 | 91.18 | 38528.81 | 63.65 | 610.31 | 18.28 | 13.88 | 2305.8 | 0.76 | 0.95 | 0.07 | 0.14 | 1 | 10 | 353.815 | 484.1053 | 437.903 | 353815.0202 | 484105.3198 | 6.715e-06 | 19.8438 | 437902.9875
27 | 150 | CONCLUIDO | 13.3067 | 7.52 | 4.13 | 35.39 | 0.44 | 7 | 311.04 | 61.82 | 7.75 | 5 | 91.47 | 38596.15 | 62.39 | 610.27 | 16.66 | 13.88 | 1497.57 | 0.83 | 0.97 | 0.06 | 0.09 | 1 | 10 | 342.6225 | 468.7912 | 424.0504 | 342622.4735 | 468791.1837 | 6.8099e-06 | 19.5833 | 424050.4111
28 | 150 | CONCLUIDO | 13.248 | 7.55 | 4.16 | 35.68 | 0.46 | 7 | 311.59 | 61.82 | 8 | 5 | 91.77 | 38663.62 | 62.56 | 610.28 | 17.94 | 13.88 | 2142.38 | 0.77 | 0.96 | 0.06 | 0.12 | 1 | 10 | 342.9682 | 469.2642 | 424.4783 | 342968.1972 | 469264.2181 | 6.7798e-06 | 19.6615 | 424478.2997
29 | 150 | CONCLUIDO | 13.2392 | 7.55 | 4.17 | 35.72 | 0.47 | 7 | 312.14 | 61.82 | 8.25 | 5 | 92.07 | 38731.35 | 61.96 | 610.29 | 18.03 | 13.88 | 2187.31 | 0.77 | 0.96 | 0.06 | 0.13 | 1 | 10 | 342.7818 | 469.0092 | 424.2476 | 342781.7802 | 469009.1541 | 6.7753e-06 | 19.6615 | 424247.5787
30 | 150 | CONCLUIDO | 13.2392 | 7.55 | 4.17 | 35.72 | 0.48 | 7 | 312.69 | 61.82 | 8.5 | 5 | 92.37 | 38799.09 | 60.89 | 610.26 | 18.05 | 13.88 | 2196.86 | 0.77 | 0.96 | 0.06 | 0.13 | 1 | 10 | 342.342 | 468.4074 | 423.7032 | 342341.9579 | 468407.3698 | 6.7753e-06 | 19.6615 | 423703.2279
31 | 150 | CONCLUIDO | 13.3829 | 7.47 | 4.14 | 41.42 | 0.5 | 6 | 313.24 | 61.82 | 8.75 | 4 | 92.67 | 38866.96 | 60.3 | 610.44 | 17.11 | 13.88 | 1727.6 | 0.81 | 0.96 | 0.07 | 0.1 | 1 | 10 | 341.4802 | 467.2283 | 422.6367 | 341480.2083 | 467228.286 | 6.8489e-06 | 19.4531 | 422636.6741
32 | 150 | CONCLUIDO | 13.3854 | 7.47 | 4.14 | 41.4 | 0.51 | 6 | 313.79 | 61.82 | 9 | 4 | 92.97 | 38934.97 | 60.39 | 610.26 | 17.12 | 13.88 | 1734.36 | 0.81 | 0.96 | 0.06 | 0.1 | 1 | 10 | 341.5096 | 467.2685 | 422.6731 | 341509.634 | 467268.5476 | 6.8501e-06 | 19.4531 | 422673.0933
33 | 150 | CONCLUIDO | 13.3919 | 7.47 | 4.14 | 41.37 | 0.52 | 6 | 314.34 | 61.82 | 9.25 | 4 | 93.27 | 39003.11 | 59.76 | 610.26 | 17.02 | 13.88 | 1686.84 | 0.82 | 0.96 | 0.06 | 0.1 | 1 | 10 | 341.235 | 466.8928 | 422.3332 | 341234.9929 | 466892.7715 | 6.8535e-06 | 19.4531 | 422333.1807
34 | 150 | CONCLUIDO | 13.4163 | 7.45 | 4.12 | 41.23 | 0.54 | 6 | 314.9 | 61.82 | 9.5 | 4 | 93.57 | 39071.38 | 58.5 | 610.35 | 16.39 | 13.88 | 1369.24 | 0.85 | 0.97 | 0.07 | 0.08 | 1 | 10 | 340.5879 | 466.0074 | 421.5323 | 340587.8951 | 466007.3838 | 6.866e-06 | 19.401 | 421532.2931
35 | 150 | CONCLUIDO | 13.4023 | 7.46 | 4.13 | 41.31 | 0.55 | 6 | 315.45 | 61.82 | 9.75 | 3 | 93.88 | 39139.8 | 57.97 | 610.4 | 16.79 | 13.88 | 1571.91 | 0.83 | 0.97 | 0.06 | 0.09 | 1 | 10 | 340.4452 | 465.8122 | 421.3557 | 340445.211 | 465812.1571 | 6.8588e-06 | 19.4271 | 421355.6986
36 | 150 | CONCLUIDO | 13.369 | 7.48 | 4.15 | 41.49 | 0.56 | 6 | 316.01 | 61.82 | 10 | 2 | 94.18 | 39208.35 | 58.07 | 610.32 | 17.45 | 13.88 | 1900.91 | 0.8 | 0.96 | 0.06 | 0.11 | 1 | 10 | 340.6458 | 466.0866 | 421.604 | 340645.8176 | 466086.6359 | 6.8417e-06 | 19.4792 | 421603.9815
37 | 150 | CONCLUIDO | 13.3596 | 7.49 | 4.15 | 41.55 | 0.58 | 6 | 316.56 | 61.82 | 10.25 | 1 | 94.49 | 39277.04 | 57.75 | 610.32 | 17.54 | 13.88 | 1944.21 | 0.79 | 0.96 | 0.07 | 0.11 | 1 | 10 | 340.6434 | 466.0833 | 421.6009 | 340643.3563 | 466083.2682 | 6.8369e-06 | 19.5052 | 421600.9353
38 | 150 | CONCLUIDO | 13.3581 | 7.49 | 4.16 | 41.56 | 0.59 | 6 | 317.12 | 61.82 | 10.5 | 0 | 94.8 | 39345.87 | 57.82 | 610.32 | 17.52 | 13.88 | 1934.27 | 0.79 | 0.96 | 0.07 | 0.12 | 1 | 10 | 340.7096 | 466.1739 | 421.6829 | 340709.568 | 466173.862 | 6.8362e-06 | 19.5052 | 421682.8829

## RESULTADOS_0
Unnamed: 0 | Volume de calda [L] | STATUS | Capacidade operacional [ha/h] | Tempo de missao [h] | Tempo util [h] | Tempo por voo [min] | Autonomia Projetada [h] | N° Voos | MTOW [kg] | Massa Estrutura [kg] | Combustível [kg] | Abastecimentos | Massa gerador | Potência gerador [W] | Combustível consumido [L] | Calda cons [L] | Distância percorrida [km] | Distância Pulverizando [km] | RTL ACUMULADO[m] | EOC [km/km] | EOC [h/h] | Tempo de manobra [h] | Tempo rtl_rtw [h] | V pulv [m/s] | V desloc [m/s] | Preço Total por ha Simples [R$/ha] | Preço Total por ha Presumido [R$/ha] | Preço Total por ha Real [R$/ha] | Preço Total Simples [R$] | Preço Total Presumido [R$] | Prod CAPEX [ha/h/R$] | Dias Trabalhados | Preço Total Real [R$]
0 | 10 | CONCLUIDO | 13.0105 | 7.69 | 5.35 | 5.18 | 0.64 | 62 | 26.11 | 12.1 | 1 | 0 | 3.01 | 3454.41 | 15.59 | 610.53 | 52.36 | 13.88 | 19073.9 | 0.27 | 0.75 | 0.23 | 1.31 | 1 | 10 | 295.5241 | 404.3491 | 365.7586 | 295524.0928 | 404349.1014 | 1.985e-05 | 20.026 | 365758.5907

## RESULTADOS_7
Unnamed: 0 | Volume de calda [L] | STATUS | Capacidade operacional [ha/h] | Tempo de missao [h] | Tempo util [h] | Tempo por voo [min] | Autonomia Projetada [h] | N° Voos | MTOW [kg] | Massa Estrutura [kg] | Combustível [kg] | Abastecimentos | Massa gerador | Potência gerador [W] | Combustível consumido [L] | Calda cons [L] | Distância percorrida [km] | Distância Pulverizando [km] | RTL ACUMULADO[m] | EOC [km/km] | EOC [h/h] | Tempo de manobra [h] | Tempo rtl_rtw [h] | V pulv [m/s] | V desloc [m/s] | Preço Total por ha Simples [R$/ha] | Preço Total por ha Presumido [R$/ha] | Preço Total por ha Real [R$/ha] | Preço Total Simples [R$] | Preço Total Presumido [R$] | Prod CAPEX [ha/h/R$] | Dias Trabalhados | Preço Total Real [R$]
0 | 45 | CONCLUIDO | 14.062 | 7.11 | 4.57 | 10.15 | 0.18 | 27 | 98.71 | 39.72 | 1 | 25 | 12.99 | 12407.75 | 35.79 | 610.49 | 30.39 | 13.88 | 8267.14 | 0.46 | 0.87 | 0.1 | 0.53 | 1 | 10 | 299.3918 | 409.6411 | 370.5455 | 299391.822 | 409641.099 | 1.1696e-05 | 18.5156 | 370545.5275
1 | 45 | CONCLUIDO | 14.7577 | 6.78 | 4.38 | 13.13 | 0.22 | 20 | 99.02 | 39.72 | 1.25 | 18 | 13.05 | 12446.14 | 32.47 | 610.36 | 24.29 | 13.88 | 5247.56 | 0.57 | 0.91 | 0.08 | 0.34 | 1 | 10 | 277.7859 | 380.079 | 343.8048 | 277785.9371 | 380078.9742 | 1.2274e-05 | 17.6562 | 343804.7703
2 | 45 | CONCLUIDO | 14.9944 | 6.67 | 4.35 | 16.32 | 0.27 | 16 | 99.33 | 39.72 | 1.5 | 10 | 13.11 | 12484.55 | 30.69 | 610.33 | 23.62 | 13.88 | 4934.9 | 0.59 | 0.92 | 0.08 | 0.31 | 1 | 10 | 276.6654 | 378.5458 | 342.4179 | 276665.3699 | 378545.7647 | 1.2471e-05 | 17.3698 | 342417.8882
3 | 45 | CONCLUIDO | 15.0836 | 6.63 | 4.33 | 17.33 | 0.31 | 15 | 99.64 | 39.72 | 1.75 | 0 | 13.18 | 12522.99 | 30.04 | 610.59 | 22.53 | 13.88 | 4395.31 | 0.62 | 0.92 | 0.1 | 0.29 | 1 | 10 | 276.2813 | 378.0202 | 341.9425 | 276281.2611 | 378020.2101 | 1.2545e-05 | 17.2656 | 341942.4918

## RESULTADOS_19
Unnamed: 0 | Volume de calda [L] | STATUS | Capacidade operacional [ha/h] | Tempo de missao [h] | Tempo util [h] | Tempo por voo [min] | Autonomia Projetada [h] | N° Voos | MTOW [kg] | Massa Estrutura [kg] | Combustível [kg] | Abastecimentos | Massa gerador | Potência gerador [W] | Combustível consumido [L] | Calda cons [L] | Distância percorrida [km] | Distância Pulverizando [km] | RTL ACUMULADO[m] | EOC [km/km] | EOC [h/h] | Tempo de manobra [h] | Tempo rtl_rtw [h] | V pulv [m/s] | V desloc [m/s] | Preço Total por ha Simples [R$/ha] | Preço Total por ha Presumido [R$/ha] | Preço Total por ha Real [R$/ha] | Preço Total Simples [R$] | Preço Total Presumido [R$] | Prod CAPEX [ha/h/R$] | Dias Trabalhados | Preço Total Real [R$]
0 | 105 | CONCLUIDO | 10.2351 | 9.77 | 5.1 | 5.88 | 0.09 | 52 | 204 | 55.27 | 1 | 50 | 42.72 | 25393.6 | 70.96 | 610.62 | 47.21 | 13.88 | 16549.79 | 0.29 | 0.78 | 0.13 | 1.05 | 1 | 10 | 443.1401 | 606.3239 | 548.4572 | 443140.1229 | 606323.8662 | 6.0484e-06 | 25.4427 | 548457.1674
1 | 105 | CONCLUIDO | 11.1593 | 8.96 | 4.81 | 7.41 | 0.11 | 39 | 204.39 | 55.27 | 1.25 | 37 | 42.87 | 25442.42 | 66.33 | 610.35 | 38.17 | 13.88 | 12094.85 | 0.36 | 0.83 | 0.12 | 0.77 | 1 | 10 | 405.5105 | 554.8374 | 501.8845 | 405510.5385 | 554837.4086 | 6.5946e-06 | 23.3333 | 501884.505
2 | 105 | CONCLUIDO | 11.7199 | 8.53 | 4.67 | 8.76 | 0.13 | 32 | 204.79 | 55.27 | 1.5 | 30 | 43.02 | 25491.3 | 63.62 | 610.44 | 33.6 | 13.88 | 9846.02 | 0.41 | 0.85 | 0.11 | 0.63 | 1 | 10 | 381.7501 | 522.3273 | 472.4772 | 381750.1104 | 522327.3426 | 6.9259e-06 | 22.2135 | 472477.1542
3 | 105 | CONCLUIDO | 12.1597 | 8.22 | 4.56 | 10.14 | 0.15 | 27 | 205.18 | 55.27 | 1.75 | 25 | 43.16 | 25540.22 | 61.48 | 610.41 | 30.41 | 13.88 | 8276.68 | 0.46 | 0.87 | 0.1 | 0.52 | 1 | 10 | 368.867 | 504.7 | 456.5322 | 368866.9516 | 504700.0365 | 7.1858e-06 | 21.4062 | 456532.1733
4 | 105 | CONCLUIDO | 12.5414 | 7.97 | 4.48 | 11.68 | 0.17 | 23 | 205.58 | 55.27 | 2 | 21 | 43.31 | 25589.2 | 59.61 | 610.29 | 27.6 | 13.88 | 6888.86 | 0.5 | 0.89 | 0.09 | 0.44 | 1 | 10 | 356.6821 | 488.0283 | 441.4515 | 356682.1476 | 488028.25 | 7.4113e-06 | 20.7552 | 441451.5188
5 | 105 | CONCLUIDO | 12.9139 | 7.74 | 4.37 | 13.1 | 0.19 | 20 | 205.98 | 55.27 | 2.25 | 18 | 43.46 | 25638.22 | 57.42 | 610.26 | 24.05 | 13.88 | 5130.62 | 0.58 | 0.91 | 0.08 | 0.33 | 1 | 10 | 344.4373 | 471.2744 | 426.2966 | 344437.3317 | 471274.3527 | 7.6315e-06 | 20.1562 | 426296.5899
6 | 105 | CONCLUIDO | 12.918 | 7.74 | 4.45 | 14.82 | 0.22 | 18 | 206.38 | 55.27 | 2.5 | 16 | 43.6 | 25687.3 | 58 | 610.39 | 27.28 | 13.88 | 6757.22 | 0.51 | 0.9 | 0.07 | 0.41 | 1 | 10 | 344.9098 | 471.9208 | 426.8813 | 344909.766 | 471920.7582 | 7.6339e-06 | 20.1562 | 426881.3033
7 | 105 | CONCLUIDO | 13.2222 | 7.56 | 4.35 | 16.31 | 0.24 | 16 | 206.78 | 55.27 | 2.75 | 14 | 43.75 | 25736.42 | 56.02 | 610.32 | 23.79 | 13.88 | 5021.7 | 0.58 | 0.92 | 0.08 | 0.31 | 1 | 10 | 333.086 | 455.743 | 412.2475 | 333086.0118 | 455742.976 | 7.8137e-06 | 19.6875 | 412247.506
8 | 105 | CONCLUIDO | 13.4509 | 7.43 | 4.3 | 18.44 | 0.26 | 14 | 207.17 | 55.27 | 3 | 12 | 43.9 | 25785.6 | 54.28 | 610.26 | 22.15 | 13.88 | 4211.14 | 0.63 | 0.93 | 0.08 | 0.26 | 1 | 10 | 331.5278 | 453.611 | 410.319 | 331527.7927 | 453610.9519 | 7.9488e-06 | 19.349 | 410318.9593
9 | 105 | CONCLUIDO | 13.5624 | 7.37 | 4.28 | 19.76 | 0.28 | 13 | 207.57 | 55.27 | 3.25 | 11 | 44.05 | 25834.83 | 53.59 | 610.28 | 21.49 | 13.88 | 3886.5 | 0.65 | 0.93 | 0.08 | 0.24 | 1 | 10 | 330.9114 | 452.7676 | 409.5561 | 330911.4229 | 452767.6076 | 8.0147e-06 | 19.1927 | 409556.1026
10 | 105 | CONCLUIDO | 13.6768 | 7.31 | 4.26 | 21.3 | 0.3 | 12 | 207.97 | 55.27 | 3.5 | 10 | 44.2 | 25884.1 | 52.52 | 610.26 | 20.87 | 13.88 | 3577.58 | 0.67 | 0.94 | 0.07 | 0.22 | 1 | 10 | 320.4018 | 438.3878 | 396.5487 | 320401.7595 | 438387.8224 | 8.0823e-06 | 19.0365 | 396548.7039
11 | 105 | CONCLUIDO | 13.7963 | 7.25 | 4.24 | 23.11 | 0.32 | 11 | 208.37 | 55.27 | 3.75 | 9 | 44.35 | 25933.43 | 51.41 | 610.3 | 20.12 | 13.88 | 3208.22 | 0.69 | 0.94 | 0.07 | 0.2 | 1 | 10 | 319.5207 | 437.1824 | 395.4583 | 319520.7299 | 437182.3589 | 8.1529e-06 | 18.8802 | 395458.2882
12 | 105 | CONCLUIDO | 13.9459 | 7.17 | 4.2 | 25.2 | 0.34 | 10 | 208.77 | 55.27 | 4 | 8 | 44.5 | 25982.82 | 49.94 | 610.31 | 18.8 | 13.88 | 2553.57 | 0.74 | 0.95 | 0.07 | 0.16 | 1 | 10 | 318.4907 | 435.773 | 394.1835 | 318490.7171 | 435773.05 | 8.2413e-06 | 18.6719 | 394183.4817
13 | 105 | CONCLUIDO | 13.8819 | 7.2 | 4.23 | 25.4 | 0.36 | 10 | 209.17 | 55.27 | 4.25 | 8 | 44.65 | 26032.25 | 49.83 | 610.26 | 20.3 | 13.88 | 3305.92 | 0.68 | 0.94 | 0.06 | 0.19 | 1 | 10 | 318.675 | 436.0251 | 394.4115 | 318674.9632 | 436025.1436 | 8.2035e-06 | 18.75 | 394411.5159
14 | 105 | CONCLUIDO | 14.0045 | 7.14 | 4.21 | 28.07 | 0.38 | 9 | 209.58 | 55.27 | 4.5 | 7 | 44.8 | 26081.73 | 48.66 | 610.26 | 19.35 | 13.88 | 2836.38 | 0.72 | 0.95 | 0.07 | 0.17 | 1 | 10 | 317.8906 | 434.952 | 393.4408 | 317890.6243 | 434951.9764 | 8.276e-06 | 18.5938 | 393440.7703
15 | 105 | CONCLUIDO | 14.0029 | 7.14 | 4.21 | 28.08 | 0.4 | 9 | 209.98 | 55.27 | 4.75 | 7 | 44.95 | 26131.27 | 47.63 | 610.3 | 19.44 | 13.88 | 2878.62 | 0.71 | 0.95 | 0.07 | 0.17 | 1 | 10 | 317.4938 | 434.4091 | 392.9497 | 317493.8259 | 434409.0594 | 8.275e-06 | 18.5938 | 392949.6685
16 | 105 | CONCLUIDO | 14.1471 | 7.07 | 4.18 | 31.35 | 0.42 | 8 | 210.38 | 55.27 | 5 | 6 | 45.11 | 26180.86 | 46.32 | 610.3 | 18.36 | 13.88 | 2345.01 | 0.76 | 0.95 | 0.07 | 0.14 | 1 | 10 | 306.7537 | 419.714 | 379.6571 | 306753.7346 | 419713.9927 | 8.3602e-06 | 18.4115 | 379657.0783
17 | 105 | CONCLUIDO | 14.1476 | 7.07 | 4.18 | 31.34 | 0.44 | 8 | 210.78 | 55.27 | 5.25 | 5 | 45.26 | 26230.5 | 45.54 | 610.26 | 18.25 | 13.88 | 2288.43 | 0.76 | 0.95 | 0.07 | 0.14 | 1 | 10 | 306.4527 | 419.3021 | 379.2845 | 306452.6686 | 419302.061 | 8.3605e-06 | 18.4115 | 379284.4608
18 | 105 | CONCLUIDO | 14.2817 | 7 | 4.15 | 35.6 | 0.46 | 7 | 211.18 | 55.27 | 5.5 | 1 | 45.41 | 26280.2 | 44.73 | 610.26 | 17.31 | 13.88 | 1826.85 | 0.8 | 0.96 | 0.07 | 0.11 | 1 | 10 | 305.7907 | 418.3963 | 378.4651 | 305790.6716 | 418396.2874 | 8.4398e-06 | 18.2292 | 378465.133
19 | 105 | CONCLUIDO | 14.2744 | 7.01 | 4.16 | 35.63 | 0.48 | 7 | 211.59 | 55.27 | 5.75 | 0 | 45.57 | 26329.94 | 44.77 | 610.26 | 17.33 | 13.88 | 1833.35 | 0.8 | 0.96 | 0.07 | 0.12 | 1 | 10 | 305.8475 | 418.4741 | 378.5355 | 305847.5376 | 418474.094 | 8.4355e-06 | 18.2552 | 378535.5138

## RESULTADOS_10
Unnamed: 0 | Volume de calda [L] | STATUS | Capacidade operacional [ha/h] | Tempo de missao [h] | Tempo util [h] | Tempo por voo [min] | Autonomia Projetada [h] | N° Voos | MTOW [kg] | Massa Estrutura [kg] | Combustível [kg] | Abastecimentos | Massa gerador | Potência gerador [W] | Combustível consumido [L] | Calda cons [L] | Distância percorrida [km] | Distância Pulverizando [km] | RTL ACUMULADO[m] | EOC [km/km] | EOC [h/h] | Tempo de manobra [h] | Tempo rtl_rtw [h] | V pulv [m/s] | V desloc [m/s] | Preço Total por ha Simples [R$/ha] | Preço Total por ha Presumido [R$/ha] | Preço Total por ha Real [R$/ha] | Preço Total Simples [R$] | Preço Total Presumido [R$] | Prod CAPEX [ha/h/R$] | Dias Trabalhados | Preço Total Real [R$]
0 | 60 | CONCLUIDO | 12.9702 | 7.71 | 4.71 | 8.31 | 0.14 | 34 | 124.63 | 45 | 1 | 32 | 18.64 | 15605.44 | 45.37 | 610.62 | 34.81 | 13.88 | 10441.35 | 0.4 | 0.85 | 0.11 | 0.67 | 1 | 10 | 329.3785 | 450.6702 | 407.6589 | 329378.5286 | 450670.234 | 9.6057e-06 | 20.0781 | 407658.8994
1 | 60 | CONCLUIDO | 13.6183 | 7.34 | 4.55 | 10.49 | 0.18 | 26 | 124.96 | 45 | 1.25 | 24 | 18.71 | 15645.96 | 42.56 | 610.28 | 29.77 | 13.88 | 7961.34 | 0.47 | 0.88 | 0.1 | 0.51 | 1 | 10 | 307.276 | 420.4286 | 380.3035 | 307276.0005 | 420428.58 | 1.0086e-05 | 19.1146 | 380303.4664
2 | 60 | CONCLUIDO | 14.218 | 7.03 | 4.39 | 13.17 | 0.21 | 20 | 125.29 | 45 | 1.5 | 18 | 18.79 | 15686.51 | 39.69 | 610.26 | 24.73 | 13.88 | 5472.23 | 0.56 | 0.91 | 0.09 | 0.35 | 1 | 10 | 294.987 | 403.6142 | 365.0939 | 294987.0009 | 403614.2285 | 1.053e-05 | 18.3073 | 365093.8531
3 | 60 | CONCLUIDO | 14.4012 | 6.94 | 4.38 | 15.45 | 0.25 | 17 | 125.62 | 45 | 1.75 | 15 | 18.87 | 15727.09 | 38.35 | 610.44 | 24.74 | 13.88 | 5491.4 | 0.56 | 0.91 | 0.08 | 0.34 | 1 | 10 | 294.1445 | 402.4615 | 364.0511 | 294144.4895 | 402461.4672 | 1.0666e-05 | 18.0729 | 364051.1096
4 | 60 | CONCLUIDO | 14.7293 | 6.79 | 4.3 | 18.43 | 0.28 | 14 | 125.95 | 45 | 2 | 12 | 18.95 | 15767.7 | 35.89 | 610.26 | 22.18 | 13.88 | 4225.07 | 0.63 | 0.93 | 0.07 | 0.26 | 1 | 10 | 282.9473 | 387.141 | 350.1928 | 282947.3369 | 387141.0291 | 1.0909e-05 | 17.6823 | 350192.8326
5 | 60 | CONCLUIDO | 14.7911 | 6.76 | 4.3 | 19.83 | 0.31 | 13 | 126.28 | 45 | 2.25 | 10 | 19.03 | 15808.34 | 34.68 | 610.29 | 21.95 | 13.88 | 4115.1 | 0.63 | 0.93 | 0.08 | 0.26 | 1 | 10 | 282.409 | 386.4045 | 349.5266 | 282409.04 | 386404.5075 | 1.0954e-05 | 17.6042 | 349526.6036
6 | 60 | CONCLUIDO | 14.8816 | 6.72 | 4.28 | 21.4 | 0.35 | 12 | 126.61 | 45 | 2.5 | 1 | 19.11 | 15849 | 33.91 | 610.26 | 21.13 | 13.88 | 3708.74 | 0.66 | 0.93 | 0.09 | 0.24 | 1 | 10 | 281.8522 | 385.6426 | 348.8374 | 281852.179 | 385642.5858 | 1.1021e-05 | 17.5 | 348837.3987
7 | 60 | CONCLUIDO | 14.8816 | 6.72 | 4.28 | 21.4 | 0.38 | 12 | 126.94 | 45 | 2.75 | 0 | 19.19 | 15889.69 | 33.95 | 610.26 | 21.08 | 13.88 | 3687.02 | 0.66 | 0.93 | 0.09 | 0.24 | 1 | 10 | 281.8668 | 385.6626 | 348.8555 | 281866.8064 | 385662.5996 | 1.1021e-05 | 17.5 | 348855.5024

## RESULTADOS_25
Unnamed: 0 | Volume de calda [L] | STATUS | Capacidade operacional [ha/h] | Tempo de missao [h] | Tempo util [h] | Tempo por voo [min] | Autonomia Projetada [h] | N° Voos | MTOW [kg] | Massa Estrutura [kg] | Combustível [kg] | Abastecimentos | Massa gerador | Potência gerador [W] | Combustível consumido [L] | Calda cons [L] | Distância percorrida [km] | Distância Pulverizando [km] | RTL ACUMULADO[m] | EOC [km/km] | EOC [h/h] | Tempo de manobra [h] | Tempo rtl_rtw [h] | V pulv [m/s] | V desloc [m/s] | Preço Total por ha Simples [R$/ha] | Preço Total por ha Presumido [R$/ha] | Preço Total por ha Real [R$/ha] | Preço Total Simples [R$] | Preço Total Presumido [R$] | Prod CAPEX [ha/h/R$] | Dias Trabalhados | Preço Total Real [R$]
0 | 135 | CONCLUIDO | 8.6852 | 11.51 | 5.37 | 4.96 | 0.07 | 65 | 263.32 | 59.89 | 1 | 63 | 67.43 | 32710.1 | 89.01 | 610.51 | 55.84 | 13.88 | 20798.33 | 0.25 | 0.74 | 0.16 | 1.33 | 1 | 10 | 543.7957 | 744.0452 | 673.0346 | 543795.6771 | 744045.236 | 4.6377e-06 | 29.974 | 673034.6029
1 | 135 | CONCLUIDO | 9.6448 | 10.37 | 5.04 | 6.17 | 0.08 | 49 | 263.79 | 59.89 | 1.25 | 47 | 67.65 | 32767.75 | 82.85 | 610.51 | 45.01 | 13.88 | 15463.6 | 0.31 | 0.79 | 0.14 | 1 | 1 | 10 | 480.7508 | 657.7844 | 595.0064 | 480750.7933 | 657784.4446 | 5.1501e-06 | 27.0052 | 595006.4204
2 | 135 | CONCLUIDO | 10.3731 | 9.64 | 4.82 | 7.41 | 0.1 | 39 | 264.25 | 59.89 | 1.5 | 37 | 67.87 | 32825.49 | 78.66 | 610.32 | 38.18 | 13.88 | 12100.75 | 0.36 | 0.83 | 0.12 | 0.77 | 1 | 10 | 452.6188 | 619.293 | 560.1886 | 452618.804 | 619293.0157 | 5.539e-06 | 25.1042 | 560188.5595
3 | 135 | CONCLUIDO | 10.9399 | 9.14 | 4.67 | 8.76 | 0.12 | 32 | 264.72 | 59.89 | 1.75 | 30 | 68.09 | 32883.31 | 75.71 | 610.41 | 33.76 | 13.88 | 9923.01 | 0.41 | 0.85 | 0.1 | 0.63 | 1 | 10 | 427.3255 | 584.6856 | 528.884 | 427325.4726 | 584685.5639 | 5.8417e-06 | 23.8021 | 528883.9943
4 | 135 | CONCLUIDO | 11.3012 | 8.85 | 4.58 | 9.81 | 0.13 | 28 | 265.19 | 59.89 | 2 | 26 | 68.31 | 32941.21 | 73.74 | 610.34 | 30.88 | 13.88 | 8504.08 | 0.45 | 0.87 | 0.1 | 0.54 | 1 | 10 | 404.3815 | 553.2926 | 500.4871 | 404381.4758 | 553292.5752 | 6.0346e-06 | 23.0469 | 500487.1084
5 | 135 | CONCLUIDO | 11.6754 | 8.56 | 4.5 | 11.25 | 0.15 | 24 | 265.66 | 59.89 | 2.25 | 22 | 68.53 | 32999.19 | 71.95 | 610.3 | 28.24 | 13.88 | 7205.4 | 0.49 | 0.89 | 0.09 | 0.46 | 1 | 10 | 391.4738 | 535.6317 | 484.5118 | 391473.7749 | 535631.6894 | 6.2344e-06 | 22.2917 | 484511.7528
6 | 135 | CONCLUIDO | 11.8757 | 8.42 | 4.46 | 12.15 | 0.17 | 22 | 266.13 | 59.89 | 2.5 | 20 | 68.75 | 33057.26 | 70.8 | 610.37 | 26.89 | 13.88 | 6537.69 | 0.52 | 0.9 | 0.09 | 0.41 | 1 | 10 | 389.8565 | 533.4189 | 482.5101 | 389856.5171 | 533418.8859 | 6.3414e-06 | 21.9271 | 482510.1361
7 | 135 | CONCLUIDO | 12.2612 | 8.16 | 4.34 | 13.71 | 0.18 | 19 | 266.6 | 59.89 | 2.75 | 17 | 68.97 | 33115.41 | 68.39 | 610.36 | 23.07 | 13.88 | 4642.97 | 0.6 | 0.92 | 0.09 | 0.3 | 1 | 10 | 376.8578 | 515.6335 | 466.4221 | 376857.7999 | 515633.4677 | 6.5472e-06 | 21.25 | 466422.1332
8 | 135 | CONCLUIDO | 12.1976 | 8.2 | 4.44 | 14.78 | 0.2 | 18 | 267.08 | 59.89 | 3 | 16 | 69.19 | 33173.65 | 69.62 | 610.26 | 27 | 13.88 | 6616.08 | 0.51 | 0.9 | 0.07 | 0.4 | 1 | 10 | 377.9955 | 517.1901 | 467.8302 | 377995.4952 | 517190.1126 | 6.5133e-06 | 21.3542 | 467830.2141
9 | 135 | CONCLUIDO | 12.4792 | 8.01 | 4.35 | 16.32 | 0.22 | 16 | 267.55 | 59.89 | 3.25 | 14 | 69.41 | 33231.97 | 67.67 | 610.34 | 23.7 | 13.88 | 4974.89 | 0.59 | 0.92 | 0.08 | 0.31 | 1 | 10 | 365.7997 | 500.5033 | 452.736 | 365799.7028 | 500503.2913 | 6.6636e-06 | 20.8594 | 452735.9596
10 | 135 | CONCLUIDO | 12.5975 | 7.94 | 4.33 | 17.31 | 0.23 | 15 | 268.02 | 59.89 | 3.5 | 13 | 69.64 | 33290.38 | 66.81 | 610.5 | 22.94 | 13.88 | 4599.67 | 0.61 | 0.92 | 0.08 | 0.29 | 1 | 10 | 364.9426 | 499.3306 | 451.6752 | 364942.6451 | 499330.6272 | 6.7268e-06 | 20.6771 | 451675.213
11 | 135 | CONCLUIDO | 12.7105 | 7.87 | 4.31 | 18.46 | 0.25 | 14 | 268.5 | 59.89 | 3.75 | 12 | 69.86 | 33348.87 | 66.03 | 610.34 | 22.27 | 13.88 | 4269.35 | 0.62 | 0.93 | 0.08 | 0.27 | 1 | 10 | 364.0521 | 498.1122 | 450.5731 | 364052.1301 | 498112.1853 | 6.7872e-06 | 20.4948 | 450573.0574
12 | 135 | CONCLUIDO | 12.8319 | 7.79 | 4.28 | 19.77 | 0.26 | 13 | 268.97 | 59.89 | 4 | 11 | 70.09 | 33407.45 | 65.12 | 610.36 | 21.54 | 13.88 | 3912.24 | 0.64 | 0.93 | 0.08 | 0.24 | 1 | 10 | 353.2793 | 483.3724 | 437.24 | 353279.3343 | 483372.3708 | 6.852e-06 | 20.2865 | 437239.9901
13 | 135 | CONCLUIDO | 12.9552 | 7.72 | 4.26 | 21.3 | 0.28 | 12 | 269.45 | 59.89 | 4.25 | 10 | 70.31 | 33466.11 | 64.21 | 610.26 | 20.79 | 13.88 | 3540.77 | 0.67 | 0.94 | 0.07 | 0.22 | 1 | 10 | 352.4319 | 482.2129 | 436.1912 | 352431.9282 | 482212.9123 | 6.9178e-06 | 20.1042 | 436191.1888
14 | 135 | CONCLUIDO | 12.9482 | 7.72 | 4.26 | 21.32 | 0.3 | 12 | 269.92 | 59.89 | 4.5 | 10 | 70.54 | 33524.86 | 63.64 | 610.26 | 20.96 | 13.88 | 3623.61 | 0.66 | 0.94 | 0.07 | 0.22 | 1 | 10 | 352.2146 | 481.9155 | 435.9222 | 352214.5685 | 481915.5112 | 6.9141e-06 | 20.1042 | 435922.1712
15 | 135 | CONCLUIDO | 13.0781 | 7.65 | 4.24 | 23.11 | 0.31 | 11 | 270.4 | 59.89 | 4.75 | 9 | 70.76 | 33583.7 | 62.72 | 610.26 | 20.16 | 13.88 | 3230.95 | 0.69 | 0.94 | 0.07 | 0.2 | 1 | 10 | 351.2589 | 480.6079 | 434.7394 | 351258.9006 | 480607.9242 | 6.9834e-06 | 19.9219 | 434739.3785
16 | 135 | CONCLUIDO | 13.2602 | 7.54 | 4.18 | 25.1 | 0.33 | 10 | 270.88 | 59.89 | 5 | 8 | 70.99 | 33642.62 | 61.19 | 610.43 | 18.2 | 13.88 | 2252.93 | 0.76 | 0.95 | 0.07 | 0.14 | 1 | 10 | 340.0061 | 465.2113 | 420.8122 | 340006.0603 | 465211.2917 | 7.0807e-06 | 19.6354 | 420812.1789
17 | 135 | CONCLUIDO | 13.1921 | 7.58 | 4.22 | 25.33 | 0.34 | 10 | 271.36 | 59.89 | 5.25 | 8 | 71.22 | 33701.64 | 61.6 | 610.29 | 19.84 | 13.88 | 3076.03 | 0.7 | 0.94 | 0.07 | 0.18 | 1 | 10 | 340.5046 | 465.8934 | 421.4292 | 340504.6098 | 465893.4292 | 7.0443e-06 | 19.7396 | 421429.2142
18 | 135 | CONCLUIDO | 13.318 | 7.51 | 4.2 | 28 | 0.36 | 9 | 271.84 | 59.89 | 5.5 | 7 | 71.45 | 33760.74 | 60.67 | 610.3 | 19.07 | 13.88 | 2694.88 | 0.73 | 0.95 | 0.07 | 0.16 | 1 | 10 | 339.6903 | 464.7793 | 420.4214 | 339690.3226 | 464779.2855 | 7.1116e-06 | 19.5573 | 420421.4028
19 | 135 | CONCLUIDO | 13.3175 | 7.51 | 4.2 | 28.01 | 0.38 | 9 | 272.32 | 59.89 | 5.75 | 7 | 71.68 | 33820.05 | 60.14 | 610.29 | 19.01 | 13.88 | 2667.36 | 0.73 | 0.95 | 0.07 | 0.16 | 1 | 10 | 339.4752 | 464.4849 | 420.1551 | 339475.186 | 464484.9261 | 7.1113e-06 | 19.5573 | 420155.1367
20 | 135 | CONCLUIDO | 13.3052 | 7.52 | 4.21 | 28.05 | 0.39 | 9 | 272.8 | 59.89 | 6 | 7 | 71.91 | 33879.33 | 59.38 | 610.28 | 19.25 | 13.88 | 2783 | 0.72 | 0.95 | 0.07 | 0.17 | 1 | 10 | 339.2318 | 464.1519 | 419.8539 | 339231.7842 | 464151.893 | 7.1047e-06 | 19.5833 | 419853.8877
21 | 135 | CONCLUIDO | 13.4459 | 7.44 | 4.18 | 31.35 | 0.41 | 8 | 273.28 | 59.89 | 6.25 | 6 | 72.14 | 33938.7 | 58.58 | 610.26 | 18.36 | 13.88 | 2346.16 | 0.76 | 0.95 | 0.07 | 0.14 | 1 | 10 | 338.3147 | 462.8971 | 418.7189 | 338314.7348 | 462897.1455 | 7.1798e-06 | 19.375 | 418718.8916
22 | 135 | CONCLUIDO | 13.4389 | 7.44 | 4.18 | 31.38 | 0.42 | 8 | 273.76 | 59.89 | 6.5 | 6 | 72.37 | 33998.16 | 58.19 | 610.26 | 18.52 | 13.88 | 2426 | 0.75 | 0.95 | 0.07 | 0.14 | 1 | 10 | 338.1761 | 462.7075 | 418.5473 | 338176.1005 | 462707.4599 | 7.1761e-06 | 19.375 | 418547.3094
23 | 135 | CONCLUIDO | 13.4479 | 7.44 | 4.18 | 31.34 | 0.44 | 8 | 274.24 | 59.89 | 6.75 | 6 | 72.61 | 34057.71 | 57.22 | 610.29 | 18.27 | 13.88 | 2301.14 | 0.76 | 0.95 | 0.07 | 0.14 | 1 | 10 | 337.7589 | 462.1366 | 418.0309 | 337758.8754 | 462136.5942 | 7.1809e-06 | 19.375 | 418030.9263
24 | 135 | CONCLUIDO | 13.6286 | 7.34 | 4.13 | 35.4 | 0.45 | 7 | 274.73 | 59.89 | 7 | 5 | 72.84 | 34117.35 | 55.96 | 610.26 | 16.84 | 13.88 | 1588.87 | 0.82 | 0.97 | 0.06 | 0.09 | 1 | 10 | 326.7331 | 447.0507 | 404.3848 | 326733.1147 | 447050.662 | 7.2774e-06 | 19.1146 | 404384.7743
25 | 135 | CONCLUIDO | 13.5619 | 7.37 | 4.17 | 35.71 | 0.47 | 7 | 275.21 | 59.89 | 7.25 | 5 | 73.08 | 34177.09 | 55.95 | 610.26 | 18.01 | 13.88 | 2174.5 | 0.77 | 0.96 | 0.06 | 0.13 | 1 | 10 | 336.911 | 460.9765 | 416.9815 | 336910.9773 | 460976.4627 | 7.2418e-06 | 19.1927 | 416981.516
26 | 135 | CONCLUIDO | 13.5568 | 7.38 | 4.17 | 35.74 | 0.48 | 7 | 275.7 | 59.89 | 7.5 | 5 | 73.31 | 34236.91 | 54.69 | 610.26 | 18.11 | 13.88 | 2227.16 | 0.77 | 0.96 | 0.07 | 0.13 | 1 | 10 | 336.4186 | 460.3028 | 416.3721 | 336418.595 | 460302.7634 | 7.2391e-06 | 19.2188 | 416372.1137
27 | 135 | CONCLUIDO | 13.7112 | 7.29 | 4.14 | 41.37 | 0.5 | 6 | 276.18 | 59.89 | 7.75 | 4 | 73.55 | 34296.82 | 53.68 | 610.26 | 17.01 | 13.88 | 1682.28 | 0.82 | 0.96 | 0.06 | 0.1 | 1 | 10 | 325.5451 | 445.4251 | 402.9144 | 325545.0824 | 445425.1438 | 7.3215e-06 | 18.9844 | 402914.3932
28 | 135 | CONCLUIDO | 13.7054 | 7.3 | 4.14 | 41.4 | 0.51 | 6 | 276.67 | 59.89 | 8 | 4 | 73.78 | 34356.83 | 53.81 | 610.26 | 17.12 | 13.88 | 1736.61 | 0.81 | 0.96 | 0.06 | 0.1 | 1 | 10 | 325.7127 | 445.6545 | 403.1218 | 325712.6815 | 445654.4603 | 7.3184e-06 | 19.0104 | 403121.8241
29 | 135 | CONCLUIDO | 13.7038 | 7.3 | 4.14 | 41.41 | 0.53 | 6 | 277.16 | 59.89 | 8.25 | 1 | 74.02 | 34416.93 | 53.52 | 610.26 | 17.01 | 13.88 | 1678.03 | 0.82 | 0.96 | 0.07 | 0.1 | 1 | 10 | 325.6015 | 445.5024 | 402.9843 | 325601.5256 | 445502.3718 | 7.3176e-06 | 19.0104 | 402984.2507
30 | 135 | CONCLUIDO | 13.7044 | 7.3 | 4.14 | 41.41 | 0.55 | 6 | 277.65 | 59.89 | 8.5 | 0 | 74.26 | 34477.13 | 53.52 | 610.3 | 16.91 | 13.88 | 1628.07 | 0.82 | 0.96 | 0.07 | 0.1 | 1 | 10 | 325.6 | 445.5003 | 402.9824 | 325600.0279 | 445500.3227 | 7.3179e-06 | 19.0104 | 402982.3971

## RESULTADOS_14
Unnamed: 0 | Volume de calda [L] | STATUS | Capacidade operacional [ha/h] | Tempo de missao [h] | Tempo util [h] | Tempo por voo [min] | Autonomia Projetada [h] | N° Voos | MTOW [kg] | Massa Estrutura [kg] | Combustível [kg] | Abastecimentos | Massa gerador | Potência gerador [W] | Combustível consumido [L] | Calda cons [L] | Distância percorrida [km] | Distância Pulverizando [km] | RTL ACUMULADO[m] | EOC [km/km] | EOC [h/h] | Tempo de manobra [h] | Tempo rtl_rtw [h] | V pulv [m/s] | V desloc [m/s] | Preço Total por ha Simples [R$/ha] | Preço Total por ha Presumido [R$/ha] | Preço Total por ha Real [R$/ha] | Preço Total Simples [R$] | Preço Total Presumido [R$] | Prod CAPEX [ha/h/R$] | Dias Trabalhados | Preço Total Real [R$]
0 | 80 | CONCLUIDO | 11.6876 | 8.56 | 4.88 | 6.97 | 0.11 | 42 | 159.12 | 50.28 | 1 | 40 | 27.84 | 19859.16 | 56.84 | 610.37 | 40.26 | 13.88 | 13123.06 | 0.34 | 0.82 | 0.12 | 0.84 | 1 | 10 | 373.2144 | 510.6484 | 461.9128 | 373214.3671 | 510648.3621 | 7.7075e-06 | 22.2917 | 461912.7991
1 | 80 | CONCLUIDO | 12.4516 | 8.03 | 4.68 | 8.77 | 0.14 | 32 | 159.48 | 50.28 | 1.25 | 30 | 27.95 | 19902.91 | 53.56 | 610.42 | 33.83 | 13.88 | 9959.42 | 0.41 | 0.85 | 0.11 | 0.63 | 1 | 10 | 349.1809 | 477.7648 | 432.1676 | 349180.9455 | 477764.7744 | 8.2113e-06 | 20.9115 | 432167.5749
2 | 80 | CONCLUIDO | 12.9772 | 7.71 | 4.54 | 10.49 | 0.17 | 26 | 159.83 | 50.28 | 1.5 | 24 | 28.05 | 19946.71 | 51.09 | 610.29 | 29.8 | 13.88 | 7972.97 | 0.47 | 0.88 | 0.09 | 0.5 | 1 | 10 | 336.5803 | 460.524 | 416.5722 | 336580.2953 | 460524.0089 | 8.5579e-06 | 20.0781 | 416572.2438
3 | 80 | CONCLUIDO | 13.4559 | 7.43 | 4.43 | 12.66 | 0.19 | 21 | 160.19 | 50.28 | 1.75 | 19 | 28.16 | 19990.53 | 48.76 | 610.33 | 26.11 | 13.88 | 6154.67 | 0.53 | 0.9 | 0.09 | 0.39 | 1 | 10 | 324.3447 | 443.7827 | 401.4287 | 324344.6672 | 443782.6827 | 8.8736e-06 | 19.349 | 401428.6863
4 | 80 | CONCLUIDO | 13.7667 | 7.26 | 4.36 | 14.53 | 0.22 | 18 | 160.54 | 50.28 | 2 | 16 | 28.26 | 20034.4 | 47.08 | 610.38 | 24.24 | 13.88 | 5232.62 | 0.57 | 0.92 | 0.07 | 0.32 | 1 | 10 | 313.0871 | 428.3795 | 387.4956 | 313087.068 | 428379.5388 | 9.0786e-06 | 18.9062 | 387495.5969
5 | 80 | CONCLUIDO | 13.9163 | 7.19 | 4.35 | 16.3 | 0.25 | 16 | 160.9 | 50.28 | 2.25 | 14 | 28.37 | 20078.3 | 46.15 | 610.26 | 23.57 | 13.88 | 4911.87 | 0.59 | 0.92 | 0.08 | 0.31 | 1 | 10 | 312.3802 | 427.4123 | 386.6207 | 312380.1751 | 427412.3368 | 9.1772e-06 | 18.724 | 386620.7032
6 | 80 | CONCLUIDO | 14.1182 | 7.08 | 4.31 | 18.46 | 0.27 | 14 | 161.26 | 50.28 | 2.5 | 12 | 28.48 | 20122.23 | 44.48 | 610.26 | 22.38 | 13.88 | 4326.83 | 0.62 | 0.93 | 0.08 | 0.27 | 1 | 10 | 301.5111 | 412.5408 | 373.1685 | 301511.1082 | 412540.7999 | 9.3104e-06 | 18.4375 | 373168.485
7 | 80 | CONCLUIDO | 14.2354 | 7.02 | 4.28 | 19.76 | 0.3 | 13 | 161.61 | 50.28 | 2.75 | 11 | 28.58 | 20166.2 | 43.25 | 610.3 | 21.54 | 13.88 | 3910.25 | 0.64 | 0.93 | 0.07 | 0.24 | 1 | 10 | 300.7393 | 411.4848 | 372.2133 | 300739.314 | 411484.797 | 9.3877e-06 | 18.2812 | 372213.2655
8 | 80 | CONCLUIDO | 14.4532 | 6.92 | 4.24 | 23.13 | 0.33 | 11 | 161.97 | 50.28 | 3 | 9 | 28.69 | 20210.21 | 41.52 | 610.33 | 20.22 | 13.88 | 3262.03 | 0.69 | 0.94 | 0.07 | 0.2 | 1 | 10 | 299.5854 | 409.9059 | 370.7851 | 299585.3871 | 409905.9433 | 9.5313e-06 | 18.0208 | 370785.0954
9 | 80 | CONCLUIDO | 14.6574 | 6.82 | 4.18 | 25.05 | 0.35 | 10 | 162.33 | 50.28 | 3.25 | 7 | 28.8 | 20254.26 | 39.38 | 610.3 | 18.12 | 13.88 | 2212.68 | 0.77 | 0.96 | 0.07 | 0.14 | 1 | 10 | 288.5753 | 394.8415 | 357.1584 | 288575.3373 | 394841.5075 | 9.666e-06 | 17.7604 | 357158.3882
10 | 80 | CONCLUIDO | 14.6544 | 6.82 | 4.21 | 28.06 | 0.38 | 9 | 162.68 | 50.28 | 3.5 | 4 | 28.9 | 20298.34 | 38.81 | 610.29 | 19.2 | 13.88 | 2760.1 | 0.72 | 0.95 | 0.07 | 0.17 | 1 | 10 | 288.4398 | 394.656 | 356.9906 | 288439.7618 | 394656.0072 | 9.664e-06 | 17.7604 | 356990.5918
11 | 80 | CONCLUIDO | 14.6568 | 6.82 | 4.21 | 28.06 | 0.41 | 9 | 163.04 | 50.28 | 3.75 | 0 | 29.01 | 20342.46 | 38.61 | 610.26 | 19.02 | 13.88 | 2671.35 | 0.73 | 0.95 | 0.08 | 0.17 | 1 | 10 | 288.3615 | 394.5489 | 356.8937 | 288361.5102 | 394548.9398 | 9.6656e-06 | 17.7604 | 356893.7427

## RESULTADOS_21
Unnamed: 0 | Volume de calda [L] | STATUS | Capacidade operacional [ha/h] | Tempo de missao [h] | Tempo util [h] | Tempo por voo [min] | Autonomia Projetada [h] | N° Voos | MTOW [kg] | Massa Estrutura [kg] | Combustível [kg] | Abastecimentos | Massa gerador | Potência gerador [W] | Combustível consumido [L] | Calda cons [L] | Distância percorrida [km] | Distância Pulverizando [km] | RTL ACUMULADO[m] | EOC [km/km] | EOC [h/h] | Tempo de manobra [h] | Tempo rtl_rtw [h] | V pulv [m/s] | V desloc [m/s] | Preço Total por ha Simples [R$/ha] | Preço Total por ha Presumido [R$/ha] | Preço Total por ha Real [R$/ha] | Preço Total Simples [R$] | Preço Total Presumido [R$] | Prod CAPEX [ha/h/R$] | Dias Trabalhados | Preço Total Real [R$]
0 | 115 | CONCLUIDO | 9.7205 | 10.29 | 5.17 | 5.54 | 0.08 | 56 | 222.93 | 56.94 | 1 | 54 | 49.99 | 27728.69 | 76.49 | 610.36 | 49.4 | 13.88 | 17625.58 | 0.28 | 0.77 | 0.14 | 1.13 | 1 | 10 | 472.0598 | 645.8931 | 584.25 | 472059.8258 | 645893.0794 | 5.5374e-06 | 26.7969 | 584249.9504
1 | 115 | CONCLUIDO | 10.5705 | 9.46 | 4.91 | 6.85 | 0.1 | 43 | 223.35 | 56.94 | 1.25 | 41 | 50.15 | 27780.03 | 72.06 | 610.51 | 41.04 | 13.88 | 13510.84 | 0.34 | 0.81 | 0.13 | 0.87 | 1 | 10 | 433.8434 | 593.6036 | 536.9509 | 433843.3722 | 593603.6417 | 6.0216e-06 | 24.6354 | 536950.9433
2 | 115 | CONCLUIDO | 11.2923 | 8.86 | 4.7 | 8.3 | 0.12 | 34 | 223.76 | 56.94 | 1.5 | 32 | 50.32 | 27831.42 | 68.33 | 610.26 | 34.71 | 13.88 | 10392.45 | 0.4 | 0.85 | 0.11 | 0.66 | 1 | 10 | 398.0505 | 544.6302 | 492.6515 | 398050.4589 | 544630.1986 | 6.4327e-06 | 23.0729 | 492651.4568
3 | 115 | CONCLUIDO | 11.806 | 8.47 | 4.58 | 9.82 | 0.14 | 28 | 224.18 | 56.94 | 1.75 | 26 | 50.49 | 27882.87 | 65.82 | 610.32 | 30.91 | 13.88 | 8520.28 | 0.45 | 0.87 | 0.1 | 0.54 | 1 | 10 | 384.3283 | 525.855 | 475.6681 | 384328.3364 | 525854.9852 | 6.7254e-06 | 22.0573 | 475668.1234
4 | 115 | CONCLUIDO | 12.1761 | 8.21 | 4.5 | 11.25 | 0.16 | 24 | 224.6 | 56.94 | 2 | 22 | 50.65 | 27934.37 | 64.08 | 610.3 | 28.24 | 13.88 | 7207.37 | 0.49 | 0.89 | 0.09 | 0.46 | 1 | 10 | 371.8946 | 508.8425 | 460.2793 | 371894.5598 | 508842.5435 | 6.9362e-06 | 21.3802 | 460279.3253
5 | 115 | CONCLUIDO | 12.4762 | 8.02 | 4.43 | 12.67 | 0.18 | 21 | 225.01 | 56.94 | 2.25 | 19 | 50.82 | 27985.94 | 62.55 | 610.39 | 26.18 | 13.88 | 6191.64 | 0.53 | 0.9 | 0.09 | 0.39 | 1 | 10 | 360.0611 | 492.6514 | 445.6335 | 360061.0714 | 492651.4427 | 7.1072e-06 | 20.8854 | 445633.4805
6 | 115 | CONCLUIDO | 12.7805 | 7.82 | 4.33 | 13.67 | 0.2 | 19 | 225.43 | 56.94 | 2.5 | 17 | 50.99 | 28037.57 | 60.31 | 610.5 | 22.81 | 13.88 | 4515.67 | 0.61 | 0.92 | 0.08 | 0.29 | 1 | 10 | 347.909 | 476.0244 | 430.5933 | 347908.9635 | 476024.3925 | 7.2805e-06 | 20.3646 | 430593.2926
7 | 115 | CONCLUIDO | 12.8548 | 7.78 | 4.37 | 15.43 | 0.22 | 17 | 225.85 | 56.94 | 2.75 | 15 | 51.16 | 28089.25 | 60.52 | 610.31 | 24.41 | 13.88 | 5324.11 | 0.57 | 0.91 | 0.08 | 0.33 | 1 | 10 | 347.8958 | 476.0064 | 430.577 | 347895.7953 | 476006.3752 | 7.3228e-06 | 20.2604 | 430576.9948
8 | 115 | CONCLUIDO | 12.9459 | 7.72 | 4.36 | 16.36 | 0.24 | 16 | 226.27 | 56.94 | 3 | 14 | 51.33 | 28140.99 | 59.8 | 610.32 | 24.06 | 13.88 | 5156.13 | 0.58 | 0.91 | 0.08 | 0.32 | 1 | 10 | 347.2856 | 475.1715 | 429.8218 | 347285.6482 | 475171.545 | 7.3747e-06 | 20.1042 | 429821.8397
9 | 115 | CONCLUIDO | 13.1994 | 7.58 | 4.3 | 18.43 | 0.25 | 14 | 226.69 | 56.94 | 3.25 | 12 | 51.5 | 28192.8 | 58.08 | 610.26 | 22.22 | 13.88 | 4246.83 | 0.62 | 0.93 | 0.07 | 0.26 | 1 | 10 | 335.7566 | 459.3971 | 415.5528 | 335756.6423 | 459397.0505 | 7.5191e-06 | 19.7396 | 415552.8408
10 | 115 | CONCLUIDO | 13.3136 | 7.51 | 4.28 | 19.75 | 0.27 | 13 | 227.11 | 56.94 | 3.5 | 11 | 51.67 | 28244.66 | 57.32 | 610.38 | 21.47 | 13.88 | 3873.05 | 0.65 | 0.93 | 0.07 | 0.24 | 1 | 10 | 335.0679 | 458.4547 | 414.7004 | 335067.9018 | 458454.6854 | 7.5842e-06 | 19.5573 | 414700.4136
11 | 115 | CONCLUIDO | 13.4283 | 7.45 | 4.26 | 21.3 | 0.29 | 12 | 227.53 | 56.94 | 3.75 | 10 | 51.84 | 28296.58 | 56.38 | 610.31 | 20.82 | 13.88 | 3554.43 | 0.67 | 0.94 | 0.07 | 0.22 | 1 | 10 | 334.2151 | 457.2879 | 413.645 | 334215.116 | 457287.8662 | 7.6495e-06 | 19.401 | 413644.9541
12 | 115 | CONCLUIDO | 13.542 | 7.38 | 4.24 | 23.13 | 0.31 | 11 | 227.95 | 56.94 | 4 | 9 | 52.01 | 28348.56 | 55.3 | 610.26 | 20.25 | 13.88 | 3277.03 | 0.69 | 0.94 | 0.07 | 0.2 | 1 | 10 | 333.4229 | 456.2039 | 412.6644 | 333422.8556 | 456203.8606 | 7.7143e-06 | 19.2188 | 412664.4045
13 | 115 | CONCLUIDO | 13.5598 | 7.37 | 4.23 | 23.08 | 0.33 | 11 | 228.38 | 56.94 | 4.25 | 9 | 52.18 | 28400.61 | 54.44 | 610.29 | 19.87 | 13.88 | 3086.41 | 0.7 | 0.94 | 0.07 | 0.19 | 1 | 10 | 333.0024 | 455.6285 | 412.144 | 333002.3796 | 455628.5468 | 7.7244e-06 | 19.1927 | 412143.9978
14 | 115 | CONCLUIDO | 13.707 | 7.3 | 4.2 | 25.18 | 0.35 | 10 | 228.8 | 56.94 | 4.5 | 8 | 52.36 | 28452.71 | 53.41 | 610.34 | 18.93 | 13.88 | 2620 | 0.73 | 0.95 | 0.07 | 0.15 | 1 | 10 | 322.3433 | 441.0443 | 398.9516 | 322343.2664 | 441044.2779 | 7.8083e-06 | 19.0104 | 398951.631
15 | 115 | CONCLUIDO | 13.7736 | 7.26 | 4.2 | 28.03 | 0.37 | 9 | 229.22 | 56.94 | 4.75 | 7 | 52.53 | 28504.87 | 52.75 | 610.26 | 19.17 | 13.88 | 2745.79 | 0.72 | 0.95 | 0.07 | 0.16 | 1 | 10 | 321.8189 | 440.3269 | 398.3027 | 321818.9329 | 440326.8616 | 7.8462e-06 | 18.9062 | 398302.6839
16 | 115 | CONCLUIDO | 13.7831 | 7.26 | 4.2 | 28 | 0.39 | 9 | 229.65 | 56.94 | 5 | 7 | 52.7 | 28557.1 | 52.12 | 610.3 | 18.93 | 13.88 | 2624.18 | 0.73 | 0.95 | 0.07 | 0.16 | 1 | 10 | 321.5474 | 439.9553 | 397.9666 | 321547.3786 | 439955.3091 | 7.8517e-06 | 18.9062 | 397966.5918
17 | 115 | CONCLUIDO | 13.898 | 7.2 | 4.18 | 31.38 | 0.41 | 8 | 230.07 | 56.94 | 5.25 | 6 | 52.88 | 28609.38 | 50.86 | 610.26 | 18.46 | 13.88 | 2393.75 | 0.75 | 0.95 | 0.07 | 0.14 | 1 | 10 | 320.7248 | 438.8298 | 396.9485 | 320724.7849 | 438829.8 | 7.9171e-06 | 18.75 | 396948.4998
18 | 115 | CONCLUIDO | 13.9071 | 7.19 | 4.18 | 31.34 | 0.42 | 8 | 230.49 | 56.94 | 5.5 | 6 | 53.05 | 28661.73 | 50.18 | 610.26 | 18.29 | 13.88 | 2311.47 | 0.76 | 0.95 | 0.07 | 0.14 | 1 | 10 | 320.4378 | 438.4371 | 396.5933 | 320437.7544 | 438437.0722 | 7.9223e-06 | 18.724 | 396593.2534
19 | 115 | CONCLUIDO | 13.9093 | 7.19 | 4.18 | 31.33 | 0.44 | 8 | 230.92 | 56.94 | 5.75 | 6 | 53.23 | 28714.14 | 49.24 | 610.26 | 18.3 | 13.88 | 2312.79 | 0.76 | 0.95 | 0.07 | 0.14 | 1 | 10 | 320.065 | 437.927 | 396.1319 | 320064.9666 | 437927.0076 | 7.9235e-06 | 18.724 | 396131.8686
20 | 115 | CONCLUIDO | 14.0801 | 7.1 | 4.13 | 35.44 | 0.46 | 7 | 231.34 | 56.94 | 6 | 4 | 53.4 | 28766.61 | 47.87 | 610.26 | 16.87 | 13.88 | 1607.45 | 0.82 | 0.96 | 0.06 | 0.09 | 1 | 10 | 318.911 | 436.3481 | 394.7037 | 318911.0341 | 436348.1462 | 8.0208e-06 | 18.4896 | 394703.6916
21 | 115 | CONCLUIDO | 13.9969 | 7.14 | 4.18 | 35.8 | 0.48 | 7 | 231.77 | 56.94 | 6.25 | 2 | 53.58 | 28819.14 | 48.21 | 610.26 | 18.31 | 13.88 | 2326.82 | 0.76 | 0.95 | 0.07 | 0.14 | 1 | 10 | 319.4683 | 437.1107 | 395.3934 | 319468.3412 | 437110.6784 | 7.9734e-06 | 18.5938 | 395393.4488
22 | 115 | CONCLUIDO | 14.0029 | 7.14 | 4.17 | 35.77 | 0.5 | 7 | 232.2 | 56.94 | 6.5 | 1 | 53.75 | 28871.74 | 47.9 | 610.26 | 18.05 | 13.88 | 2194.6 | 0.77 | 0.96 | 0.07 | 0.13 | 1 | 10 | 319.306 | 436.8885 | 395.1925 | 319305.9884 | 436888.5401 | 7.9769e-06 | 18.5938 | 395192.511
23 | 115 | CONCLUIDO | 14.0203 | 7.13 | 4.16 | 35.7 | 0.52 | 7 | 232.62 | 56.94 | 6.75 | 0 | 53.93 | 28924.39 | 47.63 | 610.26 | 17.66 | 13.88 | 2000.84 | 0.79 | 0.96 | 0.07 | 0.12 | 1 | 10 | 319.1346 | 436.654 | 394.9803 | 319134.5639 | 436653.9896 | 7.9868e-06 | 18.5677 | 394980.3457

## RESULTADOS_5
Unnamed: 0 | Volume de calda [L] | STATUS | Capacidade operacional [ha/h] | Tempo de missao [h] | Tempo util [h] | Tempo por voo [min] | Autonomia Projetada [h] | N° Voos | MTOW [kg] | Massa Estrutura [kg] | Combustível [kg] | Abastecimentos | Massa gerador | Potência gerador [W] | Combustível consumido [L] | Calda cons [L] | Distância percorrida [km] | Distância Pulverizando [km] | RTL ACUMULADO[m] | EOC [km/km] | EOC [h/h] | Tempo de manobra [h] | Tempo rtl_rtw [h] | V pulv [m/s] | V desloc [m/s] | Preço Total por ha Simples [R$/ha] | Preço Total por ha Presumido [R$/ha] | Preço Total por ha Real [R$/ha] | Preço Total Simples [R$] | Preço Total Presumido [R$] | Prod CAPEX [ha/h/R$] | Dias Trabalhados | Preço Total Real [R$]
0 | 35 | CONCLUIDO | 14.9477 | 6.69 | 4.44 | 12.68 | 0.22 | 21 | 80.84 | 35.1 | 1 | 18 | 9.74 | 10204.21 | 27.86 | 610.45 | 26.24 | 13.88 | 6218.88 | 0.53 | 0.9 | 0.09 | 0.4 | 1 | 10 | 272.7064 | 373.1289 | 337.518 | 272706.3786 | 373128.8981 | 1.3759e-05 | 17.4219 | 337517.9998
1 | 35 | CONCLUIDO | 15.0994 | 6.62 | 4.4 | 13.91 | 0.27 | 19 | 81.14 | 35.1 | 1.25 | 0 | 9.79 | 10241.25 | 27.06 | 610.3 | 24.22 | 13.88 | 5220.08 | 0.57 | 0.91 | 0.12 | 0.36 | 1 | 10 | 272.176 | 372.4032 | 336.8616 | 272176.0225 | 372403.2415 | 1.3898e-05 | 17.2396 | 336861.5988

## RESULTADOS_8
Unnamed: 0 | Volume de calda [L] | STATUS | Capacidade operacional [ha/h] | Tempo de missao [h] | Tempo util [h] | Tempo por voo [min] | Autonomia Projetada [h] | N° Voos | MTOW [kg] | Massa Estrutura [kg] | Combustível [kg] | Abastecimentos | Massa gerador | Potência gerador [W] | Combustível consumido [L] | Calda cons [L] | Distância percorrida [km] | Distância Pulverizando [km] | RTL ACUMULADO[m] | EOC [km/km] | EOC [h/h] | Tempo de manobra [h] | Tempo rtl_rtw [h] | V pulv [m/s] | V desloc [m/s] | Preço Total por ha Simples [R$/ha] | Preço Total por ha Presumido [R$/ha] | Preço Total por ha Real [R$/ha] | Preço Total Simples [R$] | Preço Total Presumido [R$] | Prod CAPEX [ha/h/R$] | Dias Trabalhados | Preço Total Real [R$]
0 | 50 | CONCLUIDO | 13.7258 | 7.29 | 4.61 | 9.53 | 0.16 | 29 | 107.41 | 41.65 | 1 | 27 | 14.77 | 13481.73 | 39.02 | 610.3 | 31.64 | 13.88 | 8881.42 | 0.44 | 0.87 | 0.1 | 0.56 | 1 | 10 | 302.8569 | 414.3821 | 374.8341 | 302856.862 | 414382.1197 | 1.0941e-05 | 18.9844 | 374834.0718
1 | 50 | CONCLUIDO | 14.3284 | 6.98 | 4.45 | 12.15 | 0.2 | 22 | 107.73 | 41.65 | 1.25 | 20 | 14.83 | 13520.81 | 36.25 | 610.39 | 26.79 | 13.88 | 6489.6 | 0.52 | 0.9 | 0.09 | 0.41 | 1 | 10 | 290.912 | 398.0386 | 360.0504 | 290911.9889 | 398038.6173 | 1.1421e-05 | 18.1771 | 360050.3703
2 | 50 | CONCLUIDO | 14.5009 | 6.9 | 4.46 | 14.87 | 0.24 | 18 | 108.05 | 41.65 | 1.5 | 16 | 14.9 | 13559.91 | 34.87 | 610.38 | 27.68 | 13.88 | 6955.4 | 0.5 | 0.89 | 0.08 | 0.42 | 1 | 10 | 290.0425 | 396.849 | 358.9743 | 290042.5216 | 396848.9739 | 1.1559e-05 | 17.9688 | 358974.2648
3 | 50 | CONCLUIDO | 15.0181 | 6.66 | 4.31 | 18.48 | 0.28 | 14 | 108.37 | 41.65 | 1.75 | 7 | 14.97 | 13599.17 | 31.42 | 610.29 | 22.27 | 13.88 | 4270.88 | 0.62 | 0.93 | 0.08 | 0.27 | 1 | 10 | 278.2349 | 380.6932 | 344.3604 | 278234.8618 | 380693.2128 | 1.1971e-05 | 17.3438 | 344360.3869
4 | 50 | CONCLUIDO | 15.0094 | 6.66 | 4.32 | 18.49 | 0.32 | 14 | 108.68 | 41.65 | 2 | 1 | 15.03 | 13638.32 | 31.32 | 610.29 | 22.23 | 13.88 | 4250.44 | 0.62 | 0.92 | 0.09 | 0.27 | 1 | 10 | 278.2291 | 380.6854 | 344.3533 | 278229.1191 | 380685.3553 | 1.1964e-05 | 17.3438 | 344353.2793
5 | 50 | CONCLUIDO | 15.0081 | 6.66 | 4.32 | 18.5 | 0.36 | 14 | 109 | 41.65 | 2.25 | 0 | 15.1 | 13677.51 | 31.39 | 610.29 | 22.21 | 13.88 | 4238.58 | 0.63 | 0.92 | 0.09 | 0.28 | 1 | 10 | 278.2562 | 380.7224 | 344.3868 | 278256.2009 | 380722.4099 | 1.1963e-05 | 17.3438 | 344386.7974

## RESULTADOS_3
Unnamed: 0 | Volume de calda [L] | STATUS | Capacidade operacional [ha/h] | Tempo de missao [h] | Tempo util [h] | Tempo por voo [min] | Autonomia Projetada [h] | N° Voos | MTOW [kg] | Massa Estrutura [kg] | Combustível [kg] | Abastecimentos | Massa gerador | Potência gerador [W] | Combustível consumido [L] | Calda cons [L] | Distância percorrida [km] | Distância Pulverizando [km] | RTL ACUMULADO[m] | EOC [km/km] | EOC [h/h] | Tempo de manobra [h] | Tempo rtl_rtw [h] | V pulv [m/s] | V desloc [m/s] | Preço Total por ha Simples [R$/ha] | Preço Total por ha Presumido [R$/ha] | Preço Total por ha Real [R$/ha] | Preço Total Simples [R$] | Preço Total Presumido [R$] | Prod CAPEX [ha/h/R$] | Dias Trabalhados | Preço Total Real [R$]
0 | 25 | CONCLUIDO | 14.8521 | 6.73 | 4.58 | 10.56 | 0.28 | 26 | 61.76 | 28.92 | 1 | 0 | 6.84 | 7851.41 | 23.87 | 610.39 | 29.86 | 13.88 | 8007.4 | 0.46 | 0.87 | 0.12 | 0.53 | 1 | 10 | 267.9053 | 366.5598 | 331.5758 | 267905.2548 | 366559.7888 | 1.5658e-05 | 17.526 | 331575.837

## RESULTADOS_15
Unnamed: 0 | Volume de calda [L] | STATUS | Capacidade operacional [ha/h] | Tempo de missao [h] | Tempo util [h] | Tempo por voo [min] | Autonomia Projetada [h] | N° Voos | MTOW [kg] | Massa Estrutura [kg] | Combustível [kg] | Abastecimentos | Massa gerador | Potência gerador [W] | Combustível consumido [L] | Calda cons [L] | Distância percorrida [km] | Distância Pulverizando [km] | RTL ACUMULADO[m] | EOC [km/km] | EOC [h/h] | Tempo de manobra [h] | Tempo rtl_rtw [h] | V pulv [m/s] | V desloc [m/s] | Preço Total por ha Simples [R$/ha] | Preço Total por ha Presumido [R$/ha] | Preço Total por ha Real [R$/ha] | Preço Total Simples [R$] | Preço Total Presumido [R$] | Prod CAPEX [ha/h/R$] | Dias Trabalhados | Preço Total Real [R$]
0 | 85 | CONCLUIDO | 11.3787 | 8.79 | 4.92 | 6.72 | 0.11 | 44 | 167.88 | 51.39 | 1 | 42 | 30.49 | 20939.59 | 59.7 | 610.41 | 41.56 | 13.88 | 13763.08 | 0.33 | 0.81 | 0.12 | 0.88 | 1 | 10 | 386.8949 | 529.3666 | 478.8446 | 386894.8654 | 529366.6234 | 7.3225e-06 | 22.8906 | 478844.6159
1 | 85 | CONCLUIDO | 12.1273 | 8.25 | 4.72 | 8.33 | 0.13 | 34 | 168.25 | 51.39 | 1.25 | 32 | 30.6 | 20984.25 | 56.35 | 610.37 | 35.37 | 13.88 | 10718.54 | 0.39 | 0.85 | 0.11 | 0.68 | 1 | 10 | 362.5071 | 495.9982 | 448.6608 | 362507.1078 | 495998.2176 | 7.8043e-06 | 21.4844 | 448660.8438
2 | 85 | CONCLUIDO | 12.7271 | 7.86 | 4.57 | 10.15 | 0.16 | 27 | 168.61 | 51.39 | 1.5 | 25 | 30.71 | 21028.94 | 53.67 | 610.49 | 30.51 | 13.88 | 8325.88 | 0.46 | 0.87 | 0.1 | 0.53 | 1 | 10 | 349.254 | 477.8647 | 432.258 | 349253.9963 | 477864.7257 | 8.1903e-06 | 20.4688 | 432257.9869
3 | 85 | CONCLUIDO | 13.1004 | 7.63 | 4.48 | 11.69 | 0.18 | 23 | 168.97 | 51.39 | 1.75 | 21 | 30.83 | 21073.68 | 51.73 | 610.29 | 27.68 | 13.88 | 6931.12 | 0.5 | 0.89 | 0.09 | 0.44 | 1 | 10 | 337.4436 | 461.7053 | 417.6408 | 337443.6344 | 461705.2675 | 8.4305e-06 | 19.8698 | 417640.7648
4 | 85 | CONCLUIDO | 13.626 | 7.34 | 4.32 | 13.65 | 0.21 | 19 | 169.33 | 51.39 | 2 | 17 | 30.94 | 21118.46 | 48.74 | 610.26 | 22.58 | 13.88 | 4398.29 | 0.61 | 0.92 | 0.08 | 0.28 | 1 | 10 | 315.1508 | 431.2033 | 390.0498 | 315150.8161 | 431203.25 | 8.7687e-06 | 19.1146 | 390049.817
5 | 85 | CONCLUIDO | 13.6271 | 7.34 | 4.39 | 15.49 | 0.24 | 17 | 169.7 | 51.39 | 2.25 | 15 | 31.05 | 21163.27 | 48.89 | 610.29 | 25.16 | 13.88 | 5698.1 | 0.55 | 0.91 | 0.08 | 0.35 | 1 | 10 | 315.391 | 431.5319 | 390.3471 | 315390.9975 | 431531.8768 | 8.7694e-06 | 19.1146 | 390347.0801
6 | 85 | CONCLUIDO | 13.8643 | 7.21 | 4.33 | 17.33 | 0.26 | 15 | 170.06 | 51.39 | 2.5 | 13 | 31.17 | 21208.12 | 47.42 | 610.32 | 23.12 | 13.88 | 4687.98 | 0.6 | 0.92 | 0.08 | 0.29 | 1 | 10 | 314.0284 | 429.6675 | 388.6607 | 314028.4142 | 429667.5302 | 8.9221e-06 | 18.776 | 388660.6642
7 | 85 | CONCLUIDO | 14.0944 | 7.1 | 4.28 | 19.76 | 0.29 | 13 | 170.42 | 51.39 | 2.75 | 11 | 31.28 | 21253.01 | 45.74 | 610.36 | 21.54 | 13.88 | 3911.9 | 0.64 | 0.93 | 0.07 | 0.24 | 1 | 10 | 312.6668 | 427.8045 | 386.9754 | 312666.7767 | 427804.4778 | 9.0702e-06 | 18.4896 | 386975.4189
8 | 85 | CONCLUIDO | 14.2062 | 7.04 | 4.26 | 21.3 | 0.31 | 12 | 170.79 | 51.39 | 3 | 10 | 31.4 | 21297.94 | 44.52 | 610.26 | 20.9 | 13.88 | 3594.66 | 0.66 | 0.94 | 0.07 | 0.22 | 1 | 10 | 302.2847 | 413.5993 | 374.126 | 302284.7346 | 413599.3098 | 9.1421e-06 | 18.3333 | 374125.9722
9 | 85 | CONCLUIDO | 14.3261 | 6.98 | 4.24 | 23.1 | 0.34 | 11 | 171.15 | 51.39 | 3.25 | 9 | 31.51 | 21342.91 | 42.99 | 610.29 | 20.06 | 13.88 | 3178.05 | 0.69 | 0.94 | 0.07 | 0.19 | 1 | 10 | 301.4218 | 412.4187 | 373.058 | 301421.8497 | 412418.6725 | 9.2193e-06 | 18.1771 | 373058.0132
10 | 85 | CONCLUIDO | 14.4671 | 6.91 | 4.2 | 25.2 | 0.36 | 10 | 171.52 | 51.39 | 3.5 | 8 | 31.63 | 21387.92 | 41.66 | 610.32 | 19.08 | 13.88 | 2696.89 | 0.73 | 0.95 | 0.07 | 0.16 | 1 | 10 | 300.4599 | 411.1025 | 371.8675 | 300459.9122 | 411102.5072 | 9.31e-06 | 17.9948 | 371867.4609
11 | 85 | CONCLUIDO | 14.5243 | 6.88 | 4.21 | 28.05 | 0.39 | 9 | 171.88 | 51.39 | 3.75 | 6 | 31.74 | 21432.96 | 40.63 | 610.35 | 19.22 | 13.88 | 2772.12 | 0.72 | 0.95 | 0.07 | 0.17 | 1 | 10 | 299.9961 | 410.4679 | 371.2934 | 299996.0949 | 410467.8919 | 9.3468e-06 | 17.9167 | 371293.4124
12 | 85 | CONCLUIDO | 14.5109 | 6.89 | 4.21 | 28.09 | 0.41 | 9 | 172.25 | 51.39 | 4 | 2 | 31.86 | 21478.05 | 40.08 | 610.26 | 19.3 | 13.88 | 2808.61 | 0.72 | 0.95 | 0.07 | 0.17 | 1 | 10 | 299.8134 | 410.2179 | 371.0673 | 299813.4119 | 410217.9369 | 9.3382e-06 | 17.9427 | 371067.3128
13 | 85 | CONCLUIDO | 14.498 | 6.9 | 4.22 | 28.13 | 0.44 | 9 | 172.61 | 51.39 | 4.25 | 0 | 31.97 | 21523.17 | 40.01 | 610.27 | 19.32 | 13.88 | 2821.39 | 0.72 | 0.95 | 0.08 | 0.18 | 1 | 10 | 299.8342 | 410.2464 | 371.0931 | 299834.2359 | 410246.4293 | 9.3299e-06 | 17.9688 | 371093.0859

## RESULTADOS_2
Unnamed: 0 | Volume de calda [L] | STATUS | Capacidade operacional [ha/h] | Tempo de missao [h] | Tempo util [h] | Tempo por voo [min] | Autonomia Projetada [h] | N° Voos | MTOW [kg] | Massa Estrutura [kg] | Combustível [kg] | Abastecimentos | Massa gerador | Potência gerador [W] | Combustível consumido [L] | Calda cons [L] | Distância percorrida [km] | Distância Pulverizando [km] | RTL ACUMULADO[m] | EOC [km/km] | EOC [h/h] | Tempo de manobra [h] | Tempo rtl_rtw [h] | V pulv [m/s] | V desloc [m/s] | Preço Total por ha Simples [R$/ha] | Preço Total por ha Presumido [R$/ha] | Preço Total por ha Real [R$/ha] | Preço Total Simples [R$] | Preço Total Presumido [R$] | Prod CAPEX [ha/h/R$] | Dias Trabalhados | Preço Total Real [R$]
0 | 20 | CONCLUIDO | 14.6139 | 6.84 | 4.7 | 8.82 | 0.34 | 32 | 51.33 | 24.83 | 1 | 0 | 5.51 | 6564.78 | 21.8 | 610.59 | 33.44 | 13.88 | 9763.66 | 0.42 | 0.85 | 0.15 | 0.66 | 1 | 10 | 265.2967 | 362.9906 | 328.3473 | 265296.6906 | 362990.6361 | 1.6858e-05 | 17.8125 | 328347.3193

## RESULTADOS_22
Unnamed: 0 | Volume de calda [L] | STATUS | Capacidade operacional [ha/h] | Tempo de missao [h] | Tempo util [h] | Tempo por voo [min] | Autonomia Projetada [h] | N° Voos | MTOW [kg] | Massa Estrutura [kg] | Combustível [kg] | Abastecimentos | Massa gerador | Potência gerador [W] | Combustível consumido [L] | Calda cons [L] | Distância percorrida [km] | Distância Pulverizando [km] | RTL ACUMULADO[m] | EOC [km/km] | EOC [h/h] | Tempo de manobra [h] | Tempo rtl_rtw [h] | V pulv [m/s] | V desloc [m/s] | Preço Total por ha Simples [R$/ha] | Preço Total por ha Presumido [R$/ha] | Preço Total por ha Real [R$/ha] | Preço Total Simples [R$] | Preço Total Presumido [R$] | Prod CAPEX [ha/h/R$] | Dias Trabalhados | Preço Total Real [R$]
0 | 120 | CONCLUIDO | 9.4655 | 10.56 | 5.21 | 5.39 | 0.08 | 58 | 232.68 | 57.72 | 1 | 56 | 53.95 | 28931.02 | 79.42 | 610.54 | 50.74 | 13.88 | 18285.55 | 0.27 | 0.77 | 0.15 | 1.17 | 1 | 10 | 486.8864 | 666.1794 | 602.6002 | 486886.3541 | 666179.3896 | 5.3003e-06 | 27.5 | 602600.1636
1 | 120 | CONCLUIDO | 10.3797 | 9.63 | 4.92 | 6.71 | 0.1 | 44 | 233.1 | 57.72 | 1.25 | 42 | 54.13 | 28983.75 | 74.35 | 610.4 | 41.58 | 13.88 | 13777.49 | 0.33 | 0.81 | 0.12 | 0.88 | 1 | 10 | 437.4124 | 598.487 | 541.3682 | 437412.4226 | 598486.9738 | 5.8122e-06 | 25.0781 | 541368.217
2 | 120 | CONCLUIDO | 11.0783 | 9.03 | 4.72 | 8.1 | 0.11 | 35 | 233.53 | 57.72 | 1.5 | 33 | 54.31 | 29036.54 | 70.75 | 610.55 | 35.27 | 13.88 | 10665 | 0.39 | 0.84 | 0.11 | 0.68 | 1 | 10 | 411.2892 | 562.7441 | 509.0366 | 411289.2305 | 562744.07 | 6.2034e-06 | 23.5156 | 509036.5658
3 | 120 | CONCLUIDO | 11.5826 | 8.63 | 4.6 | 9.52 | 0.13 | 29 | 233.96 | 57.72 | 1.75 | 27 | 54.49 | 29089.39 | 68.37 | 610.34 | 31.57 | 13.88 | 8843.16 | 0.44 | 0.87 | 0.1 | 0.56 | 1 | 10 | 397.3554 | 543.6791 | 491.7911 | 397355.3505 | 543679.1207 | 6.4858e-06 | 22.474 | 491791.1484
4 | 120 | CONCLUIDO | 11.9462 | 8.37 | 4.52 | 10.86 | 0.15 | 25 | 234.39 | 57.72 | 2 | 23 | 54.67 | 29142.31 | 66.65 | 610.4 | 29.06 | 13.88 | 7609.16 | 0.48 | 0.88 | 0.09 | 0.48 | 1 | 10 | 384.9087 | 526.649 | 476.3864 | 384908.6515 | 526648.9979 | 6.6894e-06 | 21.7969 | 476386.3567
5 | 120 | CONCLUIDO | 12.2407 | 8.17 | 4.46 | 12.16 | 0.17 | 22 | 234.82 | 57.72 | 2.25 | 20 | 54.85 | 29195.29 | 65.1 | 610.32 | 26.94 | 13.88 | 6565.17 | 0.52 | 0.89 | 0.09 | 0.42 | 1 | 10 | 372.999 | 510.3538 | 461.6463 | 372999.0489 | 510353.7543 | 6.8543e-06 | 21.276 | 461646.3083
6 | 120 | CONCLUIDO | 12.6289 | 7.92 | 4.34 | 13.72 | 0.19 | 19 | 235.25 | 57.72 | 2.5 | 17 | 55.03 | 29248.33 | 62.67 | 610.29 | 23.22 | 13.88 | 4718.85 | 0.6 | 0.92 | 0.08 | 0.3 | 1 | 10 | 360.2984 | 492.9762 | 445.9272 | 360298.4071 | 492976.1759 | 7.0717e-06 | 20.625 | 445927.2216
7 | 120 | CONCLUIDO | 12.5453 | 7.97 | 4.44 | 14.81 | 0.21 | 18 | 235.68 | 57.72 | 2.75 | 16 | 55.21 | 29301.44 | 63.81 | 610.36 | 27.17 | 13.88 | 6702.27 | 0.51 | 0.9 | 0.07 | 0.4 | 1 | 10 | 361.3924 | 494.4731 | 447.2813 | 361392.4428 | 494473.0837 | 7.0249e-06 | 20.7552 | 447281.2666
8 | 120 | CONCLUIDO | 12.848 | 7.78 | 4.35 | 16.3 | 0.23 | 16 | 236.11 | 57.72 | 3 | 14 | 55.39 | 29354.61 | 61.69 | 610.3 | 23.54 | 13.88 | 4897.16 | 0.59 | 0.92 | 0.08 | 0.3 | 1 | 10 | 349.2976 | 477.9244 | 432.3119 | 349297.5847 | 477924.3653 | 7.1944e-06 | 20.2604 | 432311.9347
9 | 120 | CONCLUIDO | 12.9408 | 7.73 | 4.34 | 17.34 | 0.24 | 15 | 236.54 | 57.72 | 3.25 | 13 | 55.57 | 29407.85 | 60.91 | 610.4 | 23.2 | 13.88 | 4728.29 | 0.6 | 0.92 | 0.08 | 0.29 | 1 | 10 | 348.6513 | 477.0401 | 431.5121 | 348651.3232 | 477040.1218 | 7.2464e-06 | 20.1302 | 431512.0821
10 | 120 | CONCLUIDO | 13.0563 | 7.66 | 4.31 | 18.48 | 0.26 | 14 | 236.98 | 57.72 | 3.5 | 12 | 55.75 | 29461.15 | 59.94 | 610.34 | 22.5 | 13.88 | 4385.68 | 0.62 | 0.93 | 0.08 | 0.27 | 1 | 10 | 347.7037 | 475.7435 | 430.3392 | 347703.6847 | 475743.521 | 7.311e-06 | 19.9479 | 430339.2271
11 | 120 | CONCLUIDO | 13.1892 | 7.58 | 4.28 | 19.76 | 0.28 | 13 | 237.41 | 57.72 | 3.75 | 11 | 55.93 | 29514.51 | 58.93 | 610.26 | 21.52 | 13.88 | 3902.42 | 0.65 | 0.93 | 0.07 | 0.24 | 1 | 10 | 336.9903 | 461.085 | 417.0797 | 336990.28 | 461084.9681 | 7.3855e-06 | 19.7396 | 417079.6659
12 | 120 | CONCLUIDO | 13.2998 | 7.52 | 4.26 | 21.32 | 0.3 | 12 | 237.84 | 57.72 | 4 | 10 | 56.12 | 29567.95 | 58.05 | 610.26 | 20.94 | 13.88 | 3615.06 | 0.66 | 0.94 | 0.07 | 0.22 | 1 | 10 | 336.2562 | 460.0805 | 416.1711 | 336256.1771 | 460080.536 | 7.4474e-06 | 19.5833 | 416171.0954
13 | 120 | CONCLUIDO | 13.4298 | 7.45 | 4.24 | 23.11 | 0.32 | 11 | 238.28 | 57.72 | 4.25 | 9 | 56.3 | 29621.44 | 57.13 | 610.3 | 20.12 | 13.88 | 3209.65 | 0.69 | 0.94 | 0.07 | 0.2 | 1 | 10 | 335.3643 | 458.8602 | 415.0673 | 335364.3012 | 458860.2322 | 7.5202e-06 | 19.401 | 415067.2556
14 | 120 | CONCLUIDO | 13.6013 | 7.35 | 4.19 | 25.13 | 0.34 | 10 | 238.71 | 57.72 | 4.5 | 8 | 56.49 | 29675.01 | 55.45 | 610.27 | 18.41 | 13.88 | 2359.95 | 0.75 | 0.95 | 0.07 | 0.15 | 1 | 10 | 334.0871 | 457.1128 | 413.4866 | 334087.1424 | 457112.7671 | 7.6162e-06 | 19.1406 | 413486.5662
15 | 120 | CONCLUIDO | 13.5277 | 7.39 | 4.23 | 25.37 | 0.35 | 10 | 239.14 | 57.72 | 4.75 | 8 | 56.67 | 29728.63 | 55.72 | 610.33 | 20.05 | 13.88 | 3181.37 | 0.69 | 0.94 | 0.07 | 0.19 | 1 | 10 | 334.5059 | 457.6857 | 414.0048 | 334505.8981 | 457685.7272 | 7.575e-06 | 19.2448 | 414004.8437
16 | 120 | CONCLUIDO | 13.6586 | 7.32 | 4.2 | 28.02 | 0.37 | 9 | 239.58 | 57.72 | 5 | 7 | 56.86 | 29782.33 | 54.61 | 610.26 | 19.16 | 13.88 | 2738.79 | 0.72 | 0.95 | 0.07 | 0.16 | 1 | 10 | 323.8206 | 443.0656 | 400.78 | 323820.5673 | 443065.5861 | 7.6483e-06 | 19.0625 | 400780.0284
17 | 120 | CONCLUIDO | 13.6586 | 7.32 | 4.2 | 28.02 | 0.39 | 9 | 240.02 | 57.72 | 5.25 | 7 | 57.04 | 29836.09 | 53.85 | 610.37 | 19.17 | 13.88 | 2745.6 | 0.72 | 0.95 | 0.07 | 0.16 | 1 | 10 | 323.5178 | 442.6513 | 400.4053 | 323517.7626 | 442651.2753 | 7.6483e-06 | 19.0625 | 400405.2589
18 | 120 | CONCLUIDO | 13.7778 | 7.26 | 4.18 | 31.39 | 0.41 | 8 | 240.45 | 57.72 | 5.5 | 6 | 57.23 | 29890.04 | 52.87 | 610.27 | 18.53 | 13.88 | 2431.18 | 0.75 | 0.95 | 0.07 | 0.14 | 1 | 10 | 322.6754 | 441.4988 | 399.3628 | 322675.443 | 441498.7766 | 7.715e-06 | 18.9062 | 399362.753
19 | 120 | CONCLUIDO | 13.7915 | 7.25 | 4.18 | 31.33 | 0.42 | 8 | 240.89 | 57.72 | 5.75 | 6 | 57.42 | 29943.94 | 52.06 | 610.26 | 18.33 | 13.88 | 2330 | 0.76 | 0.95 | 0.07 | 0.14 | 1 | 10 | 322.3228 | 441.0162 | 398.9263 | 322322.7602 | 441016.2203 | 7.7227e-06 | 18.8802 | 398926.2512
20 | 120 | CONCLUIDO | 13.7899 | 7.25 | 4.18 | 31.34 | 0.44 | 8 | 241.33 | 57.72 | 6 | 6 | 57.6 | 29997.9 | 51.22 | 610.26 | 18.28 | 13.88 | 2302.92 | 0.76 | 0.95 | 0.07 | 0.14 | 1 | 10 | 321.9951 | 440.5679 | 398.5207 | 321995.0892 | 440567.8865 | 7.7218e-06 | 18.8802 | 398520.7058
21 | 120 | CONCLUIDO | 13.9589 | 7.16 | 4.14 | 35.45 | 0.46 | 7 | 241.77 | 57.72 | 6.25 | 4 | 57.79 | 30051.93 | 49.89 | 610.33 | 16.94 | 13.88 | 1638.81 | 0.82 | 0.96 | 0.06 | 0.1 | 1 | 10 | 320.9646 | 439.158 | 397.2454 | 320964.6392 | 439157.9793 | 7.8165e-06 | 18.6458 | 397245.3581
22 | 120 | CONCLUIDO | 13.8793 | 7.2 | 4.18 | 35.8 | 0.48 | 7 | 242.2 | 57.72 | 6.5 | 4 | 57.98 | 30106.03 | 50.01 | 610.26 | 18.38 | 13.88 | 2358.13 | 0.76 | 0.95 | 0.07 | 0.14 | 1 | 10 | 321.3106 | 439.6314 | 397.6736 | 321310.6273 | 439631.3755 | 7.7719e-06 | 18.75 | 397673.574
23 | 120 | CONCLUIDO | 13.8985 | 7.2 | 4.17 | 35.72 | 0.49 | 7 | 242.64 | 57.72 | 6.75 | 3 | 58.17 | 30160.2 | 48.57 | 610.26 | 17.94 | 13.88 | 2140.5 | 0.77 | 0.96 | 0.07 | 0.13 | 1 | 10 | 320.6733 | 438.7593 | 396.8848 | 320673.2766 | 438759.3241 | 7.7826e-06 | 18.75 | 396884.75
24 | 120 | CONCLUIDO | 13.8948 | 7.2 | 4.17 | 35.74 | 0.51 | 7 | 243.08 | 57.72 | 7 | 0 | 58.36 | 30214.44 | 48.41 | 610.26 | 17.87 | 13.88 | 2103.8 | 0.78 | 0.96 | 0.07 | 0.13 | 1 | 10 | 320.6189 | 438.685 | 396.8175 | 320618.9427 | 438684.9822 | 7.7806e-06 | 18.75 | 396817.5032

## RESULTADOS_27
Unnamed: 0 | Volume de calda [L] | STATUS | Capacidade operacional [ha/h] | Tempo de missao [h] | Tempo util [h] | Tempo por voo [min] | Autonomia Projetada [h] | N° Voos | MTOW [kg] | Massa Estrutura [kg] | Combustível [kg] | Abastecimentos | Massa gerador | Potência gerador [W] | Combustível consumido [L] | Calda cons [L] | Distância percorrida [km] | Distância Pulverizando [km] | RTL ACUMULADO[m] | EOC [km/km] | EOC [h/h] | Tempo de manobra [h] | Tempo rtl_rtw [h] | V pulv [m/s] | V desloc [m/s] | Preço Total por ha Simples [R$/ha] | Preço Total por ha Presumido [R$/ha] | Preço Total por ha Real [R$/ha] | Preço Total Simples [R$] | Preço Total Presumido [R$] | Prod CAPEX [ha/h/R$] | Dias Trabalhados | Preço Total Real [R$]
0 | 145 | CONCLUIDO | 8.1908 | 12.21 | 5.49 | 4.7 | 0.06 | 70 | 285.18 | 61.2 | 1 | 68 | 77.98 | 35406.83 | 95.76 | 610.7 | 59.3 | 13.88 | 22504.88 | 0.23 | 0.73 | 0.17 | 1.44 | 1 | 10 | 586.7951 | 802.879 | 726.2533 | 586795.1175 | 802878.9673 | 4.2495e-06 | 31.7969 | 726253.3255
1 | 145 | CONCLUIDO | 9.2142 | 10.85 | 5.1 | 5.89 | 0.08 | 52 | 285.68 | 61.2 | 1.25 | 50 | 78.24 | 35468.6 | 88.51 | 610.56 | 47.32 | 13.88 | 16605.53 | 0.29 | 0.78 | 0.13 | 1.06 | 1 | 10 | 510.045 | 697.8661 | 631.2628 | 510045.0467 | 697866.1346 | 4.7804e-06 | 28.2552 | 631262.7701
2 | 145 | CONCLUIDO | 9.9051 | 10.1 | 4.88 | 6.98 | 0.09 | 42 | 286.19 | 61.2 | 1.5 | 40 | 78.49 | 35530.47 | 84.23 | 610.39 | 40.34 | 13.88 | 13163.58 | 0.34 | 0.82 | 0.12 | 0.84 | 1 | 10 | 471.1884 | 644.7007 | 583.1714 | 471188.3546 | 644700.6941 | 5.1389e-06 | 26.3021 | 583171.3647
3 | 145 | CONCLUIDO | 10.426 | 9.59 | 4.76 | 8.15 | 0.11 | 35 | 286.69 | 61.2 | 1.75 | 33 | 78.74 | 35592.57 | 81.55 | 610.39 | 36.41 | 13.88 | 11236.1 | 0.38 | 0.84 | 0.11 | 0.71 | 1 | 10 | 445.7327 | 609.8712 | 551.6659 | 445732.7255 | 609871.1794 | 5.4091e-06 | 24.974 | 551665.93
4 | 145 | CONCLUIDO | 10.8742 | 9.2 | 4.63 | 9.26 | 0.12 | 30 | 287.19 | 61.2 | 2 | 28 | 78.99 | 35654.65 | 78.96 | 610.35 | 32.41 | 13.88 | 9262.16 | 0.43 | 0.86 | 0.1 | 0.59 | 1 | 10 | 431.1981 | 589.9843 | 533.677 | 431198.1183 | 589984.2886 | 5.6416e-06 | 23.9583 | 533677.0161
5 | 145 | CONCLUIDO | 11.2426 | 8.89 | 4.54 | 10.49 | 0.14 | 26 | 287.7 | 61.2 | 2.25 | 24 | 79.25 | 35716.83 | 77.02 | 610.46 | 29.66 | 13.88 | 7905.24 | 0.47 | 0.88 | 0.1 | 0.5 | 1 | 10 | 417.9707 | 571.886 | 517.306 | 417970.7144 | 571885.9711 | 5.8328e-06 | 23.151 | 517305.9766
6 | 145 | CONCLUIDO | 11.5348 | 8.67 | 4.48 | 11.69 | 0.15 | 23 | 288.2 | 61.2 | 2.5 | 21 | 79.5 | 35779.11 | 75.54 | 610.38 | 27.73 | 13.88 | 6955.27 | 0.5 | 0.89 | 0.09 | 0.44 | 1 | 10 | 405.6226 | 554.9907 | 502.0231 | 405622.5554 | 554990.6751 | 5.9844e-06 | 22.5781 | 502023.144
7 | 145 | CONCLUIDO | 11.757 | 8.51 | 4.42 | 12.64 | 0.17 | 21 | 288.71 | 61.2 | 2.75 | 19 | 79.76 | 35841.5 | 74.12 | 610.27 | 25.82 | 13.88 | 6010.8 | 0.54 | 0.9 | 0.09 | 0.38 | 1 | 10 | 393.7181 | 538.7024 | 487.2894 | 393718.0758 | 538702.4409 | 6.0996e-06 | 22.1615 | 487289.436
8 | 145 | CONCLUIDO | 12.0401 | 8.31 | 4.33 | 13.68 | 0.18 | 19 | 289.21 | 61.2 | 3 | 17 | 80.02 | 35903.99 | 71.93 | 610.29 | 23.12 | 13.88 | 4670.92 | 0.6 | 0.92 | 0.07 | 0.29 | 1 | 10 | 381.1771 | 521.5433 | 471.7679 | 381177.0525 | 521543.2595 | 6.2465e-06 | 21.6406 | 471767.9028
9 | 145 | CONCLUIDO | 11.9964 | 8.34 | 4.42 | 14.72 | 0.2 | 18 | 289.72 | 61.2 | 3.25 | 16 | 80.27 | 35966.59 | 73.17 | 610.38 | 25.76 | 13.88 | 5993.32 | 0.54 | 0.9 | 0.09 | 0.38 | 1 | 10 | 382.2469 | 523.0071 | 473.092 | 382246.8891 | 523007.0572 | 6.2238e-06 | 21.7188 | 473091.9977
10 | 145 | CONCLUIDO | 12.2595 | 8.16 | 4.35 | 16.3 | 0.21 | 16 | 290.23 | 61.2 | 3.5 | 14 | 80.53 | 36029.29 | 71.6 | 610.33 | 23.6 | 13.88 | 4924.71 | 0.59 | 0.92 | 0.08 | 0.3 | 1 | 10 | 380.1352 | 520.1178 | 470.4785 | 380135.2082 | 520117.7623 | 6.3603e-06 | 21.25 | 470478.453
11 | 145 | CONCLUIDO | 12.3635 | 8.09 | 4.33 | 17.32 | 0.23 | 15 | 290.74 | 61.2 | 3.75 | 13 | 80.79 | 36092.1 | 70.88 | 610.34 | 23.12 | 13.88 | 4690.86 | 0.6 | 0.92 | 0.08 | 0.29 | 1 | 10 | 369.4248 | 505.4633 | 457.2226 | 369424.8137 | 505463.328 | 6.4143e-06 | 21.0677 | 457222.6174
12 | 145 | CONCLUIDO | 12.4853 | 8.01 | 4.31 | 18.45 | 0.24 | 14 | 291.25 | 61.2 | 4 | 12 | 81.05 | 36155.02 | 70 | 610.35 | 22.35 | 13.88 | 4311.66 | 0.62 | 0.93 | 0.07 | 0.27 | 1 | 10 | 368.4139 | 504.0802 | 455.9715 | 368413.9307 | 504080.1933 | 6.4775e-06 | 20.8594 | 455971.4872
13 | 145 | CONCLUIDO | 12.6046 | 7.93 | 4.28 | 19.77 | 0.26 | 13 | 291.76 | 61.2 | 4.25 | 11 | 81.31 | 36218.04 | 69.14 | 610.35 | 21.56 | 13.88 | 3920.01 | 0.64 | 0.93 | 0.07 | 0.24 | 1 | 10 | 367.5046 | 502.836 | 454.8461 | 367504.6236 | 502836.0392 | 6.5394e-06 | 20.651 | 454846.0734
14 | 145 | CONCLUIDO | 12.7285 | 7.86 | 4.26 | 21.3 | 0.27 | 12 | 292.27 | 61.2 | 4.5 | 10 | 81.57 | 36281.16 | 68.28 | 610.26 | 20.87 | 13.88 | 3578.1 | 0.67 | 0.94 | 0.07 | 0.22 | 1 | 10 | 366.5297 | 501.5021 | 453.6394 | 366529.6732 | 501502.0691 | 6.6037e-06 | 20.4688 | 453639.4155
15 | 145 | CONCLUIDO | 12.724 | 7.86 | 4.26 | 21.32 | 0.29 | 12 | 292.79 | 61.2 | 4.75 | 10 | 81.84 | 36344.4 | 67.79 | 610.3 | 21.07 | 13.88 | 3679.54 | 0.66 | 0.94 | 0.07 | 0.22 | 1 | 10 | 366.3357 | 501.2366 | 453.3993 | 366335.6518 | 501236.6004 | 6.6013e-06 | 20.4688 | 453399.2828
16 | 145 | CONCLUIDO | 12.8553 | 7.78 | 4.24 | 23.11 | 0.3 | 11 | 293.3 | 61.2 | 5 | 9 | 82.1 | 36407.75 | 67.04 | 610.32 | 20.14 | 13.88 | 3221.44 | 0.69 | 0.94 | 0.07 | 0.2 | 1 | 10 | 355.5795 | 486.5195 | 440.0868 | 355579.4511 | 486519.492 | 6.6694e-06 | 20.2604 | 440086.7545
17 | 145 | CONCLUIDO | 13.0001 | 7.69 | 4.2 | 25.23 | 0.32 | 10 | 293.81 | 61.2 | 5.25 | 8 | 82.36 | 36471.2 | 65.71 | 610.32 | 18.96 | 13.88 | 2636.7 | 0.73 | 0.95 | 0.07 | 0.16 | 1 | 10 | 354.4087 | 484.9176 | 438.6377 | 354408.6824 | 484917.5947 | 6.7446e-06 | 20.026 | 438637.74
18 | 145 | CONCLUIDO | 13.0208 | 7.68 | 4.19 | 25.15 | 0.33 | 10 | 294.33 | 61.2 | 5.5 | 8 | 82.63 | 36534.76 | 65.23 | 610.26 | 18.78 | 13.88 | 2546.6 | 0.74 | 0.95 | 0.07 | 0.15 | 1 | 10 | 354.0063 | 484.367 | 438.1397 | 354006.2953 | 484367.0309 | 6.7553e-06 | 20 | 438139.7213
19 | 145 | CONCLUIDO | 12.9375 | 7.73 | 4.24 | 25.45 | 0.35 | 10 | 294.84 | 61.2 | 5.75 | 8 | 82.9 | 36598.44 | 65.54 | 610.53 | 20.42 | 13.88 | 3362.94 | 0.68 | 0.94 | 0.07 | 0.2 | 1 | 10 | 354.6757 | 485.2829 | 438.9682 | 354675.7043 | 485282.9458 | 6.7121e-06 | 20.1302 | 438968.2225
20 | 145 | CONCLUIDO | 13.0814 | 7.64 | 4.21 | 28.07 | 0.36 | 9 | 295.36 | 61.2 | 6 | 7 | 83.16 | 36662.22 | 64.67 | 610.33 | 19.34 | 13.88 | 2828.52 | 0.72 | 0.95 | 0.07 | 0.17 | 1 | 10 | 353.6487 | 483.8778 | 437.6972 | 353648.7216 | 483877.7828 | 6.7867e-06 | 19.8958 | 437697.1664
21 | 145 | CONCLUIDO | 13.0947 | 7.64 | 4.2 | 28.02 | 0.38 | 9 | 295.88 | 61.2 | 6.25 | 7 | 83.43 | 36726.12 | 63.97 | 610.26 | 19.2 | 13.88 | 2758.28 | 0.72 | 0.95 | 0.07 | 0.16 | 1 | 10 | 353.2824 | 483.3765 | 437.2437 | 353282.3598 | 483376.5104 | 6.7936e-06 | 19.8958 | 437243.7347
22 | 145 | CONCLUIDO | 13.2251 | 7.56 | 4.18 | 31.36 | 0.39 | 8 | 296.4 | 61.2 | 6.5 | 6 | 83.7 | 36790.13 | 62.99 | 610.26 | 18.42 | 13.88 | 2376.05 | 0.75 | 0.95 | 0.07 | 0.14 | 1 | 10 | 342.4877 | 468.6067 | 423.8836 | 342487.6572 | 468606.7221 | 6.8613e-06 | 19.6875 | 423883.5543
23 | 145 | CONCLUIDO | 13.2251 | 7.56 | 4.18 | 31.36 | 0.4 | 8 | 296.92 | 61.2 | 6.75 | 6 | 83.97 | 36854.25 | 62.61 | 610.26 | 18.43 | 13.88 | 2381.47 | 0.75 | 0.95 | 0.07 | 0.14 | 1 | 10 | 342.3313 | 468.3928 | 423.69 | 342331.2921 | 468392.7765 | 6.8613e-06 | 19.6875 | 423690.0273
24 | 145 | CONCLUIDO | 13.2222 | 7.56 | 4.18 | 31.37 | 0.42 | 8 | 297.44 | 61.2 | 7 | 6 | 84.24 | 36918.48 | 62.31 | 610.26 | 18.5 | 13.88 | 2414.54 | 0.75 | 0.95 | 0.07 | 0.14 | 1 | 10 | 342.2165 | 468.2358 | 423.548 | 342216.5288 | 468235.7522 | 6.8598e-06 | 19.6875 | 423547.9892
25 | 145 | CONCLUIDO | 13.2299 | 7.56 | 4.18 | 31.34 | 0.43 | 8 | 297.96 | 61.2 | 7.25 | 6 | 84.51 | 36982.83 | 61.42 | 610.26 | 18.28 | 13.88 | 2303.41 | 0.76 | 0.95 | 0.07 | 0.14 | 1 | 10 | 341.8274 | 467.7033 | 423.0664 | 341827.3921 | 467703.3183 | 6.8638e-06 | 19.6875 | 423066.37
26 | 145 | CONCLUIDO | 13.4133 | 7.46 | 4.13 | 35.39 | 0.45 | 7 | 298.48 | 61.2 | 7.5 | 5 | 84.79 | 37047.29 | 60.19 | 610.27 | 16.73 | 13.88 | 1533 | 0.83 | 0.97 | 0.06 | 0.09 | 1 | 10 | 340.5263 | 465.9231 | 421.456 | 340526.2842 | 465923.0849 | 6.9589e-06 | 19.4271 | 421456.0396
27 | 145 | CONCLUIDO | 13.3427 | 7.49 | 4.17 | 35.73 | 0.46 | 7 | 299.01 | 61.2 | 7.75 | 5 | 85.06 | 37111.87 | 60.44 | 610.27 | 18.14 | 13.88 | 2242.2 | 0.77 | 0.96 | 0.06 | 0.13 | 1 | 10 | 341.0631 | 466.6576 | 422.1205 | 341063.1484 | 466657.6462 | 6.9223e-06 | 19.5052 | 422120.4954
28 | 145 | CONCLUIDO | 13.3477 | 7.49 | 4.17 | 35.7 | 0.48 | 7 | 299.53 | 61.2 | 8 | 5 | 85.33 | 37176.68 | 59.53 | 610.26 | 18.01 | 13.88 | 2175.49 | 0.77 | 0.96 | 0.06 | 0.13 | 1 | 10 | 340.6777 | 466.1303 | 421.6435 | 340677.7337 | 466130.3048 | 6.9249e-06 | 19.5052 | 421643.4827
29 | 145 | CONCLUIDO | 13.3487 | 7.49 | 4.17 | 35.7 | 0.49 | 7 | 300.06 | 61.2 | 8.25 | 5 | 85.61 | 37241.49 | 58.57 | 610.31 | 17.91 | 13.88 | 2123.26 | 0.78 | 0.96 | 0.07 | 0.12 | 1 | 10 | 340.2835 | 465.5909 | 421.1556 | 340283.5126 | 465590.9142 | 6.9254e-06 | 19.5052 | 421155.5708
30 | 145 | CONCLUIDO | 13.4907 | 7.41 | 4.14 | 41.4 | 0.5 | 6 | 300.59 | 61.2 | 8.5 | 4 | 85.89 | 37306.42 | 58.03 | 610.27 | 17.13 | 13.88 | 1740.56 | 0.81 | 0.96 | 0.06 | 0.1 | 1 | 10 | 339.4696 | 464.4773 | 420.1482 | 339469.6194 | 464477.3096 | 6.9991e-06 | 19.2969 | 420148.2471
31 | 145 | CONCLUIDO | 13.4958 | 7.41 | 4.14 | 41.37 | 0.52 | 6 | 301.11 | 61.2 | 8.75 | 4 | 86.16 | 37371.47 | 57.8 | 610.26 | 17.03 | 13.88 | 1692.41 | 0.82 | 0.96 | 0.06 | 0.1 | 1 | 10 | 339.3629 | 464.3313 | 420.0162 | 339362.9119 | 464331.3077 | 7.0017e-06 | 19.2969 | 420016.1794
32 | 145 | CONCLUIDO | 13.4902 | 7.41 | 4.14 | 41.4 | 0.53 | 6 | 301.64 | 61.2 | 9 | 3 | 86.44 | 37436.63 | 57.47 | 610.26 | 17.03 | 13.88 | 1689.72 | 0.82 | 0.96 | 0.07 | 0.1 | 1 | 10 | 339.2451 | 464.1701 | 419.8703 | 339245.0845 | 464170.091 | 6.9988e-06 | 19.2969 | 419870.349
33 | 145 | CONCLUIDO | 13.5237 | 7.39 | 4.12 | 41.22 | 0.55 | 6 | 302.17 | 61.2 | 9.25 | 3 | 86.72 | 37501.91 | 56.08 | 610.26 | 16.45 | 13.88 | 1398.05 | 0.84 | 0.97 | 0.07 | 0.08 | 1 | 10 | 338.5295 | 463.191 | 418.9847 | 338529.5031 | 463191.001 | 7.0162e-06 | 19.2448 | 418984.7019
34 | 145 | CONCLUIDO | 13.511 | 7.4 | 4.13 | 41.29 | 0.56 | 6 | 302.7 | 61.2 | 9.5 | 0 | 87 | 37567.32 | 55.83 | 610.29 | 16.62 | 13.88 | 1487.37 | 0.84 | 0.97 | 0.07 | 0.09 | 1 | 10 | 338.4953 | 463.1442 | 418.9424 | 338495.3214 | 463144.2321 | 7.0096e-06 | 19.2708 | 418942.3966

## RESULTADOS_11
Unnamed: 0 | Volume de calda [L] | STATUS | Capacidade operacional [ha/h] | Tempo de missao [h] | Tempo util [h] | Tempo por voo [min] | Autonomia Projetada [h] | N° Voos | MTOW [kg] | Massa Estrutura [kg] | Combustível [kg] | Abastecimentos | Massa gerador | Potência gerador [W] | Combustível consumido [L] | Calda cons [L] | Distância percorrida [km] | Distância Pulverizando [km] | RTL ACUMULADO[m] | EOC [km/km] | EOC [h/h] | Tempo de manobra [h] | Tempo rtl_rtw [h] | V pulv [m/s] | V desloc [m/s] | Preço Total por ha Simples [R$/ha] | Preço Total por ha Presumido [R$/ha] | Preço Total por ha Real [R$/ha] | Preço Total Simples [R$] | Preço Total Presumido [R$] | Prod CAPEX [ha/h/R$] | Dias Trabalhados | Preço Total Real [R$]
0 | 65 | CONCLUIDO | 12.6444 | 7.91 | 4.75 | 7.91 | 0.13 | 36 | 133.21 | 46.47 | 1 | 34 | 20.75 | 16663.42 | 48.28 | 610.49 | 35.99 | 13.88 | 11022.4 | 0.39 | 0.84 | 0.11 | 0.71 | 1 | 10 | 342.5496 | 468.6914 | 423.9602 | 342549.5582 | 468691.4177 | 9.0669e-06 | 20.599 | 423960.1666
1 | 65 | CONCLUIDO | 13.367 | 7.48 | 4.57 | 10.15 | 0.17 | 27 | 133.55 | 46.47 | 1.25 | 25 | 20.83 | 16704.7 | 45.18 | 610.49 | 30.52 | 13.88 | 8331.54 | 0.45 | 0.87 | 0.09 | 0.52 | 1 | 10 | 319.7411 | 437.4839 | 395.7311 | 319741.1465 | 437483.9426 | 9.5851e-06 | 19.4792 | 395731.0892
2 | 65 | CONCLUIDO | 13.8206 | 7.24 | 4.46 | 12.15 | 0.2 | 22 | 133.88 | 46.47 | 1.5 | 20 | 20.91 | 16746.01 | 43.03 | 610.34 | 26.9 | 13.88 | 6545.72 | 0.52 | 0.9 | 0.09 | 0.41 | 1 | 10 | 308.0569 | 421.497 | 381.2699 | 308056.8686 | 421496.9981 | 9.9104e-06 | 18.8542 | 381269.9162
3 | 65 | CONCLUIDO | 14.1716 | 7.06 | 4.39 | 14.62 | 0.23 | 18 | 134.22 | 46.47 | 1.75 | 16 | 21 | 16787.35 | 41.07 | 610.3 | 25.2 | 13.88 | 5713.71 | 0.55 | 0.91 | 0.07 | 0.35 | 1 | 10 | 296.85 | 406.1633 | 367.3997 | 296850.0499 | 406163.3344 | 1.0162e-05 | 18.3854 | 367399.6758
4 | 65 | CONCLUIDO | 14.3381 | 6.97 | 4.36 | 16.34 | 0.26 | 16 | 134.55 | 46.47 | 2 | 14 | 21.09 | 16828.84 | 39.61 | 610.27 | 23.97 | 13.88 | 5111.14 | 0.58 | 0.92 | 0.08 | 0.32 | 1 | 10 | 295.9311 | 404.906 | 366.2623 | 295931.1079 | 404905.9974 | 1.0281e-05 | 18.151 | 366262.3373
5 | 65 | CONCLUIDO | 14.6699 | 6.82 | 4.28 | 19.77 | 0.29 | 13 | 134.89 | 46.47 | 2.25 | 11 | 21.17 | 16870.25 | 37.4 | 610.35 | 21.53 | 13.88 | 3905.81 | 0.64 | 0.93 | 0.07 | 0.24 | 1 | 10 | 284.7559 | 389.6156 | 352.4313 | 284755.9294 | 389615.6251 | 1.0519e-05 | 17.7604 | 352431.2567
6 | 65 | CONCLUIDO | 14.7638 | 6.77 | 4.27 | 21.33 | 0.33 | 12 | 135.22 | 46.47 | 2.5 | 9 | 21.26 | 16911.68 | 35.9 | 610.26 | 21.09 | 13.88 | 3690.53 | 0.66 | 0.93 | 0.07 | 0.23 | 1 | 10 | 284.0339 | 388.6277 | 351.5376 | 284033.9112 | 388627.728 | 1.0587e-05 | 17.6302 | 351537.643
7 | 65 | CONCLUIDO | 14.8417 | 6.74 | 4.26 | 23.23 | 0.36 | 11 | 135.56 | 46.47 | 2.75 | 1 | 21.34 | 16953.14 | 35.21 | 610.26 | 20.55 | 13.88 | 3427.15 | 0.68 | 0.94 | 0.08 | 0.22 | 1 | 10 | 283.6415 | 388.0908 | 351.0519 | 283641.4718 | 388090.7751 | 1.0643e-05 | 17.5521 | 351051.9362
8 | 65 | CONCLUIDO | 14.8337 | 6.74 | 4.26 | 23.25 | 0.39 | 11 | 135.9 | 46.47 | 3 | 0 | 21.43 | 16994.64 | 35.24 | 610.26 | 20.63 | 13.88 | 3464.32 | 0.67 | 0.94 | 0.08 | 0.22 | 1 | 10 | 283.6644 | 388.1221 | 351.0803 | 283664.3831 | 388122.1233 | 1.0637e-05 | 17.5521 | 351080.2926

## RESULTADOS_24
Unnamed: 0 | Volume de calda [L] | STATUS | Capacidade operacional [ha/h] | Tempo de missao [h] | Tempo util [h] | Tempo por voo [min] | Autonomia Projetada [h] | N° Voos | MTOW [kg] | Massa Estrutura [kg] | Combustível [kg] | Abastecimentos | Massa gerador | Potência gerador [W] | Combustível consumido [L] | Calda cons [L] | Distância percorrida [km] | Distância Pulverizando [km] | RTL ACUMULADO[m] | EOC [km/km] | EOC [h/h] | Tempo de manobra [h] | Tempo rtl_rtw [h] | V pulv [m/s] | V desloc [m/s] | Preço Total por ha Simples [R$/ha] | Preço Total por ha Presumido [R$/ha] | Preço Total por ha Real [R$/ha] | Preço Total Simples [R$] | Preço Total Presumido [R$] | Prod CAPEX [ha/h/R$] | Dias Trabalhados | Preço Total Real [R$]
0 | 130 | CONCLUIDO | 8.9153 | 11.22 | 5.33 | 5.08 | 0.07 | 63 | 252.85 | 59.19 | 1 | 61 | 62.65 | 31418.63 | 85.92 | 610.51 | 54.28 | 13.88 | 20030.23 | 0.26 | 0.75 | 0.16 | 1.29 | 1 | 10 | 528.2606 | 722.7894 | 653.8074 | 528260.5532 | 722789.3941 | 4.8336e-06 | 29.2188 | 653807.3888
1 | 130 | CONCLUIDO | 9.9165 | 10.08 | 4.98 | 6.36 | 0.09 | 47 | 253.3 | 59.19 | 1.25 | 45 | 62.86 | 31474.5 | 79.68 | 610.26 | 43.61 | 13.88 | 14777.47 | 0.32 | 0.8 | 0.12 | 0.94 | 1 | 10 | 465.5915 | 637.0429 | 576.2444 | 465591.5376 | 637042.8821 | 5.3764e-06 | 26.25 | 576244.4036
2 | 130 | CONCLUIDO | 10.5668 | 9.46 | 4.8 | 7.58 | 0.11 | 38 | 253.75 | 59.19 | 1.5 | 36 | 63.06 | 31530.44 | 76.27 | 610.51 | 37.76 | 13.88 | 11896.28 | 0.37 | 0.83 | 0.11 | 0.76 | 1 | 10 | 439.0949 | 600.7891 | 543.4506 | 439094.9429 | 600789.0724 | 5.729e-06 | 24.6354 | 543450.6065
3 | 130 | CONCLUIDO | 11.1465 | 8.97 | 4.65 | 9 | 0.12 | 31 | 254.21 | 59.19 | 1.75 | 29 | 63.26 | 31586.46 | 73.3 | 610.33 | 32.99 | 13.88 | 9546.49 | 0.42 | 0.86 | 0.1 | 0.61 | 1 | 10 | 414.0113 | 566.4685 | 512.4055 | 414011.2588 | 566468.4692 | 6.0433e-06 | 23.3594 | 512405.5136
4 | 130 | CONCLUIDO | 11.4979 | 8.7 | 4.57 | 10.16 | 0.14 | 27 | 254.66 | 59.19 | 2 | 25 | 63.47 | 31642.55 | 71.57 | 610.44 | 30.53 | 13.88 | 8336.13 | 0.45 | 0.87 | 0.1 | 0.53 | 1 | 10 | 401.3048 | 549.0829 | 496.6792 | 401304.7889 | 549082.9165 | 6.2338e-06 | 22.6562 | 496679.2136
5 | 130 | CONCLUIDO | 11.7998 | 8.47 | 4.5 | 11.24 | 0.16 | 24 | 255.12 | 59.19 | 2.25 | 22 | 63.67 | 31698.72 | 69.85 | 610.39 | 28.34 | 13.88 | 7253.86 | 0.49 | 0.89 | 0.09 | 0.46 | 1 | 10 | 389.0032 | 532.2513 | 481.454 | 389003.1982 | 532251.3374 | 6.3975e-06 | 22.0573 | 481454.0168
6 | 130 | CONCLUIDO | 12.1057 | 8.26 | 4.43 | 12.65 | 0.17 | 21 | 255.57 | 59.19 | 2.5 | 19 | 63.88 | 31754.97 | 68.27 | 610.35 | 25.97 | 13.88 | 6083.9 | 0.53 | 0.9 | 0.09 | 0.39 | 1 | 10 | 376.8661 | 515.6448 | 466.4324 | 376866.0574 | 515644.7659 | 6.5634e-06 | 21.5104 | 466432.3532
7 | 130 | CONCLUIDO | 12.3988 | 8.07 | 4.33 | 13.68 | 0.19 | 19 | 256.03 | 59.19 | 2.75 | 17 | 64.09 | 31811.29 | 66.03 | 610.28 | 23.04 | 13.88 | 4630.35 | 0.6 | 0.92 | 0.08 | 0.29 | 1 | 10 | 364.4898 | 498.711 | 451.1147 | 364489.7915 | 498711.0129 | 6.7223e-06 | 21.0156 | 451114.7338
8 | 130 | CONCLUIDO | 12.4866 | 8.01 | 4.37 | 15.43 | 0.21 | 17 | 256.49 | 59.19 | 3 | 15 | 64.29 | 31867.69 | 66.39 | 610.42 | 24.46 | 13.88 | 5349.85 | 0.57 | 0.91 | 0.08 | 0.33 | 1 | 10 | 364.373 | 498.5512 | 450.9702 | 364373.001 | 498551.215 | 6.7699e-06 | 20.8594 | 450970.1867
9 | 130 | CONCLUIDO | 12.5843 | 7.95 | 4.36 | 16.35 | 0.23 | 16 | 256.95 | 59.19 | 3.25 | 14 | 64.5 | 31924.29 | 65.78 | 610.41 | 23.99 | 13.88 | 5120.53 | 0.58 | 0.92 | 0.08 | 0.32 | 1 | 10 | 363.7363 | 497.68 | 450.1821 | 363736.2767 | 497680.0207 | 6.8228e-06 | 20.7031 | 450182.138
10 | 130 | CONCLUIDO | 12.706 | 7.87 | 4.33 | 17.33 | 0.24 | 15 | 257.41 | 59.19 | 3.5 | 13 | 64.71 | 31980.84 | 64.63 | 610.32 | 23.11 | 13.88 | 4685.6 | 0.6 | 0.92 | 0.08 | 0.29 | 1 | 10 | 362.6299 | 496.1663 | 448.8129 | 362629.9413 | 496166.2838 | 6.8888e-06 | 20.4948 | 448812.8701
11 | 130 | CONCLUIDO | 12.8159 | 7.8 | 4.31 | 18.49 | 0.26 | 14 | 257.86 | 59.19 | 3.75 | 12 | 64.92 | 32037.48 | 63.77 | 610.3 | 22.45 | 13.88 | 4359.68 | 0.62 | 0.92 | 0.08 | 0.27 | 1 | 10 | 351.9779 | 481.5916 | 435.6292 | 351977.8618 | 481591.6387 | 6.9484e-06 | 20.3125 | 435629.2086
12 | 130 | CONCLUIDO | 12.9496 | 7.72 | 4.28 | 19.76 | 0.28 | 13 | 258.32 | 59.19 | 4 | 11 | 65.13 | 32094.19 | 62.84 | 610.26 | 21.53 | 13.88 | 3902.74 | 0.65 | 0.93 | 0.08 | 0.24 | 1 | 10 | 351.063 | 480.3399 | 434.4969 | 351062.9996 | 480339.8839 | 7.0209e-06 | 20.1042 | 434496.9195
13 | 130 | CONCLUIDO | 13.0657 | 7.65 | 4.26 | 21.31 | 0.29 | 12 | 258.78 | 59.19 | 4.25 | 10 | 65.34 | 32150.98 | 62.02 | 610.27 | 20.91 | 13.88 | 3600.28 | 0.66 | 0.94 | 0.07 | 0.22 | 1 | 10 | 350.1967 | 479.1545 | 433.4247 | 350196.6541 | 479154.5117 | 7.0839e-06 | 19.9219 | 433424.6776
14 | 130 | CONCLUIDO | 13.196 | 7.58 | 4.24 | 23.1 | 0.31 | 11 | 259.25 | 59.19 | 4.5 | 9 | 65.55 | 32207.85 | 61.08 | 610.39 | 20.04 | 13.88 | 3169.54 | 0.69 | 0.94 | 0.07 | 0.19 | 1 | 10 | 339.4938 | 464.5103 | 420.1781 | 339493.7565 | 464510.335 | 7.1545e-06 | 19.7396 | 420178.1206
15 | 130 | CONCLUIDO | 13.3323 | 7.5 | 4.21 | 25.24 | 0.33 | 10 | 259.71 | 59.19 | 4.75 | 8 | 65.76 | 32264.79 | 59.75 | 610.26 | 19.08 | 13.88 | 2693.21 | 0.73 | 0.95 | 0.07 | 0.17 | 1 | 10 | 338.4596 | 463.0954 | 418.8982 | 338459.6207 | 463095.3848 | 7.2284e-06 | 19.5312 | 418898.2112
16 | 130 | CONCLUIDO | 13.3511 | 7.49 | 4.2 | 25.18 | 0.34 | 10 | 260.17 | 59.19 | 5 | 8 | 65.98 | 32321.82 | 59.28 | 610.26 | 18.92 | 13.88 | 2615.03 | 0.73 | 0.95 | 0.07 | 0.16 | 1 | 10 | 338.1833 | 462.7173 | 418.5562 | 338183.2969 | 462717.3064 | 7.2386e-06 | 19.5052 | 418556.2161
17 | 130 | CONCLUIDO | 13.2778 | 7.53 | 4.24 | 25.43 | 0.36 | 10 | 260.63 | 59.19 | 5.25 | 8 | 66.19 | 32378.93 | 59.23 | 610.29 | 20.19 | 13.88 | 3252.44 | 0.69 | 0.94 | 0.07 | 0.2 | 1 | 10 | 338.4968 | 463.1462 | 418.9442 | 338496.7523 | 463146.1899 | 7.1988e-06 | 19.6094 | 418944.1676
18 | 130 | CONCLUIDO | 13.4223 | 7.45 | 4.21 | 28.04 | 0.37 | 9 | 261.1 | 59.19 | 5.5 | 7 | 66.4 | 32436.11 | 58.37 | 610.4 | 19.17 | 13.88 | 2746.86 | 0.72 | 0.95 | 0.07 | 0.16 | 1 | 10 | 337.5457 | 461.8449 | 417.7671 | 337545.6783 | 461844.8885 | 7.2772e-06 | 19.401 | 417767.0605
19 | 130 | CONCLUIDO | 13.4133 | 7.46 | 4.21 | 28.07 | 0.39 | 9 | 261.56 | 59.19 | 5.75 | 7 | 66.62 | 32493.38 | 57.6 | 610.28 | 19.38 | 13.88 | 2849.24 | 0.72 | 0.95 | 0.07 | 0.17 | 1 | 10 | 337.258 | 461.4513 | 417.4111 | 337258.0454 | 461451.3365 | 7.2723e-06 | 19.4271 | 417411.0686
20 | 130 | CONCLUIDO | 13.5624 | 7.37 | 4.18 | 31.33 | 0.41 | 8 | 262.03 | 59.19 | 6 | 6 | 66.83 | 32550.72 | 56.59 | 610.26 | 18.3 | 13.88 | 2315.79 | 0.76 | 0.95 | 0.07 | 0.14 | 1 | 10 | 336.3567 | 460.2181 | 416.2956 | 336356.7396 | 460218.1301 | 7.3531e-06 | 19.1927 | 416295.5577
21 | 130 | CONCLUIDO | 13.5542 | 7.38 | 4.18 | 31.36 | 0.42 | 8 | 262.49 | 59.19 | 6.25 | 6 | 67.05 | 32608.15 | 56.07 | 610.26 | 18.49 | 13.88 | 2408.73 | 0.75 | 0.95 | 0.07 | 0.14 | 1 | 10 | 336.1696 | 459.962 | 416.0639 | 336169.5729 | 459962.0403 | 7.3487e-06 | 19.2188 | 416063.9088
22 | 130 | CONCLUIDO | 13.5603 | 7.37 | 4.18 | 31.34 | 0.44 | 8 | 262.96 | 59.19 | 6.5 | 6 | 67.26 | 32665.66 | 55.22 | 610.26 | 18.26 | 13.88 | 2297.45 | 0.76 | 0.95 | 0.07 | 0.14 | 1 | 10 | 335.8125 | 459.4734 | 415.6219 | 335812.4694 | 459473.4357 | 7.352e-06 | 19.1927 | 415621.9358
23 | 130 | CONCLUIDO | 13.7347 | 7.28 | 4.13 | 35.43 | 0.46 | 7 | 263.42 | 59.19 | 6.75 | 5 | 67.48 | 32723.25 | 53.93 | 610.36 | 16.9 | 13.88 | 1619.97 | 0.82 | 0.96 | 0.06 | 0.09 | 1 | 10 | 324.7392 | 444.3225 | 401.917 | 324739.2247 | 444322.5337 | 7.4466e-06 | 18.9583 | 401917.0147
24 | 130 | CONCLUIDO | 13.6757 | 7.31 | 4.17 | 35.7 | 0.47 | 7 | 263.89 | 59.19 | 7 | 5 | 67.7 | 32780.92 | 53.79 | 610.26 | 17.98 | 13.88 | 2162.06 | 0.77 | 0.96 | 0.06 | 0.12 | 1 | 10 | 325.0555 | 444.7553 | 402.3084 | 325055.4888 | 444755.2602 | 7.4146e-06 | 19.0365 | 402308.4423
25 | 130 | CONCLUIDO | 13.6654 | 7.32 | 4.17 | 35.75 | 0.49 | 7 | 264.36 | 59.19 | 7.25 | 4 | 67.92 | 32838.68 | 52.61 | 610.26 | 18.06 | 13.88 | 2199.86 | 0.77 | 0.96 | 0.07 | 0.13 | 1 | 10 | 324.6114 | 444.1477 | 401.7588 | 324611.4174 | 444147.6621 | 7.409e-06 | 19.0625 | 401758.8326
26 | 130 | CONCLUIDO | 13.8111 | 7.24 | 4.14 | 41.42 | 0.5 | 6 | 264.83 | 59.19 | 7.5 | 3 | 68.14 | 32896.51 | 51.66 | 610.26 | 17.17 | 13.88 | 1759.66 | 0.81 | 0.96 | 0.06 | 0.1 | 1 | 10 | 323.6869 | 442.8827 | 400.6146 | 323686.9092 | 442882.7093 | 7.488e-06 | 18.8542 | 400614.6051
27 | 130 | CONCLUIDO | 13.81 | 7.24 | 4.14 | 41.43 | 0.52 | 6 | 265.3 | 59.19 | 7.75 | 1 | 68.36 | 32954.43 | 51.86 | 610.3 | 17.08 | 13.88 | 1714.79 | 0.81 | 0.96 | 0.07 | 0.1 | 1 | 10 | 323.7684 | 442.9941 | 400.7154 | 323768.3507 | 442994.1411 | 7.4874e-06 | 18.8542 | 400715.4021
28 | 130 | CONCLUIDO | 13.801 | 7.25 | 4.15 | 41.48 | 0.54 | 6 | 265.77 | 59.19 | 8 | 0 | 68.58 | 33012.44 | 51.97 | 610.26 | 17.2 | 13.88 | 1775.02 | 0.81 | 0.96 | 0.07 | 0.11 | 1 | 10 | 323.8639 | 443.1249 | 400.8337 | 323863.9073 | 443124.8858 | 7.4825e-06 | 18.8802 | 400833.6687

## RESULTADOS_13
Unnamed: 0 | Volume de calda [L] | STATUS | Capacidade operacional [ha/h] | Tempo de missao [h] | Tempo util [h] | Tempo por voo [min] | Autonomia Projetada [h] | N° Voos | MTOW [kg] | Massa Estrutura [kg] | Combustível [kg] | Abastecimentos | Massa gerador | Potência gerador [W] | Combustível consumido [L] | Calda cons [L] | Distância percorrida [km] | Distância Pulverizando [km] | RTL ACUMULADO[m] | EOC [km/km] | EOC [h/h] | Tempo de manobra [h] | Tempo rtl_rtw [h] | V pulv [m/s] | V desloc [m/s] | Preço Total por ha Simples [R$/ha] | Preço Total por ha Presumido [R$/ha] | Preço Total por ha Real [R$/ha] | Preço Total Simples [R$] | Preço Total Presumido [R$] | Prod CAPEX [ha/h/R$] | Dias Trabalhados | Preço Total Real [R$]
0 | 75 | CONCLUIDO | 11.9948 | 8.34 | 4.84 | 7.26 | 0.12 | 40 | 150.44 | 49.1 | 1 | 38 | 25.34 | 18787.76 | 54.1 | 610.47 | 38.96 | 13.88 | 12485.42 | 0.36 | 0.82 | 0.12 | 0.8 | 1 | 10 | 359.7605 | 492.2402 | 445.2615 | 359760.5396 | 492240.2418 | 8.1187e-06 | 21.7188 | 445261.524
1 | 75 | CONCLUIDO | 12.6975 | 7.88 | 4.65 | 9 | 0.15 | 31 | 150.78 | 49.1 | 1.25 | 29 | 25.44 | 18830.65 | 50.96 | 610.35 | 33.13 | 13.88 | 9616.42 | 0.42 | 0.86 | 0.1 | 0.61 | 1 | 10 | 346.0091 | 473.425 | 428.242 | 346009.1495 | 473424.9831 | 8.5943e-06 | 20.5208 | 428241.9672
2 | 75 | CONCLUIDO | 13.3205 | 7.51 | 4.5 | 11.24 | 0.18 | 24 | 151.13 | 49.1 | 1.5 | 22 | 25.54 | 18873.58 | 48.15 | 610.41 | 28.25 | 13.88 | 7209.62 | 0.49 | 0.89 | 0.09 | 0.46 | 1 | 10 | 323.5109 | 442.6418 | 400.3967 | 323510.8706 | 442641.8455 | 9.016e-06 | 19.5573 | 400396.729
3 | 75 | CONCLUIDO | 13.7363 | 7.28 | 4.39 | 13.18 | 0.2 | 20 | 151.48 | 49.1 | 1.75 | 18 | 25.64 | 18916.54 | 46.08 | 610.34 | 24.82 | 13.88 | 5512.93 | 0.56 | 0.91 | 0.09 | 0.35 | 1 | 10 | 311.6928 | 426.4719 | 385.77 | 311692.8102 | 426471.8538 | 9.2974e-06 | 18.9583 | 385769.9787
4 | 75 | CONCLUIDO | 13.7462 | 7.27 | 4.45 | 14.83 | 0.23 | 18 | 151.83 | 49.1 | 2 | 16 | 25.73 | 18959.54 | 45.84 | 610.43 | 27.08 | 13.88 | 6653.45 | 0.51 | 0.9 | 0.08 | 0.41 | 1 | 10 | 311.7245 | 426.5152 | 385.8092 | 311724.5127 | 426515.2306 | 9.3042e-06 | 18.9323 | 385809.2156
5 | 75 | CONCLUIDO | 14.1537 | 7.07 | 4.33 | 17.32 | 0.26 | 15 | 152.18 | 49.1 | 2.25 | 13 | 25.83 | 19002.56 | 43.45 | 610.31 | 23.07 | 13.88 | 4665.68 | 0.6 | 0.92 | 0.08 | 0.29 | 1 | 10 | 299.9968 | 410.4688 | 371.2943 | 299996.7725 | 410468.8191 | 9.58e-06 | 18.4115 | 371294.2511
6 | 75 | CONCLUIDO | 14.3776 | 6.96 | 4.28 | 19.76 | 0.29 | 13 | 152.53 | 49.1 | 2.5 | 11 | 25.93 | 19045.63 | 41.62 | 610.35 | 21.54 | 13.88 | 3911.86 | 0.64 | 0.93 | 0.07 | 0.24 | 1 | 10 | 298.7652 | 408.7837 | 369.7699 | 298765.1571 | 408783.6686 | 9.7315e-06 | 18.125 | 369769.929
7 | 75 | CONCLUIDO | 14.4869 | 6.9 | 4.26 | 21.3 | 0.32 | 12 | 152.88 | 49.1 | 2.75 | 10 | 26.03 | 19088.72 | 40.25 | 610.28 | 20.85 | 13.88 | 3571.09 | 0.67 | 0.94 | 0.07 | 0.22 | 1 | 10 | 297.9075 | 407.6102 | 368.7084 | 297907.5072 | 407610.194 | 9.8055e-06 | 17.9688 | 368708.4492
8 | 75 | CONCLUIDO | 14.6205 | 6.84 | 4.23 | 23.06 | 0.35 | 11 | 153.23 | 49.1 | 3 | 8 | 26.13 | 19131.85 | 38.52 | 610.26 | 19.74 | 13.88 | 3018.97 | 0.7 | 0.94 | 0.07 | 0.19 | 1 | 10 | 287.3823 | 393.2092 | 355.6819 | 287382.3493 | 393209.2087 | 9.8959e-06 | 17.8125 | 355681.8737
9 | 75 | CONCLUIDO | 14.7059 | 6.8 | 4.22 | 25.31 | 0.37 | 10 | 153.58 | 49.1 | 3.25 | 3 | 26.23 | 19175.02 | 37.74 | 610.32 | 19.47 | 13.88 | 2888.02 | 0.71 | 0.95 | 0.07 | 0.18 | 1 | 10 | 286.9306 | 392.5911 | 355.1228 | 286930.6102 | 392591.1194 | 9.9537e-06 | 17.7083 | 355122.774
10 | 75 | CONCLUIDO | 14.649 | 6.83 | 4.24 | 25.47 | 0.4 | 10 | 153.93 | 49.1 | 3.5 | 1 | 26.33 | 19218.22 | 37.74 | 610.39 | 20.26 | 13.88 | 3284.38 | 0.69 | 0.94 | 0.08 | 0.2 | 1 | 10 | 287.0687 | 392.7801 | 355.2937 | 287068.7438 | 392780.1199 | 9.9152e-06 | 17.7865 | 355293.7365
11 | 75 | CONCLUIDO | 14.649 | 6.83 | 4.24 | 25.47 | 0.43 | 10 | 154.28 | 49.1 | 3.75 | 0 | 26.43 | 19261.45 | 37.77 | 610.39 | 20.22 | 13.88 | 3264.5 | 0.69 | 0.94 | 0.08 | 0.2 | 1 | 10 | 287.0799 | 392.7954 | 355.3075 | 287079.8885 | 392795.3685 | 9.9152e-06 | 17.7865 | 355307.5299

## RESULTADOS_17
Unnamed: 0 | Volume de calda [L] | STATUS | Capacidade operacional [ha/h] | Tempo de missao [h] | Tempo util [h] | Tempo por voo [min] | Autonomia Projetada [h] | N° Voos | MTOW [kg] | Massa Estrutura [kg] | Combustível [kg] | Abastecimentos | Massa gerador | Potência gerador [W] | Combustível consumido [L] | Calda cons [L] | Distância percorrida [km] | Distância Pulverizando [km] | RTL ACUMULADO[m] | EOC [km/km] | EOC [h/h] | Tempo de manobra [h] | Tempo rtl_rtw [h] | V pulv [m/s] | V desloc [m/s] | Preço Total por ha Simples [R$/ha] | Preço Total por ha Presumido [R$/ha] | Preço Total por ha Real [R$/ha] | Preço Total Simples [R$] | Preço Total Presumido [R$] | Prod CAPEX [ha/h/R$] | Dias Trabalhados | Preço Total Real [R$]
0 | 95 | CONCLUIDO | 10.7972 | 9.26 | 5.01 | 6.26 | 0.1 | 48 | 185.69 | 53.44 | 1 | 46 | 36.26 | 23136.14 | 65.2 | 610.4 | 44.34 | 13.88 | 15135.44 | 0.31 | 0.8 | 0.13 | 0.96 | 1 | 10 | 414.6675 | 567.3663 | 513.2177 | 414667.4601 | 567366.3128 | 6.6435e-06 | 24.1146 | 513217.6682
1 | 95 | CONCLUIDO | 11.5838 | 8.63 | 4.79 | 7.76 | 0.12 | 37 | 186.07 | 53.44 | 1.25 | 35 | 36.39 | 23182.76 | 61.55 | 610.38 | 37.42 | 13.88 | 11730.83 | 0.37 | 0.83 | 0.11 | 0.75 | 1 | 10 | 389.0471 | 532.3114 | 481.5083 | 389047.098 | 532311.403 | 7.1275e-06 | 22.474 | 481508.3498
2 | 95 | CONCLUIDO | 12.2633 | 8.15 | 4.61 | 9.53 | 0.14 | 29 | 186.45 | 53.44 | 1.5 | 27 | 36.51 | 23229.42 | 58.47 | 610.48 | 31.65 | 13.88 | 8886.71 | 0.44 | 0.87 | 0.1 | 0.56 | 1 | 10 | 365.0874 | 499.5287 | 451.8543 | 365087.3748 | 499528.6527 | 7.5455e-06 | 21.224 | 451854.3392
3 | 95 | CONCLUIDO | 12.7208 | 7.86 | 4.5 | 11.25 | 0.17 | 24 | 186.83 | 53.44 | 1.75 | 22 | 36.64 | 23276.13 | 56.23 | 610.3 | 28.26 | 13.88 | 7214.39 | 0.49 | 0.89 | 0.09 | 0.46 | 1 | 10 | 352.4736 | 482.2699 | 436.2428 | 352473.6025 | 482269.9329 | 7.827e-06 | 20.4688 | 436242.7674
4 | 95 | CONCLUIDO | 13.0213 | 7.68 | 4.43 | 12.66 | 0.19 | 21 | 187.21 | 53.44 | 2 | 19 | 36.77 | 23322.88 | 54.72 | 610.36 | 25.98 | 13.88 | 6089.58 | 0.53 | 0.9 | 0.09 | 0.39 | 1 | 10 | 340.9876 | 466.5543 | 422.027 | 340987.5852 | 466554.2573 | 8.0119e-06 | 20 | 422026.9738
5 | 95 | CONCLUIDO | 13.3412 | 7.5 | 4.36 | 14.52 | 0.21 | 18 | 187.59 | 53.44 | 2.25 | 16 | 36.9 | 23369.68 | 52.97 | 610.51 | 24.08 | 13.88 | 5153.25 | 0.58 | 0.92 | 0.07 | 0.32 | 1 | 10 | 329.5321 | 450.8803 | 407.8489 | 329532.0825 | 450880.3332 | 8.2088e-06 | 19.5312 | 407848.947
6 | 95 | CONCLUIDO | 13.4902 | 7.41 | 4.35 | 16.31 | 0.24 | 16 | 187.97 | 53.44 | 2.5 | 14 | 37.03 | 23416.52 | 52.13 | 610.28 | 23.67 | 13.88 | 4962.49 | 0.59 | 0.92 | 0.08 | 0.31 | 1 | 10 | 328.6912 | 449.7298 | 406.8082 | 328691.1908 | 449729.7881 | 8.3005e-06 | 19.2969 | 406808.2084
7 | 95 | CONCLUIDO | 13.5864 | 7.36 | 4.33 | 17.33 | 0.26 | 15 | 188.35 | 53.44 | 2.75 | 13 | 37.16 | 23463.4 | 51.14 | 610.28 | 23.2 | 13.88 | 4730.39 | 0.6 | 0.92 | 0.08 | 0.29 | 1 | 10 | 328.006 | 448.7923 | 405.9602 | 328006.0143 | 448792.2994 | 8.3596e-06 | 19.1667 | 405960.1922
8 | 95 | CONCLUIDO | 13.8201 | 7.24 | 4.28 | 19.77 | 0.28 | 13 | 188.73 | 53.44 | 3 | 11 | 37.29 | 23510.33 | 49.74 | 610.26 | 21.56 | 13.88 | 3917.89 | 0.64 | 0.93 | 0.08 | 0.24 | 1 | 10 | 316.9772 | 433.7022 | 392.3103 | 316977.1915 | 433702.1774 | 8.5034e-06 | 18.8542 | 392310.2503
9 | 95 | CONCLUIDO | 13.9324 | 7.18 | 4.26 | 21.31 | 0.3 | 12 | 189.11 | 53.44 | 3.25 | 10 | 37.42 | 23557.3 | 48.63 | 610.26 | 20.95 | 13.88 | 3619.92 | 0.66 | 0.94 | 0.07 | 0.22 | 1 | 10 | 316.2395 | 432.6928 | 391.3972 | 316239.4521 | 432692.7699 | 8.5725e-06 | 18.6979 | 391397.1792
10 | 95 | CONCLUIDO | 14.0543 | 7.12 | 4.24 | 23.11 | 0.33 | 11 | 189.49 | 53.44 | 3.5 | 9 | 37.55 | 23604.32 | 47.45 | 610.32 | 20.09 | 13.88 | 3194.26 | 0.69 | 0.94 | 0.07 | 0.2 | 1 | 10 | 315.4662 | 431.6347 | 390.4401 | 315466.1553 | 431634.7111 | 8.6475e-06 | 18.5417 | 390440.1001
11 | 95 | CONCLUIDO | 14.2529 | 7.02 | 4.18 | 25.05 | 0.35 | 10 | 189.87 | 53.44 | 3.75 | 8 | 37.69 | 23651.38 | 45.36 | 610.32 | 18.12 | 13.88 | 2215.35 | 0.77 | 0.96 | 0.07 | 0.13 | 1 | 10 | 304.3031 | 416.3609 | 376.624 | 304303.0919 | 416360.9152 | 8.7697e-06 | 18.2812 | 376624.0138
12 | 95 | CONCLUIDO | 14.1204 | 7.08 | 4.24 | 25.45 | 0.37 | 10 | 190.25 | 53.44 | 4 | 8 | 37.82 | 23698.48 | 45.44 | 610.3 | 20.41 | 13.88 | 3358.79 | 0.68 | 0.94 | 0.07 | 0.2 | 1 | 10 | 304.757 | 416.9819 | 377.1857 | 304756.9592 | 416981.9164 | 8.6882e-06 | 18.4375 | 377185.7476
13 | 95 | CONCLUIDO | 14.28 | 7 | 4.2 | 27.99 | 0.4 | 9 | 190.63 | 53.44 | 4.25 | 6 | 37.95 | 23745.63 | 44.06 | 610.28 | 18.99 | 13.88 | 2654.43 | 0.73 | 0.95 | 0.07 | 0.16 | 1 | 10 | 303.8062 | 415.6811 | 376.009 | 303806.2142 | 415681.0652 | 8.7864e-06 | 18.2292 | 376009.0477
14 | 95 | CONCLUIDO | 14.3965 | 6.95 | 4.18 | 31.35 | 0.42 | 8 | 191.02 | 53.44 | 4.5 | 5 | 38.08 | 23792.83 | 42.8 | 610.26 | 18.31 | 13.88 | 2322.41 | 0.76 | 0.95 | 0.07 | 0.14 | 1 | 10 | 303.0538 | 414.6516 | 375.0778 | 303053.7917 | 414651.5675 | 8.8581e-06 | 18.099 | 375077.8039
15 | 95 | CONCLUIDO | 14.3816 | 6.95 | 4.19 | 31.4 | 0.44 | 8 | 191.4 | 53.44 | 4.75 | 1 | 38.22 | 23840.07 | 42.51 | 610.26 | 18.39 | 13.88 | 2360.44 | 0.75 | 0.95 | 0.07 | 0.15 | 1 | 10 | 302.9979 | 414.5751 | 375.0086 | 302997.8861 | 414575.075 | 8.8489e-06 | 18.099 | 375008.6117
16 | 95 | CONCLUIDO | 14.3827 | 6.95 | 4.19 | 31.4 | 0.46 | 8 | 191.78 | 53.44 | 5 | 0 | 38.35 | 23887.36 | 42.57 | 610.26 | 18.31 | 13.88 | 2318.3 | 0.76 | 0.95 | 0.07 | 0.15 | 1 | 10 | 303.0185 | 414.6033 | 375.0342 | 303018.5288 | 414603.3193 | 8.8496e-06 | 18.099 | 375034.1604

## RESULTADOS_9
Unnamed: 0 | Volume de calda [L] | STATUS | Capacidade operacional [ha/h] | Tempo de missao [h] | Tempo util [h] | Tempo por voo [min] | Autonomia Projetada [h] | N° Voos | MTOW [kg] | Massa Estrutura [kg] | Combustível [kg] | Abastecimentos | Massa gerador | Potência gerador [W] | Combustível consumido [L] | Calda cons [L] | Distância percorrida [km] | Distância Pulverizando [km] | RTL ACUMULADO[m] | EOC [km/km] | EOC [h/h] | Tempo de manobra [h] | Tempo rtl_rtw [h] | V pulv [m/s] | V desloc [m/s] | Preço Total por ha Simples [R$/ha] | Preço Total por ha Presumido [R$/ha] | Preço Total por ha Real [R$/ha] | Preço Total Simples [R$] | Preço Total Presumido [R$] | Prod CAPEX [ha/h/R$] | Dias Trabalhados | Preço Total Real [R$]
0 | 55 | CONCLUIDO | 13.3003 | 7.52 | 4.67 | 8.76 | 0.15 | 32 | 116.05 | 43.4 | 1 | 30 | 16.65 | 14546.17 | 42.38 | 610.38 | 33.61 | 13.88 | 9847.62 | 0.41 | 0.85 | 0.11 | 0.63 | 1 | 10 | 316.2924 | 432.7652 | 391.4627 | 316292.4189 | 432765.2414 | 1.0202e-05 | 19.5833 | 391462.7341
1 | 55 | CONCLUIDO | 13.9654 | 7.16 | 4.5 | 11.26 | 0.19 | 24 | 116.37 | 43.4 | 1.25 | 22 | 16.72 | 14585.96 | 39.51 | 610.36 | 28.36 | 13.88 | 7263.59 | 0.49 | 0.89 | 0.09 | 0.46 | 1 | 10 | 303.8314 | 415.7155 | 376.0402 | 303831.3604 | 415715.4714 | 1.0712e-05 | 18.6458 | 376040.1702
2 | 55 | CONCLUIDO | 14.5608 | 6.87 | 4.33 | 13.67 | 0.23 | 19 | 116.69 | 43.4 | 1.5 | 17 | 16.79 | 14625.77 | 36.22 | 610.26 | 23.02 | 13.88 | 4622.27 | 0.6 | 0.92 | 0.08 | 0.29 | 1 | 10 | 291.576 | 398.9472 | 360.8722 | 291576.0377 | 398947.1982 | 1.1169e-05 | 17.8906 | 360872.2375
3 | 55 | CONCLUIDO | 14.6425 | 6.83 | 4.36 | 16.36 | 0.26 | 16 | 117.01 | 43.4 | 1.75 | 14 | 16.86 | 14665.62 | 35.43 | 610.26 | 24.17 | 13.88 | 5212.2 | 0.57 | 0.91 | 0.08 | 0.32 | 1 | 10 | 281.7671 | 385.5262 | 348.7321 | 281767.1169 | 385526.2001 | 1.1232e-05 | 17.7865 | 348732.1206
4 | 55 | CONCLUIDO | 14.9645 | 6.68 | 4.29 | 19.79 | 0.3 | 13 | 117.34 | 43.4 | 2 | 8 | 16.94 | 14705.49 | 33.05 | 610.29 | 21.64 | 13.88 | 3960.54 | 0.64 | 0.93 | 0.08 | 0.25 | 1 | 10 | 280.1859 | 383.3627 | 346.7751 | 280185.9152 | 383362.7301 | 1.1479e-05 | 17.3958 | 346775.1291
5 | 55 | CONCLUIDO | 14.944 | 6.69 | 4.3 | 19.83 | 0.34 | 13 | 117.66 | 43.4 | 2.25 | 1 | 17.01 | 14745.39 | 32.62 | 610.38 | 21.61 | 13.88 | 3945.17 | 0.64 | 0.93 | 0.09 | 0.26 | 1 | 10 | 280.0775 | 383.2144 | 346.641 | 280077.5275 | 383214.4293 | 1.1463e-05 | 17.4219 | 346640.982
6 | 55 | CONCLUIDO | 14.9421 | 6.69 | 4.3 | 19.84 | 0.37 | 13 | 117.98 | 43.4 | 2.5 | 0 | 17.08 | 14785.31 | 32.68 | 610.35 | 21.59 | 13.88 | 3934.55 | 0.64 | 0.93 | 0.09 | 0.26 | 1 | 10 | 280.102 | 383.2479 | 346.6712 | 280101.9823 | 383247.8894 | 1.1461e-05 | 17.4219 | 346671.2487

## resultados
Unnamed: 0 | Volume de calda [L] | STATUS | Capacidade operacional [ha/h] | Tempo de missao [h] | Tempo util [h] | Tempo por voo [min] | Autonomia Projetada [h] | N° Voos | MTOW [kg] | Massa Estrutura [kg] | Combustível [kg] | Abastecimentos | Massa gerador | Potência gerador [W] | Combustível consumido [L] | Calda cons [L] | Distância percorrida [km] | Distância Pulverizando [km] | RTL ACUMULADO[m] | EOC [km/km] | EOC [h/h] | Tempo de manobra [h] | Tempo rtl_rtw [h] | V pulv [m/s] | V desloc [m/s]
0 | 100 | CONCLUIDO | 10.507 | 9.52 | 5.06 | 6.07 | 0.09 | 50 | 194.77 | 54.38 | 1 | 48 | 39.4 | 24256.19 | 68.16 | 610.41 | 45.8 | 13.88 | 15854.22 | 0.3 | 0.79 | 0.13 | 1.02 | 1 | 10
1 | 100 | CONCLUIDO | 11.374 | 8.79 | 4.8 | 7.58 | 0.11 | 38 | 195.16 | 54.38 | 1.25 | 36 | 39.53 | 24303.87 | 63.93 | 610.47 | 37.66 | 13.88 | 11845.54 | 0.37 | 0.83 | 0.11 | 0.76 | 1 | 10
2 | 100 | CONCLUIDO | 11.9391 | 8.38 | 4.65 | 9.01 | 0.14 | 31 | 195.55 | 54.38 | 1.5 | 29 | 39.67 | 24351.61 | 61.26 | 610.39 | 33.12 | 13.88 | 9609.86 | 0.42 | 0.86 | 0.1 | 0.61 | 1 | 10
3 | 100 | CONCLUIDO | 12.3869 | 8.07 | 4.55 | 10.49 | 0.16 | 26 | 195.93 | 54.38 | 1.75 | 24 | 39.81 | 24399.39 | 59.13 | 610.36 | 29.7 | 13.88 | 7926.58 | 0.47 | 0.88 | 0.1 | 0.5 | 1 | 10
4 | 100 | CONCLUIDO | 12.7728 | 7.83 | 4.46 | 12.16 | 0.18 | 22 | 196.32 | 54.38 | 2 | 20 | 39.95 | 24447.22 | 57.25 | 610.32 | 26.9 | 13.88 | 6542.56 | 0.52 | 0.89 | 0.09 | 0.42 | 1 | 10
5 | 100 | CONCLUIDO | 13.1974 | 7.58 | 4.32 | 13.65 | 0.2 | 19 | 196.71 | 54.38 | 2.25 | 17 | 40.08 | 24495.09 | 54.49 | 610.32 | 22.65 | 13.88 | 4435.48 | 0.61 | 0.92 | 0.08 | 0.28 | 1 | 10
6 | 100 | CONCLUIDO | 13.2436 | 7.55 | 4.37 | 15.43 | 0.23 | 17 | 197.1 | 54.38 | 2.5 | 15 | 40.22 | 24543.01 | 54.69 | 610.26 | 24.59 | 13.88 | 5415.9 | 0.56 | 0.91 | 0.08 | 0.33 | 1 | 10
7 | 100 | CONCLUIDO | 13.4559 | 7.43 | 4.33 | 17.33 | 0.25 | 15 | 197.49 | 54.38 | 2.75 | 13 | 40.36 | 24590.98 | 53.45 | 610.26 | 23.09 | 13.88 | 4673.56 | 0.6 | 0.92 | 0.08 | 0.29 | 1 | 10
8 | 100 | CONCLUIDO | 13.5711 | 7.37 | 4.31 | 18.46 | 0.27 | 14 | 197.88 | 54.38 | 3 | 12 | 40.5 | 24639 | 52.39 | 610.36 | 22.47 | 13.88 | 4372.01 | 0.62 | 0.93 | 0.07 | 0.27 | 1 | 10
9 | 100 | CONCLUIDO | 13.6908 | 7.3 | 4.28 | 19.76 | 0.29 | 13 | 198.27 | 54.38 | 3.25 | 11 | 40.64 | 24687.06 | 51.21 | 610.26 | 21.52 | 13.88 | 3902.28 | 0.65 | 0.93 | 0.08 | 0.24 | 1 | 10
10 | 100 | CONCLUIDO | 13.801 | 7.25 | 4.26 | 21.31 | 0.31 | 12 | 198.66 | 54.38 | 3.5 | 10 | 40.78 | 24735.17 | 50.07 | 610.36 | 21.06 | 13.88 | 3674.04 | 0.66 | 0.94 | 0.07 | 0.22 | 1 | 10
11 | 100 | CONCLUIDO | 13.9297 | 7.18 | 4.23 | 23.1 | 0.33 | 11 | 199.05 | 54.38 | 3.75 | 9 | 40.92 | 24783.33 | 48.81 | 610.35 | 19.99 | 13.88 | 3147.48 | 0.69 | 0.94 | 0.07 | 0.19 | 1 | 10
12 | 100 | CONCLUIDO | 14.084 | 7.1 | 4.19 | 25.17 | 0.36 | 10 | 199.44 | 54.38 | 4 | 8 | 41.06 | 24831.54 | 47.57 | 610.26 | 18.91 | 13.88 | 2610.45 | 0.73 | 0.95 | 0.07 | 0.15 | 1 | 10
13 | 100 | CONCLUIDO | 14.1476 | 7.07 | 4.2 | 28.01 | 0.38 | 9 | 199.83 | 54.38 | 4.25 | 7 | 41.2 | 24879.79 | 46.83 | 610.26 | 19.08 | 13.88 | 2699.09 | 0.73 | 0.95 | 0.07 | 0.16 | 1 | 10
14 | 100 | CONCLUIDO | 14.1321 | 7.08 | 4.21 | 28.06 | 0.4 | 9 | 200.22 | 54.38 | 4.5 | 7 | 41.35 | 24928.09 | 45.91 | 610.26 | 19.39 | 13.88 | 2856.26 | 0.72 | 0.95 | 0.07 | 0.17 | 1 | 10
15 | 100 | CONCLUIDO | 14.2636 | 7.01 | 4.18 | 31.37 | 0.42 | 8 | 200.61 | 54.38 | 4.75 | 5 | 41.49 | 24976.45 | 44.52 | 610.26 | 18.41 | 13.88 | 2368.31 | 0.75 | 0.95 | 0.07 | 0.14 | 1 | 10
16 | 100 | CONCLUIDO | 14.2523 | 7.02 | 4.19 | 31.41 | 0.44 | 8 | 201.01 | 54.38 | 5 | 3 | 41.63 | 25024.84 | 44.14 | 610.26 | 18.52 | 13.88 | 2425.09 | 0.75 | 0.95 | 0.07 | 0.15 | 1 | 10
17 | 100 | CONCLUIDO | 14.2411 | 7.02 | 4.19 | 31.46 | 0.46 | 8 | 201.4 | 54.38 | 5.25 | 0 | 41.77 | 25073.29 | 43.62 | 610.26 | 18.59 | 13.88 | 2460.62 | 0.75 | 0.95 | 0.08 | 0.15 | 1 | 10
0 | 140 | CONCLUIDO | 8.4682 | 11.81 | 5.41 | 4.84 | 0.06 | 67 | 274.09 | 60.56 | 1 | 65 | 72.53 | 34038.11 | 91.95 | 610.42 | 56.94 | 13.88 | 21338.04 | 0.24 | 0.74 | 0.16 | 1.37 | 1 | 10
1 | 140 | CONCLUIDO | 9.4625 | 10.57 | 5.06 | 6.07 | 0.08 | 50 | 274.57 | 60.56 | 1.25 | 48 | 72.76 | 34097.72 | 85.41 | 610.41 | 45.89 | 13.88 | 15901.11 | 0.3 | 0.79 | 0.13 | 1.01 | 1 | 10
2 | 140 | CONCLUIDO | 10.1778 | 9.83 | 4.84 | 7.25 | 0.1 | 40 | 275.05 | 60.56 | 1.5 | 38 | 73 | 34157.42 | 81.21 | 610.33 | 38.92 | 13.88 | 12462.76 | 0.36 | 0.82 | 0.12 | 0.79 | 1 | 10
3 | 140 | CONCLUIDO | 10.6399 | 9.4 | 4.72 | 8.33 | 0.11 | 34 | 275.54 | 60.56 | 1.75 | 32 | 73.23 | 34217.22 | 78.78 | 610.3 | 35.42 | 13.88 | 10746.05 | 0.39 | 0.84 | 0.11 | 0.68 | 1 | 10
4 | 140 | CONCLUIDO | 11.0807 | 9.02 | 4.61 | 9.54 | 0.13 | 29 | 276.02 | 60.56 | 2 | 27 | 73.47 | 34277.1 | 76.39 | 610.49 | 31.68 | 13.88 | 8900.95 | 0.44 | 0.87 | 0.1 | 0.57 | 1 | 10
5 | 140 | CONCLUIDO | 11.4489 | 8.73 | 4.53 | 10.87 | 0.14 | 25 | 276.51 | 60.56 | 2.25 | 23 | 73.71 | 34337.08 | 74.63 | 610.45 | 29.21 | 13.88 | 7686.75 | 0.48 | 0.88 | 0.09 | 0.49 | 1 | 10
6 | 140 | CONCLUIDO | 11.7582 | 8.5 | 4.45 | 12.15 | 0.16 | 22 | 277 | 60.56 | 2.5 | 20 | 73.94 | 34397.15 | 72.94 | 610.29 | 26.88 | 13.88 | 6535.64 | 0.52 | 0.9 | 0.09 | 0.41 | 1 | 10
7 | 140 | CONCLUIDO | 11.9992 | 8.33 | 4.39 | 13.16 | 0.18 | 20 | 277.48 | 60.56 | 2.75 | 18 | 74.18 | 34457.31 | 71.32 | 610.44 | 24.47 | 13.88 | 5340.82 | 0.57 | 0.91 | 0.09 | 0.35 | 1 | 10
8 | 140 | CONCLUIDO | 12.1881 | 8.2 | 4.36 | 14.55 | 0.19 | 18 | 277.97 | 60.56 | 3 | 16 | 74.42 | 34517.57 | 70.46 | 610.29 | 24.34 | 13.88 | 5282.98 | 0.57 | 0.91 | 0.07 | 0.32 | 1 | 10
9 | 140 | CONCLUIDO | 12.2262 | 8.18 | 4.39 | 15.5 | 0.21 | 17 | 278.46 | 60.56 | 3.25 | 15 | 74.66 | 34577.92 | 70.48 | 610.38 | 25.1 | 13.88 | 5668.93 | 0.55 | 0.91 | 0.08 | 0.35 | 1 | 10
10 | 140 | CONCLUIDO | 12.3482 | 8.1 | 4.36 | 16.36 | 0.22 | 16 | 278.95 | 60.56 | 3.5 | 14 | 74.9 | 34638.36 | 69.58 | 610.41 | 23.99 | 13.88 | 5118.44 | 0.58 | 0.91 | 0.08 | 0.32 | 1 | 10
11 | 140 | CONCLUIDO | 12.6033 | 7.93 | 4.3 | 18.44 | 0.24 | 14 | 279.44 | 60.56 | 3.75 | 12 | 75.14 | 34698.9 | 67.92 | 610.28 | 22.18 | 13.88 | 4224.91 | 0.63 | 0.93 | 0.08 | 0.26 | 1 | 10
12 | 140 | CONCLUIDO | 12.5914 | 7.94 | 4.31 | 18.47 | 0.25 | 14 | 279.94 | 60.56 | 4 | 12 | 75.38 | 34759.54 | 67.66 | 610.32 | 22.41 | 13.88 | 4341.04 | 0.62 | 0.93 | 0.08 | 0.27 | 1 | 10
13 | 140 | CONCLUIDO | 12.7177 | 7.86 | 4.28 | 19.77 | 0.27 | 13 | 280.43 | 60.56 | 4.25 | 11 | 75.62 | 34820.27 | 66.82 | 610.28 | 21.53 | 13.88 | 3905.66 | 0.64 | 0.93 | 0.08 | 0.24 | 1 | 10
14 | 140 | CONCLUIDO | 12.8393 | 7.79 | 4.26 | 21.3 | 0.29 | 12 | 280.92 | 60.56 | 4.5 | 10 | 75.87 | 34881.09 | 66.01 | 610.28 | 20.89 | 13.88 | 3588.24 | 0.66 | 0.94 | 0.07 | 0.22 | 1 | 10
15 | 140 | CONCLUIDO | 12.9604 | 7.72 | 4.24 | 23.13 | 0.3 | 11 | 281.41 | 60.56 | 4.75 | 9 | 76.11 | 34942.02 | 65.15 | 610.34 | 20.16 | 13.88 | 3228.29 | 0.69 | 0.94 | 0.07 | 0.2 | 1 | 10
16 | 140 | CONCLUIDO | 12.9758 | 7.71 | 4.23 | 23.08 | 0.32 | 11 | 281.91 | 60.56 | 5 | 9 | 76.35 | 35003.04 | 64.38 | 610.31 | 19.88 | 13.88 | 3092.44 | 0.7 | 0.94 | 0.07 | 0.19 | 1 | 10
17 | 140 | CONCLUIDO | 13.1603 | 7.6 | 4.18 | 25.05 | 0.33 | 10 | 282.4 | 60.56 | 5.25 | 8 | 76.6 | 35064.15 | 62.91 | 610.26 | 18.23 | 13.88 | 2269.73 | 0.76 | 0.96 | 0.06 | 0.14 | 1 | 10
18 | 140 | CONCLUIDO | 13.0312 | 7.67 | 4.25 | 25.5 | 0.35 | 10 | 282.9 | 60.56 | 5.5 | 8 | 76.85 | 35125.37 | 63.98 | 610.26 | 20.82 | 13.88 | 3566.2 | 0.67 | 0.94 | 0.07 | 0.21 | 1 | 10
19 | 140 | CONCLUIDO | 13.2018 | 7.57 | 4.2 | 28.02 | 0.36 | 9 | 283.4 | 60.56 | 5.75 | 7 | 77.09 | 35186.68 | 62.6 | 610.31 | 19.18 | 13.88 | 2748.61 | 0.72 | 0.95 | 0.07 | 0.16 | 1 | 10
20 | 140 | CONCLUIDO | 13.21 | 7.57 | 4.2 | 27.99 | 0.38 | 9 | 283.9 | 60.56 | 6 | 7 | 77.34 | 35248.1 | 61.99 | 610.26 | 19.02 | 13.88 | 2669.27 | 0.73 | 0.95 | 0.07 | 0.16 | 1 | 10
21 | 140 | CONCLUIDO | 13.3338 | 7.5 | 4.18 | 31.36 | 0.39 | 8 | 284.4 | 60.56 | 6.25 | 6 | 77.59 | 35309.61 | 60.87 | 610.26 | 18.39 | 13.88 | 2359.89 | 0.76 | 0.95 | 0.07 | 0.14 | 1 | 10
22 | 140 | CONCLUIDO | 13.3289 | 7.5 | 4.18 | 31.38 | 0.41 | 8 | 284.89 | 60.56 | 6.5 | 6 | 77.84 | 35371.22 | 60.62 | 610.28 | 18.46 | 13.88 | 2393.67 | 0.75 | 0.95 | 0.07 | 0.14 | 1 | 10
23 | 140 | CONCLUIDO | 13.3294 | 7.5 | 4.18 | 31.38 | 0.42 | 8 | 285.39 | 60.56 | 6.75 | 6 | 78.09 | 35432.93 | 60.28 | 610.26 | 18.5 | 13.88 | 2415.81 | 0.75 | 0.95 | 0.07 | 0.14 | 1 | 10
24 | 140 | CONCLUIDO | 13.3368 | 7.5 | 4.18 | 31.34 | 0.44 | 8 | 285.9 | 60.56 | 7 | 6 | 78.34 | 35494.74 | 59.31 | 610.33 | 18.28 | 13.88 | 2303.14 | 0.76 | 0.95 | 0.07 | 0.14 | 1 | 10
25 | 140 | CONCLUIDO | 13.5206 | 7.4 | 4.13 | 35.4 | 0.45 | 7 | 286.4 | 60.56 | 7.25 | 5 | 78.59 | 35556.78 | 58.07 | 610.26 | 16.77 | 13.88 | 1556.65 | 0.83 | 0.97 | 0.06 | 0.09 | 1 | 10
26 | 140 | CONCLUIDO | 13.4484 | 7.44 | 4.17 | 35.74 | 0.47 | 7 | 286.9 | 60.56 | 7.5 | 5 | 78.85 | 35618.8 | 58.25 | 610.36 | 18.09 | 13.88 | 2214.71 | 0.77 | 0.96 | 0.06 | 0.13 | 1 | 10
27 | 140 | CONCLUIDO | 13.4539 | 7.43 | 4.17 | 35.71 | 0.48 | 7 | 287.41 | 60.56 | 7.75 | 5 | 79.1 | 35680.92 | 57.11 | 610.28 | 18.03 | 13.88 | 2185.59 | 0.77 | 0.96 | 0.06 | 0.13 | 1 | 10
28 | 140 | CONCLUIDO | 13.6044 | 7.35 | 4.14 | 41.36 | 0.49 | 6 | 287.91 | 60.56 | 8 | 4 | 79.36 | 35743.15 | 55.81 | 610.26 | 16.99 | 13.88 | 1671.12 | 0.82 | 0.96 | 0.06 | 0.1 | 1 | 10
29 | 140 | CONCLUIDO | 13.6029 | 7.35 | 4.14 | 41.37 | 0.51 | 6 | 288.42 | 60.56 | 8.25 | 4 | 79.61 | 35805.48 | 55.93 | 610.26 | 17.04 | 13.88 | 1694.15 | 0.81 | 0.96 | 0.06 | 0.1 | 1 | 10
30 | 140 | CONCLUIDO | 13.5993 | 7.35 | 4.14 | 41.39 | 0.52 | 6 | 288.92 | 60.56 | 8.5 | 4 | 79.87 | 35867.91 | 55.57 | 610.26 | 17.03 | 13.88 | 1690.19 | 0.82 | 0.96 | 0.06 | 0.1 | 1 | 10
31 | 140 | CONCLUIDO | 13.5988 | 7.35 | 4.14 | 41.39 | 0.54 | 6 | 289.43 | 60.56 | 8.75 | 2 | 80.12 | 35930.44 | 55.21 | 610.3 | 16.96 | 13.88 | 1656.78 | 0.82 | 0.96 | 0.07 | 0.1 | 1 | 10
32 | 140 | CONCLUIDO | 13.5895 | 7.36 | 4.14 | 41.44 | 0.55 | 6 | 289.94 | 60.56 | 9 | 0 | 80.38 | 35993.08 | 54.99 | 610.26 | 17.01 | 13.88 | 1678.57 | 0.82 | 0.96 | 0.07 | 0.1 | 1 | 10
0 | 40 | CONCLUIDO | 14.515 | 6.89 | 4.5 | 11.24 | 0.2 | 24 | 89.87 | 37.55 | 1 | 22 | 11.32 | 11317.98 | 32.01 | 610.38 | 28.18 | 13.88 | 7175.65 | 0.49 | 0.89 | 0.09 | 0.46 | 1 | 10
1 | 40 | CONCLUIDO | 15.0063 | 6.66 | 4.38 | 14.61 | 0.24 | 18 | 90.18 | 37.55 | 1.25 | 11 | 11.37 | 11355.7 | 29.18 | 610.3 | 24.88 | 13.88 | 5557.27 | 0.56 | 0.91 | 0.08 | 0.34 | 1 | 10
2 | 40 | CONCLUIDO | 15.0659 | 6.64 | 4.38 | 15.45 | 0.29 | 17 | 90.48 | 37.55 | 1.5 | 0 | 11.43 | 11393.43 | 28.5 | 610.37 | 23.98 | 13.88 | 5112.01 | 0.58 | 0.91 | 0.1 | 0.34 | 1 | 10
0 | 125 | CONCLUIDO | 9.1547 | 10.92 | 5.29 | 5.2 | 0.07 | 61 | 242.64 | 58.47 | 1 | 59 | 58.17 | 30160.1 | 82.85 | 610.5 | 52.98 | 13.88 | 19390.76 | 0.26 | 0.75 | 0.15 | 1.24 | 1 | 10
1 | 125 | CONCLUIDO | 10.0985 | 9.9 | 4.97 | 6.49 | 0.09 | 46 | 243.08 | 58.47 | 1.25 | 44 | 58.36 | 30214.33 | 77.36 | 610.45 | 43.13 | 13.88 | 14541.9 | 0.32 | 0.8 | 0.13 | 0.93 | 1 | 10
2 | 125 | CONCLUIDO | 10.7588 | 9.29 | 4.79 | 7.77 | 0.11 | 37 | 243.52 | 58.47 | 1.5 | 35 | 58.55 | 30268.64 | 73.89 | 610.5 | 37.43 | 13.88 | 11735.99 | 0.37 | 0.83 | 0.11 | 0.75 | 1 | 10
3 | 125 | CONCLUIDO | 11.3654 | 8.8 | 4.62 | 9.25 | 0.13 | 30 | 243.96 | 58.47 | 1.75 | 28 | 58.74 | 30323.01 | 70.77 | 610.26 | 32.38 | 13.88 | 9247.17 | 0.43 | 0.86 | 0.1 | 0.58 | 1 | 10
4 | 125 | CONCLUIDO | 11.721 | 8.53 | 4.55 | 10.49 | 0.15 | 26 | 244.41 | 58.47 | 2 | 24 | 58.93 | 30377.45 | 69.05 | 610.34 | 29.69 | 13.88 | 7919.36 | 0.47 | 0.88 | 0.1 | 0.51 | 1 | 10
5 | 125 | CONCLUIDO | 12.0152 | 8.32 | 4.48 | 11.69 | 0.16 | 23 | 244.85 | 58.47 | 2.25 | 21 | 59.12 | 30431.96 | 67.52 | 610.4 | 27.6 | 13.88 | 6887.67 | 0.5 | 0.89 | 0.09 | 0.44 | 1 | 10
6 | 125 | CONCLUIDO | 12.3533 | 8.1 | 4.39 | 13.18 | 0.18 | 20 | 245.29 | 58.47 | 2.5 | 18 | 59.32 | 30486.54 | 65.57 | 610.42 | 24.8 | 13.88 | 5504.95 | 0.56 | 0.91 | 0.09 | 0.35 | 1 | 10
7 | 125 | CONCLUIDO | 12.5453 | 7.97 | 4.36 | 14.55 | 0.2 | 18 | 245.73 | 58.47 | 2.75 | 16 | 59.51 | 30541.19 | 64.59 | 610.36 | 24.37 | 13.88 | 5301.73 | 0.57 | 0.91 | 0.07 | 0.32 | 1 | 10
8 | 125 | CONCLUIDO | 12.5755 | 7.95 | 4.39 | 15.5 | 0.22 | 17 | 246.18 | 58.47 | 3 | 15 | 59.7 | 30595.91 | 64.53 | 610.32 | 25.12 | 13.88 | 5681.12 | 0.55 | 0.91 | 0.08 | 0.35 | 1 | 10
9 | 125 | CONCLUIDO | 12.8292 | 7.79 | 4.33 | 17.32 | 0.23 | 15 | 246.62 | 58.47 | 3.25 | 13 | 59.9 | 30650.7 | 63.07 | 610.29 | 23.05 | 13.88 | 4655.45 | 0.6 | 0.92 | 0.08 | 0.29 | 1 | 10
10 | 125 | CONCLUIDO | 12.9431 | 7.73 | 4.31 | 18.46 | 0.25 | 14 | 247.07 | 58.47 | 3.5 | 12 | 60.09 | 30705.56 | 62.08 | 610.4 | 22.34 | 13.88 | 4305.8 | 0.62 | 0.93 | 0.08 | 0.27 | 1 | 10
11 | 125 | CONCLUIDO | 13.07 | 7.65 | 4.28 | 19.76 | 0.27 | 13 | 247.51 | 58.47 | 3.75 | 11 | 60.29 | 30760.49 | 61.2 | 610.35 | 21.49 | 13.88 | 3886.44 | 0.65 | 0.93 | 0.07 | 0.24 | 1 | 10
12 | 125 | CONCLUIDO | 13.1902 | 7.58 | 4.26 | 21.29 | 0.29 | 12 | 247.96 | 58.47 | 4 | 10 | 60.48 | 30815.5 | 60.25 | 610.26 | 20.8 | 13.88 | 3544.84 | 0.67 | 0.94 | 0.07 | 0.22 | 1 | 10
13 | 125 | CONCLUIDO | 13.3067 | 7.52 | 4.24 | 23.12 | 0.3 | 11 | 248.4 | 58.47 | 4.25 | 9 | 60.68 | 30870.57 | 59.18 | 610.29 | 20.22 | 13.88 | 3258.42 | 0.69 | 0.94 | 0.07 | 0.2 | 1 | 10
14 | 125 | CONCLUIDO | 13.3107 | 7.51 | 4.24 | 23.11 | 0.32 | 11 | 248.85 | 58.47 | 4.5 | 9 | 60.88 | 30925.72 | 58.69 | 610.35 | 20.07 | 13.88 | 3182.83 | 0.69 | 0.94 | 0.07 | 0.2 | 1 | 10
15 | 125 | CONCLUIDO | 13.5039 | 7.41 | 4.18 | 25.06 | 0.34 | 10 | 249.3 | 58.47 | 4.75 | 8 | 61.07 | 30980.93 | 57.01 | 610.31 | 18.22 | 13.88 | 2264.48 | 0.76 | 0.96 | 0.07 | 0.14 | 1 | 10
16 | 125 | CONCLUIDO | 13.3725 | 7.48 | 4.25 | 25.49 | 0.36 | 10 | 249.75 | 58.47 | 5 | 8 | 61.27 | 31036.22 | 57.66 | 610.26 | 20.74 | 13.88 | 3523.59 | 0.67 | 0.94 | 0.07 | 0.21 | 1 | 10
17 | 125 | CONCLUIDO | 13.5267 | 7.39 | 4.21 | 28.07 | 0.37 | 9 | 250.2 | 58.47 | 5.25 | 7 | 61.47 | 31091.59 | 56.58 | 610.27 | 19.32 | 13.88 | 2819.68 | 0.72 | 0.95 | 0.07 | 0.17 | 1 | 10
18 | 125 | CONCLUIDO | 13.5267 | 7.39 | 4.21 | 28.07 | 0.39 | 9 | 250.64 | 58.47 | 5.5 | 7 | 61.67 | 31147.02 | 55.86 | 610.26 | 19.39 | 13.88 | 2856.4 | 0.72 | 0.95 | 0.07 | 0.17 | 1 | 10
19 | 125 | CONCLUIDO | 13.6742 | 7.31 | 4.18 | 31.34 | 0.41 | 8 | 251.09 | 58.47 | 5.75 | 6 | 61.87 | 31202.53 | 54.64 | 610.26 | 18.33 | 13.88 | 2328.63 | 0.76 | 0.95 | 0.07 | 0.14 | 1 | 10
20 | 125 | CONCLUIDO | 13.6726 | 7.31 | 4.18 | 31.34 | 0.42 | 8 | 251.55 | 58.47 | 6 | 6 | 62.07 | 31258.11 | 54.08 | 610.26 | 18.41 | 13.88 | 2368.45 | 0.75 | 0.95 | 0.07 | 0.14 | 1 | 10
21 | 125 | CONCLUIDO | 13.6737 | 7.31 | 4.18 | 31.34 | 0.44 | 8 | 252 | 58.47 | 6.25 | 6 | 62.27 | 31313.77 | 53.19 | 610.26 | 18.28 | 13.88 | 2302.75 | 0.76 | 0.95 | 0.07 | 0.14 | 1 | 10
22 | 125 | CONCLUIDO | 13.8456 | 7.22 | 4.13 | 35.44 | 0.46 | 7 | 252.45 | 58.47 | 6.5 | 5 | 62.47 | 31369.49 | 51.83 | 610.26 | 16.99 | 13.88 | 1666.86 | 0.82 | 0.96 | 0.06 | 0.09 | 1 | 10
23 | 125 | CONCLUIDO | 13.781 | 7.26 | 4.17 | 35.73 | 0.47 | 7 | 252.9 | 58.47 | 6.75 | 4 | 62.68 | 31425.3 | 51.74 | 610.33 | 18.03 | 13.88 | 2184.53 | 0.77 | 0.96 | 0.07 | 0.13 | 1 | 10
24 | 125 | CONCLUIDO | 13.7847 | 7.25 | 4.17 | 35.72 | 0.49 | 7 | 253.35 | 58.47 | 7 | 4 | 62.88 | 31481.17 | 50.39 | 610.26 | 17.98 | 13.88 | 2159.6 | 0.77 | 0.96 | 0.07 | 0.13 | 1 | 10
25 | 125 | CONCLUIDO | 13.9179 | 7.18 | 4.14 | 41.45 | 0.51 | 6 | 253.81 | 58.47 | 7.25 | 1 | 63.08 | 31537.13 | 49.66 | 610.26 | 17.22 | 13.88 | 1785.33 | 0.81 | 0.96 | 0.07 | 0.1 | 1 | 10
26 | 125 | CONCLUIDO | 13.9163 | 7.19 | 4.15 | 41.46 | 0.52 | 6 | 254.26 | 58.47 | 7.5 | 0 | 63.29 | 31593.16 | 49.74 | 610.32 | 17.22 | 13.88 | 1782.7 | 0.81 | 0.96 | 0.07 | 0.1 | 1 | 10
0 | 30 | CONCLUIDO | 14.9582 | 6.69 | 4.5 | 12.27 | 0.24 | 22 | 71.52 | 32.27 | 1 | 0 | 8.25 | 9054.6 | 25.62 | 610.31 | 27.48 | 13.88 | 6835.13 | 0.51 | 0.89 | 0.12 | 0.46 | 1 | 10
0 | 15 | CONCLUIDO | 14.1077 | 7.09 | 4.92 | 7.03 | 0.43 | 42 | 39.78 | 19.54 | 1 | 0 | 4.24 | 5140 | 19.35 | 610.53 | 39.91 | 13.88 | 12948.16 | 0.35 | 0.81 | 0.17 | 0.88 | 1 | 10
0 | 70 | CONCLUIDO | 12.309 | 8.12 | 4.8 | 7.58 | 0.12 | 38 | 141.81 | 47.83 | 1 | 36 | 22.98 | 17723.39 | 51.24 | 610.56 | 37.63 | 13.88 | 11828.26 | 0.37 | 0.83 | 0.11 | 0.76 | 1 | 10
1 | 70 | CONCLUIDO | 13.0312 | 7.67 | 4.61 | 9.53 | 0.16 | 29 | 142.15 | 47.83 | 1.25 | 27 | 23.07 | 17765.46 | 48.12 | 610.33 | 31.63 | 13.88 | 8873.99 | 0.44 | 0.87 | 0.1 | 0.57 | 1 | 10
2 | 70 | CONCLUIDO | 13.568 | 7.37 | 4.48 | 11.68 | 0.19 | 23 | 142.49 | 47.83 | 1.5 | 21 | 23.16 | 17807.56 | 45.64 | 610.29 | 27.7 | 13.88 | 6940.18 | 0.5 | 0.89 | 0.09 | 0.44 | 1 | 10
3 | 70 | CONCLUIDO | 14.0818 | 7.1 | 4.32 | 13.66 | 0.22 | 19 | 142.83 | 47.83 | 1.75 | 17 | 23.25 | 17849.7 | 42.73 | 610.29 | 22.6 | 13.88 | 4409.56 | 0.61 | 0.92 | 0.08 | 0.28 | 1 | 10
4 | 70 | CONCLUIDO | 14.0762 | 7.1 | 4.38 | 15.48 | 0.25 | 17 | 143.17 | 47.83 | 2 | 15 | 23.34 | 17891.86 | 42.51 | 610.26 | 24.85 | 13.88 | 5545.19 | 0.56 | 0.91 | 0.08 | 0.34 | 1 | 10
5 | 70 | CONCLUIDO | 14.419 | 6.94 | 4.3 | 18.44 | 0.28 | 14 | 143.51 | 47.83 | 2.25 | 12 | 23.44 | 17934.06 | 40.29 | 610.26 | 22.25 | 13.88 | 4259.87 | 0.62 | 0.93 | 0.07 | 0.26 | 1 | 10
6 | 70 | CONCLUIDO | 14.5132 | 6.89 | 4.29 | 19.78 | 0.31 | 13 | 143.86 | 47.83 | 2.5 | 11 | 23.53 | 17976.29 | 39.06 | 610.36 | 21.63 | 13.88 | 3954.54 | 0.64 | 0.93 | 0.08 | 0.25 | 1 | 10
7 | 70 | CONCLUIDO | 14.7378 | 6.79 | 4.24 | 23.12 | 0.34 | 11 | 144.2 | 47.83 | 2.75 | 8 | 23.62 | 18018.55 | 37.32 | 610.26 | 20.13 | 13.88 | 3215.81 | 0.69 | 0.94 | 0.07 | 0.2 | 1 | 10
8 | 70 | CONCLUIDO | 14.8631 | 6.73 | 4.21 | 25.27 | 0.37 | 10 | 144.54 | 47.83 | 3 | 2 | 23.71 | 18060.85 | 35.99 | 610.26 | 18.99 | 13.88 | 2649.97 | 0.73 | 0.95 | 0.08 | 0.17 | 1 | 10
9 | 70 | CONCLUIDO | 14.8466 | 6.74 | 4.22 | 25.31 | 0.4 | 10 | 144.89 | 47.83 | 3.25 | 0 | 23.81 | 18103.18 | 36.07 | 610.31 | 19 | 13.88 | 2655 | 0.73 | 0.95 | 0.09 | 0.18 | 1 | 10
0 | 90 | CONCLUIDO | 11.0827 | 9.02 | 4.97 | 6.48 | 0.1 | 46 | 176.73 | 52.44 | 1 | 44 | 33.29 | 22031.19 | 62.52 | 610.5 | 42.95 | 13.88 | 14449.81 | 0.32 | 0.8 | 0.13 | 0.93 | 1 | 10
1 | 90 | CONCLUIDO | 11.9052 | 8.4 | 4.73 | 8.12 | 0.13 | 35 | 177.1 | 52.44 | 1.25 | 33 | 33.41 | 22076.81 | 58.76 | 610.49 | 35.64 | 13.88 | 10849.2 | 0.39 | 0.84 | 0.11 | 0.69 | 1 | 10
2 | 90 | CONCLUIDO | 12.4978 | 8 | 4.59 | 9.83 | 0.15 | 28 | 177.47 | 52.44 | 1.5 | 26 | 33.53 | 22122.46 | 55.99 | 610.38 | 30.94 | 13.88 | 8535.3 | 0.45 | 0.87 | 0.1 | 0.54 | 1 | 10
3 | 90 | CONCLUIDO | 12.8599 | 7.78 | 4.5 | 11.26 | 0.17 | 24 | 177.84 | 52.44 | 1.75 | 22 | 33.65 | 22168.15 | 54.21 | 610.29 | 28.41 | 13.88 | 7291.81 | 0.49 | 0.89 | 0.09 | 0.46 | 1 | 10
4 | 90 | CONCLUIDO | 13.3038 | 7.52 | 4.38 | 13.15 | 0.2 | 20 | 178.21 | 52.44 | 2 | 18 | 33.77 | 22213.89 | 51.93 | 610.29 | 24.44 | 13.88 | 5324.45 | 0.57 | 0.91 | 0.09 | 0.34 | 1 | 10
5 | 90 | CONCLUIDO | 13.3048 | 7.52 | 4.46 | 14.85 | 0.22 | 18 | 178.59 | 52.44 | 2.25 | 16 | 33.89 | 22259.66 | 52.19 | 610.39 | 27.55 | 13.88 | 6888.22 | 0.5 | 0.9 | 0.07 | 0.41 | 1 | 10
6 | 90 | CONCLUIDO | 13.609 | 7.35 | 4.36 | 16.34 | 0.25 | 16 | 178.96 | 52.44 | 2.5 | 14 | 34.02 | 22305.48 | 50.07 | 610.27 | 24.1 | 13.88 | 5174.1 | 0.58 | 0.92 | 0.08 | 0.32 | 1 | 10
7 | 90 | CONCLUIDO | 13.8398 | 7.23 | 4.31 | 18.46 | 0.27 | 14 | 179.33 | 52.44 | 2.75 | 12 | 34.14 | 22351.34 | 48.56 | 610.26 | 22.28 | 13.88 | 4276.74 | 0.62 | 0.93 | 0.08 | 0.27 | 1 | 10
8 | 90 | CONCLUIDO | 13.9567 | 7.16 | 4.28 | 19.76 | 0.3 | 13 | 179.7 | 52.44 | 3 | 11 | 34.26 | 22397.24 | 47.29 | 610.38 | 21.52 | 13.88 | 3901.68 | 0.65 | 0.93 | 0.07 | 0.24 | 1 | 10
9 | 90 | CONCLUIDO | 14.0669 | 7.11 | 4.26 | 21.31 | 0.32 | 12 | 180.07 | 52.44 | 3.25 | 10 | 34.38 | 22443.18 | 45.96 | 610.26 | 20.94 | 13.88 | 3613.65 | 0.66 | 0.94 | 0.07 | 0.22 | 1 | 10
10 | 90 | CONCLUIDO | 14.1989 | 7.04 | 4.23 | 23.08 | 0.34 | 11 | 180.45 | 52.44 | 3.5 | 9 | 34.51 | 22489.16 | 44.42 | 610.26 | 19.83 | 13.88 | 3064.46 | 0.7 | 0.94 | 0.07 | 0.19 | 1 | 10
11 | 90 | CONCLUIDO | 14.2383 | 7.02 | 4.25 | 25.48 | 0.37 | 10 | 180.82 | 52.44 | 3.75 | 8 | 34.63 | 22535.19 | 43.92 | 610.26 | 20.68 | 13.88 | 3494.3 | 0.67 | 0.94 | 0.07 | 0.21 | 1 | 10
12 | 90 | CONCLUIDO | 14.3942 | 6.95 | 4.21 | 28.04 | 0.39 | 9 | 181.19 | 52.44 | 4 | 6 | 34.75 | 22581.25 | 42.54 | 610.37 | 19.17 | 13.88 | 2746.54 | 0.72 | 0.95 | 0.07 | 0.17 | 1 | 10
13 | 90 | CONCLUIDO | 14.3839 | 6.95 | 4.21 | 28.08 | 0.42 | 9 | 181.57 | 52.44 | 4.25 | 3 | 34.88 | 22627.36 | 41.33 | 610.26 | 19.15 | 13.88 | 2735.74 | 0.72 | 0.95 | 0.08 | 0.17 | 1 | 10
14 | 90 | CONCLUIDO | 14.5056 | 6.89 | 4.19 | 31.42 | 0.44 | 8 | 181.94 | 52.44 | 4.5 | 0 | 35 | 22673.63 | 41.09 | 610.26 | 18.34 | 13.88 | 2337.3 | 0.76 | 0.95 | 0.08 | 0.15 | 1 | 10
0 | 110 | CONCLUIDO | 9.9604 | 10.04 | 5.15 | 5.72 | 0.08 | 54 | 213.37 | 56.13 | 1 | 52 | 46.25 | 26550.29 | 73.9 | 610.36 | 48.61 | 13.88 | 17237.63 | 0.29 | 0.78 | 0.14 | 1.11 | 1 | 10
1 | 110 | CONCLUIDO | 10.8656 | 9.2 | 4.86 | 7.11 | 0.1 | 41 | 213.78 | 56.13 | 1.25 | 39 | 46.4 | 26600.32 | 69.11 | 610.42 | 39.57 | 13.88 | 12786.48 | 0.35 | 0.82 | 0.12 | 0.82 | 1 | 10
2 | 110 | CONCLUIDO | 11.502 | 8.69 | 4.69 | 8.52 | 0.12 | 33 | 214.19 | 56.13 | 1.5 | 31 | 46.56 | 26650.41 | 65.99 | 610.39 | 34.2 | 13.88 | 10141.43 | 0.41 | 0.85 | 0.11 | 0.65 | 1 | 10
3 | 110 | CONCLUIDO | 12.0269 | 8.31 | 4.56 | 10.14 | 0.14 | 27 | 214.59 | 56.13 | 1.75 | 25 | 46.72 | 26700.55 | 63.47 | 610.37 | 30.28 | 13.88 | 8210.16 | 0.46 | 0.87 | 0.1 | 0.52 | 1 | 10
4 | 110 | CONCLUIDO | 12.3047 | 8.13 | 4.5 | 11.25 | 0.17 | 24 | 215 | 56.13 | 2 | 22 | 46.87 | 26750.75 | 62.08 | 610.4 | 28.38 | 13.88 | 7273.4 | 0.49 | 0.89 | 0.09 | 0.46 | 1 | 10
5 | 110 | CONCLUIDO | 12.6218 | 7.92 | 4.42 | 12.64 | 0.19 | 21 | 215.41 | 56.13 | 2.25 | 19 | 47.03 | 26801 | 60.29 | 610.44 | 25.78 | 13.88 | 5989.01 | 0.54 | 0.9 | 0.09 | 0.38 | 1 | 10
6 | 110 | CONCLUIDO | 12.932 | 7.73 | 4.36 | 14.53 | 0.21 | 18 | 215.82 | 56.13 | 2.5 | 16 | 47.19 | 26851.31 | 58.78 | 610.29 | 24.25 | 13.88 | 5239.67 | 0.57 | 0.91 | 0.07 | 0.32 | 1 | 10
7 | 110 | CONCLUIDO | 12.9571 | 7.72 | 4.39 | 15.48 | 0.23 | 17 | 216.22 | 56.13 | 2.75 | 15 | 47.35 | 26901.66 | 58.59 | 610.26 | 24.95 | 13.88 | 5594.75 | 0.56 | 0.91 | 0.08 | 0.35 | 1 | 10
8 | 110 | CONCLUIDO | 13.2057 | 7.57 | 4.33 | 17.31 | 0.25 | 15 | 216.63 | 56.13 | 3 | 13 | 47.51 | 26952.08 | 57.12 | 610.32 | 22.97 | 13.88 | 4613.66 | 0.6 | 0.92 | 0.08 | 0.29 | 1 | 10
9 | 110 | CONCLUIDO | 13.3082 | 7.51 | 4.31 | 18.47 | 0.27 | 14 | 217.04 | 56.13 | 3.25 | 12 | 47.66 | 27002.55 | 56.2 | 610.28 | 22.47 | 13.88 | 4369 | 0.62 | 0.93 | 0.08 | 0.27 | 1 | 10
10 | 110 | CONCLUIDO | 13.4333 | 7.44 | 4.28 | 19.77 | 0.29 | 13 | 217.45 | 56.13 | 3.5 | 11 | 47.82 | 27053.07 | 55.09 | 610.26 | 21.52 | 13.88 | 3901.83 | 0.65 | 0.93 | 0.08 | 0.24 | 1 | 10
11 | 110 | CONCLUIDO | 13.5466 | 7.38 | 4.26 | 21.31 | 0.31 | 12 | 217.86 | 56.13 | 3.75 | 10 | 47.98 | 27103.65 | 54.05 | 610.36 | 20.95 | 13.88 | 3618.81 | 0.66 | 0.94 | 0.07 | 0.22 | 1 | 10
12 | 110 | CONCLUIDO | 13.6731 | 7.31 | 4.24 | 23.11 | 0.33 | 11 | 218.27 | 56.13 | 4 | 9 | 48.15 | 27154.29 | 52.89 | 610.27 | 20.13 | 13.88 | 3215.82 | 0.69 | 0.94 | 0.07 | 0.2 | 1 | 10
13 | 110 | CONCLUIDO | 13.8675 | 7.21 | 4.18 | 25.06 | 0.35 | 10 | 218.68 | 56.13 | 4.25 | 8 | 48.31 | 27204.98 | 51.23 | 610.34 | 18.14 | 13.88 | 2227.12 | 0.77 | 0.96 | 0.07 | 0.14 | 1 | 10
14 | 110 | CONCLUIDO | 13.7352 | 7.28 | 4.25 | 25.47 | 0.36 | 10 | 219.09 | 56.13 | 4.5 | 8 | 48.47 | 27255.72 | 51.61 | 610.26 | 20.58 | 13.88 | 3447.08 | 0.67 | 0.94 | 0.07 | 0.21 | 1 | 10
15 | 110 | CONCLUIDO | 13.8916 | 7.2 | 4.21 | 28.04 | 0.38 | 9 | 219.51 | 56.13 | 4.75 | 7 | 48.63 | 27306.53 | 50.48 | 610.27 | 19.18 | 13.88 | 2750.7 | 0.72 | 0.95 | 0.07 | 0.17 | 1 | 10
16 | 110 | CONCLUIDO | 14.0225 | 7.13 | 4.18 | 31.36 | 0.4 | 8 | 219.92 | 56.13 | 5 | 6 | 48.79 | 27357.39 | 48.81 | 610.3 | 18.42 | 13.88 | 2375.53 | 0.75 | 0.95 | 0.07 | 0.14 | 1 | 10
17 | 110 | CONCLUIDO | 14.0187 | 7.13 | 4.18 | 31.37 | 0.42 | 8 | 220.33 | 56.13 | 5.25 | 6 | 48.95 | 27408.3 | 48.42 | 610.26 | 18.45 | 13.88 | 2388.47 | 0.75 | 0.95 | 0.07 | 0.14 | 1 | 10
18 | 110 | CONCLUIDO | 14.0285 | 7.13 | 4.18 | 31.33 | 0.44 | 8 | 220.74 | 56.13 | 5.5 | 6 | 49.12 | 27459.27 | 47.38 | 610.32 | 18.28 | 13.88 | 2303.33 | 0.76 | 0.95 | 0.07 | 0.14 | 1 | 10
19 | 110 | CONCLUIDO | 14.1939 | 7.05 | 4.14 | 35.46 | 0.46 | 7 | 221.16 | 56.13 | 5.75 | 3 | 49.28 | 27510.3 | 46.14 | 610.29 | 16.81 | 13.88 | 1575.54 | 0.83 | 0.96 | 0.07 | 0.1 | 1 | 10
20 | 110 | CONCLUIDO | 14.1878 | 7.05 | 4.14 | 35.49 | 0.48 | 7 | 221.57 | 56.13 | 6 | 1 | 49.45 | 27561.39 | 46.11 | 610.31 | 16.95 | 13.88 | 1646.33 | 0.82 | 0.96 | 0.07 | 0.1 | 1 | 10
21 | 110 | CONCLUIDO | 14.1732 | 7.06 | 4.15 | 35.55 | 0.5 | 7 | 221.99 | 56.13 | 6.25 | 0 | 49.61 | 27612.53 | 46.23 | 610.26 | 17.18 | 13.88 | 1758.58 | 0.81 | 0.96 | 0.07 | 0.11 | 1 | 10
0 | 150 | CONCLUIDO | 7.9318 | 12.61 | 5.55 | 4.57 | 0.06 | 73 | 296.65 | 61.82 | 1 | 71 | 83.83 | 36821.52 | 99.49 | 610.41 | 61.4 | 13.88 | 23541.29 | 0.23 | 0.72 | 0.17 | 1.51 | 1 | 10
1 | 150 | CONCLUIDO | 8.9778 | 11.14 | 5.14 | 5.71 | 0.07 | 54 | 297.17 | 61.82 | 1.25 | 52 | 84.1 | 36885.7 | 91.59 | 610.37 | 48.38 | 13.88 | 17125.32 | 0.29 | 0.78 | 0.14 | 1.1 | 1 | 10
2 | 150 | CONCLUIDO | 9.7184 | 10.29 | 4.9 | 6.84 | 0.09 | 43 | 297.7 | 61.82 | 1.5 | 41 | 84.37 | 36949.99 | 86.88 | 610.33 | 41.02 | 13.88 | 13499.78 | 0.34 | 0.81 | 0.12 | 0.86 | 1 | 10
3 | 150 | CONCLUIDO | 10.2617 | 9.74 | 4.75 | 7.91 | 0.1 | 36 | 298.22 | 61.82 | 1.75 | 34 | 84.65 | 37014.39 | 83.62 | 610.51 | 35.95 | 13.88 | 10998.83 | 0.39 | 0.84 | 0.11 | 0.71 | 1 | 10
4 | 150 | CONCLUIDO | 10.6667 | 9.38 | 4.66 | 9.01 | 0.12 | 31 | 298.74 | 61.82 | 2 | 29 | 84.92 | 37078.91 | 81.59 | 610.31 | 33.13 | 13.88 | 9614.6 | 0.42 | 0.86 | 0.1 | 0.61 | 1 | 10
5 | 150 | CONCLUIDO | 11.0362 | 9.06 | 4.56 | 10.14 | 0.13 | 27 | 299.26 | 61.82 | 2.25 | 25 | 85.19 | 37143.54 | 79.6 | 610.39 | 30.28 | 13.88 | 8210.4 | 0.46 | 0.87 | 0.1 | 0.52 | 1 | 10
6 | 150 | CONCLUIDO | 11.3247 | 8.83 | 4.5 | 11.25 | 0.15 | 24 | 299.79 | 61.82 | 2.5 | 22 | 85.47 | 37208.42 | 78.06 | 610.31 | 28.23 | 13.88 | 7198.45 | 0.49 | 0.89 | 0.09 | 0.46 | 1 | 10
7 | 150 | CONCLUIDO | 11.6332 | 8.6 | 4.43 | 12.66 | 0.16 | 21 | 300.32 | 61.82 | 2.75 | 19 | 85.74 | 37273.29 | 76.39 | 610.26 | 26.21 | 13.88 | 6204.69 | 0.53 | 0.9 | 0.09 | 0.39 | 1 | 10
8 | 150 | CONCLUIDO | 11.9201 | 8.39 | 4.34 | 13.69 | 0.18 | 19 | 300.84 | 61.82 | 3 | 17 | 86.02 | 37338.27 | 74.22 | 610.26 | 22.95 | 13.88 | 4585.2 | 0.6 | 0.92 | 0.08 | 0.3 | 1 | 10
9 | 150 | CONCLUIDO | 11.8757 | 8.42 | 4.42 | 14.74 | 0.19 | 18 | 301.37 | 61.82 | 3.25 | 16 | 86.3 | 37403.38 | 75.55 | 610.3 | 26.54 | 13.88 | 6382.82 | 0.52 | 0.9 | 0.07 | 0.38 | 1 | 10
10 | 150 | CONCLUIDO | 12.0112 | 8.33 | 4.38 | 15.47 | 0.21 | 17 | 301.9 | 61.82 | 3.5 | 15 | 86.58 | 37468.6 | 74.37 | 610.29 | 24.86 | 13.88 | 5549.45 | 0.56 | 0.91 | 0.08 | 0.34 | 1 | 10
11 | 150 | CONCLUIDO | 12.2532 | 8.16 | 4.33 | 17.32 | 0.22 | 15 | 302.43 | 61.82 | 3.75 | 13 | 86.86 | 37533.94 | 73.04 | 610.31 | 23.08 | 13.88 | 4671.52 | 0.6 | 0.92 | 0.08 | 0.29 | 1 | 10
12 | 150 | CONCLUIDO | 12.3856 | 8.07 | 4.3 | 18.42 | 0.24 | 14 | 302.96 | 61.82 | 4 | 12 | 87.14 | 37599.4 | 71.85 | 610.34 | 22.1 | 13.88 | 4184.8 | 0.63 | 0.93 | 0.08 | 0.26 | 1 | 10
13 | 150 | CONCLUIDO | 12.4957 | 8 | 4.28 | 19.77 | 0.25 | 13 | 303.49 | 61.82 | 4.25 | 11 | 87.42 | 37664.98 | 71.25 | 610.29 | 21.59 | 13.88 | 3934.33 | 0.64 | 0.93 | 0.07 | 0.24 | 1 | 10
14 | 150 | CONCLUIDO | 12.4948 | 8 | 4.28 | 19.77 | 0.26 | 13 | 304.03 | 61.82 | 4.5 | 11 | 87.7 | 37730.68 | 70.97 | 610.28 | 21.57 | 13.88 | 3922.55 | 0.64 | 0.93 | 0.08 | 0.24 | 1 | 10
15 | 150 | CONCLUIDO | 12.6192 | 7.92 | 4.26 | 21.3 | 0.28 | 12 | 304.56 | 61.82 | 4.75 | 10 | 87.99 | 37796.51 | 70.12 | 610.26 | 20.9 | 13.88 | 3596.22 | 0.66 | 0.94 | 0.07 | 0.22 | 1 | 10
16 | 150 | CONCLUIDO | 12.7366 | 7.85 | 4.24 | 23.14 | 0.29 | 11 | 305.09 | 61.82 | 5 | 9 | 88.27 | 37862.45 | 69.25 | 610.28 | 20.28 | 13.88 | 3289.72 | 0.68 | 0.94 | 0.07 | 0.2 | 1 | 10
17 | 150 | CONCLUIDO | 12.7438 | 7.85 | 4.24 | 23.12 | 0.31 | 11 | 305.63 | 61.82 | 5.25 | 9 | 88.56 | 37928.52 | 68.83 | 610.32 | 20.16 | 13.88 | 3231.01 | 0.69 | 0.94 | 0.07 | 0.2 | 1 | 10
18 | 150 | CONCLUIDO | 12.9269 | 7.74 | 4.18 | 25.1 | 0.32 | 10 | 306.17 | 61.82 | 5.5 | 8 | 88.84 | 37994.72 | 67.29 | 610.26 | 18.21 | 13.88 | 2260.99 | 0.76 | 0.95 | 0.07 | 0.14 | 1 | 10
19 | 150 | CONCLUIDO | 12.8783 | 7.76 | 4.21 | 25.27 | 0.33 | 10 | 306.7 | 61.82 | 5.75 | 8 | 89.13 | 38061.04 | 67.65 | 610.41 | 19.5 | 13.88 | 2904.17 | 0.71 | 0.95 | 0.07 | 0.17 | 1 | 10
20 | 150 | CONCLUIDO | 12.9805 | 7.7 | 4.21 | 28.04 | 0.35 | 9 | 307.24 | 61.82 | 6 | 7 | 89.42 | 38127.48 | 66.92 | 610.3 | 19.25 | 13.88 | 2785.11 | 0.72 | 0.95 | 0.07 | 0.17 | 1 | 10
21 | 150 | CONCLUIDO | 12.9753 | 7.71 | 4.21 | 28.06 | 0.36 | 9 | 307.78 | 61.82 | 6.25 | 7 | 89.71 | 38194.05 | 66.71 | 610.26 | 19.29 | 13.88 | 2804.59 | 0.72 | 0.95 | 0.07 | 0.17 | 1 | 10
22 | 150 | CONCLUIDO | 12.9739 | 7.71 | 4.21 | 28.07 | 0.38 | 9 | 308.32 | 61.82 | 6.5 | 7 | 90 | 38260.74 | 66.22 | 610.37 | 19.39 | 13.88 | 2855.7 | 0.72 | 0.95 | 0.07 | 0.17 | 1 | 10
23 | 150 | CONCLUIDO | 13.1157 | 7.62 | 4.18 | 31.37 | 0.39 | 8 | 308.86 | 61.82 | 6.75 | 6 | 90.29 | 38327.57 | 65.17 | 610.35 | 18.48 | 13.88 | 2403.62 | 0.75 | 0.95 | 0.07 | 0.14 | 1 | 10
24 | 150 | CONCLUIDO | 13.1181 | 7.62 | 4.18 | 31.36 | 0.4 | 8 | 309.41 | 61.82 | 7 | 6 | 90.59 | 38394.52 | 64.78 | 610.26 | 18.43 | 13.88 | 2382.12 | 0.75 | 0.95 | 0.07 | 0.14 | 1 | 10
25 | 150 | CONCLUIDO | 13.1157 | 7.62 | 4.18 | 31.37 | 0.42 | 8 | 309.95 | 61.82 | 7.25 | 6 | 90.88 | 38461.6 | 64.43 | 610.26 | 18.5 | 13.88 | 2414.89 | 0.75 | 0.95 | 0.07 | 0.14 | 1 | 10
26 | 150 | CONCLUIDO | 13.1214 | 7.62 | 4.18 | 31.35 | 0.43 | 8 | 310.5 | 61.82 | 7.5 | 6 | 91.18 | 38528.81 | 63.65 | 610.31 | 18.28 | 13.88 | 2305.8 | 0.76 | 0.95 | 0.07 | 0.14 | 1 | 10
27 | 150 | CONCLUIDO | 13.3067 | 7.52 | 4.13 | 35.39 | 0.44 | 7 | 311.04 | 61.82 | 7.75 | 5 | 91.47 | 38596.15 | 62.39 | 610.27 | 16.66 | 13.88 | 1497.57 | 0.83 | 0.97 | 0.06 | 0.09 | 1 | 10
28 | 150 | CONCLUIDO | 13.248 | 7.55 | 4.16 | 35.68 | 0.46 | 7 | 311.59 | 61.82 | 8 | 5 | 91.77 | 38663.62 | 62.56 | 610.28 | 17.94 | 13.88 | 2142.38 | 0.77 | 0.96 | 0.06 | 0.12 | 1 | 10
29 | 150 | CONCLUIDO | 13.2392 | 7.55 | 4.17 | 35.72 | 0.47 | 7 | 312.14 | 61.82 | 8.25 | 5 | 92.07 | 38731.35 | 61.96 | 610.29 | 18.03 | 13.88 | 2187.31 | 0.77 | 0.96 | 0.06 | 0.13 | 1 | 10
30 | 150 | CONCLUIDO | 13.2392 | 7.55 | 4.17 | 35.72 | 0.48 | 7 | 312.69 | 61.82 | 8.5 | 5 | 92.37 | 38799.09 | 60.89 | 610.26 | 18.05 | 13.88 | 2196.86 | 0.77 | 0.96 | 0.06 | 0.13 | 1 | 10
31 | 150 | CONCLUIDO | 13.3829 | 7.47 | 4.14 | 41.42 | 0.5 | 6 | 313.24 | 61.82 | 8.75 | 4 | 92.67 | 38866.96 | 60.3 | 610.44 | 17.11 | 13.88 | 1727.6 | 0.81 | 0.96 | 0.07 | 0.1 | 1 | 10
32 | 150 | CONCLUIDO | 13.3854 | 7.47 | 4.14 | 41.4 | 0.51 | 6 | 313.79 | 61.82 | 9 | 4 | 92.97 | 38934.97 | 60.39 | 610.26 | 17.12 | 13.88 | 1734.36 | 0.81 | 0.96 | 0.06 | 0.1 | 1 | 10
33 | 150 | CONCLUIDO | 13.3919 | 7.47 | 4.14 | 41.37 | 0.52 | 6 | 314.34 | 61.82 | 9.25 | 4 | 93.27 | 39003.11 | 59.76 | 610.26 | 17.02 | 13.88 | 1686.84 | 0.82 | 0.96 | 0.06 | 0.1 | 1 | 10
34 | 150 | CONCLUIDO | 13.4163 | 7.45 | 4.12 | 41.23 | 0.54 | 6 | 314.9 | 61.82 | 9.5 | 4 | 93.57 | 39071.38 | 58.5 | 610.35 | 16.39 | 13.88 | 1369.24 | 0.85 | 0.97 | 0.07 | 0.08 | 1 | 10
35 | 150 | CONCLUIDO | 13.4023 | 7.46 | 4.13 | 41.31 | 0.55 | 6 | 315.45 | 61.82 | 9.75 | 3 | 93.88 | 39139.8 | 57.97 | 610.4 | 16.79 | 13.88 | 1571.91 | 0.83 | 0.97 | 0.06 | 0.09 | 1 | 10
36 | 150 | CONCLUIDO | 13.369 | 7.48 | 4.15 | 41.49 | 0.56 | 6 | 316.01 | 61.82 | 10 | 2 | 94.18 | 39208.35 | 58.07 | 610.32 | 17.45 | 13.88 | 1900.91 | 0.8 | 0.96 | 0.06 | 0.11 | 1 | 10
37 | 150 | CONCLUIDO | 13.3596 | 7.49 | 4.15 | 41.55 | 0.58 | 6 | 316.56 | 61.82 | 10.25 | 1 | 94.49 | 39277.04 | 57.75 | 610.32 | 17.54 | 13.88 | 1944.21 | 0.79 | 0.96 | 0.07 | 0.11 | 1 | 10
38 | 150 | CONCLUIDO | 13.3581 | 7.49 | 4.16 | 41.56 | 0.59 | 6 | 317.12 | 61.82 | 10.5 | 0 | 94.8 | 39345.87 | 57.82 | 610.32 | 17.52 | 13.88 | 1934.27 | 0.79 | 0.96 | 0.07 | 0.12 | 1 | 10
0 | 10 | CONCLUIDO | 13.0105 | 7.69 | 5.35 | 5.18 | 0.64 | 62 | 26.11 | 12.1 | 1 | 0 | 3.01 | 3454.41 | 15.59 | 610.53 | 52.36 | 13.88 | 19073.9 | 0.27 | 0.75 | 0.23 | 1.31 | 1 | 10
0 | 45 | CONCLUIDO | 14.062 | 7.11 | 4.57 | 10.15 | 0.18 | 27 | 98.71 | 39.72 | 1 | 25 | 12.99 | 12407.75 | 35.79 | 610.49 | 30.39 | 13.88 | 8267.14 | 0.46 | 0.87 | 0.1 | 0.53 | 1 | 10
1 | 45 | CONCLUIDO | 14.7577 | 6.78 | 4.38 | 13.13 | 0.22 | 20 | 99.02 | 39.72 | 1.25 | 18 | 13.05 | 12446.14 | 32.47 | 610.36 | 24.29 | 13.88 | 5247.56 | 0.57 | 0.91 | 0.08 | 0.34 | 1 | 10
2 | 45 | CONCLUIDO | 14.9944 | 6.67 | 4.35 | 16.32 | 0.27 | 16 | 99.33 | 39.72 | 1.5 | 10 | 13.11 | 12484.55 | 30.69 | 610.33 | 23.62 | 13.88 | 4934.9 | 0.59 | 0.92 | 0.08 | 0.31 | 1 | 10
3 | 45 | CONCLUIDO | 15.0836 | 6.63 | 4.33 | 17.33 | 0.31 | 15 | 99.64 | 39.72 | 1.75 | 0 | 13.18 | 12522.99 | 30.04 | 610.59 | 22.53 | 13.88 | 4395.31 | 0.62 | 0.92 | 0.1 | 0.29 | 1 | 10
0 | 105 | CONCLUIDO | 10.2351 | 9.77 | 5.1 | 5.88 | 0.09 | 52 | 204 | 55.27 | 1 | 50 | 42.72 | 25393.6 | 70.96 | 610.62 | 47.21 | 13.88 | 16549.79 | 0.29 | 0.78 | 0.13 | 1.05 | 1 | 10
1 | 105 | CONCLUIDO | 11.1593 | 8.96 | 4.81 | 7.41 | 0.11 | 39 | 204.39 | 55.27 | 1.25 | 37 | 42.87 | 25442.42 | 66.33 | 610.35 | 38.17 | 13.88 | 12094.85 | 0.36 | 0.83 | 0.12 | 0.77 | 1 | 10
2 | 105 | CONCLUIDO | 11.7199 | 8.53 | 4.67 | 8.76 | 0.13 | 32 | 204.79 | 55.27 | 1.5 | 30 | 43.02 | 25491.3 | 63.62 | 610.44 | 33.6 | 13.88 | 9846.02 | 0.41 | 0.85 | 0.11 | 0.63 | 1 | 10
3 | 105 | CONCLUIDO | 12.1597 | 8.22 | 4.56 | 10.14 | 0.15 | 27 | 205.18 | 55.27 | 1.75 | 25 | 43.16 | 25540.22 | 61.48 | 610.41 | 30.41 | 13.88 | 8276.68 | 0.46 | 0.87 | 0.1 | 0.52 | 1 | 10
4 | 105 | CONCLUIDO | 12.5414 | 7.97 | 4.48 | 11.68 | 0.17 | 23 | 205.58 | 55.27 | 2 | 21 | 43.31 | 25589.2 | 59.61 | 610.29 | 27.6 | 13.88 | 6888.86 | 0.5 | 0.89 | 0.09 | 0.44 | 1 | 10
5 | 105 | CONCLUIDO | 12.9139 | 7.74 | 4.37 | 13.1 | 0.19 | 20 | 205.98 | 55.27 | 2.25 | 18 | 43.46 | 25638.22 | 57.42 | 610.26 | 24.05 | 13.88 | 5130.62 | 0.58 | 0.91 | 0.08 | 0.33 | 1 | 10
6 | 105 | CONCLUIDO | 12.918 | 7.74 | 4.45 | 14.82 | 0.22 | 18 | 206.38 | 55.27 | 2.5 | 16 | 43.6 | 25687.3 | 58 | 610.39 | 27.28 | 13.88 | 6757.22 | 0.51 | 0.9 | 0.07 | 0.41 | 1 | 10
7 | 105 | CONCLUIDO | 13.2222 | 7.56 | 4.35 | 16.31 | 0.24 | 16 | 206.78 | 55.27 | 2.75 | 14 | 43.75 | 25736.42 | 56.02 | 610.32 | 23.79 | 13.88 | 5021.7 | 0.58 | 0.92 | 0.08 | 0.31 | 1 | 10
8 | 105 | CONCLUIDO | 13.4509 | 7.43 | 4.3 | 18.44 | 0.26 | 14 | 207.17 | 55.27 | 3 | 12 | 43.9 | 25785.6 | 54.28 | 610.26 | 22.15 | 13.88 | 4211.14 | 0.63 | 0.93 | 0.08 | 0.26 | 1 | 10
9 | 105 | CONCLUIDO | 13.5624 | 7.37 | 4.28 | 19.76 | 0.28 | 13 | 207.57 | 55.27 | 3.25 | 11 | 44.05 | 25834.83 | 53.59 | 610.28 | 21.49 | 13.88 | 3886.5 | 0.65 | 0.93 | 0.08 | 0.24 | 1 | 10
10 | 105 | CONCLUIDO | 13.6768 | 7.31 | 4.26 | 21.3 | 0.3 | 12 | 207.97 | 55.27 | 3.5 | 10 | 44.2 | 25884.1 | 52.52 | 610.26 | 20.87 | 13.88 | 3577.58 | 0.67 | 0.94 | 0.07 | 0.22 | 1 | 10
11 | 105 | CONCLUIDO | 13.7963 | 7.25 | 4.24 | 23.11 | 0.32 | 11 | 208.37 | 55.27 | 3.75 | 9 | 44.35 | 25933.43 | 51.41 | 610.3 | 20.12 | 13.88 | 3208.22 | 0.69 | 0.94 | 0.07 | 0.2 | 1 | 10
12 | 105 | CONCLUIDO | 13.9459 | 7.17 | 4.2 | 25.2 | 0.34 | 10 | 208.77 | 55.27 | 4 | 8 | 44.5 | 25982.82 | 49.94 | 610.31 | 18.8 | 13.88 | 2553.57 | 0.74 | 0.95 | 0.07 | 0.16 | 1 | 10
13 | 105 | CONCLUIDO | 13.8819 | 7.2 | 4.23 | 25.4 | 0.36 | 10 | 209.17 | 55.27 | 4.25 | 8 | 44.65 | 26032.25 | 49.83 | 610.26 | 20.3 | 13.88 | 3305.92 | 0.68 | 0.94 | 0.06 | 0.19 | 1 | 10
14 | 105 | CONCLUIDO | 14.0045 | 7.14 | 4.21 | 28.07 | 0.38 | 9 | 209.58 | 55.27 | 4.5 | 7 | 44.8 | 26081.73 | 48.66 | 610.26 | 19.35 | 13.88 | 2836.38 | 0.72 | 0.95 | 0.07 | 0.17 | 1 | 10
15 | 105 | CONCLUIDO | 14.0029 | 7.14 | 4.21 | 28.08 | 0.4 | 9 | 209.98 | 55.27 | 4.75 | 7 | 44.95 | 26131.27 | 47.63 | 610.3 | 19.44 | 13.88 | 2878.62 | 0.71 | 0.95 | 0.07 | 0.17 | 1 | 10
16 | 105 | CONCLUIDO | 14.1471 | 7.07 | 4.18 | 31.35 | 0.42 | 8 | 210.38 | 55.27 | 5 | 6 | 45.11 | 26180.86 | 46.32 | 610.3 | 18.36 | 13.88 | 2345.01 | 0.76 | 0.95 | 0.07 | 0.14 | 1 | 10
17 | 105 | CONCLUIDO | 14.1476 | 7.07 | 4.18 | 31.34 | 0.44 | 8 | 210.78 | 55.27 | 5.25 | 5 | 45.26 | 26230.5 | 45.54 | 610.26 | 18.25 | 13.88 | 2288.43 | 0.76 | 0.95 | 0.07 | 0.14 | 1 | 10
18 | 105 | CONCLUIDO | 14.2817 | 7 | 4.15 | 35.6 | 0.46 | 7 | 211.18 | 55.27 | 5.5 | 1 | 45.41 | 26280.2 | 44.73 | 610.26 | 17.31 | 13.88 | 1826.85 | 0.8 | 0.96 | 0.07 | 0.11 | 1 | 10
19 | 105 | CONCLUIDO | 14.2744 | 7.01 | 4.16 | 35.63 | 0.48 | 7 | 211.59 | 55.27 | 5.75 | 0 | 45.57 | 26329.94 | 44.77 | 610.26 | 17.33 | 13.88 | 1833.35 | 0.8 | 0.96 | 0.07 | 0.12 | 1 | 10
0 | 60 | CONCLUIDO | 12.9702 | 7.71 | 4.71 | 8.31 | 0.14 | 34 | 124.63 | 45 | 1 | 32 | 18.64 | 15605.44 | 45.37 | 610.62 | 34.81 | 13.88 | 10441.35 | 0.4 | 0.85 | 0.11 | 0.67 | 1 | 10
1 | 60 | CONCLUIDO | 13.6183 | 7.34 | 4.55 | 10.49 | 0.18 | 26 | 124.96 | 45 | 1.25 | 24 | 18.71 | 15645.96 | 42.56 | 610.28 | 29.77 | 13.88 | 7961.34 | 0.47 | 0.88 | 0.1 | 0.51 | 1 | 10
2 | 60 | CONCLUIDO | 14.218 | 7.03 | 4.39 | 13.17 | 0.21 | 20 | 125.29 | 45 | 1.5 | 18 | 18.79 | 15686.51 | 39.69 | 610.26 | 24.73 | 13.88 | 5472.23 | 0.56 | 0.91 | 0.09 | 0.35 | 1 | 10
3 | 60 | CONCLUIDO | 14.4012 | 6.94 | 4.38 | 15.45 | 0.25 | 17 | 125.62 | 45 | 1.75 | 15 | 18.87 | 15727.09 | 38.35 | 610.44 | 24.74 | 13.88 | 5491.4 | 0.56 | 0.91 | 0.08 | 0.34 | 1 | 10
4 | 60 | CONCLUIDO | 14.7293 | 6.79 | 4.3 | 18.43 | 0.28 | 14 | 125.95 | 45 | 2 | 12 | 18.95 | 15767.7 | 35.89 | 610.26 | 22.18 | 13.88 | 4225.07 | 0.63 | 0.93 | 0.07 | 0.26 | 1 | 10
5 | 60 | CONCLUIDO | 14.7911 | 6.76 | 4.3 | 19.83 | 0.31 | 13 | 126.28 | 45 | 2.25 | 10 | 19.03 | 15808.34 | 34.68 | 610.29 | 21.95 | 13.88 | 4115.1 | 0.63 | 0.93 | 0.08 | 0.26 | 1 | 10
6 | 60 | CONCLUIDO | 14.8816 | 6.72 | 4.28 | 21.4 | 0.35 | 12 | 126.61 | 45 | 2.5 | 1 | 19.11 | 15849 | 33.91 | 610.26 | 21.13 | 13.88 | 3708.74 | 0.66 | 0.93 | 0.09 | 0.24 | 1 | 10
7 | 60 | CONCLUIDO | 14.8816 | 6.72 | 4.28 | 21.4 | 0.38 | 12 | 126.94 | 45 | 2.75 | 0 | 19.19 | 15889.69 | 33.95 | 610.26 | 21.08 | 13.88 | 3687.02 | 0.66 | 0.93 | 0.09 | 0.24 | 1 | 10
0 | 135 | CONCLUIDO | 8.6852 | 11.51 | 5.37 | 4.96 | 0.07 | 65 | 263.32 | 59.89 | 1 | 63 | 67.43 | 32710.1 | 89.01 | 610.51 | 55.84 | 13.88 | 20798.33 | 0.25 | 0.74 | 0.16 | 1.33 | 1 | 10
1 | 135 | CONCLUIDO | 9.6448 | 10.37 | 5.04 | 6.17 | 0.08 | 49 | 263.79 | 59.89 | 1.25 | 47 | 67.65 | 32767.75 | 82.85 | 610.51 | 45.01 | 13.88 | 15463.6 | 0.31 | 0.79 | 0.14 | 1 | 1 | 10
2 | 135 | CONCLUIDO | 10.3731 | 9.64 | 4.82 | 7.41 | 0.1 | 39 | 264.25 | 59.89 | 1.5 | 37 | 67.87 | 32825.49 | 78.66 | 610.32 | 38.18 | 13.88 | 12100.75 | 0.36 | 0.83 | 0.12 | 0.77 | 1 | 10
3 | 135 | CONCLUIDO | 10.9399 | 9.14 | 4.67 | 8.76 | 0.12 | 32 | 264.72 | 59.89 | 1.75 | 30 | 68.09 | 32883.31 | 75.71 | 610.41 | 33.76 | 13.88 | 9923.01 | 0.41 | 0.85 | 0.1 | 0.63 | 1 | 10
4 | 135 | CONCLUIDO | 11.3012 | 8.85 | 4.58 | 9.81 | 0.13 | 28 | 265.19 | 59.89 | 2 | 26 | 68.31 | 32941.21 | 73.74 | 610.34 | 30.88 | 13.88 | 8504.08 | 0.45 | 0.87 | 0.1 | 0.54 | 1 | 10
5 | 135 | CONCLUIDO | 11.6754 | 8.56 | 4.5 | 11.25 | 0.15 | 24 | 265.66 | 59.89 | 2.25 | 22 | 68.53 | 32999.19 | 71.95 | 610.3 | 28.24 | 13.88 | 7205.4 | 0.49 | 0.89 | 0.09 | 0.46 | 1 | 10
6 | 135 | CONCLUIDO | 11.8757 | 8.42 | 4.46 | 12.15 | 0.17 | 22 | 266.13 | 59.89 | 2.5 | 20 | 68.75 | 33057.26 | 70.8 | 610.37 | 26.89 | 13.88 | 6537.69 | 0.52 | 0.9 | 0.09 | 0.41 | 1 | 10
7 | 135 | CONCLUIDO | 12.2612 | 8.16 | 4.34 | 13.71 | 0.18 | 19 | 266.6 | 59.89 | 2.75 | 17 | 68.97 | 33115.41 | 68.39 | 610.36 | 23.07 | 13.88 | 4642.97 | 0.6 | 0.92 | 0.09 | 0.3 | 1 | 10
8 | 135 | CONCLUIDO | 12.1976 | 8.2 | 4.44 | 14.78 | 0.2 | 18 | 267.08 | 59.89 | 3 | 16 | 69.19 | 33173.65 | 69.62 | 610.26 | 27 | 13.88 | 6616.08 | 0.51 | 0.9 | 0.07 | 0.4 | 1 | 10
9 | 135 | CONCLUIDO | 12.4792 | 8.01 | 4.35 | 16.32 | 0.22 | 16 | 267.55 | 59.89 | 3.25 | 14 | 69.41 | 33231.97 | 67.67 | 610.34 | 23.7 | 13.88 | 4974.89 | 0.59 | 0.92 | 0.08 | 0.31 | 1 | 10
10 | 135 | CONCLUIDO | 12.5975 | 7.94 | 4.33 | 17.31 | 0.23 | 15 | 268.02 | 59.89 | 3.5 | 13 | 69.64 | 33290.38 | 66.81 | 610.5 | 22.94 | 13.88 | 4599.67 | 0.61 | 0.92 | 0.08 | 0.29 | 1 | 10
11 | 135 | CONCLUIDO | 12.7105 | 7.87 | 4.31 | 18.46 | 0.25 | 14 | 268.5 | 59.89 | 3.75 | 12 | 69.86 | 33348.87 | 66.03 | 610.34 | 22.27 | 13.88 | 4269.35 | 0.62 | 0.93 | 0.08 | 0.27 | 1 | 10
12 | 135 | CONCLUIDO | 12.8319 | 7.79 | 4.28 | 19.77 | 0.26 | 13 | 268.97 | 59.89 | 4 | 11 | 70.09 | 33407.45 | 65.12 | 610.36 | 21.54 | 13.88 | 3912.24 | 0.64 | 0.93 | 0.08 | 0.24 | 1 | 10
13 | 135 | CONCLUIDO | 12.9552 | 7.72 | 4.26 | 21.3 | 0.28 | 12 | 269.45 | 59.89 | 4.25 | 10 | 70.31 | 33466.11 | 64.21 | 610.26 | 20.79 | 13.88 | 3540.77 | 0.67 | 0.94 | 0.07 | 0.22 | 1 | 10
14 | 135 | CONCLUIDO | 12.9482 | 7.72 | 4.26 | 21.32 | 0.3 | 12 | 269.92 | 59.89 | 4.5 | 10 | 70.54 | 33524.86 | 63.64 | 610.26 | 20.96 | 13.88 | 3623.61 | 0.66 | 0.94 | 0.07 | 0.22 | 1 | 10
15 | 135 | CONCLUIDO | 13.0781 | 7.65 | 4.24 | 23.11 | 0.31 | 11 | 270.4 | 59.89 | 4.75 | 9 | 70.76 | 33583.7 | 62.72 | 610.26 | 20.16 | 13.88 | 3230.95 | 0.69 | 0.94 | 0.07 | 0.2 | 1 | 10
16 | 135 | CONCLUIDO | 13.2602 | 7.54 | 4.18 | 25.1 | 0.33 | 10 | 270.88 | 59.89 | 5 | 8 | 70.99 | 33642.62 | 61.19 | 610.43 | 18.2 | 13.88 | 2252.93 | 0.76 | 0.95 | 0.07 | 0.14 | 1 | 10
17 | 135 | CONCLUIDO | 13.1921 | 7.58 | 4.22 | 25.33 | 0.34 | 10 | 271.36 | 59.89 | 5.25 | 8 | 71.22 | 33701.64 | 61.6 | 610.29 | 19.84 | 13.88 | 3076.03 | 0.7 | 0.94 | 0.07 | 0.18 | 1 | 10
18 | 135 | CONCLUIDO | 13.318 | 7.51 | 4.2 | 28 | 0.36 | 9 | 271.84 | 59.89 | 5.5 | 7 | 71.45 | 33760.74 | 60.67 | 610.3 | 19.07 | 13.88 | 2694.88 | 0.73 | 0.95 | 0.07 | 0.16 | 1 | 10
19 | 135 | CONCLUIDO | 13.3175 | 7.51 | 4.2 | 28.01 | 0.38 | 9 | 272.32 | 59.89 | 5.75 | 7 | 71.68 | 33820.05 | 60.14 | 610.29 | 19.01 | 13.88 | 2667.36 | 0.73 | 0.95 | 0.07 | 0.16 | 1 | 10
20 | 135 | CONCLUIDO | 13.3052 | 7.52 | 4.21 | 28.05 | 0.39 | 9 | 272.8 | 59.89 | 6 | 7 | 71.91 | 33879.33 | 59.38 | 610.28 | 19.25 | 13.88 | 2783 | 0.72 | 0.95 | 0.07 | 0.17 | 1 | 10
21 | 135 | CONCLUIDO | 13.4459 | 7.44 | 4.18 | 31.35 | 0.41 | 8 | 273.28 | 59.89 | 6.25 | 6 | 72.14 | 33938.7 | 58.58 | 610.26 | 18.36 | 13.88 | 2346.16 | 0.76 | 0.95 | 0.07 | 0.14 | 1 | 10
22 | 135 | CONCLUIDO | 13.4389 | 7.44 | 4.18 | 31.38 | 0.42 | 8 | 273.76 | 59.89 | 6.5 | 6 | 72.37 | 33998.16 | 58.19 | 610.26 | 18.52 | 13.88 | 2426 | 0.75 | 0.95 | 0.07 | 0.14 | 1 | 10
23 | 135 | CONCLUIDO | 13.4479 | 7.44 | 4.18 | 31.34 | 0.44 | 8 | 274.24 | 59.89 | 6.75 | 6 | 72.61 | 34057.71 | 57.22 | 610.29 | 18.27 | 13.88 | 2301.14 | 0.76 | 0.95 | 0.07 | 0.14 | 1 | 10
24 | 135 | CONCLUIDO | 13.6286 | 7.34 | 4.13 | 35.4 | 0.45 | 7 | 274.73 | 59.89 | 7 | 5 | 72.84 | 34117.35 | 55.96 | 610.26 | 16.84 | 13.88 | 1588.87 | 0.82 | 0.97 | 0.06 | 0.09 | 1 | 10
25 | 135 | CONCLUIDO | 13.5619 | 7.37 | 4.17 | 35.71 | 0.47 | 7 | 275.21 | 59.89 | 7.25 | 5 | 73.08 | 34177.09 | 55.95 | 610.26 | 18.01 | 13.88 | 2174.5 | 0.77 | 0.96 | 0.06 | 0.13 | 1 | 10
26 | 135 | CONCLUIDO | 13.5568 | 7.38 | 4.17 | 35.74 | 0.48 | 7 | 275.7 | 59.89 | 7.5 | 5 | 73.31 | 34236.91 | 54.69 | 610.26 | 18.11 | 13.88 | 2227.16 | 0.77 | 0.96 | 0.07 | 0.13 | 1 | 10
27 | 135 | CONCLUIDO | 13.7112 | 7.29 | 4.14 | 41.37 | 0.5 | 6 | 276.18 | 59.89 | 7.75 | 4 | 73.55 | 34296.82 | 53.68 | 610.26 | 17.01 | 13.88 | 1682.28 | 0.82 | 0.96 | 0.06 | 0.1 | 1 | 10
28 | 135 | CONCLUIDO | 13.7054 | 7.3 | 4.14 | 41.4 | 0.51 | 6 | 276.67 | 59.89 | 8 | 4 | 73.78 | 34356.83 | 53.81 | 610.26 | 17.12 | 13.88 | 1736.61 | 0.81 | 0.96 | 0.06 | 0.1 | 1 | 10
29 | 135 | CONCLUIDO | 13.7038 | 7.3 | 4.14 | 41.41 | 0.53 | 6 | 277.16 | 59.89 | 8.25 | 1 | 74.02 | 34416.93 | 53.52 | 610.26 | 17.01 | 13.88 | 1678.03 | 0.82 | 0.96 | 0.07 | 0.1 | 1 | 10
30 | 135 | CONCLUIDO | 13.7044 | 7.3 | 4.14 | 41.41 | 0.55 | 6 | 277.65 | 59.89 | 8.5 | 0 | 74.26 | 34477.13 | 53.52 | 610.3 | 16.91 | 13.88 | 1628.07 | 0.82 | 0.96 | 0.07 | 0.1 | 1 | 10
0 | 80 | CONCLUIDO | 11.6876 | 8.56 | 4.88 | 6.97 | 0.11 | 42 | 159.12 | 50.28 | 1 | 40 | 27.84 | 19859.16 | 56.84 | 610.37 | 40.26 | 13.88 | 13123.06 | 0.34 | 0.82 | 0.12 | 0.84 | 1 | 10
1 | 80 | CONCLUIDO | 12.4516 | 8.03 | 4.68 | 8.77 | 0.14 | 32 | 159.48 | 50.28 | 1.25 | 30 | 27.95 | 19902.91 | 53.56 | 610.42 | 33.83 | 13.88 | 9959.42 | 0.41 | 0.85 | 0.11 | 0.63 | 1 | 10
2 | 80 | CONCLUIDO | 12.9772 | 7.71 | 4.54 | 10.49 | 0.17 | 26 | 159.83 | 50.28 | 1.5 | 24 | 28.05 | 19946.71 | 51.09 | 610.29 | 29.8 | 13.88 | 7972.97 | 0.47 | 0.88 | 0.09 | 0.5 | 1 | 10
3 | 80 | CONCLUIDO | 13.4559 | 7.43 | 4.43 | 12.66 | 0.19 | 21 | 160.19 | 50.28 | 1.75 | 19 | 28.16 | 19990.53 | 48.76 | 610.33 | 26.11 | 13.88 | 6154.67 | 0.53 | 0.9 | 0.09 | 0.39 | 1 | 10
4 | 80 | CONCLUIDO | 13.7667 | 7.26 | 4.36 | 14.53 | 0.22 | 18 | 160.54 | 50.28 | 2 | 16 | 28.26 | 20034.4 | 47.08 | 610.38 | 24.24 | 13.88 | 5232.62 | 0.57 | 0.92 | 0.07 | 0.32 | 1 | 10
5 | 80 | CONCLUIDO | 13.9163 | 7.19 | 4.35 | 16.3 | 0.25 | 16 | 160.9 | 50.28 | 2.25 | 14 | 28.37 | 20078.3 | 46.15 | 610.26 | 23.57 | 13.88 | 4911.87 | 0.59 | 0.92 | 0.08 | 0.31 | 1 | 10
6 | 80 | CONCLUIDO | 14.1182 | 7.08 | 4.31 | 18.46 | 0.27 | 14 | 161.26 | 50.28 | 2.5 | 12 | 28.48 | 20122.23 | 44.48 | 610.26 | 22.38 | 13.88 | 4326.83 | 0.62 | 0.93 | 0.08 | 0.27 | 1 | 10
7 | 80 | CONCLUIDO | 14.2354 | 7.02 | 4.28 | 19.76 | 0.3 | 13 | 161.61 | 50.28 | 2.75 | 11 | 28.58 | 20166.2 | 43.25 | 610.3 | 21.54 | 13.88 | 3910.25 | 0.64 | 0.93 | 0.07 | 0.24 | 1 | 10
8 | 80 | CONCLUIDO | 14.4532 | 6.92 | 4.24 | 23.13 | 0.33 | 11 | 161.97 | 50.28 | 3 | 9 | 28.69 | 20210.21 | 41.52 | 610.33 | 20.22 | 13.88 | 3262.03 | 0.69 | 0.94 | 0.07 | 0.2 | 1 | 10
9 | 80 | CONCLUIDO | 14.6574 | 6.82 | 4.18 | 25.05 | 0.35 | 10 | 162.33 | 50.28 | 3.25 | 7 | 28.8 | 20254.26 | 39.38 | 610.3 | 18.12 | 13.88 | 2212.68 | 0.77 | 0.96 | 0.07 | 0.14 | 1 | 10
10 | 80 | CONCLUIDO | 14.6544 | 6.82 | 4.21 | 28.06 | 0.38 | 9 | 162.68 | 50.28 | 3.5 | 4 | 28.9 | 20298.34 | 38.81 | 610.29 | 19.2 | 13.88 | 2760.1 | 0.72 | 0.95 | 0.07 | 0.17 | 1 | 10
11 | 80 | CONCLUIDO | 14.6568 | 6.82 | 4.21 | 28.06 | 0.41 | 9 | 163.04 | 50.28 | 3.75 | 0 | 29.01 | 20342.46 | 38.61 | 610.26 | 19.02 | 13.88 | 2671.35 | 0.73 | 0.95 | 0.08 | 0.17 | 1 | 10
0 | 115 | CONCLUIDO | 9.7205 | 10.29 | 5.17 | 5.54 | 0.08 | 56 | 222.93 | 56.94 | 1 | 54 | 49.99 | 27728.69 | 76.49 | 610.36 | 49.4 | 13.88 | 17625.58 | 0.28 | 0.77 | 0.14 | 1.13 | 1 | 10
1 | 115 | CONCLUIDO | 10.5705 | 9.46 | 4.91 | 6.85 | 0.1 | 43 | 223.35 | 56.94 | 1.25 | 41 | 50.15 | 27780.03 | 72.06 | 610.51 | 41.04 | 13.88 | 13510.84 | 0.34 | 0.81 | 0.13 | 0.87 | 1 | 10
2 | 115 | CONCLUIDO | 11.2923 | 8.86 | 4.7 | 8.3 | 0.12 | 34 | 223.76 | 56.94 | 1.5 | 32 | 50.32 | 27831.42 | 68.33 | 610.26 | 34.71 | 13.88 | 10392.45 | 0.4 | 0.85 | 0.11 | 0.66 | 1 | 10
3 | 115 | CONCLUIDO | 11.806 | 8.47 | 4.58 | 9.82 | 0.14 | 28 | 224.18 | 56.94 | 1.75 | 26 | 50.49 | 27882.87 | 65.82 | 610.32 | 30.91 | 13.88 | 8520.28 | 0.45 | 0.87 | 0.1 | 0.54 | 1 | 10
4 | 115 | CONCLUIDO | 12.1761 | 8.21 | 4.5 | 11.25 | 0.16 | 24 | 224.6 | 56.94 | 2 | 22 | 50.65 | 27934.37 | 64.08 | 610.3 | 28.24 | 13.88 | 7207.37 | 0.49 | 0.89 | 0.09 | 0.46 | 1 | 10
5 | 115 | CONCLUIDO | 12.4762 | 8.02 | 4.43 | 12.67 | 0.18 | 21 | 225.01 | 56.94 | 2.25 | 19 | 50.82 | 27985.94 | 62.55 | 610.39 | 26.18 | 13.88 | 6191.64 | 0.53 | 0.9 | 0.09 | 0.39 | 1 | 10
6 | 115 | CONCLUIDO | 12.7805 | 7.82 | 4.33 | 13.67 | 0.2 | 19 | 225.43 | 56.94 | 2.5 | 17 | 50.99 | 28037.57 | 60.31 | 610.5 | 22.81 | 13.88 | 4515.67 | 0.61 | 0.92 | 0.08 | 0.29 | 1 | 10
7 | 115 | CONCLUIDO | 12.8548 | 7.78 | 4.37 | 15.43 | 0.22 | 17 | 225.85 | 56.94 | 2.75 | 15 | 51.16 | 28089.25 | 60.52 | 610.31 | 24.41 | 13.88 | 5324.11 | 0.57 | 0.91 | 0.08 | 0.33 | 1 | 10
8 | 115 | CONCLUIDO | 12.9459 | 7.72 | 4.36 | 16.36 | 0.24 | 16 | 226.27 | 56.94 | 3 | 14 | 51.33 | 28140.99 | 59.8 | 610.32 | 24.06 | 13.88 | 5156.13 | 0.58 | 0.91 | 0.08 | 0.32 | 1 | 10
9 | 115 | CONCLUIDO | 13.1994 | 7.58 | 4.3 | 18.43 | 0.25 | 14 | 226.69 | 56.94 | 3.25 | 12 | 51.5 | 28192.8 | 58.08 | 610.26 | 22.22 | 13.88 | 4246.83 | 0.62 | 0.93 | 0.07 | 0.26 | 1 | 10
10 | 115 | CONCLUIDO | 13.3136 | 7.51 | 4.28 | 19.75 | 0.27 | 13 | 227.11 | 56.94 | 3.5 | 11 | 51.67 | 28244.66 | 57.32 | 610.38 | 21.47 | 13.88 | 3873.05 | 0.65 | 0.93 | 0.07 | 0.24 | 1 | 10
11 | 115 | CONCLUIDO | 13.4283 | 7.45 | 4.26 | 21.3 | 0.29 | 12 | 227.53 | 56.94 | 3.75 | 10 | 51.84 | 28296.58 | 56.38 | 610.31 | 20.82 | 13.88 | 3554.43 | 0.67 | 0.94 | 0.07 | 0.22 | 1 | 10
12 | 115 | CONCLUIDO | 13.542 | 7.38 | 4.24 | 23.13 | 0.31 | 11 | 227.95 | 56.94 | 4 | 9 | 52.01 | 28348.56 | 55.3 | 610.26 | 20.25 | 13.88 | 3277.03 | 0.69 | 0.94 | 0.07 | 0.2 | 1 | 10
13 | 115 | CONCLUIDO | 13.5598 | 7.37 | 4.23 | 23.08 | 0.33 | 11 | 228.38 | 56.94 | 4.25 | 9 | 52.18 | 28400.61 | 54.44 | 610.29 | 19.87 | 13.88 | 3086.41 | 0.7 | 0.94 | 0.07 | 0.19 | 1 | 10
14 | 115 | CONCLUIDO | 13.707 | 7.3 | 4.2 | 25.18 | 0.35 | 10 | 228.8 | 56.94 | 4.5 | 8 | 52.36 | 28452.71 | 53.41 | 610.34 | 18.93 | 13.88 | 2620 | 0.73 | 0.95 | 0.07 | 0.15 | 1 | 10
15 | 115 | CONCLUIDO | 13.7736 | 7.26 | 4.2 | 28.03 | 0.37 | 9 | 229.22 | 56.94 | 4.75 | 7 | 52.53 | 28504.87 | 52.75 | 610.26 | 19.17 | 13.88 | 2745.79 | 0.72 | 0.95 | 0.07 | 0.16 | 1 | 10
16 | 115 | CONCLUIDO | 13.7831 | 7.26 | 4.2 | 28 | 0.39 | 9 | 229.65 | 56.94 | 5 | 7 | 52.7 | 28557.1 | 52.12 | 610.3 | 18.93 | 13.88 | 2624.18 | 0.73 | 0.95 | 0.07 | 0.16 | 1 | 10
17 | 115 | CONCLUIDO | 13.898 | 7.2 | 4.18 | 31.38 | 0.41 | 8 | 230.07 | 56.94 | 5.25 | 6 | 52.88 | 28609.38 | 50.86 | 610.26 | 18.46 | 13.88 | 2393.75 | 0.75 | 0.95 | 0.07 | 0.14 | 1 | 10
18 | 115 | CONCLUIDO | 13.9071 | 7.19 | 4.18 | 31.34 | 0.42 | 8 | 230.49 | 56.94 | 5.5 | 6 | 53.05 | 28661.73 | 50.18 | 610.26 | 18.29 | 13.88 | 2311.47 | 0.76 | 0.95 | 0.07 | 0.14 | 1 | 10
19 | 115 | CONCLUIDO | 13.9093 | 7.19 | 4.18 | 31.33 | 0.44 | 8 | 230.92 | 56.94 | 5.75 | 6 | 53.23 | 28714.14 | 49.24 | 610.26 | 18.3 | 13.88 | 2312.79 | 0.76 | 0.95 | 0.07 | 0.14 | 1 | 10
20 | 115 | CONCLUIDO | 14.0801 | 7.1 | 4.13 | 35.44 | 0.46 | 7 | 231.34 | 56.94 | 6 | 4 | 53.4 | 28766.61 | 47.87 | 610.26 | 16.87 | 13.88 | 1607.45 | 0.82 | 0.96 | 0.06 | 0.09 | 1 | 10
21 | 115 | CONCLUIDO | 13.9969 | 7.14 | 4.18 | 35.8 | 0.48 | 7 | 231.77 | 56.94 | 6.25 | 2 | 53.58 | 28819.14 | 48.21 | 610.26 | 18.31 | 13.88 | 2326.82 | 0.76 | 0.95 | 0.07 | 0.14 | 1 | 10
22 | 115 | CONCLUIDO | 14.0029 | 7.14 | 4.17 | 35.77 | 0.5 | 7 | 232.2 | 56.94 | 6.5 | 1 | 53.75 | 28871.74 | 47.9 | 610.26 | 18.05 | 13.88 | 2194.6 | 0.77 | 0.96 | 0.07 | 0.13 | 1 | 10
23 | 115 | CONCLUIDO | 14.0203 | 7.13 | 4.16 | 35.7 | 0.52 | 7 | 232.62 | 56.94 | 6.75 | 0 | 53.93 | 28924.39 | 47.63 | 610.26 | 17.66 | 13.88 | 2000.84 | 0.79 | 0.96 | 0.07 | 0.12 | 1 | 10
0 | 35 | CONCLUIDO | 14.9477 | 6.69 | 4.44 | 12.68 | 0.22 | 21 | 80.84 | 35.1 | 1 | 18 | 9.74 | 10204.21 | 27.86 | 610.45 | 26.24 | 13.88 | 6218.88 | 0.53 | 0.9 | 0.09 | 0.4 | 1 | 10
1 | 35 | CONCLUIDO | 15.0994 | 6.62 | 4.4 | 13.91 | 0.27 | 19 | 81.14 | 35.1 | 1.25 | 0 | 9.79 | 10241.25 | 27.06 | 610.3 | 24.22 | 13.88 | 5220.08 | 0.57 | 0.91 | 0.12 | 0.36 | 1 | 10
0 | 50 | CONCLUIDO | 13.7258 | 7.29 | 4.61 | 9.53 | 0.16 | 29 | 107.41 | 41.65 | 1 | 27 | 14.77 | 13481.73 | 39.02 | 610.3 | 31.64 | 13.88 | 8881.42 | 0.44 | 0.87 | 0.1 | 0.56 | 1 | 10
1 | 50 | CONCLUIDO | 14.3284 | 6.98 | 4.45 | 12.15 | 0.2 | 22 | 107.73 | 41.65 | 1.25 | 20 | 14.83 | 13520.81 | 36.25 | 610.39 | 26.79 | 13.88 | 6489.6 | 0.52 | 0.9 | 0.09 | 0.41 | 1 | 10
2 | 50 | CONCLUIDO | 14.5009 | 6.9 | 4.46 | 14.87 | 0.24 | 18 | 108.05 | 41.65 | 1.5 | 16 | 14.9 | 13559.91 | 34.87 | 610.38 | 27.68 | 13.88 | 6955.4 | 0.5 | 0.89 | 0.08 | 0.42 | 1 | 10
3 | 50 | CONCLUIDO | 15.0181 | 6.66 | 4.31 | 18.48 | 0.28 | 14 | 108.37 | 41.65 | 1.75 | 7 | 14.97 | 13599.17 | 31.42 | 610.29 | 22.27 | 13.88 | 4270.88 | 0.62 | 0.93 | 0.08 | 0.27 | 1 | 10
4 | 50 | CONCLUIDO | 15.0094 | 6.66 | 4.32 | 18.49 | 0.32 | 14 | 108.68 | 41.65 | 2 | 1 | 15.03 | 13638.32 | 31.32 | 610.29 | 22.23 | 13.88 | 4250.44 | 0.62 | 0.92 | 0.09 | 0.27 | 1 | 10
5 | 50 | CONCLUIDO | 15.0081 | 6.66 | 4.32 | 18.5 | 0.36 | 14 | 109 | 41.65 | 2.25 | 0 | 15.1 | 13677.51 | 31.39 | 610.29 | 22.21 | 13.88 | 4238.58 | 0.63 | 0.92 | 0.09 | 0.28 | 1 | 10
0 | 25 | CONCLUIDO | 14.8521 | 6.73 | 4.58 | 10.56 | 0.28 | 26 | 61.76 | 28.92 | 1 | 0 | 6.84 | 7851.41 | 23.87 | 610.39 | 29.86 | 13.88 | 8007.4 | 0.46 | 0.87 | 0.12 | 0.53 | 1 | 10
0 | 85 | CONCLUIDO | 11.3787 | 8.79 | 4.92 | 6.72 | 0.11 | 44 | 167.88 | 51.39 | 1 | 42 | 30.49 | 20939.59 | 59.7 | 610.41 | 41.56 | 13.88 | 13763.08 | 0.33 | 0.81 | 0.12 | 0.88 | 1 | 10
1 | 85 | CONCLUIDO | 12.1273 | 8.25 | 4.72 | 8.33 | 0.13 | 34 | 168.25 | 51.39 | 1.25 | 32 | 30.6 | 20984.25 | 56.35 | 610.37 | 35.37 | 13.88 | 10718.54 | 0.39 | 0.85 | 0.11 | 0.68 | 1 | 10
2 | 85 | CONCLUIDO | 12.7271 | 7.86 | 4.57 | 10.15 | 0.16 | 27 | 168.61 | 51.39 | 1.5 | 25 | 30.71 | 21028.94 | 53.67 | 610.49 | 30.51 | 13.88 | 8325.88 | 0.46 | 0.87 | 0.1 | 0.53 | 1 | 10
3 | 85 | CONCLUIDO | 13.1004 | 7.63 | 4.48 | 11.69 | 0.18 | 23 | 168.97 | 51.39 | 1.75 | 21 | 30.83 | 21073.68 | 51.73 | 610.29 | 27.68 | 13.88 | 6931.12 | 0.5 | 0.89 | 0.09 | 0.44 | 1 | 10
4 | 85 | CONCLUIDO | 13.626 | 7.34 | 4.32 | 13.65 | 0.21 | 19 | 169.33 | 51.39 | 2 | 17 | 30.94 | 21118.46 | 48.74 | 610.26 | 22.58 | 13.88 | 4398.29 | 0.61 | 0.92 | 0.08 | 0.28 | 1 | 10
5 | 85 | CONCLUIDO | 13.6271 | 7.34 | 4.39 | 15.49 | 0.24 | 17 | 169.7 | 51.39 | 2.25 | 15 | 31.05 | 21163.27 | 48.89 | 610.29 | 25.16 | 13.88 | 5698.1 | 0.55 | 0.91 | 0.08 | 0.35 | 1 | 10
6 | 85 | CONCLUIDO | 13.8643 | 7.21 | 4.33 | 17.33 | 0.26 | 15 | 170.06 | 51.39 | 2.5 | 13 | 31.17 | 21208.12 | 47.42 | 610.32 | 23.12 | 13.88 | 4687.98 | 0.6 | 0.92 | 0.08 | 0.29 | 1 | 10
7 | 85 | CONCLUIDO | 14.0944 | 7.1 | 4.28 | 19.76 | 0.29 | 13 | 170.42 | 51.39 | 2.75 | 11 | 31.28 | 21253.01 | 45.74 | 610.36 | 21.54 | 13.88 | 3911.9 | 0.64 | 0.93 | 0.07 | 0.24 | 1 | 10
8 | 85 | CONCLUIDO | 14.2062 | 7.04 | 4.26 | 21.3 | 0.31 | 12 | 170.79 | 51.39 | 3 | 10 | 31.4 | 21297.94 | 44.52 | 610.26 | 20.9 | 13.88 | 3594.66 | 0.66 | 0.94 | 0.07 | 0.22 | 1 | 10
9 | 85 | CONCLUIDO | 14.3261 | 6.98 | 4.24 | 23.1 | 0.34 | 11 | 171.15 | 51.39 | 3.25 | 9 | 31.51 | 21342.91 | 42.99 | 610.29 | 20.06 | 13.88 | 3178.05 | 0.69 | 0.94 | 0.07 | 0.19 | 1 | 10
10 | 85 | CONCLUIDO | 14.4671 | 6.91 | 4.2 | 25.2 | 0.36 | 10 | 171.52 | 51.39 | 3.5 | 8 | 31.63 | 21387.92 | 41.66 | 610.32 | 19.08 | 13.88 | 2696.89 | 0.73 | 0.95 | 0.07 | 0.16 | 1 | 10
11 | 85 | CONCLUIDO | 14.5243 | 6.88 | 4.21 | 28.05 | 0.39 | 9 | 171.88 | 51.39 | 3.75 | 6 | 31.74 | 21432.96 | 40.63 | 610.35 | 19.22 | 13.88 | 2772.12 | 0.72 | 0.95 | 0.07 | 0.17 | 1 | 10
12 | 85 | CONCLUIDO | 14.5109 | 6.89 | 4.21 | 28.09 | 0.41 | 9 | 172.25 | 51.39 | 4 | 2 | 31.86 | 21478.05 | 40.08 | 610.26 | 19.3 | 13.88 | 2808.61 | 0.72 | 0.95 | 0.07 | 0.17 | 1 | 10
13 | 85 | CONCLUIDO | 14.498 | 6.9 | 4.22 | 28.13 | 0.44 | 9 | 172.61 | 51.39 | 4.25 | 0 | 31.97 | 21523.17 | 40.01 | 610.27 | 19.32 | 13.88 | 2821.39 | 0.72 | 0.95 | 0.08 | 0.18 | 1 | 10
0 | 20 | CONCLUIDO | 14.6139 | 6.84 | 4.7 | 8.82 | 0.34 | 32 | 51.33 | 24.83 | 1 | 0 | 5.51 | 6564.78 | 21.8 | 610.59 | 33.44 | 13.88 | 9763.66 | 0.42 | 0.85 | 0.15 | 0.66 | 1 | 10
0 | 120 | CONCLUIDO | 9.4655 | 10.56 | 5.21 | 5.39 | 0.08 | 58 | 232.68 | 57.72 | 1 | 56 | 53.95 | 28931.02 | 79.42 | 610.54 | 50.74 | 13.88 | 18285.55 | 0.27 | 0.77 | 0.15 | 1.17 | 1 | 10
1 | 120 | CONCLUIDO | 10.3797 | 9.63 | 4.92 | 6.71 | 0.1 | 44 | 233.1 | 57.72 | 1.25 | 42 | 54.13 | 28983.75 | 74.35 | 610.4 | 41.58 | 13.88 | 13777.49 | 0.33 | 0.81 | 0.12 | 0.88 | 1 | 10
2 | 120 | CONCLUIDO | 11.0783 | 9.03 | 4.72 | 8.1 | 0.11 | 35 | 233.53 | 57.72 | 1.5 | 33 | 54.31 | 29036.54 | 70.75 | 610.55 | 35.27 | 13.88 | 10665 | 0.39 | 0.84 | 0.11 | 0.68 | 1 | 10
3 | 120 | CONCLUIDO | 11.5826 | 8.63 | 4.6 | 9.52 | 0.13 | 29 | 233.96 | 57.72 | 1.75 | 27 | 54.49 | 29089.39 | 68.37 | 610.34 | 31.57 | 13.88 | 8843.16 | 0.44 | 0.87 | 0.1 | 0.56 | 1 | 10
4 | 120 | CONCLUIDO | 11.9462 | 8.37 | 4.52 | 10.86 | 0.15 | 25 | 234.39 | 57.72 | 2 | 23 | 54.67 | 29142.31 | 66.65 | 610.4 | 29.06 | 13.88 | 7609.16 | 0.48 | 0.88 | 0.09 | 0.48 | 1 | 10
5 | 120 | CONCLUIDO | 12.2407 | 8.17 | 4.46 | 12.16 | 0.17 | 22 | 234.82 | 57.72 | 2.25 | 20 | 54.85 | 29195.29 | 65.1 | 610.32 | 26.94 | 13.88 | 6565.17 | 0.52 | 0.89 | 0.09 | 0.42 | 1 | 10
6 | 120 | CONCLUIDO | 12.6289 | 7.92 | 4.34 | 13.72 | 0.19 | 19 | 235.25 | 57.72 | 2.5 | 17 | 55.03 | 29248.33 | 62.67 | 610.29 | 23.22 | 13.88 | 4718.85 | 0.6 | 0.92 | 0.08 | 0.3 | 1 | 10
7 | 120 | CONCLUIDO | 12.5453 | 7.97 | 4.44 | 14.81 | 0.21 | 18 | 235.68 | 57.72 | 2.75 | 16 | 55.21 | 29301.44 | 63.81 | 610.36 | 27.17 | 13.88 | 6702.27 | 0.51 | 0.9 | 0.07 | 0.4 | 1 | 10
8 | 120 | CONCLUIDO | 12.848 | 7.78 | 4.35 | 16.3 | 0.23 | 16 | 236.11 | 57.72 | 3 | 14 | 55.39 | 29354.61 | 61.69 | 610.3 | 23.54 | 13.88 | 4897.16 | 0.59 | 0.92 | 0.08 | 0.3 | 1 | 10
9 | 120 | CONCLUIDO | 12.9408 | 7.73 | 4.34 | 17.34 | 0.24 | 15 | 236.54 | 57.72 | 3.25 | 13 | 55.57 | 29407.85 | 60.91 | 610.4 | 23.2 | 13.88 | 4728.29 | 0.6 | 0.92 | 0.08 | 0.29 | 1 | 10
10 | 120 | CONCLUIDO | 13.0563 | 7.66 | 4.31 | 18.48 | 0.26 | 14 | 236.98 | 57.72 | 3.5 | 12 | 55.75 | 29461.15 | 59.94 | 610.34 | 22.5 | 13.88 | 4385.68 | 0.62 | 0.93 | 0.08 | 0.27 | 1 | 10
11 | 120 | CONCLUIDO | 13.1892 | 7.58 | 4.28 | 19.76 | 0.28 | 13 | 237.41 | 57.72 | 3.75 | 11 | 55.93 | 29514.51 | 58.93 | 610.26 | 21.52 | 13.88 | 3902.42 | 0.65 | 0.93 | 0.07 | 0.24 | 1 | 10
12 | 120 | CONCLUIDO | 13.2998 | 7.52 | 4.26 | 21.32 | 0.3 | 12 | 237.84 | 57.72 | 4 | 10 | 56.12 | 29567.95 | 58.05 | 610.26 | 20.94 | 13.88 | 3615.06 | 0.66 | 0.94 | 0.07 | 0.22 | 1 | 10
13 | 120 | CONCLUIDO | 13.4298 | 7.45 | 4.24 | 23.11 | 0.32 | 11 | 238.28 | 57.72 | 4.25 | 9 | 56.3 | 29621.44 | 57.13 | 610.3 | 20.12 | 13.88 | 3209.65 | 0.69 | 0.94 | 0.07 | 0.2 | 1 | 10
14 | 120 | CONCLUIDO | 13.6013 | 7.35 | 4.19 | 25.13 | 0.34 | 10 | 238.71 | 57.72 | 4.5 | 8 | 56.49 | 29675.01 | 55.45 | 610.27 | 18.41 | 13.88 | 2359.95 | 0.75 | 0.95 | 0.07 | 0.15 | 1 | 10
15 | 120 | CONCLUIDO | 13.5277 | 7.39 | 4.23 | 25.37 | 0.35 | 10 | 239.14 | 57.72 | 4.75 | 8 | 56.67 | 29728.63 | 55.72 | 610.33 | 20.05 | 13.88 | 3181.37 | 0.69 | 0.94 | 0.07 | 0.19 | 1 | 10
16 | 120 | CONCLUIDO | 13.6586 | 7.32 | 4.2 | 28.02 | 0.37 | 9 | 239.58 | 57.72 | 5 | 7 | 56.86 | 29782.33 | 54.61 | 610.26 | 19.16 | 13.88 | 2738.79 | 0.72 | 0.95 | 0.07 | 0.16 | 1 | 10
17 | 120 | CONCLUIDO | 13.6586 | 7.32 | 4.2 | 28.02 | 0.39 | 9 | 240.02 | 57.72 | 5.25 | 7 | 57.04 | 29836.09 | 53.85 | 610.37 | 19.17 | 13.88 | 2745.6 | 0.72 | 0.95 | 0.07 | 0.16 | 1 | 10
18 | 120 | CONCLUIDO | 13.7778 | 7.26 | 4.18 | 31.39 | 0.41 | 8 | 240.45 | 57.72 | 5.5 | 6 | 57.23 | 29890.04 | 52.87 | 610.27 | 18.53 | 13.88 | 2431.18 | 0.75 | 0.95 | 0.07 | 0.14 | 1 | 10
19 | 120 | CONCLUIDO | 13.7915 | 7.25 | 4.18 | 31.33 | 0.42 | 8 | 240.89 | 57.72 | 5.75 | 6 | 57.42 | 29943.94 | 52.06 | 610.26 | 18.33 | 13.88 | 2330 | 0.76 | 0.95 | 0.07 | 0.14 | 1 | 10
20 | 120 | CONCLUIDO | 13.7899 | 7.25 | 4.18 | 31.34 | 0.44 | 8 | 241.33 | 57.72 | 6 | 6 | 57.6 | 29997.9 | 51.22 | 610.26 | 18.28 | 13.88 | 2302.92 | 0.76 | 0.95 | 0.07 | 0.14 | 1 | 10
21 | 120 | CONCLUIDO | 13.9589 | 7.16 | 4.14 | 35.45 | 0.46 | 7 | 241.77 | 57.72 | 6.25 | 4 | 57.79 | 30051.93 | 49.89 | 610.33 | 16.94 | 13.88 | 1638.81 | 0.82 | 0.96 | 0.06 | 0.1 | 1 | 10
22 | 120 | CONCLUIDO | 13.8793 | 7.2 | 4.18 | 35.8 | 0.48 | 7 | 242.2 | 57.72 | 6.5 | 4 | 57.98 | 30106.03 | 50.01 | 610.26 | 18.38 | 13.88 | 2358.13 | 0.76 | 0.95 | 0.07 | 0.14 | 1 | 10
23 | 120 | CONCLUIDO | 13.8985 | 7.2 | 4.17 | 35.72 | 0.49 | 7 | 242.64 | 57.72 | 6.75 | 3 | 58.17 | 30160.2 | 48.57 | 610.26 | 17.94 | 13.88 | 2140.5 | 0.77 | 0.96 | 0.07 | 0.13 | 1 | 10
24 | 120 | CONCLUIDO | 13.8948 | 7.2 | 4.17 | 35.74 | 0.51 | 7 | 243.08 | 57.72 | 7 | 0 | 58.36 | 30214.44 | 48.41 | 610.26 | 17.87 | 13.88 | 2103.8 | 0.78 | 0.96 | 0.07 | 0.13 | 1 | 10
0 | 145 | CONCLUIDO | 8.1908 | 12.21 | 5.49 | 4.7 | 0.06 | 70 | 285.18 | 61.2 | 1 | 68 | 77.98 | 35406.83 | 95.76 | 610.7 | 59.3 | 13.88 | 22504.88 | 0.23 | 0.73 | 0.17 | 1.44 | 1 | 10
1 | 145 | CONCLUIDO | 9.2142 | 10.85 | 5.1 | 5.89 | 0.08 | 52 | 285.68 | 61.2 | 1.25 | 50 | 78.24 | 35468.6 | 88.51 | 610.56 | 47.32 | 13.88 | 16605.53 | 0.29 | 0.78 | 0.13 | 1.06 | 1 | 10
2 | 145 | CONCLUIDO | 9.9051 | 10.1 | 4.88 | 6.98 | 0.09 | 42 | 286.19 | 61.2 | 1.5 | 40 | 78.49 | 35530.47 | 84.23 | 610.39 | 40.34 | 13.88 | 13163.58 | 0.34 | 0.82 | 0.12 | 0.84 | 1 | 10
3 | 145 | CONCLUIDO | 10.426 | 9.59 | 4.76 | 8.15 | 0.11 | 35 | 286.69 | 61.2 | 1.75 | 33 | 78.74 | 35592.57 | 81.55 | 610.39 | 36.41 | 13.88 | 11236.1 | 0.38 | 0.84 | 0.11 | 0.71 | 1 | 10
4 | 145 | CONCLUIDO | 10.8742 | 9.2 | 4.63 | 9.26 | 0.12 | 30 | 287.19 | 61.2 | 2 | 28 | 78.99 | 35654.65 | 78.96 | 610.35 | 32.41 | 13.88 | 9262.16 | 0.43 | 0.86 | 0.1 | 0.59 | 1 | 10
5 | 145 | CONCLUIDO | 11.2426 | 8.89 | 4.54 | 10.49 | 0.14 | 26 | 287.7 | 61.2 | 2.25 | 24 | 79.25 | 35716.83 | 77.02 | 610.46 | 29.66 | 13.88 | 7905.24 | 0.47 | 0.88 | 0.1 | 0.5 | 1 | 10
6 | 145 | CONCLUIDO | 11.5348 | 8.67 | 4.48 | 11.69 | 0.15 | 23 | 288.2 | 61.2 | 2.5 | 21 | 79.5 | 35779.11 | 75.54 | 610.38 | 27.73 | 13.88 | 6955.27 | 0.5 | 0.89 | 0.09 | 0.44 | 1 | 10
7 | 145 | CONCLUIDO | 11.757 | 8.51 | 4.42 | 12.64 | 0.17 | 21 | 288.71 | 61.2 | 2.75 | 19 | 79.76 | 35841.5 | 74.12 | 610.27 | 25.82 | 13.88 | 6010.8 | 0.54 | 0.9 | 0.09 | 0.38 | 1 | 10
8 | 145 | CONCLUIDO | 12.0401 | 8.31 | 4.33 | 13.68 | 0.18 | 19 | 289.21 | 61.2 | 3 | 17 | 80.02 | 35903.99 | 71.93 | 610.29 | 23.12 | 13.88 | 4670.92 | 0.6 | 0.92 | 0.07 | 0.29 | 1 | 10
9 | 145 | CONCLUIDO | 11.9964 | 8.34 | 4.42 | 14.72 | 0.2 | 18 | 289.72 | 61.2 | 3.25 | 16 | 80.27 | 35966.59 | 73.17 | 610.38 | 25.76 | 13.88 | 5993.32 | 0.54 | 0.9 | 0.09 | 0.38 | 1 | 10
10 | 145 | CONCLUIDO | 12.2595 | 8.16 | 4.35 | 16.3 | 0.21 | 16 | 290.23 | 61.2 | 3.5 | 14 | 80.53 | 36029.29 | 71.6 | 610.33 | 23.6 | 13.88 | 4924.71 | 0.59 | 0.92 | 0.08 | 0.3 | 1 | 10
11 | 145 | CONCLUIDO | 12.3635 | 8.09 | 4.33 | 17.32 | 0.23 | 15 | 290.74 | 61.2 | 3.75 | 13 | 80.79 | 36092.1 | 70.88 | 610.34 | 23.12 | 13.88 | 4690.86 | 0.6 | 0.92 | 0.08 | 0.29 | 1 | 10
12 | 145 | CONCLUIDO | 12.4853 | 8.01 | 4.31 | 18.45 | 0.24 | 14 | 291.25 | 61.2 | 4 | 12 | 81.05 | 36155.02 | 70 | 610.35 | 22.35 | 13.88 | 4311.66 | 0.62 | 0.93 | 0.07 | 0.27 | 1 | 10
13 | 145 | CONCLUIDO | 12.6046 | 7.93 | 4.28 | 19.77 | 0.26 | 13 | 291.76 | 61.2 | 4.25 | 11 | 81.31 | 36218.04 | 69.14 | 610.35 | 21.56 | 13.88 | 3920.01 | 0.64 | 0.93 | 0.07 | 0.24 | 1 | 10
14 | 145 | CONCLUIDO | 12.7285 | 7.86 | 4.26 | 21.3 | 0.27 | 12 | 292.27 | 61.2 | 4.5 | 10 | 81.57 | 36281.16 | 68.28 | 610.26 | 20.87 | 13.88 | 3578.1 | 0.67 | 0.94 | 0.07 | 0.22 | 1 | 10
15 | 145 | CONCLUIDO | 12.724 | 7.86 | 4.26 | 21.32 | 0.29 | 12 | 292.79 | 61.2 | 4.75 | 10 | 81.84 | 36344.4 | 67.79 | 610.3 | 21.07 | 13.88 | 3679.54 | 0.66 | 0.94 | 0.07 | 0.22 | 1 | 10
16 | 145 | CONCLUIDO | 12.8553 | 7.78 | 4.24 | 23.11 | 0.3 | 11 | 293.3 | 61.2 | 5 | 9 | 82.1 | 36407.75 | 67.04 | 610.32 | 20.14 | 13.88 | 3221.44 | 0.69 | 0.94 | 0.07 | 0.2 | 1 | 10
17 | 145 | CONCLUIDO | 13.0001 | 7.69 | 4.2 | 25.23 | 0.32 | 10 | 293.81 | 61.2 | 5.25 | 8 | 82.36 | 36471.2 | 65.71 | 610.32 | 18.96 | 13.88 | 2636.7 | 0.73 | 0.95 | 0.07 | 0.16 | 1 | 10
18 | 145 | CONCLUIDO | 13.0208 | 7.68 | 4.19 | 25.15 | 0.33 | 10 | 294.33 | 61.2 | 5.5 | 8 | 82.63 | 36534.76 | 65.23 | 610.26 | 18.78 | 13.88 | 2546.6 | 0.74 | 0.95 | 0.07 | 0.15 | 1 | 10
19 | 145 | CONCLUIDO | 12.9375 | 7.73 | 4.24 | 25.45 | 0.35 | 10 | 294.84 | 61.2 | 5.75 | 8 | 82.9 | 36598.44 | 65.54 | 610.53 | 20.42 | 13.88 | 3362.94 | 0.68 | 0.94 | 0.07 | 0.2 | 1 | 10
20 | 145 | CONCLUIDO | 13.0814 | 7.64 | 4.21 | 28.07 | 0.36 | 9 | 295.36 | 61.2 | 6 | 7 | 83.16 | 36662.22 | 64.67 | 610.33 | 19.34 | 13.88 | 2828.52 | 0.72 | 0.95 | 0.07 | 0.17 | 1 | 10
21 | 145 | CONCLUIDO | 13.0947 | 7.64 | 4.2 | 28.02 | 0.38 | 9 | 295.88 | 61.2 | 6.25 | 7 | 83.43 | 36726.12 | 63.97 | 610.26 | 19.2 | 13.88 | 2758.28 | 0.72 | 0.95 | 0.07 | 0.16 | 1 | 10
22 | 145 | CONCLUIDO | 13.2251 | 7.56 | 4.18 | 31.36 | 0.39 | 8 | 296.4 | 61.2 | 6.5 | 6 | 83.7 | 36790.13 | 62.99 | 610.26 | 18.42 | 13.88 | 2376.05 | 0.75 | 0.95 | 0.07 | 0.14 | 1 | 10
23 | 145 | CONCLUIDO | 13.2251 | 7.56 | 4.18 | 31.36 | 0.4 | 8 | 296.92 | 61.2 | 6.75 | 6 | 83.97 | 36854.25 | 62.61 | 610.26 | 18.43 | 13.88 | 2381.47 | 0.75 | 0.95 | 0.07 | 0.14 | 1 | 10
24 | 145 | CONCLUIDO | 13.2222 | 7.56 | 4.18 | 31.37 | 0.42 | 8 | 297.44 | 61.2 | 7 | 6 | 84.24 | 36918.48 | 62.31 | 610.26 | 18.5 | 13.88 | 2414.54 | 0.75 | 0.95 | 0.07 | 0.14 | 1 | 10
25 | 145 | CONCLUIDO | 13.2299 | 7.56 | 4.18 | 31.34 | 0.43 | 8 | 297.96 | 61.2 | 7.25 | 6 | 84.51 | 36982.83 | 61.42 | 610.26 | 18.28 | 13.88 | 2303.41 | 0.76 | 0.95 | 0.07 | 0.14 | 1 | 10
26 | 145 | CONCLUIDO | 13.4133 | 7.46 | 4.13 | 35.39 | 0.45 | 7 | 298.48 | 61.2 | 7.5 | 5 | 84.79 | 37047.29 | 60.19 | 610.27 | 16.73 | 13.88 | 1533 | 0.83 | 0.97 | 0.06 | 0.09 | 1 | 10
27 | 145 | CONCLUIDO | 13.3427 | 7.49 | 4.17 | 35.73 | 0.46 | 7 | 299.01 | 61.2 | 7.75 | 5 | 85.06 | 37111.87 | 60.44 | 610.27 | 18.14 | 13.88 | 2242.2 | 0.77 | 0.96 | 0.06 | 0.13 | 1 | 10
28 | 145 | CONCLUIDO | 13.3477 | 7.49 | 4.17 | 35.7 | 0.48 | 7 | 299.53 | 61.2 | 8 | 5 | 85.33 | 37176.68 | 59.53 | 610.26 | 18.01 | 13.88 | 2175.49 | 0.77 | 0.96 | 0.06 | 0.13 | 1 | 10
29 | 145 | CONCLUIDO | 13.3487 | 7.49 | 4.17 | 35.7 | 0.49 | 7 | 300.06 | 61.2 | 8.25 | 5 | 85.61 | 37241.49 | 58.57 | 610.31 | 17.91 | 13.88 | 2123.26 | 0.78 | 0.96 | 0.07 | 0.12 | 1 | 10
30 | 145 | CONCLUIDO | 13.4907 | 7.41 | 4.14 | 41.4 | 0.5 | 6 | 300.59 | 61.2 | 8.5 | 4 | 85.89 | 37306.42 | 58.03 | 610.27 | 17.13 | 13.88 | 1740.56 | 0.81 | 0.96 | 0.06 | 0.1 | 1 | 10
31 | 145 | CONCLUIDO | 13.4958 | 7.41 | 4.14 | 41.37 | 0.52 | 6 | 301.11 | 61.2 | 8.75 | 4 | 86.16 | 37371.47 | 57.8 | 610.26 | 17.03 | 13.88 | 1692.41 | 0.82 | 0.96 | 0.06 | 0.1 | 1 | 10
32 | 145 | CONCLUIDO | 13.4902 | 7.41 | 4.14 | 41.4 | 0.53 | 6 | 301.64 | 61.2 | 9 | 3 | 86.44 | 37436.63 | 57.47 | 610.26 | 17.03 | 13.88 | 1689.72 | 0.82 | 0.96 | 0.07 | 0.1 | 1 | 10
33 | 145 | CONCLUIDO | 13.5237 | 7.39 | 4.12 | 41.22 | 0.55 | 6 | 302.17 | 61.2 | 9.25 | 3 | 86.72 | 37501.91 | 56.08 | 610.26 | 16.45 | 13.88 | 1398.05 | 0.84 | 0.97 | 0.07 | 0.08 | 1 | 10
34 | 145 | CONCLUIDO | 13.511 | 7.4 | 4.13 | 41.29 | 0.56 | 6 | 302.7 | 61.2 | 9.5 | 0 | 87 | 37567.32 | 55.83 | 610.29 | 16.62 | 13.88 | 1487.37 | 0.84 | 0.97 | 0.07 | 0.09 | 1 | 10
0 | 65 | CONCLUIDO | 12.6444 | 7.91 | 4.75 | 7.91 | 0.13 | 36 | 133.21 | 46.47 | 1 | 34 | 20.75 | 16663.42 | 48.28 | 610.49 | 35.99 | 13.88 | 11022.4 | 0.39 | 0.84 | 0.11 | 0.71 | 1 | 10
1 | 65 | CONCLUIDO | 13.367 | 7.48 | 4.57 | 10.15 | 0.17 | 27 | 133.55 | 46.47 | 1.25 | 25 | 20.83 | 16704.7 | 45.18 | 610.49 | 30.52 | 13.88 | 8331.54 | 0.45 | 0.87 | 0.09 | 0.52 | 1 | 10
2 | 65 | CONCLUIDO | 13.8206 | 7.24 | 4.46 | 12.15 | 0.2 | 22 | 133.88 | 46.47 | 1.5 | 20 | 20.91 | 16746.01 | 43.03 | 610.34 | 26.9 | 13.88 | 6545.72 | 0.52 | 0.9 | 0.09 | 0.41 | 1 | 10
3 | 65 | CONCLUIDO | 14.1716 | 7.06 | 4.39 | 14.62 | 0.23 | 18 | 134.22 | 46.47 | 1.75 | 16 | 21 | 16787.35 | 41.07 | 610.3 | 25.2 | 13.88 | 5713.71 | 0.55 | 0.91 | 0.07 | 0.35 | 1 | 10
4 | 65 | CONCLUIDO | 14.3381 | 6.97 | 4.36 | 16.34 | 0.26 | 16 | 134.55 | 46.47 | 2 | 14 | 21.09 | 16828.84 | 39.61 | 610.27 | 23.97 | 13.88 | 5111.14 | 0.58 | 0.92 | 0.08 | 0.32 | 1 | 10
5 | 65 | CONCLUIDO | 14.6699 | 6.82 | 4.28 | 19.77 | 0.29 | 13 | 134.89 | 46.47 | 2.25 | 11 | 21.17 | 16870.25 | 37.4 | 610.35 | 21.53 | 13.88 | 3905.81 | 0.64 | 0.93 | 0.07 | 0.24 | 1 | 10
6 | 65 | CONCLUIDO | 14.7638 | 6.77 | 4.27 | 21.33 | 0.33 | 12 | 135.22 | 46.47 | 2.5 | 9 | 21.26 | 16911.68 | 35.9 | 610.26 | 21.09 | 13.88 | 3690.53 | 0.66 | 0.93 | 0.07 | 0.23 | 1 | 10
7 | 65 | CONCLUIDO | 14.8417 | 6.74 | 4.26 | 23.23 | 0.36 | 11 | 135.56 | 46.47 | 2.75 | 1 | 21.34 | 16953.14 | 35.21 | 610.26 | 20.55 | 13.88 | 3427.15 | 0.68 | 0.94 | 0.08 | 0.22 | 1 | 10
8 | 65 | CONCLUIDO | 14.8337 | 6.74 | 4.26 | 23.25 | 0.39 | 11 | 135.9 | 46.47 | 3 | 0 | 21.43 | 16994.64 | 35.24 | 610.26 | 20.63 | 13.88 | 3464.32 | 0.67 | 0.94 | 0.08 | 0.22 | 1 | 10
0 | 130 | CONCLUIDO | 8.9153 | 11.22 | 5.33 | 5.08 | 0.07 | 63 | 252.85 | 59.19 | 1 | 61 | 62.65 | 31418.63 | 85.92 | 610.51 | 54.28 | 13.88 | 20030.23 | 0.26 | 0.75 | 0.16 | 1.29 | 1 | 10
1 | 130 | CONCLUIDO | 9.9165 | 10.08 | 4.98 | 6.36 | 0.09 | 47 | 253.3 | 59.19 | 1.25 | 45 | 62.86 | 31474.5 | 79.68 | 610.26 | 43.61 | 13.88 | 14777.47 | 0.32 | 0.8 | 0.12 | 0.94 | 1 | 10
2 | 130 | CONCLUIDO | 10.5668 | 9.46 | 4.8 | 7.58 | 0.11 | 38 | 253.75 | 59.19 | 1.5 | 36 | 63.06 | 31530.44 | 76.27 | 610.51 | 37.76 | 13.88 | 11896.28 | 0.37 | 0.83 | 0.11 | 0.76 | 1 | 10
3 | 130 | CONCLUIDO | 11.1465 | 8.97 | 4.65 | 9 | 0.12 | 31 | 254.21 | 59.19 | 1.75 | 29 | 63.26 | 31586.46 | 73.3 | 610.33 | 32.99 | 13.88 | 9546.49 | 0.42 | 0.86 | 0.1 | 0.61 | 1 | 10
4 | 130 | CONCLUIDO | 11.4979 | 8.7 | 4.57 | 10.16 | 0.14 | 27 | 254.66 | 59.19 | 2 | 25 | 63.47 | 31642.55 | 71.57 | 610.44 | 30.53 | 13.88 | 8336.13 | 0.45 | 0.87 | 0.1 | 0.53 | 1 | 10
5 | 130 | CONCLUIDO | 11.7998 | 8.47 | 4.5 | 11.24 | 0.16 | 24 | 255.12 | 59.19 | 2.25 | 22 | 63.67 | 31698.72 | 69.85 | 610.39 | 28.34 | 13.88 | 7253.86 | 0.49 | 0.89 | 0.09 | 0.46 | 1 | 10
6 | 130 | CONCLUIDO | 12.1057 | 8.26 | 4.43 | 12.65 | 0.17 | 21 | 255.57 | 59.19 | 2.5 | 19 | 63.88 | 31754.97 | 68.27 | 610.35 | 25.97 | 13.88 | 6083.9 | 0.53 | 0.9 | 0.09 | 0.39 | 1 | 10
7 | 130 | CONCLUIDO | 12.3988 | 8.07 | 4.33 | 13.68 | 0.19 | 19 | 256.03 | 59.19 | 2.75 | 17 | 64.09 | 31811.29 | 66.03 | 610.28 | 23.04 | 13.88 | 4630.35 | 0.6 | 0.92 | 0.08 | 0.29 | 1 | 10
8 | 130 | CONCLUIDO | 12.4866 | 8.01 | 4.37 | 15.43 | 0.21 | 17 | 256.49 | 59.19 | 3 | 15 | 64.29 | 31867.69 | 66.39 | 610.42 | 24.46 | 13.88 | 5349.85 | 0.57 | 0.91 | 0.08 | 0.33 | 1 | 10
9 | 130 | CONCLUIDO | 12.5843 | 7.95 | 4.36 | 16.35 | 0.23 | 16 | 256.95 | 59.19 | 3.25 | 14 | 64.5 | 31924.29 | 65.78 | 610.41 | 23.99 | 13.88 | 5120.53 | 0.58 | 0.92 | 0.08 | 0.32 | 1 | 10
10 | 130 | CONCLUIDO | 12.706 | 7.87 | 4.33 | 17.33 | 0.24 | 15 | 257.41 | 59.19 | 3.5 | 13 | 64.71 | 31980.84 | 64.63 | 610.32 | 23.11 | 13.88 | 4685.6 | 0.6 | 0.92 | 0.08 | 0.29 | 1 | 10
11 | 130 | CONCLUIDO | 12.8159 | 7.8 | 4.31 | 18.49 | 0.26 | 14 | 257.86 | 59.19 | 3.75 | 12 | 64.92 | 32037.48 | 63.77 | 610.3 | 22.45 | 13.88 | 4359.68 | 0.62 | 0.92 | 0.08 | 0.27 | 1 | 10
12 | 130 | CONCLUIDO | 12.9496 | 7.72 | 4.28 | 19.76 | 0.28 | 13 | 258.32 | 59.19 | 4 | 11 | 65.13 | 32094.19 | 62.84 | 610.26 | 21.53 | 13.88 | 3902.74 | 0.65 | 0.93 | 0.08 | 0.24 | 1 | 10
13 | 130 | CONCLUIDO | 13.0657 | 7.65 | 4.26 | 21.31 | 0.29 | 12 | 258.78 | 59.19 | 4.25 | 10 | 65.34 | 32150.98 | 62.02 | 610.27 | 20.91 | 13.88 | 3600.28 | 0.66 | 0.94 | 0.07 | 0.22 | 1 | 10
14 | 130 | CONCLUIDO | 13.196 | 7.58 | 4.24 | 23.1 | 0.31 | 11 | 259.25 | 59.19 | 4.5 | 9 | 65.55 | 32207.85 | 61.08 | 610.39 | 20.04 | 13.88 | 3169.54 | 0.69 | 0.94 | 0.07 | 0.19 | 1 | 10
15 | 130 | CONCLUIDO | 13.3323 | 7.5 | 4.21 | 25.24 | 0.33 | 10 | 259.71 | 59.19 | 4.75 | 8 | 65.76 | 32264.79 | 59.75 | 610.26 | 19.08 | 13.88 | 2693.21 | 0.73 | 0.95 | 0.07 | 0.17 | 1 | 10
16 | 130 | CONCLUIDO | 13.3511 | 7.49 | 4.2 | 25.18 | 0.34 | 10 | 260.17 | 59.19 | 5 | 8 | 65.98 | 32321.82 | 59.28 | 610.26 | 18.92 | 13.88 | 2615.03 | 0.73 | 0.95 | 0.07 | 0.16 | 1 | 10
17 | 130 | CONCLUIDO | 13.2778 | 7.53 | 4.24 | 25.43 | 0.36 | 10 | 260.63 | 59.19 | 5.25 | 8 | 66.19 | 32378.93 | 59.23 | 610.29 | 20.19 | 13.88 | 3252.44 | 0.69 | 0.94 | 0.07 | 0.2 | 1 | 10
18 | 130 | CONCLUIDO | 13.4223 | 7.45 | 4.21 | 28.04 | 0.37 | 9 | 261.1 | 59.19 | 5.5 | 7 | 66.4 | 32436.11 | 58.37 | 610.4 | 19.17 | 13.88 | 2746.86 | 0.72 | 0.95 | 0.07 | 0.16 | 1 | 10
19 | 130 | CONCLUIDO | 13.4133 | 7.46 | 4.21 | 28.07 | 0.39 | 9 | 261.56 | 59.19 | 5.75 | 7 | 66.62 | 32493.38 | 57.6 | 610.28 | 19.38 | 13.88 | 2849.24 | 0.72 | 0.95 | 0.07 | 0.17 | 1 | 10
20 | 130 | CONCLUIDO | 13.5624 | 7.37 | 4.18 | 31.33 | 0.41 | 8 | 262.03 | 59.19 | 6 | 6 | 66.83 | 32550.72 | 56.59 | 610.26 | 18.3 | 13.88 | 2315.79 | 0.76 | 0.95 | 0.07 | 0.14 | 1 | 10
21 | 130 | CONCLUIDO | 13.5542 | 7.38 | 4.18 | 31.36 | 0.42 | 8 | 262.49 | 59.19 | 6.25 | 6 | 67.05 | 32608.15 | 56.07 | 610.26 | 18.49 | 13.88 | 2408.73 | 0.75 | 0.95 | 0.07 | 0.14 | 1 | 10
22 | 130 | CONCLUIDO | 13.5603 | 7.37 | 4.18 | 31.34 | 0.44 | 8 | 262.96 | 59.19 | 6.5 | 6 | 67.26 | 32665.66 | 55.22 | 610.26 | 18.26 | 13.88 | 2297.45 | 0.76 | 0.95 | 0.07 | 0.14 | 1 | 10
23 | 130 | CONCLUIDO | 13.7347 | 7.28 | 4.13 | 35.43 | 0.46 | 7 | 263.42 | 59.19 | 6.75 | 5 | 67.48 | 32723.25 | 53.93 | 610.36 | 16.9 | 13.88 | 1619.97 | 0.82 | 0.96 | 0.06 | 0.09 | 1 | 10
24 | 130 | CONCLUIDO | 13.6757 | 7.31 | 4.17 | 35.7 | 0.47 | 7 | 263.89 | 59.19 | 7 | 5 | 67.7 | 32780.92 | 53.79 | 610.26 | 17.98 | 13.88 | 2162.06 | 0.77 | 0.96 | 0.06 | 0.12 | 1 | 10
25 | 130 | CONCLUIDO | 13.6654 | 7.32 | 4.17 | 35.75 | 0.49 | 7 | 264.36 | 59.19 | 7.25 | 4 | 67.92 | 32838.68 | 52.61 | 610.26 | 18.06 | 13.88 | 2199.86 | 0.77 | 0.96 | 0.07 | 0.13 | 1 | 10
26 | 130 | CONCLUIDO | 13.8111 | 7.24 | 4.14 | 41.42 | 0.5 | 6 | 264.83 | 59.19 | 7.5 | 3 | 68.14 | 32896.51 | 51.66 | 610.26 | 17.17 | 13.88 | 1759.66 | 0.81 | 0.96 | 0.06 | 0.1 | 1 | 10
27 | 130 | CONCLUIDO | 13.81 | 7.24 | 4.14 | 41.43 | 0.52 | 6 | 265.3 | 59.19 | 7.75 | 1 | 68.36 | 32954.43 | 51.86 | 610.3 | 17.08 | 13.88 | 1714.79 | 0.81 | 0.96 | 0.07 | 0.1 | 1 | 10
28 | 130 | CONCLUIDO | 13.801 | 7.25 | 4.15 | 41.48 | 0.54 | 6 | 265.77 | 59.19 | 8 | 0 | 68.58 | 33012.44 | 51.97 | 610.26 | 17.2 | 13.88 | 1775.02 | 0.81 | 0.96 | 0.07 | 0.11 | 1 | 10
0 | 75 | CONCLUIDO | 11.9948 | 8.34 | 4.84 | 7.26 | 0.12 | 40 | 150.44 | 49.1 | 1 | 38 | 25.34 | 18787.76 | 54.1 | 610.47 | 38.96 | 13.88 | 12485.42 | 0.36 | 0.82 | 0.12 | 0.8 | 1 | 10
1 | 75 | CONCLUIDO | 12.6975 | 7.88 | 4.65 | 9 | 0.15 | 31 | 150.78 | 49.1 | 1.25 | 29 | 25.44 | 18830.65 | 50.96 | 610.35 | 33.13 | 13.88 | 9616.42 | 0.42 | 0.86 | 0.1 | 0.61 | 1 | 10
2 | 75 | CONCLUIDO | 13.3205 | 7.51 | 4.5 | 11.24 | 0.18 | 24 | 151.13 | 49.1 | 1.5 | 22 | 25.54 | 18873.58 | 48.15 | 610.41 | 28.25 | 13.88 | 7209.62 | 0.49 | 0.89 | 0.09 | 0.46 | 1 | 10
3 | 75 | CONCLUIDO | 13.7363 | 7.28 | 4.39 | 13.18 | 0.2 | 20 | 151.48 | 49.1 | 1.75 | 18 | 25.64 | 18916.54 | 46.08 | 610.34 | 24.82 | 13.88 | 5512.93 | 0.56 | 0.91 | 0.09 | 0.35 | 1 | 10
4 | 75 | CONCLUIDO | 13.7462 | 7.27 | 4.45 | 14.83 | 0.23 | 18 | 151.83 | 49.1 | 2 | 16 | 25.73 | 18959.54 | 45.84 | 610.43 | 27.08 | 13.88 | 6653.45 | 0.51 | 0.9 | 0.08 | 0.41 | 1 | 10
5 | 75 | CONCLUIDO | 14.1537 | 7.07 | 4.33 | 17.32 | 0.26 | 15 | 152.18 | 49.1 | 2.25 | 13 | 25.83 | 19002.56 | 43.45 | 610.31 | 23.07 | 13.88 | 4665.68 | 0.6 | 0.92 | 0.08 | 0.29 | 1 | 10
6 | 75 | CONCLUIDO | 14.3776 | 6.96 | 4.28 | 19.76 | 0.29 | 13 | 152.53 | 49.1 | 2.5 | 11 | 25.93 | 19045.63 | 41.62 | 610.35 | 21.54 | 13.88 | 3911.86 | 0.64 | 0.93 | 0.07 | 0.24 | 1 | 10
7 | 75 | CONCLUIDO | 14.4869 | 6.9 | 4.26 | 21.3 | 0.32 | 12 | 152.88 | 49.1 | 2.75 | 10 | 26.03 | 19088.72 | 40.25 | 610.28 | 20.85 | 13.88 | 3571.09 | 0.67 | 0.94 | 0.07 | 0.22 | 1 | 10
8 | 75 | CONCLUIDO | 14.6205 | 6.84 | 4.23 | 23.06 | 0.35 | 11 | 153.23 | 49.1 | 3 | 8 | 26.13 | 19131.85 | 38.52 | 610.26 | 19.74 | 13.88 | 3018.97 | 0.7 | 0.94 | 0.07 | 0.19 | 1 | 10
9 | 75 | CONCLUIDO | 14.7059 | 6.8 | 4.22 | 25.31 | 0.37 | 10 | 153.58 | 49.1 | 3.25 | 3 | 26.23 | 19175.02 | 37.74 | 610.32 | 19.47 | 13.88 | 2888.02 | 0.71 | 0.95 | 0.07 | 0.18 | 1 | 10
10 | 75 | CONCLUIDO | 14.649 | 6.83 | 4.24 | 25.47 | 0.4 | 10 | 153.93 | 49.1 | 3.5 | 1 | 26.33 | 19218.22 | 37.74 | 610.39 | 20.26 | 13.88 | 3284.38 | 0.69 | 0.94 | 0.08 | 0.2 | 1 | 10
11 | 75 | CONCLUIDO | 14.649 | 6.83 | 4.24 | 25.47 | 0.43 | 10 | 154.28 | 49.1 | 3.75 | 0 | 26.43 | 19261.45 | 37.77 | 610.39 | 20.22 | 13.88 | 3264.5 | 0.69 | 0.94 | 0.08 | 0.2 | 1 | 10
0 | 95 | CONCLUIDO | 10.7972 | 9.26 | 5.01 | 6.26 | 0.1 | 48 | 185.69 | 53.44 | 1 | 46 | 36.26 | 23136.14 | 65.2 | 610.4 | 44.34 | 13.88 | 15135.44 | 0.31 | 0.8 | 0.13 | 0.96 | 1 | 10
1 | 95 | CONCLUIDO | 11.5838 | 8.63 | 4.79 | 7.76 | 0.12 | 37 | 186.07 | 53.44 | 1.25 | 35 | 36.39 | 23182.76 | 61.55 | 610.38 | 37.42 | 13.88 | 11730.83 | 0.37 | 0.83 | 0.11 | 0.75 | 1 | 10
2 | 95 | CONCLUIDO | 12.2633 | 8.15 | 4.61 | 9.53 | 0.14 | 29 | 186.45 | 53.44 | 1.5 | 27 | 36.51 | 23229.42 | 58.47 | 610.48 | 31.65 | 13.88 | 8886.71 | 0.44 | 0.87 | 0.1 | 0.56 | 1 | 10
3 | 95 | CONCLUIDO | 12.7208 | 7.86 | 4.5 | 11.25 | 0.17 | 24 | 186.83 | 53.44 | 1.75 | 22 | 36.64 | 23276.13 | 56.23 | 610.3 | 28.26 | 13.88 | 7214.39 | 0.49 | 0.89 | 0.09 | 0.46 | 1 | 10
4 | 95 | CONCLUIDO | 13.0213 | 7.68 | 4.43 | 12.66 | 0.19 | 21 | 187.21 | 53.44 | 2 | 19 | 36.77 | 23322.88 | 54.72 | 610.36 | 25.98 | 13.88 | 6089.58 | 0.53 | 0.9 | 0.09 | 0.39 | 1 | 10
5 | 95 | CONCLUIDO | 13.3412 | 7.5 | 4.36 | 14.52 | 0.21 | 18 | 187.59 | 53.44 | 2.25 | 16 | 36.9 | 23369.68 | 52.97 | 610.51 | 24.08 | 13.88 | 5153.25 | 0.58 | 0.92 | 0.07 | 0.32 | 1 | 10
6 | 95 | CONCLUIDO | 13.4902 | 7.41 | 4.35 | 16.31 | 0.24 | 16 | 187.97 | 53.44 | 2.5 | 14 | 37.03 | 23416.52 | 52.13 | 610.28 | 23.67 | 13.88 | 4962.49 | 0.59 | 0.92 | 0.08 | 0.31 | 1 | 10
7 | 95 | CONCLUIDO | 13.5864 | 7.36 | 4.33 | 17.33 | 0.26 | 15 | 188.35 | 53.44 | 2.75 | 13 | 37.16 | 23463.4 | 51.14 | 610.28 | 23.2 | 13.88 | 4730.39 | 0.6 | 0.92 | 0.08 | 0.29 | 1 | 10
8 | 95 | CONCLUIDO | 13.8201 | 7.24 | 4.28 | 19.77 | 0.28 | 13 | 188.73 | 53.44 | 3 | 11 | 37.29 | 23510.33 | 49.74 | 610.26 | 21.56 | 13.88 | 3917.89 | 0.64 | 0.93 | 0.08 | 0.24 | 1 | 10
9 | 95 | CONCLUIDO | 13.9324 | 7.18 | 4.26 | 21.31 | 0.3 | 12 | 189.11 | 53.44 | 3.25 | 10 | 37.42 | 23557.3 | 48.63 | 610.26 | 20.95 | 13.88 | 3619.92 | 0.66 | 0.94 | 0.07 | 0.22 | 1 | 10
10 | 95 | CONCLUIDO | 14.0543 | 7.12 | 4.24 | 23.11 | 0.33 | 11 | 189.49 | 53.44 | 3.5 | 9 | 37.55 | 23604.32 | 47.45 | 610.32 | 20.09 | 13.88 | 3194.26 | 0.69 | 0.94 | 0.07 | 0.2 | 1 | 10
11 | 95 | CONCLUIDO | 14.2529 | 7.02 | 4.18 | 25.05 | 0.35 | 10 | 189.87 | 53.44 | 3.75 | 8 | 37.69 | 23651.38 | 45.36 | 610.32 | 18.12 | 13.88 | 2215.35 | 0.77 | 0.96 | 0.07 | 0.13 | 1 | 10
12 | 95 | CONCLUIDO | 14.1204 | 7.08 | 4.24 | 25.45 | 0.37 | 10 | 190.25 | 53.44 | 4 | 8 | 37.82 | 23698.48 | 45.44 | 610.3 | 20.41 | 13.88 | 3358.79 | 0.68 | 0.94 | 0.07 | 0.2 | 1 | 10
13 | 95 | CONCLUIDO | 14.28 | 7 | 4.2 | 27.99 | 0.4 | 9 | 190.63 | 53.44 | 4.25 | 6 | 37.95 | 23745.63 | 44.06 | 610.28 | 18.99 | 13.88 | 2654.43 | 0.73 | 0.95 | 0.07 | 0.16 | 1 | 10
14 | 95 | CONCLUIDO | 14.3965 | 6.95 | 4.18 | 31.35 | 0.42 | 8 | 191.02 | 53.44 | 4.5 | 5 | 38.08 | 23792.83 | 42.8 | 610.26 | 18.31 | 13.88 | 2322.41 | 0.76 | 0.95 | 0.07 | 0.14 | 1 | 10
15 | 95 | CONCLUIDO | 14.3816 | 6.95 | 4.19 | 31.4 | 0.44 | 8 | 191.4 | 53.44 | 4.75 | 1 | 38.22 | 23840.07 | 42.51 | 610.26 | 18.39 | 13.88 | 2360.44 | 0.75 | 0.95 | 0.07 | 0.15 | 1 | 10
16 | 95 | CONCLUIDO | 14.3827 | 6.95 | 4.19 | 31.4 | 0.46 | 8 | 191.78 | 53.44 | 5 | 0 | 38.35 | 23887.36 | 42.57 | 610.26 | 18.31 | 13.88 | 2318.3 | 0.76 | 0.95 | 0.07 | 0.15 | 1 | 10
0 | 55 | CONCLUIDO | 13.3003 | 7.52 | 4.67 | 8.76 | 0.15 | 32 | 116.05 | 43.4 | 1 | 30 | 16.65 | 14546.17 | 42.38 | 610.38 | 33.61 | 13.88 | 9847.62 | 0.41 | 0.85 | 0.11 | 0.63 | 1 | 10
1 | 55 | CONCLUIDO | 13.9654 | 7.16 | 4.5 | 11.26 | 0.19 | 24 | 116.37 | 43.4 | 1.25 | 22 | 16.72 | 14585.96 | 39.51 | 610.36 | 28.36 | 13.88 | 7263.59 | 0.49 | 0.89 | 0.09 | 0.46 | 1 | 10
2 | 55 | CONCLUIDO | 14.5608 | 6.87 | 4.33 | 13.67 | 0.23 | 19 | 116.69 | 43.4 | 1.5 | 17 | 16.79 | 14625.77 | 36.22 | 610.26 | 23.02 | 13.88 | 4622.27 | 0.6 | 0.92 | 0.08 | 0.29 | 1 | 10
3 | 55 | CONCLUIDO | 14.6425 | 6.83 | 4.36 | 16.36 | 0.26 | 16 | 117.01 | 43.4 | 1.75 | 14 | 16.86 | 14665.62 | 35.43 | 610.26 | 24.17 | 13.88 | 5212.2 | 0.57 | 0.91 | 0.08 | 0.32 | 1 | 10
4 | 55 | CONCLUIDO | 14.9645 | 6.68 | 4.29 | 19.79 | 0.3 | 13 | 117.34 | 43.4 | 2 | 8 | 16.94 | 14705.49 | 33.05 | 610.29 | 21.64 | 13.88 | 3960.54 | 0.64 | 0.93 | 0.08 | 0.25 | 1 | 10
5 | 55 | CONCLUIDO | 14.944 | 6.69 | 4.3 | 19.83 | 0.34 | 13 | 117.66 | 43.4 | 2.25 | 1 | 17.01 | 14745.39 | 32.62 | 610.38 | 21.61 | 13.88 | 3945.17 | 0.64 | 0.93 | 0.09 | 0.26 | 1 | 10
6 | 55 | CONCLUIDO | 14.9421 | 6.69 | 4.3 | 19.84 | 0.37 | 13 | 117.98 | 43.4 | 2.5 | 0 | 17.08 | 14785.31 | 32.68 | 610.35 | 21.59 | 13.88 | 3934.55 | 0.64 | 0.93 | 0.09 | 0.26 | 1 | 10

## gráficos
Selecione o eixo X:
Selecione o eixo Y:
Selecione o eixo Z:
Eixo X | Eixo Y | Eixo Z

## hidden (hidden)
Unnamed: 0
Volume de calda [L]
STATUS
Capacidade operacional [ha/h]
Tempo de missao [h]
Tempo util [h]
Tempo por voo [min]
Autonomia Projetada [h]
N° Voos
MTOW [kg]
Massa Estrutura [kg]
Combustível [kg]
Abastecimentos
Massa gerador
Potência gerador [W]
Combustível consumido [L]
Calda cons [L]
Distância percorrida [km]
Distância Pulverizando [km]
RTL ACUMULADO[m]
EOC [km/km]
EOC [h/h]
Tempo de manobra [h]
Tempo rtl_rtw [h]
V pulv [m/s]
V desloc [m/s]