## RESULTADOS_18
Unnamed: 0 | Volume de calda [L] | STATUS | Capacidade operacional [ha/h] | Tempo de missao [h] | Tempo util [h] | Tempo por voo [min] | Autonomia Projetada [h] | N° Voos | MTOW [kg] | Massa Estrutura [kg] | Combustível [kg] | Abastecimentos | Massa gerador | Potência gerador [W] | Combustível consumido [L] | Calda cons [L] | Distância percorrida [km] | Distância Pulverizando [km] | RTL ACUMULADO[m] | EOC [km/km] | EOC [h/h] | Tempo de manobra [h] | Tempo rtl_rtw [h] | V pulv [m/s] | V desloc [m/s] | Preço Total por ha Simples [R$/ha] | Preço Total por ha Presumido [R$/ha] | Preço Total por ha Real [R$/ha] | Preço Total Simples [R$] | Preço Total Presumido [R$] | Prod CAPEX [ha/h/R$] | Dias Trabalhados | Preço Total Real [R$]
0 | 100 | CONCLUIDO | 1.4419 | 69.35 | 48.13 | 6 | 0.09 | 481 | 194.77 | 54.38 | 1 | 479 | 39.4 | 24256.19 | 664.39 | 3855.3 | 569.18 | 94.82 | 233246.59 | 0.17 | 0.64 | 9.13 | 14.41 | 1 | 10 | 2881.1047 | 3942.0545 | 3565.8303 | 2881104.6515 | 3942054.4896 | 1.9553e-06 | 80.2662 | 3565830.3418
1 | 100 | CONCLUIDO | 2.0363 | 49.11 | 39.2 | 12.38 | 0.18 | 190 | 196.32 | 54.38 | 2 | 188 | 39.95 | 24447.22 | 524.33 | 3855.04 | 277.83 | 94.82 | 89022.61 | 0.34 | 0.79 | 8.63 | 5.49 | 1 | 10 | 1805.9053 | 2470.9193 | 2235.0982 | 1805905.2777 | 2470919.2719 | 2.7614e-06 | 56.8403 | 2235098.2046
2 | 100 | CONCLUIDO | 2.2682 | 44.09 | 37.06 | 19.17 | 0.27 | 116 | 197.88 | 54.38 | 3 | 114 | 40.5 | 24639 | 478.38 | 3854.28 | 207.54 | 94.82 | 54247.85 | 0.46 | 0.84 | 8.52 | 3.35 | 1 | 10 | 1555.4759 | 2128.2708 | 1925.1516 | 1555475.916 | 2128270.771 | 3.0758e-06 | 51.0301 | 1925151.5957
3 | 100 | CONCLUIDO | 2.3961 | 41.74 | 36.03 | 26.36 | 0.36 | 82 | 199.44 | 54.38 | 4 | 80 | 41.06 | 24831.54 | 447.72 | 3854.1 | 173.65 | 94.82 | 37473.62 | 0.55 | 0.86 | 8.48 | 2.32 | 1 | 10 | 1435.8256 | 1964.5599 | 1777.0651 | 1435825.5909 | 1964559.9176 | 3.2493e-06 | 48.3102 | 1777065.0764
4 | 100 | CONCLUIDO | 2.4758 | 40.39 | 35.46 | 34.32 | 0.44 | 62 | 201.01 | 54.38 | 5 | 60 | 41.63 | 25024.84 | 419.89 | 3853.89 | 155.44 | 94.82 | 28470.86 | 0.61 | 0.87 | 8.44 | 1.75 | 1 | 10 | 1352.5644 | 1850.6383 | 1674.016 | 1352564.398 | 1850638.2802 | 3.3573e-06 | 46.7477 | 1674015.9601
5 | 100 | CONCLUIDO | 2.534 | 39.46 | 35.08 | 43.85 | 0.53 | 48 | 202.58 | 54.38 | 6 | 46 | 42.2 | 25218.93 | 394.04 | 3853.7 | 143.14 | 94.82 | 22391.73 | 0.66 | 0.88 | 8.41 | 1.37 | 1 | 10 | 1300.4606 | 1779.3476 | 1609.5292 | 1300460.637 | 1779347.6158 | 3.4363e-06 | 45.6713 | 1609529.1766
6 | 100 | CONCLUIDO | 2.5655 | 38.98 | 34.87 | 51.02 | 0.61 | 41 | 204.16 | 54.38 | 7 | 16 | 42.78 | 25413.94 | 376.15 | 3854.12 | 135.24 | 94.82 | 18475.32 | 0.7 | 0.89 | 8.43 | 1.16 | 1 | 10 | 1264.9031 | 1730.6963 | 1565.5211 | 1264903.1389 | 1730696.2783 | 3.479e-06 | 45.1157 | 1565521.0545
7 | 100 | CONCLUIDO | 2.5673 | 38.95 | 34.88 | 52.32 | 0.69 | 40 | 205.75 | 54.38 | 8 | 0 | 43.37 | 25609.61 | 375.16 | 3854.18 | 134.93 | 94.82 | 18323.99 | 0.7 | 0.89 | 8.45 | 1.17 | 1 | 10 | 1263.6267 | 1728.9498 | 1563.9413 | 1263626.6967 | 1728949.7936 | 3.4814e-06 | 45.081 | 1563941.2519

## RESULTADOS_6
Unnamed: 0 | Volume de calda [L] | STATUS | Capacidade operacional [ha/h] | Tempo de missao [h] | Tempo util [h] | Tempo por voo [min] | Autonomia Projetada [h] | N° Voos | MTOW [kg] | Massa Estrutura [kg] | Combustível [kg] | Abastecimentos | Massa gerador | Potência gerador [W] | Combustível consumido [L] | Calda cons [L] | Distância percorrida [km] | Distância Pulverizando [km] | RTL ACUMULADO[m] | EOC [km/km] | EOC [h/h] | Tempo de manobra [h] | Tempo rtl_rtw [h] | V pulv [m/s] | V desloc [m/s] | Preço Total por ha Simples [R$/ha] | Preço Total por ha Presumido [R$/ha] | Preço Total por ha Real [R$/ha] | Preço Total Simples [R$] | Preço Total Presumido [R$] | Prod CAPEX [ha/h/R$] | Dias Trabalhados | Preço Total Real [R$]
0 | 40 | CONCLUIDO | 2.1553 | 46.4 | 40.23 | 10.78 | 0.2 | 224 | 89.87 | 37.55 | 1 | 222 | 11.32 | 11317.98 | 310.35 | 3854.84 | 311.05 | 94.82 | 105466.65 | 0.3 | 0.77 | 8.69 | 6.51 | 1 | 10 | 1343.1465 | 1837.7523 | 1662.3598 | 1343146.5105 | 1837752.3111 | 4.2296e-06 | 53.7037 | 1662359.8098
1 | 40 | CONCLUIDO | 2.4732 | 40.43 | 36.62 | 22.2 | 0.39 | 99 | 91.1 | 37.55 | 2 | 13 | 11.54 | 11468.97 | 245.73 | 3854.24 | 189.8 | 94.82 | 45462.34 | 0.5 | 0.84 | 8.6 | 2.91 | 1 | 10 | 1086.0847 | 1486.029 | 1344.2045 | 1086084.7013 | 1486029.003 | 4.8535e-06 | 46.794 | 1344204.4806
2 | 40 | CONCLUIDO | 2.474 | 40.42 | 36.63 | 22.43 | 0.57 | 98 | 92.32 | 37.55 | 3 | 0 | 11.77 | 11620.34 | 248.73 | 3854.44 | 189.69 | 94.82 | 45413.37 | 0.5 | 0.84 | 8.61 | 2.92 | 1 | 10 | 1088.9312 | 1489.9237 | 1347.7274 | 1088931.1713 | 1489923.6688 | 4.8551e-06 | 46.7824 | 1347727.445

## RESULTADOS_4
Unnamed: 0 | Volume de calda [L] | STATUS | Capacidade operacional [ha/h] | Tempo de missao [h] | Tempo util [h] | Tempo por voo [min] | Autonomia Projetada [h] | N° Voos | MTOW [kg] | Massa Estrutura [kg] | Combustível [kg] | Abastecimentos | Massa gerador | Potência gerador [W] | Combustível consumido [L] | Calda cons [L] | Distância percorrida [km] | Distância Pulverizando [km] | RTL ACUMULADO[m] | EOC [km/km] | EOC [h/h] | Tempo de manobra [h] | Tempo rtl_rtw [h] | V pulv [m/s] | V desloc [m/s] | Preço Total por ha Simples [R$/ha] | Preço Total por ha Presumido [R$/ha] | Preço Total por ha Real [R$/ha] | Preço Total Simples [R$] | Preço Total Presumido [R$] | Prod CAPEX [ha/h/R$] | Dias Trabalhados | Preço Total Real [R$]
0 | 30 | CONCLUIDO | 2.3113 | 43.27 | 38.73 | 13.43 | 0.24 | 173 | 71.52 | 32.27 | 1 | 164 | 8.25 | 9054.6 | 238.85 | 3854.35 | 261.71 | 94.82 | 81047.14 | 0.36 | 0.8 | 8.63 | 5.02 | 1 | 10 | 1137.2062 | 1555.9757 | 1407.4755 | 1137206.1765 | 1555975.6606 | 5.0939e-06 | 50.081 | 1407475.5274
1 | 30 | CONCLUIDO | 2.4136 | 41.43 | 37.56 | 17.34 | 0.48 | 130 | 72.7 | 32.27 | 2 | 0 | 8.43 | 9200.25 | 220.77 | 3854.95 | 218.52 | 94.82 | 59668.69 | 0.43 | 0.82 | 8.71 | 3.85 | 1 | 10 | 1067.8598 | 1461.0929 | 1321.6482 | 1067859.776 | 1461092.8562 | 5.3193e-06 | 47.9514 | 1321648.2047

## RESULTADOS_1
Unnamed: 0 | Volume de calda [L] | STATUS | Capacidade operacional [ha/h] | Tempo de missao [h] | Tempo util [h] | Tempo por voo [min] | Autonomia Projetada [h] | N° Voos | MTOW [kg] | Massa Estrutura [kg] | Combustível [kg] | Abastecimentos | Massa gerador | Potência gerador [W] | Combustível consumido [L] | Calda cons [L] | Distância percorrida [km] | Distância Pulverizando [km] | RTL ACUMULADO[m] | EOC [km/km] | EOC [h/h] | Tempo de manobra [h] | Tempo rtl_rtw [h] | V pulv [m/s] | V desloc [m/s] | Preço Total por ha Simples [R$/ha] | Preço Total por ha Presumido [R$/ha] | Preço Total por ha Real [R$/ha] | Preço Total Simples [R$] | Preço Total Presumido [R$] | Prod CAPEX [ha/h/R$] | Dias Trabalhados | Preço Total Real [R$]
0 | 15 | CONCLUIDO | 2.1744 | 45.99 | 41.42 | 9.63 | 0.43 | 258 | 39.78 | 19.54 | 1 | 0 | 4.24 | 5140 | 164.33 | 3856.28 | 338.38 | 94.82 | 118959.78 | 0.28 | 0.75 | 9.09 | 7.71 | 1 | 10 | 1077.1446 | 1473.7967 | 1333.1396 | 1077144.577 | 1473796.7306 | 6.3381e-06 | 53.2292 | 1333139.6391

## RESULTADOS_12
Unnamed: 0 | Volume de calda [L] | STATUS | Capacidade operacional [ha/h] | Tempo de missao [h] | Tempo util [h] | Tempo por voo [min] | Autonomia Projetada [h] | N° Voos | MTOW [kg] | Massa Estrutura [kg] | Combustível [kg] | Abastecimentos | Massa gerador | Potência gerador [W] | Combustível consumido [L] | Calda cons [L] | Distância percorrida [km] | Distância Pulverizando [km] | RTL ACUMULADO[m] | EOC [km/km] | EOC [h/h] | Tempo de manobra [h] | Tempo rtl_rtw [h] | V pulv [m/s] | V desloc [m/s] | Preço Total por ha Simples [R$/ha] | Preço Total por ha Presumido [R$/ha] | Preço Total por ha Real [R$/ha] | Preço Total Simples [R$] | Preço Total Presumido [R$] | Prod CAPEX [ha/h/R$] | Dias Trabalhados | Preço Total Real [R$]
0 | 70 | CONCLUIDO | 1.7655 | 56.64 | 44.19 | 7.49 | 0.12 | 354 | 141.81 | 47.83 | 1 | 352 | 22.98 | 17723.39 | 489.34 | 3855.95 | 440.16 | 94.82 | 169370.29 | 0.22 | 0.7 | 8.91 | 10.46 | 1 | 10 | 2005.8222 | 2744.4545 | 2482.5276 | 2005822.2285 | 2744454.4637 | 2.7646e-06 | 65.5556 | 2482527.5816
1 | 70 | CONCLUIDO | 2.2619 | 44.21 | 37.85 | 15.88 | 0.25 | 143 | 143.17 | 47.83 | 2 | 141 | 23.34 | 17891.86 | 394.49 | 3853.88 | 233.04 | 94.82 | 66865.04 | 0.41 | 0.82 | 8.58 | 4.14 | 1 | 10 | 1422.8882 | 1946.8584 | 1761.053 | 1422888.1963 | 1946858.4036 | 3.5419e-06 | 51.169 | 1761052.97
2 | 70 | CONCLUIDO | 2.4501 | 40.82 | 36.13 | 25.5 | 0.37 | 85 | 144.54 | 47.83 | 3 | 83 | 23.71 | 18060.85 | 350.02 | 3853.91 | 177.76 | 94.82 | 39514.81 | 0.53 | 0.86 | 8.46 | 2.42 | 1 | 10 | 1259.4039 | 1723.172 | 1558.7149 | 1259403.94 | 1723172.0317 | 3.8366e-06 | 47.2454 | 1558714.9115
3 | 70 | CONCLUIDO | 2.5412 | 39.35 | 35.42 | 36.02 | 0.49 | 59 | 145.92 | 47.83 | 4 | 28 | 24.09 | 18230.35 | 314.92 | 3853.82 | 153.04 | 94.82 | 27282.26 | 0.62 | 0.87 | 8.46 | 1.71 | 1 | 10 | 1182.3863 | 1617.7931 | 1463.3932 | 1182386.3283 | 1617793.1375 | 3.9793e-06 | 45.544 | 1463393.2311
4 | 70 | CONCLUIDO | 2.5466 | 39.27 | 35.39 | 37.26 | 0.6 | 57 | 147.3 | 47.83 | 5 | 0 | 24.47 | 18400.38 | 312.31 | 3853.87 | 150.87 | 94.82 | 26207.99 | 0.63 | 0.87 | 8.5 | 1.68 | 1 | 10 | 1169.0139 | 1599.4964 | 1446.8427 | 1169013.9 | 1599496.3912 | 3.9877e-06 | 45.4514 | 1446842.7005

## RESULTADOS_16
Unnamed: 0 | Volume de calda [L] | STATUS | Capacidade operacional [ha/h] | Tempo de missao [h] | Tempo util [h] | Tempo por voo [min] | Autonomia Projetada [h] | N° Voos | MTOW [kg] | Massa Estrutura [kg] | Combustível [kg] | Abastecimentos | Massa gerador | Potência gerador [W] | Combustível consumido [L] | Calda cons [L] | Distância percorrida [km] | Distância Pulverizando [km] | RTL ACUMULADO[m] | EOC [km/km] | EOC [h/h] | Tempo de manobra [h] | Tempo rtl_rtw [h] | V pulv [m/s] | V desloc [m/s] | Preço Total por ha Simples [R$/ha] | Preço Total por ha Presumido [R$/ha] | Preço Total por ha Real [R$/ha] | Preço Total Simples [R$] | Preço Total Presumido [R$] | Prod CAPEX [ha/h/R$] | Dias Trabalhados | Preço Total Real [R$]
0 | 90 | CONCLUIDO | 1.5458 | 64.69 | 46.73 | 6.42 | 0.1 | 437 | 176.73 | 52.44 | 1 | 435 | 33.29 | 22031.19 | 603.92 | 3856.18 | 523.37 | 94.82 | 210557.35 | 0.18 | 0.66 | 9.05 | 13 | 1 | 10 | 2552.3451 | 3492.2311 | 3158.9375 | 2552345.0597 | 3492231.1122 | 2.1872e-06 | 74.8727 | 3158937.4763
1 | 90 | CONCLUIDO | 2.1119 | 47.35 | 38.74 | 13.36 | 0.2 | 174 | 178.21 | 52.44 | 2 | 172 | 33.77 | 22213.89 | 481.97 | 3854.74 | 262.43 | 94.82 | 81404.73 | 0.36 | 0.8 | 8.62 | 5.03 | 1 | 10 | 1672.9486 | 2289.0021 | 2070.543 | 1672948.6256 | 2289002.1148 | 2.9882e-06 | 54.8032 | 2070542.9656
2 | 90 | CONCLUIDO | 2.3294 | 42.93 | 36.74 | 20.8 | 0.3 | 106 | 179.7 | 52.44 | 3 | 104 | 34.26 | 22397.24 | 438.05 | 3853.87 | 197.08 | 94.82 | 49067.95 | 0.48 | 0.84 | 8.51 | 3.03 | 1 | 10 | 1455.8395 | 1991.9439 | 1801.8355 | 1455839.5299 | 1991943.8719 | 3.296e-06 | 49.6875 | 1801835.5445
3 | 90 | CONCLUIDO | 2.4463 | 40.88 | 35.83 | 29.05 | 0.39 | 74 | 181.19 | 52.44 | 4 | 72 | 34.75 | 22581.25 | 405.86 | 3853.86 | 167.56 | 94.82 | 34471.1 | 0.57 | 0.86 | 8.45 | 2.12 | 1 | 10 | 1344.8837 | 1840.1292 | 1664.5098 | 1344883.6718 | 1840129.1719 | 3.4614e-06 | 47.3148 | 1664509.8264
4 | 90 | CONCLUIDO | 2.5229 | 39.64 | 35.26 | 38.47 | 0.49 | 55 | 182.69 | 52.44 | 5 | 53 | 35.25 | 22766.06 | 375.33 | 3853.84 | 149.14 | 94.82 | 25352.97 | 0.64 | 0.88 | 8.42 | 1.55 | 1 | 10 | 1272.9396 | 1741.6921 | 1575.4675 | 1272939.5984 | 1741692.1166 | 3.5697e-06 | 45.8796 | 1575467.4655
5 | 90 | CONCLUIDO | 2.5623 | 39.03 | 35.01 | 46.68 | 0.58 | 45 | 184.19 | 52.44 | 6 | 14 | 35.75 | 22951.43 | 353.18 | 3854.02 | 139.29 | 94.82 | 20481.7 | 0.68 | 0.88 | 8.45 | 1.3 | 1 | 10 | 1231.6727 | 1685.2289 | 1524.3931 | 1231672.7162 | 1685228.9479 | 3.6255e-06 | 45.1736 | 1524393.0623
6 | 90 | CONCLUIDO | 2.5659 | 38.97 | 34.99 | 47.71 | 0.67 | 44 | 185.7 | 52.44 | 7 | 0 | 36.26 | 23137.49 | 354.3 | 3854.06 | 138.2 | 94.82 | 19939.65 | 0.69 | 0.88 | 8.46 | 1.28 | 1 | 10 | 1231.8244 | 1685.4365 | 1524.5808 | 1231824.3755 | 1685436.4548 | 3.6306e-06 | 45.1042 | 1524580.7651

## RESULTADOS_0
Unnamed: 0 | Volume de calda [L] | STATUS | Capacidade operacional [ha/h] | Tempo de missao [h] | Tempo util [h] | Tempo por voo [min] | Autonomia Projetada [h] | N° Voos | MTOW [kg] | Massa Estrutura [kg] | Combustível [kg] | Abastecimentos | Massa gerador | Potência gerador [W] | Combustível consumido [L] | Calda cons [L] | Distância percorrida [km] | Distância Pulverizando [km] | RTL ACUMULADO[m] | EOC [km/km] | EOC [h/h] | Tempo de manobra [h] | Tempo rtl_rtw [h] | V pulv [m/s] | V desloc [m/s] | Preço Total por ha Simples [R$/ha] | Preço Total por ha Presumido [R$/ha] | Preço Total por ha Real [R$/ha] | Preço Total Simples [R$] | Preço Total Presumido [R$] | Prod CAPEX [ha/h/R$] | Dias Trabalhados | Preço Total Real [R$]
0 | 10 | CONCLUIDO | 1.9524 | 51.22 | 45.28 | 7.04 | 0.64 | 386 | 26.11 | 12.1 | 1 | 0 | 3.01 | 3454.41 | 132.05 | 3856.89 | 458.15 | 94.82 | 178202.71 | 0.21 | 0.68 | 9.47 | 11.56 | 1 | 10 | 1137.7359 | 1556.7005 | 1408.1312 | 1137735.9298 | 1556700.4925 | 6.7022e-06 | 59.2824 | 1408131.1824

## RESULTADOS_7
Unnamed: 0 | Volume de calda [L] | STATUS | Capacidade operacional [ha/h] | Tempo de missao [h] | Tempo util [h] | Tempo por voo [min] | Autonomia Projetada [h] | N° Voos | MTOW [kg] | Massa Estrutura [kg] | Combustível [kg] | Abastecimentos | Massa gerador | Potência gerador [W] | Combustível consumido [L] | Calda cons [L] | Distância percorrida [km] | Distância Pulverizando [km] | RTL ACUMULADO[m] | EOC [km/km] | EOC [h/h] | Tempo de manobra [h] | Tempo rtl_rtw [h] | V pulv [m/s] | V desloc [m/s] | Preço Total por ha Simples [R$/ha] | Preço Total por ha Presumido [R$/ha] | Preço Total por ha Real [R$/ha] | Preço Total Simples [R$] | Preço Total Presumido [R$] | Prod CAPEX [ha/h/R$] | Dias Trabalhados | Preço Total Real [R$]
0 | 45 | CONCLUIDO | 2.0814 | 48.04 | 40.96 | 9.91 | 0.18 | 248 | 98.71 | 39.72 | 1 | 246 | 12.99 | 12407.75 | 342.84 | 3854.62 | 335.53 | 94.82 | 117583.71 | 0.28 | 0.76 | 8.72 | 7.24 | 1 | 10 | 1448.25 | 1981.5596 | 1792.4423 | 1448250.0451 | 1981559.604 | 3.8951e-06 | 55.6019 | 1792442.3365
1 | 45 | CONCLUIDO | 2.4667 | 40.54 | 36.54 | 22.37 | 0.35 | 98 | 99.95 | 39.72 | 2 | 71 | 13.24 | 12561.45 | 265.92 | 3854.08 | 189.47 | 94.82 | 45304.94 | 0.5 | 0.85 | 8.52 | 2.83 | 1 | 10 | 1127.3698 | 1542.5171 | 1395.3015 | 1127369.8237 | 1542517.1288 | 4.6161e-06 | 46.9213 | 1395301.459
2 | 45 | CONCLUIDO | 2.4952 | 40.08 | 36.3 | 25.03 | 0.52 | 87 | 101.2 | 39.72 | 3 | 0 | 13.49 | 12715.54 | 258.87 | 3854.32 | 178.87 | 94.82 | 40057.94 | 0.53 | 0.85 | 8.6 | 2.59 | 1 | 10 | 1104.8348 | 1511.6838 | 1367.4108 | 1104834.8378 | 1511683.7669 | 4.6695e-06 | 46.3889 | 1367410.7899

## RESULTADOS_10
Unnamed: 0 | Volume de calda [L] | STATUS | Capacidade operacional [ha/h] | Tempo de missao [h] | Tempo util [h] | Tempo por voo [min] | Autonomia Projetada [h] | N° Voos | MTOW [kg] | Massa Estrutura [kg] | Combustível [kg] | Abastecimentos | Massa gerador | Potência gerador [W] | Combustível consumido [L] | Calda cons [L] | Distância percorrida [km] | Distância Pulverizando [km] | RTL ACUMULADO[m] | EOC [km/km] | EOC [h/h] | Tempo de manobra [h] | Tempo rtl_rtw [h] | V pulv [m/s] | V desloc [m/s] | Preço Total por ha Simples [R$/ha] | Preço Total por ha Presumido [R$/ha] | Preço Total por ha Real [R$/ha] | Preço Total Simples [R$] | Preço Total Presumido [R$] | Prod CAPEX [ha/h/R$] | Dias Trabalhados | Preço Total Real [R$]
0 | 60 | CONCLUIDO | 1.8864 | 53.01 | 42.91 | 8.25 | 0.14 | 312 | 124.63 | 45 | 1 | 310 | 18.64 | 15605.44 | 431.95 | 3855.3 | 398.1 | 94.82 | 148548.78 | 0.24 | 0.72 | 8.85 | 9.19 | 1 | 10 | 1761.9792 | 2410.8177 | 2180.7327 | 1761979.2394 | 2410817.7284 | 3.1434e-06 | 61.3542 | 2180732.668
1 | 60 | CONCLUIDO | 2.3427 | 42.68 | 37.33 | 17.78 | 0.28 | 126 | 125.95 | 45 | 2 | 124 | 18.95 | 15767.7 | 346.88 | 3854.21 | 216.04 | 94.82 | 58450.56 | 0.44 | 0.83 | 8.55 | 3.62 | 1 | 10 | 1299.4818 | 1778.0083 | 1608.3177 | 1299481.8072 | 1778008.3378 | 3.9038e-06 | 49.3981 | 1608317.7174
2 | 60 | CONCLUIDO | 2.5125 | 39.8 | 35.8 | 29.43 | 0.42 | 73 | 127.27 | 45 | 3 | 60 | 19.27 | 15930.42 | 299.38 | 3854 | 166.05 | 94.82 | 33719.67 | 0.57 | 0.86 | 8.47 | 2.09 | 1 | 10 | 1158.3475 | 1584.9022 | 1433.6413 | 1158347.5136 | 1584902.1708 | 4.1867e-06 | 46.0648 | 1433641.332
3 | 60 | CONCLUIDO | 2.5338 | 39.47 | 35.65 | 32.41 | 0.55 | 66 | 128.59 | 45 | 4 | 0 | 19.59 | 16093.6 | 291.19 | 3854.17 | 158.88 | 94.82 | 30170.33 | 0.6 | 0.87 | 8.52 | 1.94 | 1 | 10 | 1145.5464 | 1567.3871 | 1417.7978 | 1145546.3521 | 1567387.0569 | 4.2222e-06 | 45.6829 | 1417797.836

## RESULTADOS_14
Unnamed: 0 | Volume de calda [L] | STATUS | Capacidade operacional [ha/h] | Tempo de missao [h] | Tempo util [h] | Tempo por voo [min] | Autonomia Projetada [h] | N° Voos | MTOW [kg] | Massa Estrutura [kg] | Combustível [kg] | Abastecimentos | Massa gerador | Potência gerador [W] | Combustível consumido [L] | Calda cons [L] | Distância percorrida [km] | Distância Pulverizando [km] | RTL ACUMULADO[m] | EOC [km/km] | EOC [h/h] | Tempo de manobra [h] | Tempo rtl_rtw [h] | V pulv [m/s] | V desloc [m/s] | Preço Total por ha Simples [R$/ha] | Preço Total por ha Presumido [R$/ha] | Preço Total por ha Real [R$/ha] | Preço Total Simples [R$] | Preço Total Presumido [R$] | Prod CAPEX [ha/h/R$] | Dias Trabalhados | Preço Total Real [R$]
0 | 80 | CONCLUIDO | 1.6533 | 60.48 | 45.43 | 6.9 | 0.11 | 395 | 159.12 | 50.28 | 1 | 393 | 27.84 | 19859.16 | 545.99 | 3855.91 | 481.25 | 94.82 | 189710.14 | 0.2 | 0.68 | 8.98 | 11.71 | 1 | 10 | 2266.3368 | 3100.9021 | 2804.9563 | 2266336.8478 | 3100902.0589 | 2.4531e-06 | 70 | 2804956.3186
1 | 80 | CONCLUIDO | 2.1841 | 45.78 | 38.34 | 14.47 | 0.22 | 159 | 160.54 | 50.28 | 2 | 157 | 28.26 | 20034.4 | 439.32 | 3854.58 | 249.16 | 94.82 | 74846.13 | 0.38 | 0.81 | 8.6 | 4.62 | 1 | 10 | 1547.5881 | 2117.4784 | 1915.3892 | 1547588.1485 | 2117478.3796 | 3.2407e-06 | 52.9861 | 1915389.2149
2 | 80 | CONCLUIDO | 2.3886 | 41.87 | 36.45 | 22.78 | 0.33 | 96 | 161.97 | 50.28 | 3 | 94 | 28.69 | 20210.21 | 395.38 | 3854.08 | 187.62 | 94.82 | 44388.7 | 0.51 | 0.85 | 8.49 | 2.74 | 1 | 10 | 1357.8445 | 1857.8627 | 1680.5509 | 1357844.4713 | 1857862.7095 | 3.5442e-06 | 48.4606 | 1680550.9
3 | 80 | CONCLUIDO | 2.4964 | 40.06 | 35.61 | 32.37 | 0.43 | 66 | 163.4 | 50.28 | 4 | 64 | 29.12 | 20386.62 | 360.87 | 3854.11 | 160.12 | 94.82 | 30791.4 | 0.59 | 0.87 | 8.45 | 1.9 | 1 | 10 | 1262.5181 | 1727.433 | 1562.5692 | 1262518.1392 | 1727433.0165 | 3.7041e-06 | 46.3657 | 1562569.2338
4 | 80 | CONCLUIDO | 2.5539 | 39.16 | 35.19 | 41.4 | 0.54 | 51 | 164.83 | 50.28 | 5 | 18 | 29.55 | 20563.61 | 334.23 | 3853.71 | 145.39 | 94.82 | 23501.55 | 0.65 | 0.88 | 8.45 | 1.48 | 1 | 10 | 1202.4964 | 1645.3086 | 1488.2827 | 1202496.3888 | 1645308.6095 | 3.7894e-06 | 45.3241 | 1488282.665
5 | 80 | CONCLUIDO | 2.5575 | 39.1 | 35.17 | 42.2 | 0.64 | 50 | 166.27 | 50.28 | 6 | 0 | 29.99 | 20741.2 | 333.01 | 3853.92 | 143.95 | 94.82 | 22785.74 | 0.66 | 0.88 | 8.47 | 1.46 | 1 | 10 | 1200.4771 | 1642.5457 | 1485.7835 | 1200477.1125 | 1642545.7466 | 3.7948e-06 | 45.2546 | 1485783.4859

## RESULTADOS_5
Unnamed: 0 | Volume de calda [L] | STATUS | Capacidade operacional [ha/h] | Tempo de missao [h] | Tempo util [h] | Tempo por voo [min] | Autonomia Projetada [h] | N° Voos | MTOW [kg] | Massa Estrutura [kg] | Combustível [kg] | Abastecimentos | Massa gerador | Potência gerador [W] | Combustível consumido [L] | Calda cons [L] | Distância percorrida [km] | Distância Pulverizando [km] | RTL ACUMULADO[m] | EOC [km/km] | EOC [h/h] | Tempo de manobra [h] | Tempo rtl_rtw [h] | V pulv [m/s] | V desloc [m/s] | Preço Total por ha Simples [R$/ha] | Preço Total por ha Presumido [R$/ha] | Preço Total por ha Real [R$/ha] | Preço Total Simples [R$] | Preço Total Presumido [R$] | Prod CAPEX [ha/h/R$] | Dias Trabalhados | Preço Total Real [R$]
0 | 35 | CONCLUIDO | 2.2294 | 44.86 | 39.52 | 11.86 | 0.22 | 200 | 80.84 | 35.1 | 1 | 198 | 9.74 | 10204.21 | 276.54 | 3854.92 | 287.66 | 94.82 | 93891.72 | 0.33 | 0.78 | 8.66 | 5.8 | 1 | 10 | 1241.0975 | 1698.1243 | 1536.0577 | 1241097.468 | 1698124.3091 | 4.6172e-06 | 51.9213 | 1536057.7083
1 | 35 | CONCLUIDO | 2.4496 | 40.82 | 37.02 | 20.01 | 0.43 | 111 | 82.04 | 35.1 | 2 | 0 | 9.94 | 10352.53 | 233.28 | 3854.45 | 200.94 | 94.82 | 50974.79 | 0.47 | 0.84 | 8.67 | 3.31 | 1 | 10 | 1076.5925 | 1473.0413 | 1332.4563 | 1076592.4681 | 1473041.3108 | 5.0732e-06 | 47.2454 | 1332456.3155

## RESULTADOS_8
Unnamed: 0 | Volume de calda [L] | STATUS | Capacidade operacional [ha/h] | Tempo de missao [h] | Tempo util [h] | Tempo por voo [min] | Autonomia Projetada [h] | N° Voos | MTOW [kg] | Massa Estrutura [kg] | Combustível [kg] | Abastecimentos | Massa gerador | Potência gerador [W] | Combustível consumido [L] | Calda cons [L] | Distância percorrida [km] | Distância Pulverizando [km] | RTL ACUMULADO[m] | EOC [km/km] | EOC [h/h] | Tempo de manobra [h] | Tempo rtl_rtw [h] | V pulv [m/s] | V desloc [m/s] | Preço Total por ha Simples [R$/ha] | Preço Total por ha Presumido [R$/ha] | Preço Total por ha Real [R$/ha] | Preço Total Simples [R$] | Preço Total Presumido [R$] | Prod CAPEX [ha/h/R$] | Dias Trabalhados | Preço Total Real [R$]
0 | 50 | CONCLUIDO | 2.014 | 49.65 | 41.62 | 9.25 | 0.16 | 270 | 107.41 | 41.65 | 1 | 268 | 14.77 | 13481.73 | 373.02 | 3855.37 | 356.97 | 94.82 | 128196.17 | 0.27 | 0.74 | 8.75 | 7.9 | 1 | 10 | 1552.7713 | 2124.5702 | 1921.8042 | 1552771.3098 | 2124570.2095 | 3.6121e-06 | 57.4653 | 1921804.2106
1 | 50 | CONCLUIDO | 2.4269 | 41.2 | 36.79 | 20.63 | 0.32 | 107 | 108.68 | 41.65 | 2 | 105 | 15.03 | 13638.32 | 294.07 | 3853.96 | 198.73 | 94.82 | 49887.57 | 0.48 | 0.84 | 8.51 | 3.08 | 1 | 10 | 1184.4433 | 1620.6076 | 1465.939 | 1184443.2819 | 1620607.5523 | 4.3527e-06 | 47.6852 | 1465939.042
2 | 50 | CONCLUIDO | 2.5102 | 39.84 | 36.05 | 27.38 | 0.48 | 79 | 109.96 | 41.65 | 3 | 0 | 15.31 | 13795.21 | 269.12 | 3854.52 | 171.23 | 94.82 | 36280.09 | 0.55 | 0.86 | 8.56 | 2.34 | 1 | 10 | 1111.9454 | 1521.4127 | 1376.2112 | 1111945.3936 | 1521412.7431 | 4.5021e-06 | 46.1111 | 1376211.2462

## RESULTADOS_3
Unnamed: 0 | Volume de calda [L] | STATUS | Capacidade operacional [ha/h] | Tempo de missao [h] | Tempo util [h] | Tempo por voo [min] | Autonomia Projetada [h] | N° Voos | MTOW [kg] | Massa Estrutura [kg] | Combustível [kg] | Abastecimentos | Massa gerador | Potência gerador [W] | Combustível consumido [L] | Calda cons [L] | Distância percorrida [km] | Distância Pulverizando [km] | RTL ACUMULADO[m] | EOC [km/km] | EOC [h/h] | Tempo de manobra [h] | Tempo rtl_rtw [h] | V pulv [m/s] | V desloc [m/s] | Preço Total por ha Simples [R$/ha] | Preço Total por ha Presumido [R$/ha] | Preço Total por ha Real [R$/ha] | Preço Total Simples [R$] | Preço Total Presumido [R$] | Prod CAPEX [ha/h/R$] | Dias Trabalhados | Preço Total Real [R$]
0 | 25 | CONCLUIDO | 2.3566 | 42.43 | 38.42 | 14.41 | 0.28 | 160 | 61.76 | 28.92 | 1 | 44 | 6.84 | 7851.41 | 204.57 | 3855.49 | 246.84 | 94.82 | 73681.75 | 0.38 | 0.81 | 8.74 | 4.7 | 1 | 10 | 1066.9523 | 1459.8512 | 1320.5251 | 1066952.2947 | 1459851.2003 | 5.5901e-06 | 49.1088 | 1320525.0506
1 | 25 | CONCLUIDO | 2.3603 | 42.37 | 38.4 | 14.77 | 0.55 | 156 | 62.92 | 28.92 | 2 | 0 | 7 | 7994.37 | 206.67 | 3855.58 | 243.93 | 94.82 | 72243.97 | 0.39 | 0.81 | 8.81 | 4.69 | 1 | 10 | 1068.4466 | 1461.8958 | 1322.3745 | 1068446.6155 | 1461895.7958 | 5.5989e-06 | 49.0394 | 1322374.5129

## RESULTADOS_15
Unnamed: 0 | Volume de calda [L] | STATUS | Capacidade operacional [ha/h] | Tempo de missao [h] | Tempo util [h] | Tempo por voo [min] | Autonomia Projetada [h] | N° Voos | MTOW [kg] | Massa Estrutura [kg] | Combustível [kg] | Abastecimentos | Massa gerador | Potência gerador [W] | Combustível consumido [L] | Calda cons [L] | Distância percorrida [km] | Distância Pulverizando [km] | RTL ACUMULADO[m] | EOC [km/km] | EOC [h/h] | Tempo de manobra [h] | Tempo rtl_rtw [h] | V pulv [m/s] | V desloc [m/s] | Preço Total por ha Simples [R$/ha] | Preço Total por ha Presumido [R$/ha] | Preço Total por ha Real [R$/ha] | Preço Total Simples [R$] | Preço Total Presumido [R$] | Prod CAPEX [ha/h/R$] | Dias Trabalhados | Preço Total Real [R$]
0 | 85 | CONCLUIDO | 1.5985 | 62.56 | 46.09 | 6.65 | 0.11 | 416 | 167.88 | 51.39 | 1 | 414 | 30.49 | 20939.59 | 575.03 | 3855.25 | 501.75 | 94.82 | 199856.17 | 0.19 | 0.67 | 9.04 | 12.37 | 1 | 10 | 2402.0462 | 3286.5856 | 2972.9185 | 2402046.195 | 3286585.5748 | 2.3145e-06 | 72.4074 | 2972918.4603
1 | 85 | CONCLUIDO | 2.1465 | 46.59 | 38.56 | 13.85 | 0.21 | 167 | 169.33 | 51.39 | 2 | 165 | 30.94 | 21118.46 | 460.98 | 3854.31 | 256.47 | 94.82 | 78460.24 | 0.37 | 0.8 | 8.6 | 4.84 | 1 | 10 | 1605.8472 | 2197.191 | 1987.4941 | 1605847.1901 | 2197190.9704 | 3.108e-06 | 53.9236 | 1987494.148
2 | 85 | CONCLUIDO | 2.3582 | 42.4 | 36.61 | 21.75 | 0.31 | 101 | 170.79 | 51.39 | 3 | 99 | 31.4 | 21297.94 | 416.85 | 3853.84 | 192.75 | 94.82 | 46927.2 | 0.49 | 0.85 | 8.5 | 2.9 | 1 | 10 | 1406.9823 | 1925.0952 | 1741.3668 | 1406982.2786 | 1925095.2253 | 3.4145e-06 | 49.0741 | 1741366.8389
3 | 85 | CONCLUIDO | 2.4722 | 40.45 | 35.7 | 30.6 | 0.41 | 70 | 172.25 | 51.39 | 4 | 68 | 31.86 | 21478.05 | 382.88 | 3853.82 | 163.47 | 94.82 | 32443.05 | 0.58 | 0.87 | 8.45 | 2 | 1 | 10 | 1297.8229 | 1775.7386 | 1606.2646 | 1297822.9085 | 1775738.5594 | 3.5796e-06 | 46.8171 | 1606264.5635
4 | 85 | CONCLUIDO | 2.5433 | 39.32 | 35.19 | 40.6 | 0.51 | 52 | 173.71 | 51.39 | 5 | 42 | 32.32 | 21658.78 | 351.91 | 3853.73 | 146.38 | 94.82 | 23989.97 | 0.65 | 0.88 | 8.42 | 1.48 | 1 | 10 | 1228.8603 | 1681.3809 | 1520.9123 | 1228860.3429 | 1681380.9347 | 3.6825e-06 | 45.5093 | 1520912.2981
5 | 85 | CONCLUIDO | 2.5611 | 39.05 | 35.08 | 44.78 | 0.61 | 47 | 175.18 | 51.39 | 6 | 0 | 32.79 | 21840.16 | 342.5 | 3854.18 | 141.44 | 94.82 | 21544.03 | 0.67 | 0.88 | 8.46 | 1.37 | 1 | 10 | 1215.3465 | 1662.8907 | 1504.1868 | 1215346.5214 | 1662890.7279 | 3.7083e-06 | 45.1968 | 1504186.7707

## RESULTADOS_2
Unnamed: 0 | Volume de calda [L] | STATUS | Capacidade operacional [ha/h] | Tempo de missao [h] | Tempo util [h] | Tempo por voo [min] | Autonomia Projetada [h] | N° Voos | MTOW [kg] | Massa Estrutura [kg] | Combustível [kg] | Abastecimentos | Massa gerador | Potência gerador [W] | Combustível consumido [L] | Calda cons [L] | Distância percorrida [km] | Distância Pulverizando [km] | RTL ACUMULADO[m] | EOC [km/km] | EOC [h/h] | Tempo de manobra [h] | Tempo rtl_rtw [h] | V pulv [m/s] | V desloc [m/s] | Preço Total por ha Simples [R$/ha] | Preço Total por ha Presumido [R$/ha] | Preço Total por ha Real [R$/ha] | Preço Total Simples [R$] | Preço Total Presumido [R$] | Prod CAPEX [ha/h/R$] | Dias Trabalhados | Preço Total Real [R$]
0 | 20 | CONCLUIDO | 2.2918 | 43.63 | 39.52 | 12.22 | 0.34 | 194 | 51.33 | 24.83 | 1 | 0 | 5.51 | 6564.78 | 186.17 | 3854.98 | 278.83 | 94.82 | 89503.3 | 0.34 | 0.78 | 8.91 | 5.8 | 1 | 10 | 1062.0415 | 1453.1321 | 1314.4472 | 1062041.5149 | 1453132.0547 | 5.9484e-06 | 50.4977 | 1314447.1709

## RESULTADOS_11
Unnamed: 0 | Volume de calda [L] | STATUS | Capacidade operacional [ha/h] | Tempo de missao [h] | Tempo util [h] | Tempo por voo [min] | Autonomia Projetada [h] | N° Voos | MTOW [kg] | Massa Estrutura [kg] | Combustível [kg] | Abastecimentos | Massa gerador | Potência gerador [W] | Combustível consumido [L] | Calda cons [L] | Distância percorrida [km] | Distância Pulverizando [km] | RTL ACUMULADO[m] | EOC [km/km] | EOC [h/h] | Tempo de manobra [h] | Tempo rtl_rtw [h] | V pulv [m/s] | V desloc [m/s] | Preço Total por ha Simples [R$/ha] | Preço Total por ha Presumido [R$/ha] | Preço Total por ha Real [R$/ha] | Preço Total Simples [R$] | Preço Total Presumido [R$] | Prod CAPEX [ha/h/R$] | Dias Trabalhados | Preço Total Real [R$]
0 | 65 | CONCLUIDO | 1.8247 | 54.8 | 43.56 | 7.85 | 0.13 | 333 | 133.21 | 46.47 | 1 | 331 | 20.75 | 16663.42 | 460.75 | 3855.83 | 419.05 | 94.82 | 158917.04 | 0.23 | 0.71 | 8.9 | 9.84 | 1 | 10 | 1886.7083 | 2581.4775 | 2335.1049 | 1886708.2511 | 2581477.4648 | 2.944e-06 | 63.4259 | 2335104.8787
1 | 65 | CONCLUIDO | 2.3035 | 43.41 | 37.58 | 16.83 | 0.26 | 134 | 134.55 | 46.47 | 2 | 132 | 21.09 | 16828.84 | 370.94 | 3854.13 | 224.48 | 94.82 | 62630.82 | 0.42 | 0.82 | 8.56 | 3.87 | 1 | 10 | 1365.1669 | 1867.8816 | 1689.6136 | 1365166.9323 | 1867881.6236 | 3.7165e-06 | 50.2431 | 1689613.6231
2 | 65 | CONCLUIDO | 2.4832 | 40.27 | 35.94 | 27.3 | 0.39 | 79 | 135.9 | 46.47 | 3 | 77 | 21.43 | 16994.64 | 323.59 | 3853.79 | 170.88 | 94.82 | 36103.57 | 0.55 | 0.86 | 8.47 | 2.23 | 1 | 10 | 1206.9051 | 1651.3408 | 1493.7392 | 1206905.1333 | 1651340.8483 | 4.0064e-06 | 46.6088 | 1493739.1954
3 | 65 | CONCLUIDO | 2.5417 | 39.34 | 35.5 | 34.92 | 0.52 | 61 | 137.25 | 46.47 | 4 | 5 | 21.78 | 17160.92 | 301.52 | 3854.04 | 154.24 | 94.82 | 27873.48 | 0.61 | 0.87 | 8.51 | 1.79 | 1 | 10 | 1152.2224 | 1576.5215 | 1426.0605 | 1152222.3508 | 1576521.4528 | 4.1008e-06 | 45.5324 | 1426060.458
4 | 65 | CONCLUIDO | 2.5407 | 39.36 | 35.52 | 34.94 | 0.64 | 61 | 138.6 | 46.47 | 5 | 0 | 22.13 | 17327.69 | 304.04 | 3854.24 | 154.78 | 94.82 | 28142.62 | 0.61 | 0.87 | 8.51 | 1.81 | 1 | 10 | 1164.4441 | 1593.2437 | 1441.1868 | 1164444.0581 | 1593243.732 | 4.0992e-06 | 45.5556 | 1441186.7863

## RESULTADOS_13
Unnamed: 0 | Volume de calda [L] | STATUS | Capacidade operacional [ha/h] | Tempo de missao [h] | Tempo util [h] | Tempo por voo [min] | Autonomia Projetada [h] | N° Voos | MTOW [kg] | Massa Estrutura [kg] | Combustível [kg] | Abastecimentos | Massa gerador | Potência gerador [W] | Combustível consumido [L] | Calda cons [L] | Distância percorrida [km] | Distância Pulverizando [km] | RTL ACUMULADO[m] | EOC [km/km] | EOC [h/h] | Tempo de manobra [h] | Tempo rtl_rtw [h] | V pulv [m/s] | V desloc [m/s] | Preço Total por ha Simples [R$/ha] | Preço Total por ha Presumido [R$/ha] | Preço Total por ha Real [R$/ha] | Preço Total Simples [R$] | Preço Total Presumido [R$] | Prod CAPEX [ha/h/R$] | Dias Trabalhados | Preço Total Real [R$]
0 | 75 | CONCLUIDO | 1.7103 | 58.47 | 44.76 | 7.18 | 0.12 | 374 | 150.44 | 49.1 | 1 | 372 | 25.34 | 18787.76 | 517.21 | 3855.51 | 458.94 | 94.82 | 178660.12 | 0.21 | 0.69 | 8.95 | 11.04 | 1 | 10 | 2126.5747 | 2909.6733 | 2631.9781 | 2126574.6668 | 2909673.2769 | 2.6046e-06 | 67.6736 | 2631978.1431
1 | 75 | CONCLUIDO | 2.2238 | 44.97 | 38.08 | 15.13 | 0.23 | 151 | 151.83 | 49.1 | 2 | 149 | 25.73 | 18959.54 | 417.07 | 3854.66 | 240.22 | 94.82 | 70415.6 | 0.39 | 0.81 | 8.59 | 4.36 | 1 | 10 | 1479.6205 | 2024.4821 | 1831.2684 | 1479620.5455 | 2024482.1065 | 3.3867e-06 | 52.0486 | 1831268.3757
2 | 75 | CONCLUIDO | 2.4223 | 41.28 | 36.26 | 24.17 | 0.35 | 90 | 153.23 | 49.1 | 3 | 88 | 26.13 | 19131.85 | 372.32 | 3854.04 | 181.79 | 94.82 | 41502.19 | 0.52 | 0.85 | 8.47 | 2.55 | 1 | 10 | 1306.9632 | 1788.2447 | 1617.5772 | 1306963.2075 | 1788244.7196 | 3.689e-06 | 47.7778 | 1617577.1534
3 | 75 | CONCLUIDO | 2.5267 | 39.58 | 35.44 | 34.86 | 0.46 | 61 | 154.63 | 49.1 | 4 | 58 | 26.53 | 19304.72 | 335.03 | 3853.91 | 154.45 | 94.82 | 27981.08 | 0.61 | 0.87 | 8.44 | 1.73 | 1 | 10 | 1212.5752 | 1659.0988 | 1500.7568 | 1212575.1541 | 1659098.8209 | 3.848e-06 | 45.8102 | 1500756.758
4 | 75 | CONCLUIDO | 2.5531 | 39.17 | 35.27 | 39.93 | 0.57 | 53 | 156.03 | 49.1 | 5 | 2 | 26.94 | 19478.15 | 321.8 | 3854.04 | 147.14 | 94.82 | 24366.42 | 0.64 | 0.88 | 8.49 | 1.56 | 1 | 10 | 1183.8599 | 1619.8093 | 1465.217 | 1183859.8793 | 1619809.3151 | 3.8882e-06 | 45.3356 | 1465216.9875
5 | 75 | CONCLUIDO | 2.5522 | 39.18 | 35.29 | 39.95 | 0.67 | 53 | 157.44 | 49.1 | 6 | 0 | 27.35 | 19652.13 | 324.77 | 3854.07 | 147.47 | 94.82 | 24529.41 | 0.64 | 0.88 | 8.49 | 1.58 | 1 | 10 | 1186.973 | 1624.0689 | 1469.07 | 1186973.0206 | 1624068.8524 | 3.8868e-06 | 45.3472 | 1469070.0005

## RESULTADOS_17
Unnamed: 0 | Volume de calda [L] | STATUS | Capacidade operacional [ha/h] | Tempo de missao [h] | Tempo util [h] | Tempo por voo [min] | Autonomia Projetada [h] | N° Voos | MTOW [kg] | Massa Estrutura [kg] | Combustível [kg] | Abastecimentos | Massa gerador | Potência gerador [W] | Combustível consumido [L] | Calda cons [L] | Distância percorrida [km] | Distância Pulverizando [km] | RTL ACUMULADO[m] | EOC [km/km] | EOC [h/h] | Tempo de manobra [h] | Tempo rtl_rtw [h] | V pulv [m/s] | V desloc [m/s] | Preço Total por ha Simples [R$/ha] | Preço Total por ha Presumido [R$/ha] | Preço Total por ha Real [R$/ha] | Preço Total Simples [R$] | Preço Total Presumido [R$] | Prod CAPEX [ha/h/R$] | Dias Trabalhados | Preço Total Real [R$]
0 | 95 | CONCLUIDO | 1.4936 | 66.95 | 47.4 | 6.2 | 0.1 | 459 | 185.69 | 53.44 | 1 | 457 | 36.26 | 23136.14 | 633.61 | 3855.68 | 545.46 | 94.82 | 221494.57 | 0.17 | 0.65 | 9.09 | 13.68 | 1 | 10 | 2711.4322 | 3709.9012 | 3355.8335 | 2711432.2484 | 3709901.2222 | 2.0678e-06 | 77.4884 | 3355833.4564
1 | 95 | CONCLUIDO | 2.0737 | 48.22 | 38.98 | 12.85 | 0.19 | 182 | 187.21 | 53.44 | 2 | 180 | 36.77 | 23322.88 | 503.56 | 3854.56 | 270.41 | 94.82 | 85354.99 | 0.35 | 0.79 | 8.62 | 5.27 | 1 | 10 | 1734.4692 | 2373.1773 | 2146.6846 | 1734469.2175 | 2373177.3028 | 2.8709e-06 | 55.8102 | 2146684.5918
2 | 95 | CONCLUIDO | 2.2992 | 43.49 | 36.89 | 19.94 | 0.28 | 111 | 188.73 | 53.44 | 3 | 109 | 37.29 | 23510.33 | 458.37 | 3853.75 | 201.93 | 94.82 | 51467.11 | 0.47 | 0.84 | 8.52 | 3.18 | 1 | 10 | 1505.1323 | 2059.3884 | 1862.8433 | 1505132.3091 | 2059388.4271 | 3.183e-06 | 50.3356 | 1862843.286
3 | 95 | CONCLUIDO | 2.4214 | 41.3 | 35.93 | 27.64 | 0.37 | 78 | 190.25 | 53.44 | 4 | 76 | 37.82 | 23698.48 | 426.85 | 3854.2 | 170.63 | 94.82 | 35982.41 | 0.56 | 0.86 | 8.46 | 2.22 | 1 | 10 | 1390.0802 | 1901.969 | 1720.4478 | 1390080.1954 | 1901969.0494 | 3.3522e-06 | 47.8009 | 1720447.7928
4 | 95 | CONCLUIDO | 2.5028 | 39.95 | 35.33 | 36.55 | 0.46 | 58 | 191.78 | 53.44 | 5 | 56 | 38.35 | 23887.36 | 397.99 | 3853.78 | 151.13 | 94.82 | 26335.32 | 0.63 | 0.88 | 8.43 | 1.62 | 1 | 10 | 1316.684 | 1801.5452 | 1629.6082 | 1316684.0133 | 1801545.1549 | 3.4649e-06 | 46.2384 | 1629608.2138
5 | 95 | CONCLUIDO | 2.5509 | 39.2 | 35.02 | 45.68 | 0.55 | 46 | 193.32 | 53.44 | 6 | 36 | 38.89 | 24076.95 | 372.84 | 3853.8 | 140.72 | 94.82 | 21189.65 | 0.67 | 0.88 | 8.42 | 1.31 | 1 | 10 | 1259.5818 | 1723.4154 | 1558.935 | 1259581.7976 | 1723415.3844 | 3.5315e-06 | 45.3704 | 1558935.0389
6 | 95 | CONCLUIDO | 2.5645 | 38.99 | 34.96 | 49.95 | 0.64 | 42 | 194.86 | 53.44 | 7 | 1 | 39.43 | 24267.28 | 363.6 | 3853.83 | 137.63 | 94.82 | 19663.27 | 0.69 | 0.89 | 8.46 | 1.25 | 1 | 10 | 1247.4016 | 1706.7499 | 1543.8601 | 1247401.5795 | 1706749.8725 | 3.5503e-06 | 45.1273 | 1543860.0601
7 | 95 | CONCLUIDO | 2.5641 | 39 | 34.97 | 49.95 | 0.72 | 42 | 196.41 | 53.44 | 8 | 0 | 39.98 | 24458.36 | 366.12 | 3854.1 | 137.7 | 94.82 | 19700.69 | 0.69 | 0.88 | 8.46 | 1.26 | 1 | 10 | 1249.9318 | 1710.2118 | 1546.9916 | 1249931.7955 | 1710211.8257 | 3.5498e-06 | 45.1389 | 1546991.6094

## RESULTADOS_9
Unnamed: 0 | Volume de calda [L] | STATUS | Capacidade operacional [ha/h] | Tempo de missao [h] | Tempo util [h] | Tempo por voo [min] | Autonomia Projetada [h] | N° Voos | MTOW [kg] | Massa Estrutura [kg] | Combustível [kg] | Abastecimentos | Massa gerador | Potência gerador [W] | Combustível consumido [L] | Calda cons [L] | Distância percorrida [km] | Distância Pulverizando [km] | RTL ACUMULADO[m] | EOC [km/km] | EOC [h/h] | Tempo de manobra [h] | Tempo rtl_rtw [h] | V pulv [m/s] | V desloc [m/s] | Preço Total por ha Simples [R$/ha] | Preço Total por ha Presumido [R$/ha] | Preço Total por ha Real [R$/ha] | Preço Total Simples [R$] | Preço Total Presumido [R$] | Prod CAPEX [ha/h/R$] | Dias Trabalhados | Preço Total Real [R$]
0 | 55 | CONCLUIDO | 1.9495 | 51.3 | 42.26 | 8.71 | 0.15 | 291 | 116.05 | 43.4 | 1 | 289 | 16.65 | 14546.17 | 402.72 | 3855.18 | 377.05 | 94.82 | 138127.36 | 0.25 | 0.73 | 8.81 | 8.54 | 1 | 10 | 1650.7849 | 2258.6768 | 2043.1118 | 1650784.9474 | 2258676.7926 | 3.3646e-06 | 59.375 | 2043111.8496
1 | 55 | CONCLUIDO | 2.3869 | 41.9 | 37.04 | 19.16 | 0.3 | 116 | 117.34 | 43.4 | 2 | 114 | 16.94 | 14705.49 | 320.63 | 3853.92 | 206.87 | 94.82 | 53914.59 | 0.46 | 0.84 | 8.53 | 3.33 | 1 | 10 | 1240.8788 | 1697.8251 | 1535.787 | 1240878.7581 | 1697825.0606 | 4.1195e-06 | 48.4954 | 1535787.0197
2 | 55 | CONCLUIDO | 2.5208 | 39.67 | 35.84 | 29.46 | 0.45 | 73 | 118.63 | 43.4 | 3 | 19 | 17.23 | 14865.24 | 280.88 | 3854.13 | 165.79 | 94.82 | 33589.35 | 0.57 | 0.86 | 8.52 | 2.13 | 1 | 10 | 1129.9183 | 1546.0041 | 1398.4556 | 1129918.2942 | 1546004.0586 | 4.3506e-06 | 45.9144 | 1398455.6011
3 | 55 | CONCLUIDO | 2.5234 | 39.63 | 35.83 | 29.85 | 0.59 | 72 | 119.93 | 43.4 | 4 | 0 | 17.53 | 15025.44 | 281.85 | 3854.46 | 164.45 | 94.82 | 32923.84 | 0.58 | 0.86 | 8.54 | 2.11 | 1 | 10 | 1130.3234 | 1546.5584 | 1398.957 | 1130323.4352 | 1546558.3904 | 4.3551e-06 | 45.8681 | 1398957.0282

## resultados
Unnamed: 0 | Volume de calda [L] | STATUS | Capacidade operacional [ha/h] | Tempo de missao [h] | Tempo util [h] | Tempo por voo [min] | Autonomia Projetada [h] | N° Voos | MTOW [kg] | Massa Estrutura [kg] | Combustível [kg] | Abastecimentos | Massa gerador | Potência gerador [W] | Combustível consumido [L] | Calda cons [L] | Distância percorrida [km] | Distância Pulverizando [km] | RTL ACUMULADO[m] | EOC [km/km] | EOC [h/h] | Tempo de manobra [h] | Tempo rtl_rtw [h] | V pulv [m/s] | V desloc [m/s]
0 | 100 | CONCLUIDO | 1.4419 | 69.35 | 48.13 | 6 | 0.09 | 481 | 194.77 | 54.38 | 1 | 479 | 39.4 | 24256.19 | 664.39 | 3855.3 | 569.18 | 94.82 | 233246.59 | 0.17 | 0.64 | 9.13 | 14.41 | 1 | 10
1 | 100 | CONCLUIDO | 2.0363 | 49.11 | 39.2 | 12.38 | 0.18 | 190 | 196.32 | 54.38 | 2 | 188 | 39.95 | 24447.22 | 524.33 | 3855.04 | 277.83 | 94.82 | 89022.61 | 0.34 | 0.79 | 8.63 | 5.49 | 1 | 10
2 | 100 | CONCLUIDO | 2.2682 | 44.09 | 37.06 | 19.17 | 0.27 | 116 | 197.88 | 54.38 | 3 | 114 | 40.5 | 24639 | 478.38 | 3854.28 | 207.54 | 94.82 | 54247.85 | 0.46 | 0.84 | 8.52 | 3.35 | 1 | 10
3 | 100 | CONCLUIDO | 2.3961 | 41.74 | 36.03 | 26.36 | 0.36 | 82 | 199.44 | 54.38 | 4 | 80 | 41.06 | 24831.54 | 447.72 | 3854.1 | 173.65 | 94.82 | 37473.62 | 0.55 | 0.86 | 8.48 | 2.32 | 1 | 10
4 | 100 | CONCLUIDO | 2.4758 | 40.39 | 35.46 | 34.32 | 0.44 | 62 | 201.01 | 54.38 | 5 | 60 | 41.63 | 25024.84 | 419.89 | 3853.89 | 155.44 | 94.82 | 28470.86 | 0.61 | 0.87 | 8.44 | 1.75 | 1 | 10
5 | 100 | CONCLUIDO | 2.534 | 39.46 | 35.08 | 43.85 | 0.53 | 48 | 202.58 | 54.38 | 6 | 46 | 42.2 | 25218.93 | 394.04 | 3853.7 | 143.14 | 94.82 | 22391.73 | 0.66 | 0.88 | 8.41 | 1.37 | 1 | 10
6 | 100 | CONCLUIDO | 2.5655 | 38.98 | 34.87 | 51.02 | 0.61 | 41 | 204.16 | 54.38 | 7 | 16 | 42.78 | 25413.94 | 376.15 | 3854.12 | 135.24 | 94.82 | 18475.32 | 0.7 | 0.89 | 8.43 | 1.16 | 1 | 10
7 | 100 | CONCLUIDO | 2.5673 | 38.95 | 34.88 | 52.32 | 0.69 | 40 | 205.75 | 54.38 | 8 | 0 | 43.37 | 25609.61 | 375.16 | 3854.18 | 134.93 | 94.82 | 18323.99 | 0.7 | 0.89 | 8.45 | 1.17 | 1 | 10
0 | 40 | CONCLUIDO | 2.1553 | 46.4 | 40.23 | 10.78 | 0.2 | 224 | 89.87 | 37.55 | 1 | 222 | 11.32 | 11317.98 | 310.35 | 3854.84 | 311.05 | 94.82 | 105466.65 | 0.3 | 0.77 | 8.69 | 6.51 | 1 | 10
1 | 40 | CONCLUIDO | 2.4732 | 40.43 | 36.62 | 22.2 | 0.39 | 99 | 91.1 | 37.55 | 2 | 13 | 11.54 | 11468.97 | 245.73 | 3854.24 | 189.8 | 94.82 | 45462.34 | 0.5 | 0.84 | 8.6 | 2.91 | 1 | 10
2 | 40 | CONCLUIDO | 2.474 | 40.42 | 36.63 | 22.43 | 0.57 | 98 | 92.32 | 37.55 | 3 | 0 | 11.77 | 11620.34 | 248.73 | 3854.44 | 189.69 | 94.82 | 45413.37 | 0.5 | 0.84 | 8.61 | 2.92 | 1 | 10
0 | 30 | CONCLUIDO | 2.3113 | 43.27 | 38.73 | 13.43 | 0.24 | 173 | 71.52 | 32.27 | 1 | 164 | 8.25 | 9054.6 | 238.85 | 3854.35 | 261.71 | 94.82 | 81047.14 | 0.36 | 0.8 | 8.63 | 5.02 | 1 | 10
1 | 30 | CONCLUIDO | 2.4136 | 41.43 | 37.56 | 17.34 | 0.48 | 130 | 72.7 | 32.27 | 2 | 0 | 8.43 | 9200.25 | 220.77 | 3854.95 | 218.52 | 94.82 | 59668.69 | 0.43 | 0.82 | 8.71 | 3.85 | 1 | 10
0 | 15 | CONCLUIDO | 2.1744 | 45.99 | 41.42 | 9.63 | 0.43 | 258 | 39.78 | 19.54 | 1 | 0 | 4.24 | 5140 | 164.33 | 3856.28 | 338.38 | 94.82 | 118959.78 | 0.28 | 0.75 | 9.09 | 7.71 | 1 | 10
0 | 70 | CONCLUIDO | 1.7655 | 56.64 | 44.19 | 7.49 | 0.12 | 354 | 141.81 | 47.83 | 1 | 352 | 22.98 | 17723.39 | 489.34 | 3855.95 | 440.16 | 94.82 | 169370.29 | 0.22 | 0.7 | 8.91 | 10.46 | 1 | 10
1 | 70 | CONCLUIDO | 2.2619 | 44.21 | 37.85 | 15.88 | 0.25 | 143 | 143.17 | 47.83 | 2 | 141 | 23.34 | 17891.86 | 394.49 | 3853.88 | 233.04 | 94.82 | 66865.04 | 0.41 | 0.82 | 8.58 | 4.14 | 1 | 10
2 | 70 | CONCLUIDO | 2.4501 | 40.82 | 36.13 | 25.5 | 0.37 | 85 | 144.54 | 47.83 | 3 | 83 | 23.71 | 18060.85 | 350.02 | 3853.91 | 177.76 | 94.82 | 39514.81 | 0.53 | 0.86 | 8.46 | 2.42 | 1 | 10
3 | 70 | CONCLUIDO | 2.5412 | 39.35 | 35.42 | 36.02 | 0.49 | 59 | 145.92 | 47.83 | 4 | 28 | 24.09 | 18230.35 | 314.92 | 3853.82 | 153.04 | 94.82 | 27282.26 | 0.62 | 0.87 | 8.46 | 1.71 | 1 | 10
4 | 70 | CONCLUIDO | 2.5466 | 39.27 | 35.39 | 37.26 | 0.6 | 57 | 147.3 | 47.83 | 5 | 0 | 24.47 | 18400.38 | 312.31 | 3853.87 | 150.87 | 94.82 | 26207.99 | 0.63 | 0.87 | 8.5 | 1.68 | 1 | 10
0 | 90 | CONCLUIDO | 1.5458 | 64.69 | 46.73 | 6.42 | 0.1 | 437 | 176.73 | 52.44 | 1 | 435 | 33.29 | 22031.19 | 603.92 | 3856.18 | 523.37 | 94.82 | 210557.35 | 0.18 | 0.66 | 9.05 | 13 | 1 | 10
1 | 90 | CONCLUIDO | 2.1119 | 47.35 | 38.74 | 13.36 | 0.2 | 174 | 178.21 | 52.44 | 2 | 172 | 33.77 | 22213.89 | 481.97 | 3854.74 | 262.43 | 94.82 | 81404.73 | 0.36 | 0.8 | 8.62 | 5.03 | 1 | 10
2 | 90 | CONCLUIDO | 2.3294 | 42.93 | 36.74 | 20.8 | 0.3 | 106 | 179.7 | 52.44 | 3 | 104 | 34.26 | 22397.24 | 438.05 | 3853.87 | 197.08 | 94.82 | 49067.95 | 0.48 | 0.84 | 8.51 | 3.03 | 1 | 10
3 | 90 | CONCLUIDO | 2.4463 | 40.88 | 35.83 | 29.05 | 0.39 | 74 | 181.19 | 52.44 | 4 | 72 | 34.75 | 22581.25 | 405.86 | 3853.86 | 167.56 | 94.82 | 34471.1 | 0.57 | 0.86 | 8.45 | 2.12 | 1 | 10
4 | 90 | CONCLUIDO | 2.5229 | 39.64 | 35.26 | 38.47 | 0.49 | 55 | 182.69 | 52.44 | 5 | 53 | 35.25 | 22766.06 | 375.33 | 3853.84 | 149.14 | 94.82 | 25352.97 | 0.64 | 0.88 | 8.42 | 1.55 | 1 | 10
5 | 90 | CONCLUIDO | 2.5623 | 39.03 | 35.01 | 46.68 | 0.58 | 45 | 184.19 | 52.44 | 6 | 14 | 35.75 | 22951.43 | 353.18 | 3854.02 | 139.29 | 94.82 | 20481.7 | 0.68 | 0.88 | 8.45 | 1.3 | 1 | 10
6 | 90 | CONCLUIDO | 2.5659 | 38.97 | 34.99 | 47.71 | 0.67 | 44 | 185.7 | 52.44 | 7 | 0 | 36.26 | 23137.49 | 354.3 | 3854.06 | 138.2 | 94.82 | 19939.65 | 0.69 | 0.88 | 8.46 | 1.28 | 1 | 10
0 | 10 | CONCLUIDO | 1.9524 | 51.22 | 45.28 | 7.04 | 0.64 | 386 | 26.11 | 12.1 | 1 | 0 | 3.01 | 3454.41 | 132.05 | 3856.89 | 458.15 | 94.82 | 178202.71 | 0.21 | 0.68 | 9.47 | 11.56 | 1 | 10
0 | 45 | CONCLUIDO | 2.0814 | 48.04 | 40.96 | 9.91 | 0.18 | 248 | 98.71 | 39.72 | 1 | 246 | 12.99 | 12407.75 | 342.84 | 3854.62 | 335.53 | 94.82 | 117583.71 | 0.28 | 0.76 | 8.72 | 7.24 | 1 | 10
1 | 45 | CONCLUIDO | 2.4667 | 40.54 | 36.54 | 22.37 | 0.35 | 98 | 99.95 | 39.72 | 2 | 71 | 13.24 | 12561.45 | 265.92 | 3854.08 | 189.47 | 94.82 | 45304.94 | 0.5 | 0.85 | 8.52 | 2.83 | 1 | 10
2 | 45 | CONCLUIDO | 2.4952 | 40.08 | 36.3 | 25.03 | 0.52 | 87 | 101.2 | 39.72 | 3 | 0 | 13.49 | 12715.54 | 258.87 | 3854.32 | 178.87 | 94.82 | 40057.94 | 0.53 | 0.85 | 8.6 | 2.59 | 1 | 10
0 | 60 | CONCLUIDO | 1.8864 | 53.01 | 42.91 | 8.25 | 0.14 | 312 | 124.63 | 45 | 1 | 310 | 18.64 | 15605.44 | 431.95 | 3855.3 | 398.1 | 94.82 | 148548.78 | 0.24 | 0.72 | 8.85 | 9.19 | 1 | 10
1 | 60 | CONCLUIDO | 2.3427 | 42.68 | 37.33 | 17.78 | 0.28 | 126 | 125.95 | 45 | 2 | 124 | 18.95 | 15767.7 | 346.88 | 3854.21 | 216.04 | 94.82 | 58450.56 | 0.44 | 0.83 | 8.55 | 3.62 | 1 | 10
2 | 60 | CONCLUIDO | 2.5125 | 39.8 | 35.8 | 29.43 | 0.42 | 73 | 127.27 | 45 | 3 | 60 | 19.27 | 15930.42 | 299.38 | 3854 | 166.05 | 94.82 | 33719.67 | 0.57 | 0.86 | 8.47 | 2.09 | 1 | 10
3 | 60 | CONCLUIDO | 2.5338 | 39.47 | 35.65 | 32.41 | 0.55 | 66 | 128.59 | 45 | 4 | 0 | 19.59 | 16093.6 | 291.19 | 3854.17 | 158.88 | 94.82 | 30170.33 | 0.6 | 0.87 | 8.52 | 1.94 | 1 | 10
0 | 80 | CONCLUIDO | 1.6533 | 60.48 | 45.43 | 6.9 | 0.11 | 395 | 159.12 | 50.28 | 1 | 393 | 27.84 | 19859.16 | 545.99 | 3855.91 | 481.25 | 94.82 | 189710.14 | 0.2 | 0.68 | 8.98 | 11.71 | 1 | 10
1 | 80 | CONCLUIDO | 2.1841 | 45.78 | 38.34 | 14.47 | 0.22 | 159 | 160.54 | 50.28 | 2 | 157 | 28.26 | 20034.4 | 439.32 | 3854.58 | 249.16 | 94.82 | 74846.13 | 0.38 | 0.81 | 8.6 | 4.62 | 1 | 10
2 | 80 | CONCLUIDO | 2.3886 | 41.87 | 36.45 | 22.78 | 0.33 | 96 | 161.97 | 50.28 | 3 | 94 | 28.69 | 20210.21 | 395.38 | 3854.08 | 187.62 | 94.82 | 44388.7 | 0.51 | 0.85 | 8.49 | 2.74 | 1 | 10
3 | 80 | CONCLUIDO | 2.4964 | 40.06 | 35.61 | 32.37 | 0.43 | 66 | 163.4 | 50.28 | 4 | 64 | 29.12 | 20386.62 | 360.87 | 3854.11 | 160.12 | 94.82 | 30791.4 | 0.59 | 0.87 | 8.45 | 1.9 | 1 | 10
4 | 80 | CONCLUIDO | 2.5539 | 39.16 | 35.19 | 41.4 | 0.54 | 51 | 164.83 | 50.28 | 5 | 18 | 29.55 | 20563.61 | 334.23 | 3853.71 | 145.39 | 94.82 | 23501.55 | 0.65 | 0.88 | 8.45 | 1.48 | 1 | 10
5 | 80 | CONCLUIDO | 2.5575 | 39.1 | 35.17 | 42.2 | 0.64 | 50 | 166.27 | 50.28 | 6 | 0 | 29.99 | 20741.2 | 333.01 | 3853.92 | 143.95 | 94.82 | 22785.74 | 0.66 | 0.88 | 8.47 | 1.46 | 1 | 10
0 | 35 | CONCLUIDO | 2.2294 | 44.86 | 39.52 | 11.86 | 0.22 | 200 | 80.84 | 35.1 | 1 | 198 | 9.74 | 10204.21 | 276.54 | 3854.92 | 287.66 | 94.82 | 93891.72 | 0.33 | 0.78 | 8.66 | 5.8 | 1 | 10
1 | 35 | CONCLUIDO | 2.4496 | 40.82 | 37.02 | 20.01 | 0.43 | 111 | 82.04 | 35.1 | 2 | 0 | 9.94 | 10352.53 | 233.28 | 3854.45 | 200.94 | 94.82 | 50974.79 | 0.47 | 0.84 | 8.67 | 3.31 | 1 | 10
0 | 50 | CONCLUIDO | 2.014 | 49.65 | 41.62 | 9.25 | 0.16 | 270 | 107.41 | 41.65 | 1 | 268 | 14.77 | 13481.73 | 373.02 | 3855.37 | 356.97 | 94.82 | 128196.17 | 0.27 | 0.74 | 8.75 | 7.9 | 1 | 10
1 | 50 | CONCLUIDO | 2.4269 | 41.2 | 36.79 | 20.63 | 0.32 | 107 | 108.68 | 41.65 | 2 | 105 | 15.03 | 13638.32 | 294.07 | 3853.96 | 198.73 | 94.82 | 49887.57 | 0.48 | 0.84 | 8.51 | 3.08 | 1 | 10
2 | 50 | CONCLUIDO | 2.5102 | 39.84 | 36.05 | 27.38 | 0.48 | 79 | 109.96 | 41.65 | 3 | 0 | 15.31 | 13795.21 | 269.12 | 3854.52 | 171.23 | 94.82 | 36280.09 | 0.55 | 0.86 | 8.56 | 2.34 | 1 | 10
0 | 25 | CONCLUIDO | 2.3566 | 42.43 | 38.42 | 14.41 | 0.28 | 160 | 61.76 | 28.92 | 1 | 44 | 6.84 | 7851.41 | 204.57 | 3855.49 | 246.84 | 94.82 | 73681.75 | 0.38 | 0.81 | 8.74 | 4.7 | 1 | 10
1 | 25 | CONCLUIDO | 2.3603 | 42.37 | 38.4 | 14.77 | 0.55 | 156 | 62.92 | 28.92 | 2 | 0 | 7 | 7994.37 | 206.67 | 3855.58 | 243.93 | 94.82 | 72243.97 | 0.39 | 0.81 | 8.81 | 4.69 | 1 | 10
0 | 85 | CONCLUIDO | 1.5985 | 62.56 | 46.09 | 6.65 | 0.11 | 416 | 167.88 | 51.39 | 1 | 414 | 30.49 | 20939.59 | 575.03 | 3855.25 | 501.75 | 94.82 | 199856.17 | 0.19 | 0.67 | 9.04 | 12.37 | 1 | 10
1 | 85 | CONCLUIDO | 2.1465 | 46.59 | 38.56 | 13.85 | 0.21 | 167 | 169.33 | 51.39 | 2 | 165 | 30.94 | 21118.46 | 460.98 | 3854.31 | 256.47 | 94.82 | 78460.24 | 0.37 | 0.8 | 8.6 | 4.84 | 1 | 10
2 | 85 | CONCLUIDO | 2.3582 | 42.4 | 36.61 | 21.75 | 0.31 | 101 | 170.79 | 51.39 | 3 | 99 | 31.4 | 21297.94 | 416.85 | 3853.84 | 192.75 | 94.82 | 46927.2 | 0.49 | 0.85 | 8.5 | 2.9 | 1 | 10
3 | 85 | CONCLUIDO | 2.4722 | 40.45 | 35.7 | 30.6 | 0.41 | 70 | 172.25 | 51.39 | 4 | 68 | 31.86 | 21478.05 | 382.88 | 3853.82 | 163.47 | 94.82 | 32443.05 | 0.58 | 0.87 | 8.45 | 2 | 1 | 10
4 | 85 | CONCLUIDO | 2.5433 | 39.32 | 35.19 | 40.6 | 0.51 | 52 | 173.71 | 51.39 | 5 | 42 | 32.32 | 21658.78 | 351.91 | 3853.73 | 146.38 | 94.82 | 23989.97 | 0.65 | 0.88 | 8.42 | 1.48 | 1 | 10
5 | 85 | CONCLUIDO | 2.5611 | 39.05 | 35.08 | 44.78 | 0.61 | 47 | 175.18 | 51.39 | 6 | 0 | 32.79 | 21840.16 | 342.5 | 3854.18 | 141.44 | 94.82 | 21544.03 | 0.67 | 0.88 | 8.46 | 1.37 | 1 | 10
0 | 20 | CONCLUIDO | 2.2918 | 43.63 | 39.52 | 12.22 | 0.34 | 194 | 51.33 | 24.83 | 1 | 0 | 5.51 | 6564.78 | 186.17 | 3854.98 | 278.83 | 94.82 | 89503.3 | 0.34 | 0.78 | 8.91 | 5.8 | 1 | 10
0 | 65 | CONCLUIDO | 1.8247 | 54.8 | 43.56 | 7.85 | 0.13 | 333 | 133.21 | 46.47 | 1 | 331 | 20.75 | 16663.42 | 460.75 | 3855.83 | 419.05 | 94.82 | 158917.04 | 0.23 | 0.71 | 8.9 | 9.84 | 1 | 10
1 | 65 | CONCLUIDO | 2.3035 | 43.41 | 37.58 | 16.83 | 0.26 | 134 | 134.55 | 46.47 | 2 | 132 | 21.09 | 16828.84 | 370.94 | 3854.13 | 224.48 | 94.82 | 62630.82 | 0.42 | 0.82 | 8.56 | 3.87 | 1 | 10
2 | 65 | CONCLUIDO | 2.4832 | 40.27 | 35.94 | 27.3 | 0.39 | 79 | 135.9 | 46.47 | 3 | 77 | 21.43 | 16994.64 | 323.59 | 3853.79 | 170.88 | 94.82 | 36103.57 | 0.55 | 0.86 | 8.47 | 2.23 | 1 | 10
3 | 65 | CONCLUIDO | 2.5417 | 39.34 | 35.5 | 34.92 | 0.52 | 61 | 137.25 | 46.47 | 4 | 5 | 21.78 | 17160.92 | 301.52 | 3854.04 | 154.24 | 94.82 | 27873.48 | 0.61 | 0.87 | 8.51 | 1.79 | 1 | 10
4 | 65 | CONCLUIDO | 2.5407 | 39.36 | 35.52 | 34.94 | 0.64 | 61 | 138.6 | 46.47 | 5 | 0 | 22.13 | 17327.69 | 304.04 | 3854.24 | 154.78 | 94.82 | 28142.62 | 0.61 | 0.87 | 8.51 | 1.81 | 1 | 10
0 | 75 | CONCLUIDO | 1.7103 | 58.47 | 44.76 | 7.18 | 0.12 | 374 | 150.44 | 49.1 | 1 | 372 | 25.34 | 18787.76 | 517.21 | 3855.51 | 458.94 | 94.82 | 178660.12 | 0.21 | 0.69 | 8.95 | 11.04 | 1 | 10
1 | 75 | CONCLUIDO | 2.2238 | 44.97 | 38.08 | 15.13 | 0.23 | 151 | 151.83 | 49.1 | 2 | 149 | 25.73 | 18959.54 | 417.07 | 3854.66 | 240.22 | 94.82 | 70415.6 | 0.39 | 0.81 | 8.59 | 4.36 | 1 | 10
2 | 75 | CONCLUIDO | 2.4223 | 41.28 | 36.26 | 24.17 | 0.35 | 90 | 153.23 | 49.1 | 3 | 88 | 26.13 | 19131.85 | 372.32 | 3854.04 | 181.79 | 94.82 | 41502.19 | 0.52 | 0.85 | 8.47 | 2.55 | 1 | 10
3 | 75 | CONCLUIDO | 2.5267 | 39.58 | 35.44 | 34.86 | 0.46 | 61 | 154.63 | 49.1 | 4 | 58 | 26.53 | 19304.72 | 335.03 | 3853.91 | 154.45 | 94.82 | 27981.08 | 0.61 | 0.87 | 8.44 | 1.73 | 1 | 10
4 | 75 | CONCLUIDO | 2.5531 | 39.17 | 35.27 | 39.93 | 0.57 | 53 | 156.03 | 49.1 | 5 | 2 | 26.94 | 19478.15 | 321.8 | 3854.04 | 147.14 | 94.82 | 24366.42 | 0.64 | 0.88 | 8.49 | 1.56 | 1 | 10
5 | 75 | CONCLUIDO | 2.5522 | 39.18 | 35.29 | 39.95 | 0.67 | 53 | 157.44 | 49.1 | 6 | 0 | 27.35 | 19652.13 | 324.77 | 3854.07 | 147.47 | 94.82 | 24529.41 | 0.64 | 0.88 | 8.49 | 1.58 | 1 | 10
0 | 95 | CONCLUIDO | 1.4936 | 66.95 | 47.4 | 6.2 | 0.1 | 459 | 185.69 | 53.44 | 1 | 457 | 36.26 | 23136.14 | 633.61 | 3855.68 | 545.46 | 94.82 | 221494.57 | 0.17 | 0.65 | 9.09 | 13.68 | 1 | 10
1 | 95 | CONCLUIDO | 2.0737 | 48.22 | 38.98 | 12.85 | 0.19 | 182 | 187.21 | 53.44 | 2 | 180 | 36.77 | 23322.88 | 503.56 | 3854.56 | 270.41 | 94.82 | 85354.99 | 0.35 | 0.79 | 8.62 | 5.27 | 1 | 10
2 | 95 | CONCLUIDO | 2.2992 | 43.49 | 36.89 | 19.94 | 0.28 | 111 | 188.73 | 53.44 | 3 | 109 | 37.29 | 23510.33 | 458.37 | 3853.75 | 201.93 | 94.82 | 51467.11 | 0.47 | 0.84 | 8.52 | 3.18 | 1 | 10
3 | 95 | CONCLUIDO | 2.4214 | 41.3 | 35.93 | 27.64 | 0.37 | 78 | 190.25 | 53.44 | 4 | 76 | 37.82 | 23698.48 | 426.85 | 3854.2 | 170.63 | 94.82 | 35982.41 | 0.56 | 0.86 | 8.46 | 2.22 | 1 | 10
4 | 95 | CONCLUIDO | 2.5028 | 39.95 | 35.33 | 36.55 | 0.46 | 58 | 191.78 | 53.44 | 5 | 56 | 38.35 | 23887.36 | 397.99 | 3853.78 | 151.13 | 94.82 | 26335.32 | 0.63 | 0.88 | 8.43 | 1.62 | 1 | 10
5 | 95 | CONCLUIDO | 2.5509 | 39.2 | 35.02 | 45.68 | 0.55 | 46 | 193.32 | 53.44 | 6 | 36 | 38.89 | 24076.95 | 372.84 | 3853.8 | 140.72 | 94.82 | 21189.65 | 0.67 | 0.88 | 8.42 | 1.31 | 1 | 10
6 | 95 | CONCLUIDO | 2.5645 | 38.99 | 34.96 | 49.95 | 0.64 | 42 | 194.86 | 53.44 | 7 | 1 | 39.43 | 24267.28 | 363.6 | 3853.83 | 137.63 | 94.82 | 19663.27 | 0.69 | 0.89 | 8.46 | 1.25 | 1 | 10
7 | 95 | CONCLUIDO | 2.5641 | 39 | 34.97 | 49.95 | 0.72 | 42 | 196.41 | 53.44 | 8 | 0 | 39.98 | 24458.36 | 366.12 | 3854.1 | 137.7 | 94.82 | 19700.69 | 0.69 | 0.88 | 8.46 | 1.26 | 1 | 10
0 | 55 | CONCLUIDO | 1.9495 | 51.3 | 42.26 | 8.71 | 0.15 | 291 | 116.05 | 43.4 | 1 | 289 | 16.65 | 14546.17 | 402.72 | 3855.18 | 377.05 | 94.82 | 138127.36 | 0.25 | 0.73 | 8.81 | 8.54 | 1 | 10
1 | 55 | CONCLUIDO | 2.3869 | 41.9 | 37.04 | 19.16 | 0.3 | 116 | 117.34 | 43.4 | 2 | 114 | 16.94 | 14705.49 | 320.63 | 3853.92 | 206.87 | 94.82 | 53914.59 | 0.46 | 0.84 | 8.53 | 3.33 | 1 | 10
2 | 55 | CONCLUIDO | 2.5208 | 39.67 | 35.84 | 29.46 | 0.45 | 73 | 118.63 | 43.4 | 3 | 19 | 17.23 | 14865.24 | 280.88 | 3854.13 | 165.79 | 94.82 | 33589.35 | 0.57 | 0.86 | 8.52 | 2.13 | 1 | 10
3 | 55 | CONCLUIDO | 2.5234 | 39.63 | 35.83 | 29.85 | 0.59 | 72 | 119.93 | 43.4 | 4 | 0 | 17.53 | 15025.44 | 281.85 | 3854.46 | 164.45 | 94.82 | 32923.84 | 0.58 | 0.86 | 8.54 | 2.11 | 1 | 10

## gráficos
Selecione o eixo X:
Selecione o eixo Y:
Selecione o eixo Z:
Eixo X | Eixo Y | Eixo Z

## hidden (hidden)
Unnamed: 0
Volume de calda [L]
STATUS
Capacidade operacional [ha/h]
Tempo de missao [h]
Tempo util [h]
Tempo por voo [min]
Autonomia Projetada [h]
N° Voos
MTOW [kg]
Massa Estrutura [kg]
Combustível [kg]
Abastecimentos
Massa gerador
Potência gerador [W]
Combustível consumido [L]
Calda cons [L]
Distância percorrida [km]
Distância Pulverizando [km]
RTL ACUMULADO[m]
EOC [km/km]
EOC [h/h]
Tempo de manobra [h]
Tempo rtl_rtw [h]
V pulv [m/s]
V desloc [m/s]