## RESULTADOS_18
Unnamed: 0 | Volume de calda [L] | STATUS | Capacidade operacional [ha/h] | Tempo de missao [h] | Tempo util [h] | Tempo por voo [min] | Autonomia Projetada [h] | N° Voos | MTOW [kg] | Massa Estrutura [kg] | Combustível [kg] | Abastecimentos | Massa gerador | Potência gerador [W] | Combustível consumido [L] | Calda cons [L] | Distância percorrida [km] | Distância Pulverizando [km] | RTL ACUMULADO[m] | EOC [km/km] | EOC [h/h] | Tempo de manobra [h] | Tempo rtl_rtw [h] | V pulv [m/s] | V desloc [m/s] | Preço Total por ha Simples [R$/ha] | Preço Total por ha Presumido [R$/ha] | Preço Total por ha Real [R$/ha] | Preço Total Simples [R$] | Preço Total Presumido [R$] | Prod CAPEX [ha/h/R$] | Dias Trabalhados | Preço Total Real [R$]
0 | 100 | CONCLUIDO | 1.37 | 72.99 | 50.68 | 5.97 | 0.09 | 509 | 194.77 | 54.38 | 1 | 507 | 39.4 | 24256.19 | 696.64 | 3898.25 | 783.98 | 96.11 | 337540.82 | 0.12 | 0.54 | 5.25 | 20.31 | 1 | 10 | 1753.6001 | 2399.353 | 2170.3622 | 1753600.1138 | 2399353.0391 | 3.3028e-06 | 47.5195 | 2170362.1525
1 | 100 | CONCLUIDO | 2.1497 | 46.52 | 37.08 | 12.5 | 0.18 | 178 | 196.32 | 54.38 | 2 | 176 | 39.95 | 24447.22 | 490.63 | 3897.5 | 328.81 | 96.11 | 111612.96 | 0.29 | 0.73 | 4.66 | 6.71 | 1 | 10 | 928.5141 | 1270.4339 | 1149.1855 | 928514.0534 | 1270433.891 | 5.1825e-06 | 30.2865 | 1149185.4635
2 | 100 | CONCLUIDO | 2.4474 | 40.86 | 34.26 | 19.58 | 0.27 | 105 | 197.88 | 54.38 | 3 | 103 | 40.5 | 24639 | 434.05 | 3896.97 | 234.51 | 96.11 | 64824.98 | 0.41 | 0.79 | 4.55 | 3.9 | 1 | 10 | 779.1106 | 1066.0135 | 964.2747 | 779110.6376 | 1066013.5464 | 5.9001e-06 | 26.6016 | 964274.7097
3 | 100 | CONCLUIDO | 2.6025 | 38.42 | 33.07 | 27.18 | 0.36 | 73 | 199.44 | 54.38 | 4 | 71 | 41.06 | 24831.54 | 399.75 | 3896.85 | 194.37 | 96.11 | 44918.26 | 0.49 | 0.82 | 4.51 | 2.71 | 1 | 10 | 705.0692 | 964.7068 | 872.6365 | 705069.2208 | 964706.8133 | 6.2741e-06 | 25.013 | 872636.5491
4 | 100 | CONCLUIDO | 2.7063 | 36.95 | 32.33 | 35.93 | 0.44 | 54 | 201.01 | 54.38 | 5 | 52 | 41.63 | 25024.84 | 368.46 | 3896.72 | 170.2 | 96.11 | 32923.96 | 0.56 | 0.84 | 4.47 | 1.97 | 1 | 10 | 664.1753 | 908.754 | 822.0238 | 664175.3484 | 908754.013 | 6.5243e-06 | 24.056 | 822023.8055
5 | 100 | CONCLUIDO | 2.7656 | 36.16 | 31.97 | 44.61 | 0.53 | 43 | 202.58 | 54.38 | 6 | 24 | 42.2 | 25218.93 | 342.42 | 3897.2 | 157.32 | 96.11 | 26540.08 | 0.61 | 0.85 | 4.47 | 1.61 | 1 | 10 | 633.9031 | 867.3341 | 784.557 | 633903.0547 | 867334.1253 | 6.6673e-06 | 23.5417 | 784556.9736
6 | 100 | CONCLUIDO | 2.7824 | 35.94 | 31.87 | 47.8 | 0.61 | 40 | 204.16 | 54.38 | 7 | 0 | 42.78 | 25413.94 | 336.46 | 3897.12 | 152.78 | 96.11 | 24283.45 | 0.63 | 0.85 | 4.5 | 1.51 | 1 | 10 | 628.866 | 860.4423 | 778.3229 | 628866.0481 | 860442.2707 | 6.7078e-06 | 23.3984 | 778322.868

## RESULTADOS_6
Unnamed: 0 | Volume de calda [L] | STATUS | Capacidade operacional [ha/h] | Tempo de missao [h] | Tempo util [h] | Tempo por voo [min] | Autonomia Projetada [h] | N° Voos | MTOW [kg] | Massa Estrutura [kg] | Combustível [kg] | Abastecimentos | Massa gerador | Potência gerador [W] | Combustível consumido [L] | Calda cons [L] | Distância percorrida [km] | Distância Pulverizando [km] | RTL ACUMULADO[m] | EOC [km/km] | EOC [h/h] | Tempo de manobra [h] | Tempo rtl_rtw [h] | V pulv [m/s] | V desloc [m/s] | Preço Total por ha Simples [R$/ha] | Preço Total por ha Presumido [R$/ha] | Preço Total por ha Real [R$/ha] | Preço Total Simples [R$] | Preço Total Presumido [R$] | Prod CAPEX [ha/h/R$] | Dias Trabalhados | Preço Total Real [R$]
0 | 40 | CONCLUIDO | 2.2502 | 44.44 | 38.5 | 10.89 | 0.2 | 212 | 89.87 | 37.55 | 1 | 210 | 11.32 | 11317.98 | 291.99 | 3897.48 | 375.74 | 96.11 | 134905.62 | 0.26 | 0.7 | 4.74 | 8.13 | 1 | 10 | 706.2153 | 966.2749 | 874.055 | 706215.2939 | 966274.9211 | 7.8505e-06 | 28.9323 | 874054.9988
1 | 40 | CONCLUIDO | 2.6341 | 37.96 | 34.15 | 20.7 | 0.39 | 99 | 91.1 | 37.55 | 2 | 2 | 11.54 | 11468.97 | 226.04 | 3897.54 | 226.83 | 96.11 | 61015.64 | 0.42 | 0.79 | 4.66 | 3.79 | 1 | 10 | 562.4134 | 769.5189 | 696.0771 | 562413.4217 | 769518.8556 | 9.1898e-06 | 24.7135 | 696077.056
2 | 40 | CONCLUIDO | 2.6335 | 37.97 | 34.16 | 20.7 | 0.57 | 99 | 92.32 | 37.55 | 3 | 0 | 11.77 | 11620.34 | 229.15 | 3897.66 | 227.01 | 96.11 | 61103.42 | 0.42 | 0.79 | 4.67 | 3.8 | 1 | 10 | 564.091 | 771.8142 | 698.1533 | 564090.9794 | 771814.1639 | 9.1877e-06 | 24.7201 | 698153.3034

## RESULTADOS_4
Unnamed: 0 | Volume de calda [L] | STATUS | Capacidade operacional [ha/h] | Tempo de missao [h] | Tempo util [h] | Tempo por voo [min] | Autonomia Projetada [h] | N° Voos | MTOW [kg] | Massa Estrutura [kg] | Combustível [kg] | Abastecimentos | Massa gerador | Potência gerador [W] | Combustível consumido [L] | Calda cons [L] | Distância percorrida [km] | Distância Pulverizando [km] | RTL ACUMULADO[m] | EOC [km/km] | EOC [h/h] | Tempo de manobra [h] | Tempo rtl_rtw [h] | V pulv [m/s] | V desloc [m/s] | Preço Total por ha Simples [R$/ha] | Preço Total por ha Presumido [R$/ha] | Preço Total por ha Real [R$/ha] | Preço Total Simples [R$] | Preço Total Presumido [R$] | Prod CAPEX [ha/h/R$] | Dias Trabalhados | Preço Total Real [R$]
0 | 30 | CONCLUIDO | 2.4472 | 40.86 | 36.5 | 13.52 | 0.24 | 162 | 71.52 | 32.27 | 1 | 128 | 8.25 | 9054.6 | 219.19 | 3897.37 | 308.07 | 96.11 | 101322.2 | 0.31 | 0.74 | 4.68 | 6.13 | 1 | 10 | 594.1076 | 812.8842 | 735.3037 | 594107.6025 | 812884.2319 | 9.5883e-06 | 26.6016 | 735303.7017
1 | 30 | CONCLUIDO | 2.5461 | 39.28 | 35.39 | 16.21 | 0.48 | 131 | 72.7 | 32.27 | 2 | 0 | 8.43 | 9200.25 | 206.69 | 3897.27 | 266.6 | 96.11 | 80739.43 | 0.36 | 0.77 | 4.76 | 5.03 | 1 | 10 | 558.0836 | 763.5946 | 690.7182 | 558083.5617 | 763594.5501 | 9.9758e-06 | 25.5729 | 690718.1579

## RESULTADOS_1
Unnamed: 0 | Volume de calda [L] | STATUS | Capacidade operacional [ha/h] | Tempo de missao [h] | Tempo util [h] | Tempo por voo [min] | Autonomia Projetada [h] | N° Voos | MTOW [kg] | Massa Estrutura [kg] | Combustível [kg] | Abastecimentos | Massa gerador | Potência gerador [W] | Combustível consumido [L] | Calda cons [L] | Distância percorrida [km] | Distância Pulverizando [km] | RTL ACUMULADO[m] | EOC [km/km] | EOC [h/h] | Tempo de manobra [h] | Tempo rtl_rtw [h] | V pulv [m/s] | V desloc [m/s] | Preço Total por ha Simples [R$/ha] | Preço Total por ha Presumido [R$/ha] | Preço Total por ha Real [R$/ha] | Preço Total Simples [R$] | Preço Total Presumido [R$] | Prod CAPEX [ha/h/R$] | Dias Trabalhados | Preço Total Real [R$]
0 | 15 | CONCLUIDO | 2.2241 | 44.96 | 40.36 | 9.28 | 0.43 | 261 | 39.78 | 19.54 | 1 | 0 | 4.24 | 5140 | 158.84 | 3898 | 427.04 | 96.11 | 160311.44 | 0.23 | 0.67 | 5.13 | 10 | 1 | 10 | 591.4212 | 809.2086 | 731.9789 | 591421.2116 | 809208.5934 | 1.1525e-05 | 29.2708 | 731978.8609

## RESULTADOS_12
Unnamed: 0 | Volume de calda [L] | STATUS | Capacidade operacional [ha/h] | Tempo de missao [h] | Tempo util [h] | Tempo por voo [min] | Autonomia Projetada [h] | N° Voos | MTOW [kg] | Massa Estrutura [kg] | Combustível [kg] | Abastecimentos | Massa gerador | Potência gerador [W] | Combustível consumido [L] | Calda cons [L] | Distância percorrida [km] | Distância Pulverizando [km] | RTL ACUMULADO[m] | EOC [km/km] | EOC [h/h] | Tempo de manobra [h] | Tempo rtl_rtw [h] | V pulv [m/s] | V desloc [m/s] | Preço Total por ha Simples [R$/ha] | Preço Total por ha Presumido [R$/ha] | Preço Total por ha Real [R$/ha] | Preço Total Simples [R$] | Preço Total Presumido [R$] | Prod CAPEX [ha/h/R$] | Dias Trabalhados | Preço Total Real [R$]
0 | 70 | CONCLUIDO | 1.7653 | 56.65 | 44.19 | 7.49 | 0.12 | 354 | 141.81 | 47.83 | 1 | 352 | 22.98 | 17723.39 | 485.89 | 3898.01 | 566.27 | 96.11 | 229459.33 | 0.17 | 0.61 | 4.98 | 13.82 | 1 | 10 | 1123.6494 | 1537.4266 | 1390.6968 | 1123649.3585 | 1537426.6242 | 4.9143e-06 | 36.8815 | 1390696.7849
1 | 70 | CONCLUIDO | 2.4208 | 41.31 | 35.3 | 16.17 | 0.25 | 131 | 143.17 | 47.83 | 2 | 129 | 23.34 | 17891.86 | 360.8 | 3897.23 | 269.14 | 96.11 | 82008.27 | 0.36 | 0.77 | 4.59 | 4.93 | 1 | 10 | 720.6872 | 986.0761 | 891.9663 | 720687.2239 | 986076.0543 | 6.7391e-06 | 26.8945 | 891966.3396
2 | 70 | CONCLUIDO | 2.664 | 37.54 | 33.14 | 26.51 | 0.37 | 75 | 144.54 | 47.83 | 3 | 73 | 23.71 | 18060.85 | 306.66 | 3897.22 | 197.23 | 96.11 | 46334.79 | 0.49 | 0.82 | 4.5 | 2.78 | 1 | 10 | 627.7461 | 858.9099 | 776.9367 | 627746.093 | 858909.8987 | 7.4161e-06 | 24.4401 | 776936.7434
3 | 70 | CONCLUIDO | 2.7482 | 36.39 | 32.51 | 34.22 | 0.49 | 57 | 145.92 | 47.83 | 4 | 5 | 24.09 | 18230.35 | 282.03 | 3896.95 | 173.91 | 96.11 | 34767.77 | 0.55 | 0.83 | 4.54 | 2.15 | 1 | 10 | 586.529 | 802.5148 | 725.924 | 586528.9965 | 802514.8489 | 7.6505e-06 | 23.6914 | 725923.958
4 | 70 | CONCLUIDO | 2.7457 | 36.42 | 32.55 | 34.26 | 0.6 | 57 | 147.3 | 47.83 | 5 | 0 | 24.47 | 18400.38 | 285.03 | 3897.12 | 174.76 | 96.11 | 35190.39 | 0.55 | 0.83 | 4.55 | 2.18 | 1 | 10 | 588.351 | 805.0078 | 728.179 | 588351.0217 | 805007.8241 | 7.6435e-06 | 23.7109 | 728179.0072

## RESULTADOS_16
Unnamed: 0 | Volume de calda [L] | STATUS | Capacidade operacional [ha/h] | Tempo de missao [h] | Tempo util [h] | Tempo por voo [min] | Autonomia Projetada [h] | N° Voos | MTOW [kg] | Massa Estrutura [kg] | Combustível [kg] | Abastecimentos | Massa gerador | Potência gerador [W] | Combustível consumido [L] | Calda cons [L] | Distância percorrida [km] | Distância Pulverizando [km] | RTL ACUMULADO[m] | EOC [km/km] | EOC [h/h] | Tempo de manobra [h] | Tempo rtl_rtw [h] | V pulv [m/s] | V desloc [m/s] | Preço Total por ha Simples [R$/ha] | Preço Total por ha Presumido [R$/ha] | Preço Total por ha Real [R$/ha] | Preço Total Simples [R$] | Preço Total Presumido [R$] | Prod CAPEX [ha/h/R$] | Dias Trabalhados | Preço Total Real [R$]
0 | 90 | CONCLUIDO | 1.4971 | 66.79 | 48.27 | 6.39 | 0.1 | 453 | 176.73 | 52.44 | 1 | 451 | 33.29 | 22031.19 | 620.79 | 3898.31 | 704.04 | 96.11 | 297851.73 | 0.14 | 0.56 | 5.12 | 17.89 | 1 | 10 | 1505.4031 | 2059.7589 | 1863.1784 | 1505403.1017 | 2059758.9374 | 3.7659e-06 | 43.4831 | 1863178.4353
1 | 90 | CONCLUIDO | 2.2361 | 44.72 | 36.51 | 13.44 | 0.2 | 163 | 178.21 | 52.44 | 2 | 161 | 33.77 | 22213.89 | 448.32 | 3897.16 | 309.36 | 96.11 | 101960.43 | 0.31 | 0.74 | 4.65 | 6.14 | 1 | 10 | 863.2996 | 1181.2046 | 1068.4721 | 863299.5898 | 1181204.5849 | 5.6248e-06 | 29.1146 | 1068472.0772
2 | 90 | CONCLUIDO | 2.5144 | 39.77 | 33.94 | 21.21 | 0.3 | 96 | 179.7 | 52.44 | 3 | 94 | 34.26 | 22397.24 | 394.9 | 3896.99 | 223.69 | 96.11 | 59460.5 | 0.43 | 0.8 | 4.54 | 3.57 | 1 | 10 | 729.4018 | 997.9997 | 902.752 | 729401.7504 | 997999.6539 | 6.3248e-06 | 25.8919 | 902751.9676
3 | 90 | CONCLUIDO | 2.6615 | 37.57 | 32.81 | 29.82 | 0.39 | 66 | 181.19 | 52.44 | 4 | 64 | 34.75 | 22581.25 | 358.98 | 3896.94 | 186.14 | 96.11 | 40837.55 | 0.52 | 0.83 | 4.48 | 2.44 | 1 | 10 | 668.9353 | 915.2668 | 827.915 | 668935.2877 | 915266.7719 | 6.6949e-06 | 24.4596 | 827914.9958
4 | 90 | CONCLUIDO | 2.7586 | 36.25 | 32.12 | 40.15 | 0.49 | 48 | 182.69 | 52.44 | 5 | 33 | 35.25 | 22766.06 | 323.49 | 3896.79 | 162.86 | 96.11 | 29288.05 | 0.59 | 0.84 | 4.47 | 1.76 | 1 | 10 | 619.3095 | 847.3665 | 766.4951 | 619309.4688 | 847366.5372 | 6.9391e-06 | 23.6003 | 766495.0642
5 | 90 | CONCLUIDO | 2.7707 | 36.09 | 32.07 | 42.76 | 0.58 | 45 | 184.19 | 52.44 | 6 | 0 | 35.75 | 22951.43 | 319.69 | 3896.86 | 159.59 | 96.11 | 27665.05 | 0.6 | 0.85 | 4.51 | 1.71 | 1 | 10 | 616.0183 | 842.8634 | 762.4217 | 616018.2616 | 842863.3623 | 6.9695e-06 | 23.4961 | 762421.666

## RESULTADOS_0
Unnamed: 0 | Volume de calda [L] | STATUS | Capacidade operacional [ha/h] | Tempo de missao [h] | Tempo util [h] | Tempo por voo [min] | Autonomia Projetada [h] | N° Voos | MTOW [kg] | Massa Estrutura [kg] | Combustível [kg] | Abastecimentos | Massa gerador | Potência gerador [W] | Combustível consumido [L] | Calda cons [L] | Distância percorrida [km] | Distância Pulverizando [km] | RTL ACUMULADO[m] | EOC [km/km] | EOC [h/h] | Tempo de manobra [h] | Tempo rtl_rtw [h] | V pulv [m/s] | V desloc [m/s] | Preço Total por ha Simples [R$/ha] | Preço Total por ha Presumido [R$/ha] | Preço Total por ha Real [R$/ha] | Preço Total Simples [R$] | Preço Total Presumido [R$] | Prod CAPEX [ha/h/R$] | Dias Trabalhados | Preço Total Real [R$]
0 | 10 | CONCLUIDO | 1.9485 | 51.32 | 45.34 | 6.98 | 0.64 | 390 | 26.11 | 12.1 | 1 | 0 | 3.01 | 3454.41 | 131.59 | 3898.46 | 586.65 | 96.11 | 239470.6 | 0.16 | 0.6 | 5.53 | 14.97 | 1 | 10 | 643.8765 | 880.9803 | 796.9008 | 643876.5465 | 880980.2967 | 1.1891e-05 | 33.4115 | 796900.7737

## RESULTADOS_7
Unnamed: 0 | Volume de calda [L] | STATUS | Capacidade operacional [ha/h] | Tempo de missao [h] | Tempo util [h] | Tempo por voo [min] | Autonomia Projetada [h] | N° Voos | MTOW [kg] | Massa Estrutura [kg] | Combustível [kg] | Abastecimentos | Massa gerador | Potência gerador [W] | Combustível consumido [L] | Calda cons [L] | Distância percorrida [km] | Distância Pulverizando [km] | RTL ACUMULADO[m] | EOC [km/km] | EOC [h/h] | Tempo de manobra [h] | Tempo rtl_rtw [h] | V pulv [m/s] | V desloc [m/s] | Preço Total por ha Simples [R$/ha] | Preço Total por ha Presumido [R$/ha] | Preço Total por ha Real [R$/ha] | Preço Total Simples [R$] | Preço Total Presumido [R$] | Prod CAPEX [ha/h/R$] | Dias Trabalhados | Preço Total Real [R$]
0 | 45 | CONCLUIDO | 2.1621 | 46.25 | 39.41 | 10.02 | 0.18 | 236 | 98.71 | 39.72 | 1 | 234 | 12.99 | 12407.75 | 324.84 | 3898.07 | 406.33 | 96.11 | 150080.78 | 0.24 | 0.69 | 4.78 | 9.04 | 1 | 10 | 768.1471 | 1051.0128 | 950.7056 | 768147.1183 | 1051012.7755 | 7.1931e-06 | 30.1107 | 950705.5913
1 | 45 | CONCLUIDO | 2.6549 | 37.67 | 33.81 | 22.29 | 0.35 | 91 | 99.95 | 39.72 | 2 | 31 | 13.24 | 12561.45 | 237.6 | 3897.24 | 216.56 | 96.11 | 55918.69 | 0.44 | 0.8 | 4.62 | 3.44 | 1 | 10 | 571.5847 | 782.0674 | 707.428 | 571584.7135 | 782067.4215 | 8.8326e-06 | 24.5247 | 707428.0045
2 | 45 | CONCLUIDO | 2.6662 | 37.51 | 33.71 | 22.98 | 0.52 | 88 | 101.2 | 39.72 | 3 | 0 | 13.49 | 12715.54 | 237.61 | 3897.11 | 212.51 | 96.11 | 53909.32 | 0.45 | 0.8 | 4.63 | 3.35 | 1 | 10 | 570.3427 | 780.3681 | 705.8908 | 570342.7262 | 780368.0797 | 8.8702e-06 | 24.4206 | 705890.8454

## RESULTADOS_10
Unnamed: 0 | Volume de calda [L] | STATUS | Capacidade operacional [ha/h] | Tempo de missao [h] | Tempo util [h] | Tempo por voo [min] | Autonomia Projetada [h] | N° Voos | MTOW [kg] | Massa Estrutura [kg] | Combustível [kg] | Abastecimentos | Massa gerador | Potência gerador [W] | Combustível consumido [L] | Calda cons [L] | Distância percorrida [km] | Distância Pulverizando [km] | RTL ACUMULADO[m] | EOC [km/km] | EOC [h/h] | Tempo de manobra [h] | Tempo rtl_rtw [h] | V pulv [m/s] | V desloc [m/s] | Preço Total por ha Simples [R$/ha] | Preço Total por ha Presumido [R$/ha] | Preço Total por ha Real [R$/ha] | Preço Total Simples [R$] | Preço Total Presumido [R$] | Prod CAPEX [ha/h/R$] | Dias Trabalhados | Preço Total Real [R$]
0 | 60 | CONCLUIDO | 1.914 | 52.25 | 42.27 | 8.26 | 0.14 | 307 | 124.63 | 45 | 1 | 305 | 18.64 | 15605.44 | 421.69 | 3897.9 | 502.35 | 96.11 | 197736.07 | 0.19 | 0.64 | 4.88 | 11.9 | 1 | 10 | 971.6057 | 1329.3937 | 1202.5183 | 971605.659 | 1329393.7269 | 5.67e-06 | 34.0169 | 1202518.2554
1 | 60 | CONCLUIDO | 2.5211 | 39.67 | 34.62 | 18.22 | 0.28 | 114 | 125.95 | 45 | 2 | 112 | 18.95 | 15767.7 | 313.5 | 3896.82 | 246.32 | 96.11 | 70686.91 | 0.39 | 0.78 | 4.57 | 4.26 | 1 | 10 | 660.9221 | 904.3027 | 817.9974 | 660922.081 | 904302.7491 | 7.4685e-06 | 25.8268 | 817997.3639
2 | 60 | CONCLUIDO | 2.7204 | 36.76 | 32.89 | 29.02 | 0.42 | 68 | 127.27 | 45 | 3 | 23 | 19.27 | 15930.42 | 267 | 3897.06 | 187.06 | 96.11 | 41285.51 | 0.51 | 0.82 | 4.54 | 2.53 | 1 | 10 | 583.7167 | 798.667 | 722.4433 | 583716.7269 | 798666.9775 | 8.0589e-06 | 23.9323 | 722443.3221
3 | 60 | CONCLUIDO | 2.7244 | 36.7 | 32.89 | 29.9 | 0.55 | 66 | 128.59 | 45 | 4 | 0 | 19.59 | 16093.6 | 267.91 | 3896.92 | 186.09 | 96.11 | 40810.67 | 0.52 | 0.82 | 4.57 | 2.53 | 1 | 10 | 583.8379 | 798.8328 | 722.5933 | 583837.9142 | 798832.7913 | 8.0708e-06 | 23.8932 | 722593.3108

## RESULTADOS_14
Unnamed: 0 | Volume de calda [L] | STATUS | Capacidade operacional [ha/h] | Tempo de missao [h] | Tempo util [h] | Tempo por voo [min] | Autonomia Projetada [h] | N° Voos | MTOW [kg] | Massa Estrutura [kg] | Combustível [kg] | Abastecimentos | Massa gerador | Potência gerador [W] | Combustível consumido [L] | Calda cons [L] | Distância percorrida [km] | Distância Pulverizando [km] | RTL ACUMULADO[m] | EOC [km/km] | EOC [h/h] | Tempo de manobra [h] | Tempo rtl_rtw [h] | V pulv [m/s] | V desloc [m/s] | Preço Total por ha Simples [R$/ha] | Preço Total por ha Presumido [R$/ha] | Preço Total por ha Real [R$/ha] | Preço Total Simples [R$] | Preço Total Presumido [R$] | Prod CAPEX [ha/h/R$] | Dias Trabalhados | Preço Total Real [R$]
0 | 80 | CONCLUIDO | 1.6251 | 61.54 | 46.23 | 6.88 | 0.11 | 403 | 159.12 | 50.28 | 1 | 401 | 27.84 | 19859.16 | 552.31 | 3897.89 | 634.55 | 96.11 | 263354.52 | 0.15 | 0.59 | 5.07 | 15.85 | 1 | 10 | 1304.7323 | 1785.1923 | 1614.8161 | 1304732.3108 | 1785192.3083 | 4.2868e-06 | 40.0651 | 1614816.06
1 | 80 | CONCLUIDO | 2.3261 | 42.99 | 35.93 | 14.66 | 0.22 | 147 | 160.54 | 50.28 | 2 | 145 | 28.26 | 20034.4 | 404.93 | 3897.47 | 289.74 | 96.11 | 92232.61 | 0.33 | 0.75 | 4.64 | 5.56 | 1 | 10 | 790.7858 | 1081.988 | 978.7246 | 790785.7725 | 1081987.9809 | 6.1359e-06 | 27.9883 | 978724.5666
2 | 80 | CONCLUIDO | 2.586 | 38.67 | 33.57 | 23.42 | 0.33 | 86 | 161.97 | 50.28 | 3 | 84 | 28.69 | 20210.21 | 354.08 | 3897.08 | 211.61 | 96.11 | 53473.23 | 0.45 | 0.81 | 4.52 | 3.21 | 1 | 10 | 679.879 | 930.2404 | 841.4596 | 679878.9719 | 930240.4035 | 6.8214e-06 | 25.1758 | 841459.565
3 | 80 | CONCLUIDO | 2.7243 | 36.71 | 32.51 | 33.63 | 0.43 | 58 | 163.4 | 50.28 | 4 | 47 | 29.12 | 20386.62 | 313.81 | 3897.19 | 175.84 | 96.11 | 35727.7 | 0.55 | 0.83 | 4.49 | 2.15 | 1 | 10 | 621.6858 | 850.6179 | 769.4361 | 621685.7566 | 850617.879 | 7.1863e-06 | 23.8997 | 769436.1025
4 | 80 | CONCLUIDO | 2.7623 | 36.2 | 32.27 | 38.72 | 0.54 | 50 | 164.83 | 50.28 | 5 | 0 | 29.55 | 20563.61 | 299.92 | 3897.29 | 165.81 | 96.11 | 30753.16 | 0.58 | 0.84 | 4.53 | 1.9 | 1 | 10 | 600.8975 | 822.1745 | 743.7073 | 600897.5386 | 822174.522 | 7.2865e-06 | 23.5677 | 743707.3396

## RESULTADOS_5
Unnamed: 0 | Volume de calda [L] | STATUS | Capacidade operacional [ha/h] | Tempo de missao [h] | Tempo util [h] | Tempo por voo [min] | Autonomia Projetada [h] | N° Voos | MTOW [kg] | Massa Estrutura [kg] | Combustível [kg] | Abastecimentos | Massa gerador | Potência gerador [W] | Combustível consumido [L] | Calda cons [L] | Distância percorrida [km] | Distância Pulverizando [km] | RTL ACUMULADO[m] | EOC [km/km] | EOC [h/h] | Tempo de manobra [h] | Tempo rtl_rtw [h] | V pulv [m/s] | V desloc [m/s] | Preço Total por ha Simples [R$/ha] | Preço Total por ha Presumido [R$/ha] | Preço Total por ha Real [R$/ha] | Preço Total Simples [R$] | Preço Total Presumido [R$] | Prod CAPEX [ha/h/R$] | Dias Trabalhados | Preço Total Real [R$]
0 | 35 | CONCLUIDO | 2.3506 | 42.54 | 37.45 | 12.08 | 0.22 | 186 | 80.84 | 35.1 | 1 | 183 | 9.74 | 10204.21 | 255.99 | 3897.31 | 341.38 | 96.11 | 117856.24 | 0.28 | 0.72 | 4.68 | 7.08 | 1 | 10 | 643.8512 | 880.9457 | 796.8695 | 643851.2407 | 880945.6723 | 8.6546e-06 | 27.6953 | 796869.4537
1 | 35 | CONCLUIDO | 2.5956 | 38.53 | 34.69 | 18.42 | 0.43 | 113 | 82.04 | 35.1 | 2 | 0 | 9.94 | 10352.53 | 216.54 | 3897.75 | 243.96 | 96.11 | 69510.24 | 0.39 | 0.78 | 4.71 | 4.32 | 1 | 10 | 564.8552 | 772.8598 | 699.0992 | 564855.2032 | 772859.8087 | 9.5566e-06 | 25.0846 | 699099.1533

## RESULTADOS_8
Unnamed: 0 | Volume de calda [L] | STATUS | Capacidade operacional [ha/h] | Tempo de missao [h] | Tempo util [h] | Tempo por voo [min] | Autonomia Projetada [h] | N° Voos | MTOW [kg] | Massa Estrutura [kg] | Combustível [kg] | Abastecimentos | Massa gerador | Potência gerador [W] | Combustível consumido [L] | Calda cons [L] | Distância percorrida [km] | Distância Pulverizando [km] | RTL ACUMULADO[m] | EOC [km/km] | EOC [h/h] | Tempo de manobra [h] | Tempo rtl_rtw [h] | V pulv [m/s] | V desloc [m/s] | Preço Total por ha Simples [R$/ha] | Preço Total por ha Presumido [R$/ha] | Preço Total por ha Real [R$/ha] | Preço Total Simples [R$] | Preço Total Presumido [R$] | Prod CAPEX [ha/h/R$] | Dias Trabalhados | Preço Total Real [R$]
0 | 50 | CONCLUIDO | 2.0758 | 48.17 | 40.36 | 9.31 | 0.16 | 260 | 107.41 | 41.65 | 1 | 258 | 14.77 | 13481.73 | 357.29 | 3897.63 | 438.36 | 96.11 | 165976.43 | 0.22 | 0.67 | 4.82 | 9.99 | 1 | 10 | 832.9338 | 1139.6567 | 1030.8895 | 832933.7601 | 1139656.717 | 6.6186e-06 | 31.3607 | 1030889.4795
1 | 50 | CONCLUIDO | 2.6243 | 38.11 | 33.94 | 21.21 | 0.32 | 96 | 108.68 | 41.65 | 2 | 83 | 15.03 | 13638.32 | 260.84 | 3897.19 | 223.41 | 96.11 | 59319.91 | 0.43 | 0.8 | 4.55 | 3.57 | 1 | 10 | 591.7791 | 809.6982 | 732.4218 | 591779.0812 | 809698.2463 | 8.3675e-06 | 24.8112 | 732421.7821
2 | 50 | CONCLUIDO | 2.692 | 37.15 | 33.36 | 25.33 | 0.48 | 79 | 109.96 | 41.65 | 3 | 0 | 15.31 | 13795.21 | 246.98 | 3897.26 | 200.82 | 96.11 | 48111.57 | 0.48 | 0.81 | 4.62 | 2.99 | 1 | 10 | 567.9754 | 777.129 | 702.9609 | 567975.3893 | 777128.9849 | 8.5834e-06 | 24.1862 | 702960.8853

## RESULTADOS_3
Unnamed: 0 | Volume de calda [L] | STATUS | Capacidade operacional [ha/h] | Tempo de missao [h] | Tempo util [h] | Tempo por voo [min] | Autonomia Projetada [h] | N° Voos | MTOW [kg] | Massa Estrutura [kg] | Combustível [kg] | Abastecimentos | Massa gerador | Potência gerador [W] | Combustível consumido [L] | Calda cons [L] | Distância percorrida [km] | Distância Pulverizando [km] | RTL ACUMULADO[m] | EOC [km/km] | EOC [h/h] | Tempo de manobra [h] | Tempo rtl_rtw [h] | V pulv [m/s] | V desloc [m/s] | Preço Total por ha Simples [R$/ha] | Preço Total por ha Presumido [R$/ha] | Preço Total por ha Real [R$/ha] | Preço Total Simples [R$] | Preço Total Presumido [R$] | Prod CAPEX [ha/h/R$] | Dias Trabalhados | Preço Total Real [R$]
0 | 25 | CONCLUIDO | 2.4686 | 40.51 | 36.48 | 13.59 | 0.28 | 161 | 61.76 | 28.92 | 1 | 30 | 6.84 | 7851.41 | 192.27 | 3897.61 | 302.8 | 96.11 | 98690.32 | 0.32 | 0.74 | 4.81 | 6.11 | 1 | 10 | 559.7612 | 765.89 | 692.7945 | 559761.235 | 765890.0167 | 1.041e-05 | 26.3737 | 692794.5484
1 | 25 | CONCLUIDO | 2.4792 | 40.34 | 36.36 | 13.9 | 0.55 | 157 | 62.92 | 28.92 | 2 | 0 | 7 | 7994.37 | 193.77 | 3897.71 | 297.58 | 96.11 | 96100.43 | 0.32 | 0.75 | 4.84 | 5.99 | 1 | 10 | 559.5255 | 765.5675 | 692.5028 | 559525.4872 | 765567.4561 | 1.0455e-05 | 26.263 | 692502.7726

## RESULTADOS_15
Unnamed: 0 | Volume de calda [L] | STATUS | Capacidade operacional [ha/h] | Tempo de missao [h] | Tempo util [h] | Tempo por voo [min] | Autonomia Projetada [h] | N° Voos | MTOW [kg] | Massa Estrutura [kg] | Combustível [kg] | Abastecimentos | Massa gerador | Potência gerador [W] | Combustível consumido [L] | Calda cons [L] | Distância percorrida [km] | Distância Pulverizando [km] | RTL ACUMULADO[m] | EOC [km/km] | EOC [h/h] | Tempo de manobra [h] | Tempo rtl_rtw [h] | V pulv [m/s] | V desloc [m/s] | Preço Total por ha Simples [R$/ha] | Preço Total por ha Presumido [R$/ha] | Preço Total por ha Real [R$/ha] | Preço Total Simples [R$] | Preço Total Presumido [R$] | Prod CAPEX [ha/h/R$] | Dias Trabalhados | Preço Total Real [R$]
0 | 85 | CONCLUIDO | 1.5599 | 64.11 | 47.23 | 6.62 | 0.11 | 428 | 167.88 | 51.39 | 1 | 426 | 30.49 | 20939.59 | 586.15 | 3898.17 | 669.02 | 96.11 | 280464.38 | 0.14 | 0.57 | 5.08 | 16.86 | 1 | 10 | 1406.9208 | 1925.0111 | 1741.2907 | 1406920.762 | 1925011.0555 | 4.0154e-06 | 41.7383 | 1741290.7021
1 | 85 | CONCLUIDO | 2.2807 | 43.85 | 36.22 | 14.02 | 0.21 | 155 | 169.33 | 51.39 | 2 | 153 | 30.94 | 21118.46 | 426.89 | 3897.18 | 299.21 | 96.11 | 96925.61 | 0.32 | 0.75 | 4.66 | 5.86 | 1 | 10 | 826.8487 | 1131.3309 | 1023.3583 | 826848.7194 | 1131330.8959 | 5.8708e-06 | 28.5482 | 1023358.263
2 | 85 | CONCLUIDO | 2.5517 | 39.19 | 33.73 | 22.24 | 0.31 | 91 | 170.79 | 51.39 | 3 | 89 | 31.4 | 21297.94 | 374.7 | 3896.89 | 217 | 96.11 | 56140.6 | 0.44 | 0.8 | 4.53 | 3.37 | 1 | 10 | 699.4844 | 957.0654 | 865.7244 | 699484.3747 | 957065.3805 | 6.5684e-06 | 25.5143 | 865724.4038
3 | 85 | CONCLUIDO | 2.6942 | 37.12 | 32.64 | 31.59 | 0.41 | 62 | 172.25 | 51.39 | 4 | 60 | 31.86 | 21478.05 | 337.19 | 3896.81 | 180.58 | 96.11 | 38077.73 | 0.53 | 0.83 | 4.48 | 2.28 | 1 | 10 | 640.5735 | 876.4609 | 792.8127 | 640573.4781 | 876460.8929 | 6.9352e-06 | 24.1667 | 792812.6954
4 | 85 | CONCLUIDO | 2.7684 | 36.12 | 32.12 | 40.15 | 0.51 | 48 | 173.71 | 51.39 | 5 | 11 | 32.32 | 21658.78 | 308.69 | 3897.04 | 161.98 | 96.11 | 28843.47 | 0.59 | 0.84 | 4.5 | 1.76 | 1 | 10 | 607.7029 | 831.4859 | 752.1301 | 607702.9078 | 831485.9285 | 7.1262e-06 | 23.5156 | 752130.0785
5 | 85 | CONCLUIDO | 2.7712 | 36.08 | 32.12 | 41 | 0.61 | 47 | 175.18 | 51.39 | 6 | 0 | 32.79 | 21840.16 | 309 | 3897.06 | 161.43 | 96.11 | 28574.08 | 0.6 | 0.84 | 4.51 | 1.76 | 1 | 10 | 607.4961 | 831.2029 | 751.8741 | 607496.0643 | 831202.9161 | 7.1334e-06 | 23.4896 | 751874.0764

## RESULTADOS_2
Unnamed: 0 | Volume de calda [L] | STATUS | Capacidade operacional [ha/h] | Tempo de missao [h] | Tempo util [h] | Tempo por voo [min] | Autonomia Projetada [h] | N° Voos | MTOW [kg] | Massa Estrutura [kg] | Combustível [kg] | Abastecimentos | Massa gerador | Potência gerador [W] | Combustível consumido [L] | Calda cons [L] | Distância percorrida [km] | Distância Pulverizando [km] | RTL ACUMULADO[m] | EOC [km/km] | EOC [h/h] | Tempo de manobra [h] | Tempo rtl_rtw [h] | V pulv [m/s] | V desloc [m/s] | Preço Total por ha Simples [R$/ha] | Preço Total por ha Presumido [R$/ha] | Preço Total por ha Real [R$/ha] | Preço Total Simples [R$] | Preço Total Presumido [R$] | Prod CAPEX [ha/h/R$] | Dias Trabalhados | Preço Total Real [R$]
0 | 20 | CONCLUIDO | 2.3793 | 42.03 | 37.89 | 11.6 | 0.34 | 196 | 51.33 | 24.83 | 1 | 1 | 5.51 | 6564.78 | 177.09 | 3897.84 | 346.97 | 96.11 | 120601.39 | 0.28 | 0.72 | 4.95 | 7.52 | 1 | 10 | 569.8211 | 779.6544 | 705.2452 | 569821.0913 | 779654.3558 | 1.0979e-05 | 27.3633 | 705245.2383
1 | 20 | CONCLUIDO | 2.3797 | 42.02 | 37.88 | 11.6 | 0.66 | 196 | 52.47 | 24.83 | 2 | 0 | 5.64 | 6705.1 | 180.6 | 3897.82 | 346.75 | 96.11 | 120492.99 | 0.28 | 0.72 | 4.95 | 7.51 | 1 | 10 | 571.7766 | 782.33 | 707.6655 | 571776.6263 | 782330.0051 | 1.0981e-05 | 27.3568 | 707665.5274

## RESULTADOS_11
Unnamed: 0 | Volume de calda [L] | STATUS | Capacidade operacional [ha/h] | Tempo de missao [h] | Tempo util [h] | Tempo por voo [min] | Autonomia Projetada [h] | N° Voos | MTOW [kg] | Massa Estrutura [kg] | Combustível [kg] | Abastecimentos | Massa gerador | Potência gerador [W] | Combustível consumido [L] | Calda cons [L] | Distância percorrida [km] | Distância Pulverizando [km] | RTL ACUMULADO[m] | EOC [km/km] | EOC [h/h] | Tempo de manobra [h] | Tempo rtl_rtw [h] | V pulv [m/s] | V desloc [m/s] | Preço Total por ha Simples [R$/ha] | Preço Total por ha Presumido [R$/ha] | Preço Total por ha Real [R$/ha] | Preço Total Simples [R$] | Preço Total Presumido [R$] | Prod CAPEX [ha/h/R$] | Dias Trabalhados | Preço Total Real [R$]
0 | 65 | CONCLUIDO | 1.84 | 54.35 | 43.18 | 7.85 | 0.13 | 330 | 133.21 | 46.47 | 1 | 328 | 20.75 | 16663.42 | 453.18 | 3898.48 | 533.12 | 96.11 | 213005.44 | 0.18 | 0.63 | 4.92 | 12.81 | 1 | 10 | 1044.5676 | 1429.2235 | 1292.8204 | 1044567.6233 | 1429223.5052 | 5.2776e-06 | 35.3841 | 1292820.4198
1 | 65 | CONCLUIDO | 2.4684 | 40.51 | 34.98 | 17.07 | 0.26 | 123 | 134.55 | 46.47 | 2 | 121 | 21.09 | 16828.84 | 337.53 | 3897.12 | 258.24 | 96.11 | 76599.25 | 0.37 | 0.78 | 4.6 | 4.62 | 1 | 10 | 686.2068 | 938.8984 | 849.2913 | 686206.7994 | 938898.4163 | 7.0801e-06 | 26.3737 | 849291.2692
2 | 65 | CONCLUIDO | 2.7056 | 36.96 | 32.9 | 28.61 | 0.39 | 69 | 135.9 | 46.47 | 3 | 53 | 21.43 | 16994.64 | 280.91 | 3897.02 | 188.69 | 96.11 | 42094.28 | 0.51 | 0.82 | 4.51 | 2.54 | 1 | 10 | 596.4061 | 816.0291 | 738.1485 | 596406.1008 | 816029.1386 | 7.7604e-06 | 24.0625 | 738148.463
3 | 65 | CONCLUIDO | 2.7346 | 36.57 | 32.73 | 32.19 | 0.52 | 61 | 137.25 | 46.47 | 4 | 0 | 21.78 | 17160.92 | 272.2 | 3897.09 | 180.66 | 96.11 | 38118.34 | 0.53 | 0.83 | 4.56 | 2.37 | 1 | 10 | 588.9477 | 805.8243 | 728.9175 | 588947.7318 | 805824.2691 | 7.8436e-06 | 23.8086 | 728917.5319

## RESULTADOS_13
Unnamed: 0 | Volume de calda [L] | STATUS | Capacidade operacional [ha/h] | Tempo de missao [h] | Tempo util [h] | Tempo por voo [min] | Autonomia Projetada [h] | N° Voos | MTOW [kg] | Massa Estrutura [kg] | Combustível [kg] | Abastecimentos | Massa gerador | Potência gerador [W] | Combustível consumido [L] | Calda cons [L] | Distância percorrida [km] | Distância Pulverizando [km] | RTL ACUMULADO[m] | EOC [km/km] | EOC [h/h] | Tempo de manobra [h] | Tempo rtl_rtw [h] | V pulv [m/s] | V desloc [m/s] | Preço Total por ha Simples [R$/ha] | Preço Total por ha Presumido [R$/ha] | Preço Total por ha Real [R$/ha] | Preço Total Simples [R$] | Preço Total Presumido [R$] | Prod CAPEX [ha/h/R$] | Dias Trabalhados | Preço Total Real [R$]
0 | 75 | CONCLUIDO | 1.6994 | 58.84 | 45.05 | 7.17 | 0.12 | 377 | 150.44 | 49.1 | 1 | 375 | 25.34 | 18787.76 | 517 | 3897.63 | 596.65 | 96.11 | 244536.76 | 0.16 | 0.6 | 4.97 | 14.68 | 1 | 10 | 1212.1447 | 1658.5098 | 1500.224 | 1212144.693 | 1658509.845 | 4.601e-06 | 38.3073 | 1500223.9931
1 | 75 | CONCLUIDO | 2.3738 | 42.13 | 35.6 | 15.37 | 0.23 | 139 | 151.83 | 49.1 | 2 | 137 | 25.73 | 18959.54 | 383.05 | 3897.29 | 279.3 | 96.11 | 87053.2 | 0.34 | 0.76 | 4.61 | 5.24 | 1 | 10 | 755.29 | 1033.4211 | 934.7928 | 755290.0014 | 1033421.101 | 6.4269e-06 | 27.4284 | 934792.8415
2 | 75 | CONCLUIDO | 2.6279 | 38.05 | 33.33 | 25 | 0.35 | 80 | 153.23 | 49.1 | 3 | 78 | 26.13 | 19131.85 | 330.06 | 3896.9 | 203.59 | 96.11 | 49489.17 | 0.47 | 0.81 | 4.51 | 2.97 | 1 | 10 | 648.2222 | 886.9262 | 802.2792 | 648222.2056 | 886926.2193 | 7.1148e-06 | 24.7721 | 802279.2257
3 | 75 | CONCLUIDO | 2.7443 | 36.44 | 32.45 | 34.77 | 0.46 | 56 | 154.63 | 49.1 | 4 | 26 | 26.53 | 19304.72 | 293.46 | 3896.99 | 172.72 | 96.11 | 34174.52 | 0.56 | 0.84 | 4.52 | 2.09 | 1 | 10 | 596.2004 | 815.7477 | 737.8938 | 596200.3783 | 815747.6601 | 7.4299e-06 | 23.724 | 737893.8483
4 | 75 | CONCLUIDO | 2.7558 | 36.29 | 32.39 | 36.67 | 0.57 | 53 | 156.03 | 49.1 | 5 | 0 | 26.94 | 19478.15 | 291.31 | 3897.16 | 169.9 | 96.11 | 32782.01 | 0.57 | 0.84 | 4.54 | 2.03 | 1 | 10 | 593.9304 | 812.6418 | 735.0844 | 593930.4474 | 812641.8405 | 7.4611e-06 | 23.6263 | 735084.4438

## RESULTADOS_17
Unnamed: 0 | Volume de calda [L] | STATUS | Capacidade operacional [ha/h] | Tempo de missao [h] | Tempo util [h] | Tempo por voo [min] | Autonomia Projetada [h] | N° Voos | MTOW [kg] | Massa Estrutura [kg] | Combustível [kg] | Abastecimentos | Massa gerador | Potência gerador [W] | Combustível consumido [L] | Calda cons [L] | Distância percorrida [km] | Distância Pulverizando [km] | RTL ACUMULADO[m] | EOC [km/km] | EOC [h/h] | Tempo de manobra [h] | Tempo rtl_rtw [h] | V pulv [m/s] | V desloc [m/s] | Preço Total por ha Simples [R$/ha] | Preço Total por ha Presumido [R$/ha] | Preço Total por ha Real [R$/ha] | Preço Total Simples [R$] | Preço Total Presumido [R$] | Prod CAPEX [ha/h/R$] | Dias Trabalhados | Preço Total Real [R$]
0 | 95 | CONCLUIDO | 1.4313 | 69.87 | 49.49 | 6.17 | 0.1 | 481 | 185.69 | 53.44 | 1 | 479 | 36.26 | 23136.14 | 658.69 | 3898.27 | 744.74 | 96.11 | 318058.81 | 0.13 | 0.55 | 5.19 | 19.12 | 1 | 10 | 1626.791 | 2225.8472 | 2013.4155 | 1626791.0109 | 2225847.23 | 3.5227e-06 | 45.4883 | 2013415.4944
1 | 95 | CONCLUIDO | 2.1905 | 45.65 | 36.82 | 12.92 | 0.19 | 171 | 187.21 | 53.44 | 2 | 169 | 36.77 | 23322.88 | 469.78 | 3897.3 | 320.24 | 96.11 | 107363.12 | 0.3 | 0.74 | 4.65 | 6.45 | 1 | 10 | 901.0503 | 1232.8568 | 1115.1947 | 901050.3428 | 1232856.8306 | 5.3912e-06 | 29.7201 | 1115194.705
2 | 95 | CONCLUIDO | 2.478 | 40.35 | 34.13 | 20.27 | 0.28 | 101 | 188.73 | 53.44 | 3 | 99 | 37.29 | 23510.33 | 415.38 | 3897.16 | 229.6 | 96.11 | 62393.08 | 0.42 | 0.79 | 4.56 | 3.76 | 1 | 10 | 750.213 | 1026.4746 | 928.5093 | 750213.0316 | 1026474.5669 | 6.0988e-06 | 26.2695 | 928509.2749
3 | 95 | CONCLUIDO | 2.6344 | 37.96 | 32.92 | 28.63 | 0.37 | 69 | 190.25 | 53.44 | 4 | 67 | 37.82 | 23698.48 | 376.72 | 3896.88 | 190.05 | 96.11 | 42777.1 | 0.51 | 0.82 | 4.49 | 2.56 | 1 | 10 | 685.1354 | 937.4324 | 847.9652 | 685135.3685 | 937432.4372 | 6.4837e-06 | 24.7135 | 847965.2011
4 | 95 | CONCLUIDO | 2.7307 | 36.62 | 32.25 | 37.95 | 0.46 | 51 | 191.78 | 53.44 | 5 | 48 | 38.35 | 23887.36 | 346.98 | 3897 | 167.52 | 96.11 | 31602.95 | 0.57 | 0.84 | 4.47 | 1.89 | 1 | 10 | 647.1777 | 885.4971 | 800.9865 | 647177.7324 | 885497.125 | 6.7207e-06 | 23.8411 | 800986.5222
5 | 95 | CONCLUIDO | 2.7743 | 36.05 | 31.98 | 44.62 | 0.55 | 43 | 193.32 | 53.44 | 6 | 7 | 38.89 | 24076.95 | 326.88 | 3896.79 | 156.84 | 96.11 | 26301.54 | 0.61 | 0.85 | 4.5 | 1.62 | 1 | 10 | 622.1761 | 851.2888 | 770.043 | 622176.085 | 851288.768 | 6.8281e-06 | 23.4701 | 770042.9627
6 | 95 | CONCLUIDO | 2.7812 | 35.96 | 31.92 | 45.6 | 0.64 | 42 | 194.86 | 53.44 | 7 | 0 | 39.43 | 24267.28 | 327.75 | 3896.79 | 154.92 | 96.11 | 25346.52 | 0.62 | 0.85 | 4.5 | 1.56 | 1 | 10 | 621.7372 | 850.6883 | 769.4998 | 621737.2355 | 850688.3147 | 6.845e-06 | 23.4115 | 769499.8159

## RESULTADOS_9
Unnamed: 0 | Volume de calda [L] | STATUS | Capacidade operacional [ha/h] | Tempo de missao [h] | Tempo util [h] | Tempo por voo [min] | Autonomia Projetada [h] | N° Voos | MTOW [kg] | Massa Estrutura [kg] | Combustível [kg] | Abastecimentos | Massa gerador | Potência gerador [W] | Combustível consumido [L] | Calda cons [L] | Distância percorrida [km] | Distância Pulverizando [km] | RTL ACUMULADO[m] | EOC [km/km] | EOC [h/h] | Tempo de manobra [h] | Tempo rtl_rtw [h] | V pulv [m/s] | V desloc [m/s] | Preço Total por ha Simples [R$/ha] | Preço Total por ha Presumido [R$/ha] | Preço Total por ha Real [R$/ha] | Preço Total Simples [R$] | Preço Total Presumido [R$] | Prod CAPEX [ha/h/R$] | Dias Trabalhados | Preço Total Real [R$]
0 | 55 | CONCLUIDO | 1.9941 | 50.15 | 41.3 | 8.76 | 0.15 | 283 | 116.05 | 43.4 | 1 | 281 | 16.65 | 14546.17 | 389.54 | 3897.58 | 470.35 | 96.11 | 181855.06 | 0.2 | 0.66 | 4.84 | 10.94 | 1 | 10 | 900.4564 | 1232.0442 | 1114.4596 | 900456.399 | 1232044.1705 | 6.1183e-06 | 32.6497 | 1114459.604
1 | 55 | CONCLUIDO | 2.5717 | 38.88 | 34.29 | 19.6 | 0.3 | 105 | 117.34 | 43.4 | 2 | 102 | 16.94 | 14705.49 | 287.94 | 3897.06 | 235.99 | 96.11 | 65568.14 | 0.41 | 0.79 | 4.55 | 3.93 | 1 | 10 | 626.4763 | 857.1725 | 775.3651 | 626476.2561 | 857172.4517 | 7.8906e-06 | 25.3125 | 775365.116
2 | 55 | CONCLUIDO | 2.7084 | 36.92 | 33.12 | 27.6 | 0.45 | 72 | 118.63 | 43.4 | 3 | 2 | 17.23 | 14865.24 | 255.66 | 3897.45 | 193.11 | 96.11 | 44290.28 | 0.5 | 0.82 | 4.59 | 2.75 | 1 | 10 | 575.2216 | 787.0436 | 711.9292 | 575221.5945 | 787043.5625 | 8.31e-06 | 24.0365 | 711929.2295
3 | 55 | CONCLUIDO | 2.7082 | 36.93 | 33.12 | 27.6 | 0.59 | 72 | 119.93 | 43.4 | 4 | 0 | 17.53 | 15025.44 | 258.18 | 3897.62 | 193.42 | 96.11 | 44447.19 | 0.5 | 0.82 | 4.59 | 2.76 | 1 | 10 | 576.5038 | 788.7979 | 713.5161 | 576503.7632 | 788797.8823 | 8.3094e-06 | 24.043 | 713516.1195

## resultados
Unnamed: 0 | Volume de calda [L] | STATUS | Capacidade operacional [ha/h] | Tempo de missao [h] | Tempo util [h] | Tempo por voo [min] | Autonomia Projetada [h] | N° Voos | MTOW [kg] | Massa Estrutura [kg] | Combustível [kg] | Abastecimentos | Massa gerador | Potência gerador [W] | Combustível consumido [L] | Calda cons [L] | Distância percorrida [km] | Distância Pulverizando [km] | RTL ACUMULADO[m] | EOC [km/km] | EOC [h/h] | Tempo de manobra [h] | Tempo rtl_rtw [h] | V pulv [m/s] | V desloc [m/s]
0 | 100 | CONCLUIDO | 1.37 | 72.99 | 50.68 | 5.97 | 0.09 | 509 | 194.77 | 54.38 | 1 | 507 | 39.4 | 24256.19 | 696.64 | 3898.25 | 783.98 | 96.11 | 337540.82 | 0.12 | 0.54 | 5.25 | 20.31 | 1 | 10
1 | 100 | CONCLUIDO | 2.1497 | 46.52 | 37.08 | 12.5 | 0.18 | 178 | 196.32 | 54.38 | 2 | 176 | 39.95 | 24447.22 | 490.63 | 3897.5 | 328.81 | 96.11 | 111612.96 | 0.29 | 0.73 | 4.66 | 6.71 | 1 | 10
2 | 100 | CONCLUIDO | 2.4474 | 40.86 | 34.26 | 19.58 | 0.27 | 105 | 197.88 | 54.38 | 3 | 103 | 40.5 | 24639 | 434.05 | 3896.97 | 234.51 | 96.11 | 64824.98 | 0.41 | 0.79 | 4.55 | 3.9 | 1 | 10
3 | 100 | CONCLUIDO | 2.6025 | 38.42 | 33.07 | 27.18 | 0.36 | 73 | 199.44 | 54.38 | 4 | 71 | 41.06 | 24831.54 | 399.75 | 3896.85 | 194.37 | 96.11 | 44918.26 | 0.49 | 0.82 | 4.51 | 2.71 | 1 | 10
4 | 100 | CONCLUIDO | 2.7063 | 36.95 | 32.33 | 35.93 | 0.44 | 54 | 201.01 | 54.38 | 5 | 52 | 41.63 | 25024.84 | 368.46 | 3896.72 | 170.2 | 96.11 | 32923.96 | 0.56 | 0.84 | 4.47 | 1.97 | 1 | 10
5 | 100 | CONCLUIDO | 2.7656 | 36.16 | 31.97 | 44.61 | 0.53 | 43 | 202.58 | 54.38 | 6 | 24 | 42.2 | 25218.93 | 342.42 | 3897.2 | 157.32 | 96.11 | 26540.08 | 0.61 | 0.85 | 4.47 | 1.61 | 1 | 10
6 | 100 | CONCLUIDO | 2.7824 | 35.94 | 31.87 | 47.8 | 0.61 | 40 | 204.16 | 54.38 | 7 | 0 | 42.78 | 25413.94 | 336.46 | 3897.12 | 152.78 | 96.11 | 24283.45 | 0.63 | 0.85 | 4.5 | 1.51 | 1 | 10
0 | 40 | CONCLUIDO | 2.2502 | 44.44 | 38.5 | 10.89 | 0.2 | 212 | 89.87 | 37.55 | 1 | 210 | 11.32 | 11317.98 | 291.99 | 3897.48 | 375.74 | 96.11 | 134905.62 | 0.26 | 0.7 | 4.74 | 8.13 | 1 | 10
1 | 40 | CONCLUIDO | 2.6341 | 37.96 | 34.15 | 20.7 | 0.39 | 99 | 91.1 | 37.55 | 2 | 2 | 11.54 | 11468.97 | 226.04 | 3897.54 | 226.83 | 96.11 | 61015.64 | 0.42 | 0.79 | 4.66 | 3.79 | 1 | 10
2 | 40 | CONCLUIDO | 2.6335 | 37.97 | 34.16 | 20.7 | 0.57 | 99 | 92.32 | 37.55 | 3 | 0 | 11.77 | 11620.34 | 229.15 | 3897.66 | 227.01 | 96.11 | 61103.42 | 0.42 | 0.79 | 4.67 | 3.8 | 1 | 10
0 | 30 | CONCLUIDO | 2.4472 | 40.86 | 36.5 | 13.52 | 0.24 | 162 | 71.52 | 32.27 | 1 | 128 | 8.25 | 9054.6 | 219.19 | 3897.37 | 308.07 | 96.11 | 101322.2 | 0.31 | 0.74 | 4.68 | 6.13 | 1 | 10
1 | 30 | CONCLUIDO | 2.5461 | 39.28 | 35.39 | 16.21 | 0.48 | 131 | 72.7 | 32.27 | 2 | 0 | 8.43 | 9200.25 | 206.69 | 3897.27 | 266.6 | 96.11 | 80739.43 | 0.36 | 0.77 | 4.76 | 5.03 | 1 | 10
0 | 15 | CONCLUIDO | 2.2241 | 44.96 | 40.36 | 9.28 | 0.43 | 261 | 39.78 | 19.54 | 1 | 0 | 4.24 | 5140 | 158.84 | 3898 | 427.04 | 96.11 | 160311.44 | 0.23 | 0.67 | 5.13 | 10 | 1 | 10
0 | 70 | CONCLUIDO | 1.7653 | 56.65 | 44.19 | 7.49 | 0.12 | 354 | 141.81 | 47.83 | 1 | 352 | 22.98 | 17723.39 | 485.89 | 3898.01 | 566.27 | 96.11 | 229459.33 | 0.17 | 0.61 | 4.98 | 13.82 | 1 | 10
1 | 70 | CONCLUIDO | 2.4208 | 41.31 | 35.3 | 16.17 | 0.25 | 131 | 143.17 | 47.83 | 2 | 129 | 23.34 | 17891.86 | 360.8 | 3897.23 | 269.14 | 96.11 | 82008.27 | 0.36 | 0.77 | 4.59 | 4.93 | 1 | 10
2 | 70 | CONCLUIDO | 2.664 | 37.54 | 33.14 | 26.51 | 0.37 | 75 | 144.54 | 47.83 | 3 | 73 | 23.71 | 18060.85 | 306.66 | 3897.22 | 197.23 | 96.11 | 46334.79 | 0.49 | 0.82 | 4.5 | 2.78 | 1 | 10
3 | 70 | CONCLUIDO | 2.7482 | 36.39 | 32.51 | 34.22 | 0.49 | 57 | 145.92 | 47.83 | 4 | 5 | 24.09 | 18230.35 | 282.03 | 3896.95 | 173.91 | 96.11 | 34767.77 | 0.55 | 0.83 | 4.54 | 2.15 | 1 | 10
4 | 70 | CONCLUIDO | 2.7457 | 36.42 | 32.55 | 34.26 | 0.6 | 57 | 147.3 | 47.83 | 5 | 0 | 24.47 | 18400.38 | 285.03 | 3897.12 | 174.76 | 96.11 | 35190.39 | 0.55 | 0.83 | 4.55 | 2.18 | 1 | 10
0 | 90 | CONCLUIDO | 1.4971 | 66.79 | 48.27 | 6.39 | 0.1 | 453 | 176.73 | 52.44 | 1 | 451 | 33.29 | 22031.19 | 620.79 | 3898.31 | 704.04 | 96.11 | 297851.73 | 0.14 | 0.56 | 5.12 | 17.89 | 1 | 10
1 | 90 | CONCLUIDO | 2.2361 | 44.72 | 36.51 | 13.44 | 0.2 | 163 | 178.21 | 52.44 | 2 | 161 | 33.77 | 22213.89 | 448.32 | 3897.16 | 309.36 | 96.11 | 101960.43 | 0.31 | 0.74 | 4.65 | 6.14 | 1 | 10
2 | 90 | CONCLUIDO | 2.5144 | 39.77 | 33.94 | 21.21 | 0.3 | 96 | 179.7 | 52.44 | 3 | 94 | 34.26 | 22397.24 | 394.9 | 3896.99 | 223.69 | 96.11 | 59460.5 | 0.43 | 0.8 | 4.54 | 3.57 | 1 | 10
3 | 90 | CONCLUIDO | 2.6615 | 37.57 | 32.81 | 29.82 | 0.39 | 66 | 181.19 | 52.44 | 4 | 64 | 34.75 | 22581.25 | 358.98 | 3896.94 | 186.14 | 96.11 | 40837.55 | 0.52 | 0.83 | 4.48 | 2.44 | 1 | 10
4 | 90 | CONCLUIDO | 2.7586 | 36.25 | 32.12 | 40.15 | 0.49 | 48 | 182.69 | 52.44 | 5 | 33 | 35.25 | 22766.06 | 323.49 | 3896.79 | 162.86 | 96.11 | 29288.05 | 0.59 | 0.84 | 4.47 | 1.76 | 1 | 10
5 | 90 | CONCLUIDO | 2.7707 | 36.09 | 32.07 | 42.76 | 0.58 | 45 | 184.19 | 52.44 | 6 | 0 | 35.75 | 22951.43 | 319.69 | 3896.86 | 159.59 | 96.11 | 27665.05 | 0.6 | 0.85 | 4.51 | 1.71 | 1 | 10
0 | 10 | CONCLUIDO | 1.9485 | 51.32 | 45.34 | 6.98 | 0.64 | 390 | 26.11 | 12.1 | 1 | 0 | 3.01 | 3454.41 | 131.59 | 3898.46 | 586.65 | 96.11 | 239470.6 | 0.16 | 0.6 | 5.53 | 14.97 | 1 | 10
0 | 45 | CONCLUIDO | 2.1621 | 46.25 | 39.41 | 10.02 | 0.18 | 236 | 98.71 | 39.72 | 1 | 234 | 12.99 | 12407.75 | 324.84 | 3898.07 | 406.33 | 96.11 | 150080.78 | 0.24 | 0.69 | 4.78 | 9.04 | 1 | 10
1 | 45 | CONCLUIDO | 2.6549 | 37.67 | 33.81 | 22.29 | 0.35 | 91 | 99.95 | 39.72 | 2 | 31 | 13.24 | 12561.45 | 237.6 | 3897.24 | 216.56 | 96.11 | 55918.69 | 0.44 | 0.8 | 4.62 | 3.44 | 1 | 10
2 | 45 | CONCLUIDO | 2.6662 | 37.51 | 33.71 | 22.98 | 0.52 | 88 | 101.2 | 39.72 | 3 | 0 | 13.49 | 12715.54 | 237.61 | 3897.11 | 212.51 | 96.11 | 53909.32 | 0.45 | 0.8 | 4.63 | 3.35 | 1 | 10
0 | 60 | CONCLUIDO | 1.914 | 52.25 | 42.27 | 8.26 | 0.14 | 307 | 124.63 | 45 | 1 | 305 | 18.64 | 15605.44 | 421.69 | 3897.9 | 502.35 | 96.11 | 197736.07 | 0.19 | 0.64 | 4.88 | 11.9 | 1 | 10
1 | 60 | CONCLUIDO | 2.5211 | 39.67 | 34.62 | 18.22 | 0.28 | 114 | 125.95 | 45 | 2 | 112 | 18.95 | 15767.7 | 313.5 | 3896.82 | 246.32 | 96.11 | 70686.91 | 0.39 | 0.78 | 4.57 | 4.26 | 1 | 10
2 | 60 | CONCLUIDO | 2.7204 | 36.76 | 32.89 | 29.02 | 0.42 | 68 | 127.27 | 45 | 3 | 23 | 19.27 | 15930.42 | 267 | 3897.06 | 187.06 | 96.11 | 41285.51 | 0.51 | 0.82 | 4.54 | 2.53 | 1 | 10
3 | 60 | CONCLUIDO | 2.7244 | 36.7 | 32.89 | 29.9 | 0.55 | 66 | 128.59 | 45 | 4 | 0 | 19.59 | 16093.6 | 267.91 | 3896.92 | 186.09 | 96.11 | 40810.67 | 0.52 | 0.82 | 4.57 | 2.53 | 1 | 10
0 | 80 | CONCLUIDO | 1.6251 | 61.54 | 46.23 | 6.88 | 0.11 | 403 | 159.12 | 50.28 | 1 | 401 | 27.84 | 19859.16 | 552.31 | 3897.89 | 634.55 | 96.11 | 263354.52 | 0.15 | 0.59 | 5.07 | 15.85 | 1 | 10
1 | 80 | CONCLUIDO | 2.3261 | 42.99 | 35.93 | 14.66 | 0.22 | 147 | 160.54 | 50.28 | 2 | 145 | 28.26 | 20034.4 | 404.93 | 3897.47 | 289.74 | 96.11 | 92232.61 | 0.33 | 0.75 | 4.64 | 5.56 | 1 | 10
2 | 80 | CONCLUIDO | 2.586 | 38.67 | 33.57 | 23.42 | 0.33 | 86 | 161.97 | 50.28 | 3 | 84 | 28.69 | 20210.21 | 354.08 | 3897.08 | 211.61 | 96.11 | 53473.23 | 0.45 | 0.81 | 4.52 | 3.21 | 1 | 10
3 | 80 | CONCLUIDO | 2.7243 | 36.71 | 32.51 | 33.63 | 0.43 | 58 | 163.4 | 50.28 | 4 | 47 | 29.12 | 20386.62 | 313.81 | 3897.19 | 175.84 | 96.11 | 35727.7 | 0.55 | 0.83 | 4.49 | 2.15 | 1 | 10
4 | 80 | CONCLUIDO | 2.7623 | 36.2 | 32.27 | 38.72 | 0.54 | 50 | 164.83 | 50.28 | 5 | 0 | 29.55 | 20563.61 | 299.92 | 3897.29 | 165.81 | 96.11 | 30753.16 | 0.58 | 0.84 | 4.53 | 1.9 | 1 | 10
0 | 35 | CONCLUIDO | 2.3506 | 42.54 | 37.45 | 12.08 | 0.22 | 186 | 80.84 | 35.1 | 1 | 183 | 9.74 | 10204.21 | 255.99 | 3897.31 | 341.38 | 96.11 | 117856.24 | 0.28 | 0.72 | 4.68 | 7.08 | 1 | 10
1 | 35 | CONCLUIDO | 2.5956 | 38.53 | 34.69 | 18.42 | 0.43 | 113 | 82.04 | 35.1 | 2 | 0 | 9.94 | 10352.53 | 216.54 | 3897.75 | 243.96 | 96.11 | 69510.24 | 0.39 | 0.78 | 4.71 | 4.32 | 1 | 10
0 | 50 | CONCLUIDO | 2.0758 | 48.17 | 40.36 | 9.31 | 0.16 | 260 | 107.41 | 41.65 | 1 | 258 | 14.77 | 13481.73 | 357.29 | 3897.63 | 438.36 | 96.11 | 165976.43 | 0.22 | 0.67 | 4.82 | 9.99 | 1 | 10
1 | 50 | CONCLUIDO | 2.6243 | 38.11 | 33.94 | 21.21 | 0.32 | 96 | 108.68 | 41.65 | 2 | 83 | 15.03 | 13638.32 | 260.84 | 3897.19 | 223.41 | 96.11 | 59319.91 | 0.43 | 0.8 | 4.55 | 3.57 | 1 | 10
2 | 50 | CONCLUIDO | 2.692 | 37.15 | 33.36 | 25.33 | 0.48 | 79 | 109.96 | 41.65 | 3 | 0 | 15.31 | 13795.21 | 246.98 | 3897.26 | 200.82 | 96.11 | 48111.57 | 0.48 | 0.81 | 4.62 | 2.99 | 1 | 10
0 | 25 | CONCLUIDO | 2.4686 | 40.51 | 36.48 | 13.59 | 0.28 | 161 | 61.76 | 28.92 | 1 | 30 | 6.84 | 7851.41 | 192.27 | 3897.61 | 302.8 | 96.11 | 98690.32 | 0.32 | 0.74 | 4.81 | 6.11 | 1 | 10
1 | 25 | CONCLUIDO | 2.4792 | 40.34 | 36.36 | 13.9 | 0.55 | 157 | 62.92 | 28.92 | 2 | 0 | 7 | 7994.37 | 193.77 | 3897.71 | 297.58 | 96.11 | 96100.43 | 0.32 | 0.75 | 4.84 | 5.99 | 1 | 10
0 | 85 | CONCLUIDO | 1.5599 | 64.11 | 47.23 | 6.62 | 0.11 | 428 | 167.88 | 51.39 | 1 | 426 | 30.49 | 20939.59 | 586.15 | 3898.17 | 669.02 | 96.11 | 280464.38 | 0.14 | 0.57 | 5.08 | 16.86 | 1 | 10
1 | 85 | CONCLUIDO | 2.2807 | 43.85 | 36.22 | 14.02 | 0.21 | 155 | 169.33 | 51.39 | 2 | 153 | 30.94 | 21118.46 | 426.89 | 3897.18 | 299.21 | 96.11 | 96925.61 | 0.32 | 0.75 | 4.66 | 5.86 | 1 | 10
2 | 85 | CONCLUIDO | 2.5517 | 39.19 | 33.73 | 22.24 | 0.31 | 91 | 170.79 | 51.39 | 3 | 89 | 31.4 | 21297.94 | 374.7 | 3896.89 | 217 | 96.11 | 56140.6 | 0.44 | 0.8 | 4.53 | 3.37 | 1 | 10
3 | 85 | CONCLUIDO | 2.6942 | 37.12 | 32.64 | 31.59 | 0.41 | 62 | 172.25 | 51.39 | 4 | 60 | 31.86 | 21478.05 | 337.19 | 3896.81 | 180.58 | 96.11 | 38077.73 | 0.53 | 0.83 | 4.48 | 2.28 | 1 | 10
4 | 85 | CONCLUIDO | 2.7684 | 36.12 | 32.12 | 40.15 | 0.51 | 48 | 173.71 | 51.39 | 5 | 11 | 32.32 | 21658.78 | 308.69 | 3897.04 | 161.98 | 96.11 | 28843.47 | 0.59 | 0.84 | 4.5 | 1.76 | 1 | 10
5 | 85 | CONCLUIDO | 2.7712 | 36.08 | 32.12 | 41 | 0.61 | 47 | 175.18 | 51.39 | 6 | 0 | 32.79 | 21840.16 | 309 | 3897.06 | 161.43 | 96.11 | 28574.08 | 0.6 | 0.84 | 4.51 | 1.76 | 1 | 10
0 | 20 | CONCLUIDO | 2.3793 | 42.03 | 37.89 | 11.6 | 0.34 | 196 | 51.33 | 24.83 | 1 | 1 | 5.51 | 6564.78 | 177.09 | 3897.84 | 346.97 | 96.11 | 120601.39 | 0.28 | 0.72 | 4.95 | 7.52 | 1 | 10
1 | 20 | CONCLUIDO | 2.3797 | 42.02 | 37.88 | 11.6 | 0.66 | 196 | 52.47 | 24.83 | 2 | 0 | 5.64 | 6705.1 | 180.6 | 3897.82 | 346.75 | 96.11 | 120492.99 | 0.28 | 0.72 | 4.95 | 7.51 | 1 | 10
0 | 65 | CONCLUIDO | 1.84 | 54.35 | 43.18 | 7.85 | 0.13 | 330 | 133.21 | 46.47 | 1 | 328 | 20.75 | 16663.42 | 453.18 | 3898.48 | 533.12 | 96.11 | 213005.44 | 0.18 | 0.63 | 4.92 | 12.81 | 1 | 10
1 | 65 | CONCLUIDO | 2.4684 | 40.51 | 34.98 | 17.07 | 0.26 | 123 | 134.55 | 46.47 | 2 | 121 | 21.09 | 16828.84 | 337.53 | 3897.12 | 258.24 | 96.11 | 76599.25 | 0.37 | 0.78 | 4.6 | 4.62 | 1 | 10
2 | 65 | CONCLUIDO | 2.7056 | 36.96 | 32.9 | 28.61 | 0.39 | 69 | 135.9 | 46.47 | 3 | 53 | 21.43 | 16994.64 | 280.91 | 3897.02 | 188.69 | 96.11 | 42094.28 | 0.51 | 0.82 | 4.51 | 2.54 | 1 | 10
3 | 65 | CONCLUIDO | 2.7346 | 36.57 | 32.73 | 32.19 | 0.52 | 61 | 137.25 | 46.47 | 4 | 0 | 21.78 | 17160.92 | 272.2 | 3897.09 | 180.66 | 96.11 | 38118.34 | 0.53 | 0.83 | 4.56 | 2.37 | 1 | 10
0 | 75 | CONCLUIDO | 1.6994 | 58.84 | 45.05 | 7.17 | 0.12 | 377 | 150.44 | 49.1 | 1 | 375 | 25.34 | 18787.76 | 517 | 3897.63 | 596.65 | 96.11 | 244536.76 | 0.16 | 0.6 | 4.97 | 14.68 | 1 | 10
1 | 75 | CONCLUIDO | 2.3738 | 42.13 | 35.6 | 15.37 | 0.23 | 139 | 151.83 | 49.1 | 2 | 137 | 25.73 | 18959.54 | 383.05 | 3897.29 | 279.3 | 96.11 | 87053.2 | 0.34 | 0.76 | 4.61 | 5.24 | 1 | 10
2 | 75 | CONCLUIDO | 2.6279 | 38.05 | 33.33 | 25 | 0.35 | 80 | 153.23 | 49.1 | 3 | 78 | 26.13 | 19131.85 | 330.06 | 3896.9 | 203.59 | 96.11 | 49489.17 | 0.47 | 0.81 | 4.51 | 2.97 | 1 | 10
3 | 75 | CONCLUIDO | 2.7443 | 36.44 | 32.45 | 34.77 | 0.46 | 56 | 154.63 | 49.1 | 4 | 26 | 26.53 | 19304.72 | 293.46 | 3896.99 | 172.72 | 96.11 | 34174.52 | 0.56 | 0.84 | 4.52 | 2.09 | 1 | 10
4 | 75 | CONCLUIDO | 2.7558 | 36.29 | 32.39 | 36.67 | 0.57 | 53 | 156.03 | 49.1 | 5 | 0 | 26.94 | 19478.15 | 291.31 | 3897.16 | 169.9 | 96.11 | 32782.01 | 0.57 | 0.84 | 4.54 | 2.03 | 1 | 10
0 | 95 | CONCLUIDO | 1.4313 | 69.87 | 49.49 | 6.17 | 0.1 | 481 | 185.69 | 53.44 | 1 | 479 | 36.26 | 23136.14 | 658.69 | 3898.27 | 744.74 | 96.11 | 318058.81 | 0.13 | 0.55 | 5.19 | 19.12 | 1 | 10
1 | 95 | CONCLUIDO | 2.1905 | 45.65 | 36.82 | 12.92 | 0.19 | 171 | 187.21 | 53.44 | 2 | 169 | 36.77 | 23322.88 | 469.78 | 3897.3 | 320.24 | 96.11 | 107363.12 | 0.3 | 0.74 | 4.65 | 6.45 | 1 | 10
2 | 95 | CONCLUIDO | 2.478 | 40.35 | 34.13 | 20.27 | 0.28 | 101 | 188.73 | 53.44 | 3 | 99 | 37.29 | 23510.33 | 415.38 | 3897.16 | 229.6 | 96.11 | 62393.08 | 0.42 | 0.79 | 4.56 | 3.76 | 1 | 10
3 | 95 | CONCLUIDO | 2.6344 | 37.96 | 32.92 | 28.63 | 0.37 | 69 | 190.25 | 53.44 | 4 | 67 | 37.82 | 23698.48 | 376.72 | 3896.88 | 190.05 | 96.11 | 42777.1 | 0.51 | 0.82 | 4.49 | 2.56 | 1 | 10
4 | 95 | CONCLUIDO | 2.7307 | 36.62 | 32.25 | 37.95 | 0.46 | 51 | 191.78 | 53.44 | 5 | 48 | 38.35 | 23887.36 | 346.98 | 3897 | 167.52 | 96.11 | 31602.95 | 0.57 | 0.84 | 4.47 | 1.89 | 1 | 10
5 | 95 | CONCLUIDO | 2.7743 | 36.05 | 31.98 | 44.62 | 0.55 | 43 | 193.32 | 53.44 | 6 | 7 | 38.89 | 24076.95 | 326.88 | 3896.79 | 156.84 | 96.11 | 26301.54 | 0.61 | 0.85 | 4.5 | 1.62 | 1 | 10
6 | 95 | CONCLUIDO | 2.7812 | 35.96 | 31.92 | 45.6 | 0.64 | 42 | 194.86 | 53.44 | 7 | 0 | 39.43 | 24267.28 | 327.75 | 3896.79 | 154.92 | 96.11 | 25346.52 | 0.62 | 0.85 | 4.5 | 1.56 | 1 | 10
0 | 55 | CONCLUIDO | 1.9941 | 50.15 | 41.3 | 8.76 | 0.15 | 283 | 116.05 | 43.4 | 1 | 281 | 16.65 | 14546.17 | 389.54 | 3897.58 | 470.35 | 96.11 | 181855.06 | 0.2 | 0.66 | 4.84 | 10.94 | 1 | 10
1 | 55 | CONCLUIDO | 2.5717 | 38.88 | 34.29 | 19.6 | 0.3 | 105 | 117.34 | 43.4 | 2 | 102 | 16.94 | 14705.49 | 287.94 | 3897.06 | 235.99 | 96.11 | 65568.14 | 0.41 | 0.79 | 4.55 | 3.93 | 1 | 10
2 | 55 | CONCLUIDO | 2.7084 | 36.92 | 33.12 | 27.6 | 0.45 | 72 | 118.63 | 43.4 | 3 | 2 | 17.23 | 14865.24 | 255.66 | 3897.45 | 193.11 | 96.11 | 44290.28 | 0.5 | 0.82 | 4.59 | 2.75 | 1 | 10
3 | 55 | CONCLUIDO | 2.7082 | 36.93 | 33.12 | 27.6 | 0.59 | 72 | 119.93 | 43.4 | 4 | 0 | 17.53 | 15025.44 | 258.18 | 3897.62 | 193.42 | 96.11 | 44447.19 | 0.5 | 0.82 | 4.59 | 2.76 | 1 | 10

## gráficos
Selecione o eixo X:
Selecione o eixo Y:
Selecione o eixo Z:
Eixo X | Eixo Y | Eixo Z

## hidden (hidden)
Unnamed: 0
Volume de calda [L]
STATUS
Capacidade operacional [ha/h]
Tempo de missao [h]
Tempo util [h]
Tempo por voo [min]
Autonomia Projetada [h]
N° Voos
MTOW [kg]
Massa Estrutura [kg]
Combustível [kg]
Abastecimentos
Massa gerador
Potência gerador [W]
Combustível consumido [L]
Calda cons [L]
Distância percorrida [km]
Distância Pulverizando [km]
RTL ACUMULADO[m]
EOC [km/km]
EOC [h/h]
Tempo de manobra [h]
Tempo rtl_rtw [h]
V pulv [m/s]
V desloc [m/s]