## RESULTADOS_18
Unnamed: 0 | Volume de calda [L] | STATUS | Capacidade operacional [ha/h] | Tempo de missao [h] | Tempo util [h] | Tempo por voo [min] | Autonomia Projetada [h] | N° Voos | MTOW [kg] | Massa Estrutura [kg] | Combustível [kg] | Abastecimentos | Massa gerador | Potência gerador [W] | Combustível consumido [L] | Calda cons [L] | Distância percorrida [km] | Distância Pulverizando [km] | RTL ACUMULADO[m] | EOC [km/km] | EOC [h/h] | Tempo de manobra [h] | Tempo rtl_rtw [h] | V pulv [m/s] | V desloc [m/s] | Preço Total por ha Simples [R$/ha] | Preço Total por ha Presumido [R$/ha] | Preço Total por ha Real [R$/ha] | Preço Total Simples [R$] | Preço Total Presumido [R$] | Prod CAPEX [ha/h/R$] | Dias Trabalhados | Preço Total Real [R$]
0 | 100 | CONCLUIDO | 2.7159 | 36.82 | 24.97 | 6.24 | 0.09 | 240 | 194.77 | 54.38 | 1 | 238 | 39.4 | 24256.19 | 327.74 | 5182.73 | 375.37 | 54.2 | 159853.49 | 0.14 | 0.61 | 0.49 | 9.56 | 1 | 10 | 616.8827 | 844.0461 | 763.4915 | 616882.7 | 844046.1251 | 6.5474e-06 | 23.9714 | 763491.5475
1 | 100 | CONCLUIDO | 4.2317 | 23.63 | 18.2 | 14.56 | 0.18 | 75 | 196.32 | 54.38 | 2 | 73 | 39.95 | 24447.22 | 205.59 | 5181.96 | 147.55 | 54.2 | 46770.19 | 0.37 | 0.84 | 0.23 | 2.79 | 1 | 10 | 344.2442 | 471.01 | 426.0575 | 344244.1512 | 471010.0346 | 1.0202e-05 | 15.3841 | 426057.498
2 | 100 | CONCLUIDO | 4.5522 | 21.97 | 17.39 | 19.69 | 0.27 | 53 | 197.88 | 54.38 | 3 | 0 | 40.5 | 24639 | 178.71 | 5181.85 | 118.21 | 54.2 | 32210.67 | 0.46 | 0.88 | 0.26 | 1.98 | 1 | 10 | 307.348 | 420.5271 | 380.3926 | 307347.9988 | 420527.0913 | 1.0974e-05 | 14.3034 | 380392.5759

## RESULTADOS_6
Unnamed: 0 | Volume de calda [L] | STATUS | Capacidade operacional [ha/h] | Tempo de missao [h] | Tempo util [h] | Tempo por voo [min] | Autonomia Projetada [h] | N° Voos | MTOW [kg] | Massa Estrutura [kg] | Combustível [kg] | Abastecimentos | Massa gerador | Potência gerador [W] | Combustível consumido [L] | Calda cons [L] | Distância percorrida [km] | Distância Pulverizando [km] | RTL ACUMULADO[m] | EOC [km/km] | EOC [h/h] | Tempo de manobra [h] | Tempo rtl_rtw [h] | V pulv [m/s] | V desloc [m/s] | Preço Total por ha Simples [R$/ha] | Preço Total por ha Presumido [R$/ha] | Preço Total por ha Real [R$/ha] | Preço Total Simples [R$] | Preço Total Presumido [R$] | Prod CAPEX [ha/h/R$] | Dias Trabalhados | Preço Total Real [R$]
0 | 40 | CONCLUIDO | 4.0241 | 24.85 | 20.44 | 9.36 | 0.2 | 131 | 89.87 | 37.55 | 1 | 0 | 11.32 | 11317.98 | 133.09 | 5182.49 | 216.41 | 54.2 | 80921.75 | 0.25 | 0.75 | 0.49 | 5.02 | 1 | 10 | 315.8643 | 432.1795 | 390.9329 | 315864.3195 | 432179.4969 | 1.4039e-05 | 16.1784 | 390932.8923

## RESULTADOS_4
Unnamed: 0 | Volume de calda [L] | STATUS | Capacidade operacional [ha/h] | Tempo de missao [h] | Tempo util [h] | Tempo por voo [min] | Autonomia Projetada [h] | N° Voos | MTOW [kg] | Massa Estrutura [kg] | Combustível [kg] | Abastecimentos | Massa gerador | Potência gerador [W] | Combustível consumido [L] | Calda cons [L] | Distância percorrida [km] | Distância Pulverizando [km] | RTL ACUMULADO[m] | EOC [km/km] | EOC [h/h] | Tempo de manobra [h] | Tempo rtl_rtw [h] | V pulv [m/s] | V desloc [m/s] | Preço Total por ha Simples [R$/ha] | Preço Total por ha Presumido [R$/ha] | Preço Total por ha Real [R$/ha] | Preço Total Simples [R$] | Preço Total Presumido [R$] | Prod CAPEX [ha/h/R$] | Dias Trabalhados | Preço Total Real [R$]
0 | 30 | CONCLUIDO | 3.7556 | 26.63 | 22.08 | 7.61 | 0.24 | 174 | 71.52 | 32.27 | 1 | 0 | 8.25 | 9054.6 | 125.96 | 5183.11 | 269.09 | 54.2 | 107048.04 | 0.2 | 0.69 | 0.62 | 6.66 | 1 | 10 | 333.8241 | 456.7529 | 413.1611 | 333824.1359 | 456752.91 | 1.4715e-05 | 17.3372 | 413161.0533

## RESULTADOS_1
Unnamed: 0 | Volume de calda [L] | STATUS | Capacidade operacional [ha/h] | Tempo de missao [h] | Tempo util [h] | Tempo por voo [min] | Autonomia Projetada [h] | N° Voos | MTOW [kg] | Massa Estrutura [kg] | Combustível [kg] | Abastecimentos | Massa gerador | Potência gerador [W] | Combustível consumido [L] | Calda cons [L] | Distância percorrida [km] | Distância Pulverizando [km] | RTL ACUMULADO[m] | EOC [km/km] | EOC [h/h] | Tempo de manobra [h] | Tempo rtl_rtw [h] | V pulv [m/s] | V desloc [m/s] | Preço Total por ha Simples [R$/ha] | Preço Total por ha Presumido [R$/ha] | Preço Total por ha Real [R$/ha] | Preço Total Simples [R$] | Preço Total Presumido [R$] | Prod CAPEX [ha/h/R$] | Dias Trabalhados | Preço Total Real [R$]
0 | 15 | CONCLUIDO | 2.9201 | 34.24 | 28.7 | 4.98 | 0.43 | 346 | 39.78 | 19.54 | 1 | 0 | 4.24 | 5140 | 112.67 | 5184.73 | 482.41 | 54.2 | 212846.59 | 0.11 | 0.53 | 1.12 | 13.29 | 1 | 10 | 409.0348 | 559.6595 | 506.2464 | 409034.8217 | 559659.4885 | 1.5132e-05 | 22.2917 | 506246.3724

## RESULTADOS_12
Unnamed: 0 | Volume de calda [L] | STATUS | Capacidade operacional [ha/h] | Tempo de missao [h] | Tempo util [h] | Tempo por voo [min] | Autonomia Projetada [h] | N° Voos | MTOW [kg] | Massa Estrutura [kg] | Combustível [kg] | Abastecimentos | Massa gerador | Potência gerador [W] | Combustível consumido [L] | Calda cons [L] | Distância percorrida [km] | Distância Pulverizando [km] | RTL ACUMULADO[m] | EOC [km/km] | EOC [h/h] | Tempo de manobra [h] | Tempo rtl_rtw [h] | V pulv [m/s] | V desloc [m/s] | Preço Total por ha Simples [R$/ha] | Preço Total por ha Presumido [R$/ha] | Preço Total por ha Real [R$/ha] | Preço Total Simples [R$] | Preço Total Presumido [R$] | Prod CAPEX [ha/h/R$] | Dias Trabalhados | Preço Total Real [R$]
0 | 70 | CONCLUIDO | 3.5433 | 28.22 | 21.49 | 8.26 | 0.12 | 156 | 141.81 | 47.83 | 1 | 154 | 22.98 | 17723.39 | 213.7 | 5182.4 | 258.02 | 54.2 | 101603.21 | 0.21 | 0.71 | 0.36 | 6.08 | 1 | 10 | 404.0184 | 552.7958 | 500.0377 | 404018.3957 | 552795.7931 | 9.8639e-06 | 18.3724 | 500037.7384
1 | 70 | CONCLUIDO | 4.418 | 22.63 | 18.24 | 14.59 | 0.25 | 75 | 143.17 | 47.83 | 2 | 0 | 23.34 | 17891.86 | 154.91 | 5182.37 | 145.62 | 54.2 | 45805.72 | 0.37 | 0.84 | 0.32 | 2.83 | 1 | 10 | 305.2721 | 417.6868 | 377.8234 | 305272.1301 | 417686.796 | 1.2299e-05 | 14.7331 | 377823.3544

## RESULTADOS_16
Unnamed: 0 | Volume de calda [L] | STATUS | Capacidade operacional [ha/h] | Tempo de missao [h] | Tempo util [h] | Tempo por voo [min] | Autonomia Projetada [h] | N° Voos | MTOW [kg] | Massa Estrutura [kg] | Combustível [kg] | Abastecimentos | Massa gerador | Potência gerador [W] | Combustível consumido [L] | Calda cons [L] | Distância percorrida [km] | Distância Pulverizando [km] | RTL ACUMULADO[m] | EOC [km/km] | EOC [h/h] | Tempo de manobra [h] | Tempo rtl_rtw [h] | V pulv [m/s] | V desloc [m/s] | Preço Total por ha Simples [R$/ha] | Preço Total por ha Presumido [R$/ha] | Preço Total por ha Real [R$/ha] | Preço Total Simples [R$] | Preço Total Presumido [R$] | Prod CAPEX [ha/h/R$] | Dias Trabalhados | Preço Total Real [R$]
0 | 90 | CONCLUIDO | 2.9692 | 33.68 | 23.76 | 6.76 | 0.1 | 211 | 176.73 | 52.44 | 1 | 209 | 33.29 | 22031.19 | 288.38 | 5182.97 | 334.25 | 54.2 | 139440.49 | 0.16 | 0.65 | 0.45 | 8.34 | 1 | 10 | 539.0196 | 737.5104 | 667.1234 | 539019.5699 | 737510.3554 | 7.4689e-06 | 21.9271 | 667123.4022
1 | 90 | CONCLUIDO | 4.4358 | 22.54 | 17.81 | 16.44 | 0.2 | 65 | 178.21 | 52.44 | 2 | 55 | 33.77 | 22213.89 | 176.98 | 5181.6 | 134.25 | 54.2 | 40172.31 | 0.4 | 0.86 | 0.22 | 2.4 | 1 | 10 | 317.1048 | 433.8768 | 392.4682 | 317104.8422 | 433876.8347 | 1.1158e-05 | 14.6745 | 392468.2386
2 | 90 | CONCLUIDO | 4.5111 | 22.17 | 17.65 | 17.95 | 0.3 | 59 | 179.7 | 52.44 | 3 | 0 | 34.26 | 22397.24 | 171.29 | 5181.88 | 126.71 | 54.2 | 36431.12 | 0.43 | 0.87 | 0.28 | 2.24 | 1 | 10 | 303.7804 | 415.6458 | 375.9771 | 303780.4044 | 415645.7511 | 1.1347e-05 | 14.4336 | 375977.104

## RESULTADOS_0
Unnamed: 0 | Volume de calda [L] | STATUS | Capacidade operacional [ha/h] | Tempo de missao [h] | Tempo util [h] | Tempo por voo [min] | Autonomia Projetada [h] | N° Voos | MTOW [kg] | Massa Estrutura [kg] | Combustível [kg] | Abastecimentos | Massa gerador | Potência gerador [W] | Combustível consumido [L] | Calda cons [L] | Distância percorrida [km] | Distância Pulverizando [km] | RTL ACUMULADO[m] | EOC [km/km] | EOC [h/h] | Tempo de manobra [h] | Tempo rtl_rtw [h] | V pulv [m/s] | V desloc [m/s] | Preço Total por ha Simples [R$/ha] | Preço Total por ha Presumido [R$/ha] | Preço Total por ha Real [R$/ha] | Preço Total Simples [R$] | Preço Total Presumido [R$] | Prod CAPEX [ha/h/R$] | Dias Trabalhados | Preço Total Real [R$]
0 | 10 | CONCLUIDO | 2.3439 | 42.66 | 35.27 | 4.09 | 0.64 | 517 | 26.11 | 12.1 | 1 | 0 | 3.01 | 3454.41 | 101.94 | 5186.48 | 694.34 | 54.2 | 317953.57 | 0.08 | 0.43 | 1.61 | 19.85 | 1 | 10 | 507.5149 | 694.4042 | 628.1313 | 507514.8552 | 694404.2148 | 1.4304e-05 | 27.7734 | 628131.2512

## RESULTADOS_7
Unnamed: 0 | Volume de calda [L] | STATUS | Capacidade operacional [ha/h] | Tempo de missao [h] | Tempo util [h] | Tempo por voo [min] | Autonomia Projetada [h] | N° Voos | MTOW [kg] | Massa Estrutura [kg] | Combustível [kg] | Abastecimentos | Massa gerador | Potência gerador [W] | Combustível consumido [L] | Calda cons [L] | Distância percorrida [km] | Distância Pulverizando [km] | RTL ACUMULADO[m] | EOC [km/km] | EOC [h/h] | Tempo de manobra [h] | Tempo rtl_rtw [h] | V pulv [m/s] | V desloc [m/s] | Preço Total por ha Simples [R$/ha] | Preço Total por ha Presumido [R$/ha] | Preço Total por ha Real [R$/ha] | Preço Total Simples [R$] | Preço Total Presumido [R$] | Prod CAPEX [ha/h/R$] | Dias Trabalhados | Preço Total Real [R$]
0 | 45 | CONCLUIDO | 4.119 | 24.28 | 19.88 | 10.2 | 0.18 | 117 | 98.71 | 39.72 | 1 | 4 | 12.99 | 12407.75 | 136.68 | 5182.62 | 198.69 | 54.2 | 72129.5 | 0.27 | 0.77 | 0.45 | 4.47 | 1 | 10 | 307.4724 | 420.6973 | 380.5466 | 307472.4146 | 420697.3224 | 1.3704e-05 | 15.8073 | 380546.5604
1 | 45 | CONCLUIDO | 4.1181 | 24.28 | 19.89 | 10.2 | 0.35 | 117 | 99.95 | 39.72 | 2 | 0 | 13.24 | 12561.45 | 138.3 | 5182.62 | 198.71 | 54.2 | 72141.74 | 0.27 | 0.77 | 0.45 | 4.48 | 1 | 10 | 308.0414 | 421.4759 | 381.2508 | 308041.4483 | 421475.8994 | 1.3701e-05 | 15.8073 | 381250.8311

## RESULTADOS_10
Unnamed: 0 | Volume de calda [L] | STATUS | Capacidade operacional [ha/h] | Tempo de missao [h] | Tempo util [h] | Tempo por voo [min] | Autonomia Projetada [h] | N° Voos | MTOW [kg] | Massa Estrutura [kg] | Combustível [kg] | Abastecimentos | Massa gerador | Potência gerador [W] | Combustível consumido [L] | Calda cons [L] | Distância percorrida [km] | Distância Pulverizando [km] | RTL ACUMULADO[m] | EOC [km/km] | EOC [h/h] | Tempo de manobra [h] | Tempo rtl_rtw [h] | V pulv [m/s] | V desloc [m/s] | Preço Total por ha Simples [R$/ha] | Preço Total por ha Presumido [R$/ha] | Preço Total por ha Real [R$/ha] | Preço Total Simples [R$] | Preço Total Presumido [R$] | Prod CAPEX [ha/h/R$] | Dias Trabalhados | Preço Total Real [R$]
0 | 60 | CONCLUIDO | 3.886 | 25.73 | 20.33 | 9.53 | 0.14 | 128 | 124.63 | 45 | 1 | 126 | 18.64 | 15605.44 | 175.76 | 5182.45 | 219.09 | 54.2 | 82277.98 | 0.25 | 0.75 | 0.32 | 4.92 | 1 | 10 | 352.9401 | 482.9082 | 436.8201 | 352940.0667 | 482908.1699 | 1.1512e-05 | 16.7513 | 436820.092
1 | 60 | CONCLUIDO | 4.3173 | 23.16 | 18.78 | 12.81 | 0.28 | 88 | 125.95 | 45 | 2 | 0 | 18.95 | 15767.7 | 148.47 | 5182.05 | 163.12 | 54.2 | 54490.84 | 0.33 | 0.82 | 0.37 | 3.37 | 1 | 10 | 302.6146 | 414.0506 | 374.5342 | 302614.585 | 414050.6255 | 1.279e-05 | 15.0781 | 374534.215

## RESULTADOS_14
Unnamed: 0 | Volume de calda [L] | STATUS | Capacidade operacional [ha/h] | Tempo de missao [h] | Tempo util [h] | Tempo por voo [min] | Autonomia Projetada [h] | N° Voos | MTOW [kg] | Massa Estrutura [kg] | Combustível [kg] | Abastecimentos | Massa gerador | Potência gerador [W] | Combustível consumido [L] | Calda cons [L] | Distância percorrida [km] | Distância Pulverizando [km] | RTL ACUMULADO[m] | EOC [km/km] | EOC [h/h] | Tempo de manobra [h] | Tempo rtl_rtw [h] | V pulv [m/s] | V desloc [m/s] | Preço Total por ha Simples [R$/ha] | Preço Total por ha Presumido [R$/ha] | Preço Total por ha Real [R$/ha] | Preço Total Simples [R$] | Preço Total Presumido [R$] | Prod CAPEX [ha/h/R$] | Dias Trabalhados | Preço Total Real [R$]
0 | 80 | CONCLUIDO | 3.2463 | 30.8 | 22.58 | 7.4 | 0.11 | 183 | 159.12 | 50.28 | 1 | 181 | 27.84 | 19859.16 | 250.44 | 5182.76 | 294.76 | 54.2 | 119837.5 | 0.18 | 0.68 | 0.41 | 7.17 | 1 | 10 | 468.3394 | 640.8027 | 579.6454 | 468339.4356 | 640802.6775 | 8.5632e-06 | 20.0521 | 579645.3693
1 | 80 | CONCLUIDO | 4.4761 | 22.34 | 17.89 | 16.26 | 0.22 | 66 | 160.54 | 50.28 | 2 | 4 | 28.26 | 20034.4 | 162.11 | 5181.86 | 134.54 | 54.2 | 40311.26 | 0.4 | 0.86 | 0.29 | 2.48 | 1 | 10 | 308.9592 | 422.7316 | 382.3867 | 308959.2229 | 422731.639 | 1.1807e-05 | 14.5443 | 382386.7247
2 | 80 | CONCLUIDO | 4.473 | 22.36 | 17.91 | 16.28 | 0.33 | 66 | 161.97 | 50.28 | 3 | 0 | 28.69 | 20210.21 | 163.65 | 5181.71 | 134.86 | 54.2 | 40472.94 | 0.4 | 0.86 | 0.3 | 2.5 | 1 | 10 | 309.5246 | 423.5052 | 383.0865 | 309524.6236 | 423505.2452 | 1.1799e-05 | 14.5573 | 383086.499

## RESULTADOS_5
Unnamed: 0 | Volume de calda [L] | STATUS | Capacidade operacional [ha/h] | Tempo de missao [h] | Tempo util [h] | Tempo por voo [min] | Autonomia Projetada [h] | N° Voos | MTOW [kg] | Massa Estrutura [kg] | Combustível [kg] | Abastecimentos | Massa gerador | Potência gerador [W] | Combustível consumido [L] | Calda cons [L] | Distância percorrida [km] | Distância Pulverizando [km] | RTL ACUMULADO[m] | EOC [km/km] | EOC [h/h] | Tempo de manobra [h] | Tempo rtl_rtw [h] | V pulv [m/s] | V desloc [m/s] | Preço Total por ha Simples [R$/ha] | Preço Total por ha Presumido [R$/ha] | Preço Total por ha Real [R$/ha] | Preço Total Simples [R$] | Preço Total Presumido [R$] | Prod CAPEX [ha/h/R$] | Dias Trabalhados | Preço Total Real [R$]
0 | 35 | CONCLUIDO | 3.912 | 25.56 | 21.1 | 8.5 | 0.22 | 149 | 80.84 | 35.1 | 1 | 0 | 9.74 | 10204.21 | 129.2 | 5182.84 | 237.94 | 54.2 | 91598.24 | 0.23 | 0.73 | 0.54 | 5.69 | 1 | 10 | 324.2595 | 443.6661 | 401.3233 | 324259.4935 | 443666.1443 | 1.4403e-05 | 16.6406 | 401323.2702

## RESULTADOS_8
Unnamed: 0 | Volume de calda [L] | STATUS | Capacidade operacional [ha/h] | Tempo de missao [h] | Tempo util [h] | Tempo por voo [min] | Autonomia Projetada [h] | N° Voos | MTOW [kg] | Massa Estrutura [kg] | Combustível [kg] | Abastecimentos | Massa gerador | Potência gerador [W] | Combustível consumido [L] | Calda cons [L] | Distância percorrida [km] | Distância Pulverizando [km] | RTL ACUMULADO[m] | EOC [km/km] | EOC [h/h] | Tempo de manobra [h] | Tempo rtl_rtw [h] | V pulv [m/s] | V desloc [m/s] | Preço Total por ha Simples [R$/ha] | Preço Total por ha Presumido [R$/ha] | Preço Total por ha Real [R$/ha] | Preço Total Simples [R$] | Preço Total Presumido [R$] | Prod CAPEX [ha/h/R$] | Dias Trabalhados | Preço Total Real [R$]
0 | 50 | CONCLUIDO | 4.1605 | 24.04 | 19.58 | 10.78 | 0.16 | 109 | 107.41 | 41.65 | 1 | 32 | 14.77 | 13481.73 | 142.36 | 5182.19 | 190.43 | 54.2 | 68041.48 | 0.28 | 0.78 | 0.38 | 4.17 | 1 | 10 | 310.4051 | 424.71 | 384.1763 | 310405.1361 | 424710.0013 | 1.3266e-05 | 15.651 | 384176.2749
1 | 50 | CONCLUIDO | 4.2072 | 23.77 | 19.4 | 11.09 | 0.32 | 105 | 108.68 | 41.65 | 2 | 0 | 15.03 | 13638.32 | 141.25 | 5182.16 | 182.8 | 54.2 | 64245.21 | 0.3 | 0.79 | 0.42 | 3.99 | 1 | 10 | 308.7456 | 422.4394 | 382.1224 | 308745.644 | 422439.411 | 1.3415e-05 | 15.4753 | 382122.3865

## RESULTADOS_3
Unnamed: 0 | Volume de calda [L] | STATUS | Capacidade operacional [ha/h] | Tempo de missao [h] | Tempo util [h] | Tempo por voo [min] | Autonomia Projetada [h] | N° Voos | MTOW [kg] | Massa Estrutura [kg] | Combustível [kg] | Abastecimentos | Massa gerador | Potência gerador [W] | Combustível consumido [L] | Calda cons [L] | Distância percorrida [km] | Distância Pulverizando [km] | RTL ACUMULADO[m] | EOC [km/km] | EOC [h/h] | Tempo de manobra [h] | Tempo rtl_rtw [h] | V pulv [m/s] | V desloc [m/s] | Preço Total por ha Simples [R$/ha] | Preço Total por ha Presumido [R$/ha] | Preço Total por ha Real [R$/ha] | Preço Total Simples [R$] | Preço Total Presumido [R$] | Prod CAPEX [ha/h/R$] | Dias Trabalhados | Preço Total Real [R$]
0 | 25 | CONCLUIDO | 3.5624 | 28.07 | 23.39 | 6.75 | 0.28 | 208 | 61.76 | 28.92 | 1 | 0 | 6.84 | 7851.41 | 121.97 | 5183.2 | 311.46 | 54.2 | 128060.82 | 0.17 | 0.66 | 0.71 | 7.97 | 1 | 10 | 343.975 | 470.6418 | 425.7244 | 343975.0052 | 470641.7773 | 1.5023e-05 | 18.2747 | 425724.3866

## RESULTADOS_15
Unnamed: 0 | Volume de calda [L] | STATUS | Capacidade operacional [ha/h] | Tempo de missao [h] | Tempo util [h] | Tempo por voo [min] | Autonomia Projetada [h] | N° Voos | MTOW [kg] | Massa Estrutura [kg] | Combustível [kg] | Abastecimentos | Massa gerador | Potência gerador [W] | Combustível consumido [L] | Calda cons [L] | Distância percorrida [km] | Distância Pulverizando [km] | RTL ACUMULADO[m] | EOC [km/km] | EOC [h/h] | Tempo de manobra [h] | Tempo rtl_rtw [h] | V pulv [m/s] | V desloc [m/s] | Preço Total por ha Simples [R$/ha] | Preço Total por ha Presumido [R$/ha] | Preço Total por ha Real [R$/ha] | Preço Total Simples [R$] | Preço Total Presumido [R$] | Prod CAPEX [ha/h/R$] | Dias Trabalhados | Preço Total Real [R$]
0 | 85 | CONCLUIDO | 3.1032 | 32.22 | 23.18 | 7.06 | 0.11 | 197 | 167.88 | 51.39 | 1 | 195 | 30.49 | 20939.59 | 269.49 | 5182.83 | 314.76 | 54.2 | 129763.68 | 0.17 | 0.66 | 0.42 | 7.76 | 1 | 10 | 498.2203 | 681.687 | 616.6278 | 498220.3209 | 681687.023 | 7.988e-06 | 20.9766 | 616627.7703
1 | 85 | CONCLUIDO | 4.4704 | 22.37 | 17.83 | 16.71 | 0.21 | 64 | 169.33 | 51.39 | 2 | 17 | 30.94 | 21118.46 | 168.01 | 5181.47 | 133.28 | 54.2 | 39691.95 | 0.41 | 0.86 | 0.27 | 2.42 | 1 | 10 | 312.2551 | 427.2412 | 386.4659 | 312255.0865 | 427241.185 | 1.1507e-05 | 14.5638 | 386465.886
2 | 85 | CONCLUIDO | 4.498 | 22.23 | 17.76 | 17.19 | 0.31 | 62 | 170.79 | 51.39 | 3 | 0 | 31.4 | 21297.94 | 167.36 | 5182.48 | 130.05 | 54.2 | 38087.92 | 0.42 | 0.86 | 0.29 | 2.35 | 1 | 10 | 301.6466 | 412.7261 | 373.3361 | 301646.5529 | 412726.1213 | 1.1578e-05 | 14.4727 | 373336.1196

## RESULTADOS_2
Unnamed: 0 | Volume de calda [L] | STATUS | Capacidade operacional [ha/h] | Tempo de missao [h] | Tempo util [h] | Tempo por voo [min] | Autonomia Projetada [h] | N° Voos | MTOW [kg] | Massa Estrutura [kg] | Combustível [kg] | Abastecimentos | Massa gerador | Potência gerador [W] | Combustível consumido [L] | Calda cons [L] | Distância percorrida [km] | Distância Pulverizando [km] | RTL ACUMULADO[m] | EOC [km/km] | EOC [h/h] | Tempo de manobra [h] | Tempo rtl_rtw [h] | V pulv [m/s] | V desloc [m/s] | Preço Total por ha Simples [R$/ha] | Preço Total por ha Presumido [R$/ha] | Preço Total por ha Real [R$/ha] | Preço Total Simples [R$] | Preço Total Presumido [R$] | Prod CAPEX [ha/h/R$] | Dias Trabalhados | Preço Total Real [R$]
0 | 20 | CONCLUIDO | 3.2982 | 30.32 | 25.39 | 5.86 | 0.34 | 260 | 51.33 | 24.83 | 1 | 0 | 5.51 | 6564.78 | 118.06 | 5184.04 | 376.05 | 54.2 | 160096.49 | 0.14 | 0.6 | 0.87 | 9.98 | 1 | 10 | 365.4622 | 500.0415 | 452.3182 | 365462.2001 | 500041.5052 | 1.5219e-05 | 19.7396 | 452318.2457

## RESULTADOS_11
Unnamed: 0 | Volume de calda [L] | STATUS | Capacidade operacional [ha/h] | Tempo de missao [h] | Tempo util [h] | Tempo por voo [min] | Autonomia Projetada [h] | N° Voos | MTOW [kg] | Massa Estrutura [kg] | Combustível [kg] | Abastecimentos | Massa gerador | Potência gerador [W] | Combustível consumido [L] | Calda cons [L] | Distância percorrida [km] | Distância Pulverizando [km] | RTL ACUMULADO[m] | EOC [km/km] | EOC [h/h] | Tempo de manobra [h] | Tempo rtl_rtw [h] | V pulv [m/s] | V desloc [m/s] | Preço Total por ha Simples [R$/ha] | Preço Total por ha Presumido [R$/ha] | Preço Total por ha Real [R$/ha] | Preço Total Simples [R$] | Preço Total Presumido [R$] | Prod CAPEX [ha/h/R$] | Dias Trabalhados | Preço Total Real [R$]
0 | 65 | CONCLUIDO | 3.7125 | 26.94 | 20.89 | 8.83 | 0.13 | 142 | 133.21 | 46.47 | 1 | 140 | 20.75 | 16663.42 | 194.77 | 5182.75 | 237.94 | 54.2 | 91628.67 | 0.23 | 0.73 | 0.33 | 5.48 | 1 | 10 | 377.8587 | 517.003 | 467.6609 | 377858.7095 | 517002.9563 | 1.0649e-05 | 17.5391 | 467660.9198
1 | 65 | CONCLUIDO | 4.3706 | 22.88 | 18.5 | 13.7 | 0.26 | 81 | 134.55 | 46.47 | 2 | 0 | 21.09 | 16828.84 | 151.69 | 5182.17 | 153.86 | 54.2 | 49894.66 | 0.35 | 0.83 | 0.34 | 3.08 | 1 | 10 | 303.8836 | 415.787 | 376.1048 | 303883.6094 | 415786.9608 | 1.2536e-05 | 14.8958 | 376104.8368

## RESULTADOS_13
Unnamed: 0 | Volume de calda [L] | STATUS | Capacidade operacional [ha/h] | Tempo de missao [h] | Tempo util [h] | Tempo por voo [min] | Autonomia Projetada [h] | N° Voos | MTOW [kg] | Massa Estrutura [kg] | Combustível [kg] | Abastecimentos | Massa gerador | Potência gerador [W] | Combustível consumido [L] | Calda cons [L] | Distância percorrida [km] | Distância Pulverizando [km] | RTL ACUMULADO[m] | EOC [km/km] | EOC [h/h] | Tempo de manobra [h] | Tempo rtl_rtw [h] | V pulv [m/s] | V desloc [m/s] | Preço Total por ha Simples [R$/ha] | Preço Total por ha Presumido [R$/ha] | Preço Total por ha Real [R$/ha] | Preço Total Simples [R$] | Preço Total Presumido [R$] | Prod CAPEX [ha/h/R$] | Dias Trabalhados | Preço Total Real [R$]
0 | 75 | CONCLUIDO | 3.3975 | 29.43 | 21.99 | 7.81 | 0.12 | 169 | 150.44 | 49.1 | 1 | 167 | 25.34 | 18787.76 | 231.65 | 5182.81 | 275.09 | 54.2 | 110068.81 | 0.2 | 0.7 | 0.38 | 6.58 | 1 | 10 | 439.8076 | 601.7641 | 544.3326 | 439807.5889 | 601764.1461 | 9.1984e-06 | 19.1602 | 544332.6205
1 | 75 | CONCLUIDO | 4.4262 | 22.59 | 18.15 | 15.34 | 0.23 | 71 | 151.83 | 49.1 | 2 | 0 | 25.73 | 18959.54 | 159.25 | 5181.87 | 142.78 | 54.2 | 44408.01 | 0.38 | 0.84 | 0.31 | 2.74 | 1 | 10 | 307.9444 | 421.3432 | 381.1308 | 307944.4317 | 421343.1569 | 1.1984e-05 | 14.707 | 381130.7574

## RESULTADOS_17
Unnamed: 0 | Volume de calda [L] | STATUS | Capacidade operacional [ha/h] | Tempo de missao [h] | Tempo util [h] | Tempo por voo [min] | Autonomia Projetada [h] | N° Voos | MTOW [kg] | Massa Estrutura [kg] | Combustível [kg] | Abastecimentos | Massa gerador | Potência gerador [W] | Combustível consumido [L] | Calda cons [L] | Distância percorrida [km] | Distância Pulverizando [km] | RTL ACUMULADO[m] | EOC [km/km] | EOC [h/h] | Tempo de manobra [h] | Tempo rtl_rtw [h] | V pulv [m/s] | V desloc [m/s] | Preço Total por ha Simples [R$/ha] | Preço Total por ha Presumido [R$/ha] | Preço Total por ha Real [R$/ha] | Preço Total Simples [R$] | Preço Total Presumido [R$] | Prod CAPEX [ha/h/R$] | Dias Trabalhados | Preço Total Real [R$]
0 | 95 | CONCLUIDO | 2.8429 | 35.18 | 24.33 | 6.49 | 0.1 | 225 | 185.69 | 53.44 | 1 | 223 | 36.26 | 23136.14 | 307.48 | 5184.4 | 353.56 | 54.2 | 149027.59 | 0.15 | 0.63 | 0.47 | 8.91 | 1 | 10 | 571.6074 | 782.0984 | 707.4561 | 571607.3836 | 782098.4398 | 6.9969e-06 | 22.9036 | 707456.0624
1 | 95 | CONCLUIDO | 4.3101 | 23.2 | 18.09 | 15.29 | 0.19 | 71 | 187.21 | 53.44 | 2 | 68 | 36.77 | 23322.88 | 192.93 | 5181.58 | 144.07 | 54.2 | 45050.92 | 0.38 | 0.85 | 0.22 | 2.68 | 1 | 10 | 326.9331 | 447.3243 | 404.6323 | 326933.0982 | 447324.2882 | 1.0608e-05 | 15.1042 | 404632.286
2 | 95 | CONCLUIDO | 4.5257 | 22.1 | 17.54 | 18.8 | 0.28 | 56 | 188.73 | 53.44 | 3 | 0 | 37.29 | 23510.33 | 175.26 | 5182.05 | 123.25 | 54.2 | 34717.32 | 0.44 | 0.87 | 0.27 | 2.13 | 1 | 10 | 305.832 | 418.4528 | 378.5163 | 305832.0026 | 418452.8383 | 1.1139e-05 | 14.388 | 378516.2867

## RESULTADOS_9
Unnamed: 0 | Volume de calda [L] | STATUS | Capacidade operacional [ha/h] | Tempo de missao [h] | Tempo util [h] | Tempo por voo [min] | Autonomia Projetada [h] | N° Voos | MTOW [kg] | Massa Estrutura [kg] | Combustível [kg] | Abastecimentos | Massa gerador | Potência gerador [W] | Combustível consumido [L] | Calda cons [L] | Distância percorrida [km] | Distância Pulverizando [km] | RTL ACUMULADO[m] | EOC [km/km] | EOC [h/h] | Tempo de manobra [h] | Tempo rtl_rtw [h] | V pulv [m/s] | V desloc [m/s] | Preço Total por ha Simples [R$/ha] | Preço Total por ha Presumido [R$/ha] | Preço Total por ha Real [R$/ha] | Preço Total Simples [R$] | Preço Total Presumido [R$] | Prod CAPEX [ha/h/R$] | Dias Trabalhados | Preço Total Real [R$]
0 | 55 | CONCLUIDO | 4.0719 | 24.56 | 19.75 | 10.4 | 0.15 | 114 | 116.05 | 43.4 | 1 | 98 | 16.65 | 14546.17 | 155.96 | 5182.14 | 198.87 | 54.2 | 72234.09 | 0.27 | 0.78 | 0.31 | 4.34 | 1 | 10 | 328.7058 | 449.7497 | 406.8263 | 328705.7758 | 449749.744 | 1.2494e-05 | 15.9896 | 406826.2596
1 | 55 | CONCLUIDO | 4.2603 | 23.47 | 19.09 | 11.93 | 0.3 | 96 | 117.34 | 43.4 | 2 | 0 | 16.94 | 14705.49 | 145.02 | 5182.18 | 173.38 | 54.2 | 59578.78 | 0.31 | 0.8 | 0.39 | 3.68 | 1 | 10 | 310.5983 | 424.9743 | 384.4153 | 310598.2837 | 424974.2744 | 1.3072e-05 | 15.2799 | 384415.3261

## resultados
Unnamed: 0 | Volume de calda [L] | STATUS | Capacidade operacional [ha/h] | Tempo de missao [h] | Tempo util [h] | Tempo por voo [min] | Autonomia Projetada [h] | N° Voos | MTOW [kg] | Massa Estrutura [kg] | Combustível [kg] | Abastecimentos | Massa gerador | Potência gerador [W] | Combustível consumido [L] | Calda cons [L] | Distância percorrida [km] | Distância Pulverizando [km] | RTL ACUMULADO[m] | EOC [km/km] | EOC [h/h] | Tempo de manobra [h] | Tempo rtl_rtw [h] | V pulv [m/s] | V desloc [m/s]
0 | 100 | CONCLUIDO | 2.7159 | 36.82 | 24.97 | 6.24 | 0.09 | 240 | 194.77 | 54.38 | 1 | 238 | 39.4 | 24256.19 | 327.74 | 5182.73 | 375.37 | 54.2 | 159853.49 | 0.14 | 0.61 | 0.49 | 9.56 | 1 | 10
1 | 100 | CONCLUIDO | 4.2317 | 23.63 | 18.2 | 14.56 | 0.18 | 75 | 196.32 | 54.38 | 2 | 73 | 39.95 | 24447.22 | 205.59 | 5181.96 | 147.55 | 54.2 | 46770.19 | 0.37 | 0.84 | 0.23 | 2.79 | 1 | 10
2 | 100 | CONCLUIDO | 4.5522 | 21.97 | 17.39 | 19.69 | 0.27 | 53 | 197.88 | 54.38 | 3 | 0 | 40.5 | 24639 | 178.71 | 5181.85 | 118.21 | 54.2 | 32210.67 | 0.46 | 0.88 | 0.26 | 1.98 | 1 | 10
0 | 40 | CONCLUIDO | 4.0241 | 24.85 | 20.44 | 9.36 | 0.2 | 131 | 89.87 | 37.55 | 1 | 0 | 11.32 | 11317.98 | 133.09 | 5182.49 | 216.41 | 54.2 | 80921.75 | 0.25 | 0.75 | 0.49 | 5.02 | 1 | 10
0 | 30 | CONCLUIDO | 3.7556 | 26.63 | 22.08 | 7.61 | 0.24 | 174 | 71.52 | 32.27 | 1 | 0 | 8.25 | 9054.6 | 125.96 | 5183.11 | 269.09 | 54.2 | 107048.04 | 0.2 | 0.69 | 0.62 | 6.66 | 1 | 10
0 | 15 | CONCLUIDO | 2.9201 | 34.24 | 28.7 | 4.98 | 0.43 | 346 | 39.78 | 19.54 | 1 | 0 | 4.24 | 5140 | 112.67 | 5184.73 | 482.41 | 54.2 | 212846.59 | 0.11 | 0.53 | 1.12 | 13.29 | 1 | 10
0 | 70 | CONCLUIDO | 3.5433 | 28.22 | 21.49 | 8.26 | 0.12 | 156 | 141.81 | 47.83 | 1 | 154 | 22.98 | 17723.39 | 213.7 | 5182.4 | 258.02 | 54.2 | 101603.21 | 0.21 | 0.71 | 0.36 | 6.08 | 1 | 10
1 | 70 | CONCLUIDO | 4.418 | 22.63 | 18.24 | 14.59 | 0.25 | 75 | 143.17 | 47.83 | 2 | 0 | 23.34 | 17891.86 | 154.91 | 5182.37 | 145.62 | 54.2 | 45805.72 | 0.37 | 0.84 | 0.32 | 2.83 | 1 | 10
0 | 90 | CONCLUIDO | 2.9692 | 33.68 | 23.76 | 6.76 | 0.1 | 211 | 176.73 | 52.44 | 1 | 209 | 33.29 | 22031.19 | 288.38 | 5182.97 | 334.25 | 54.2 | 139440.49 | 0.16 | 0.65 | 0.45 | 8.34 | 1 | 10
1 | 90 | CONCLUIDO | 4.4358 | 22.54 | 17.81 | 16.44 | 0.2 | 65 | 178.21 | 52.44 | 2 | 55 | 33.77 | 22213.89 | 176.98 | 5181.6 | 134.25 | 54.2 | 40172.31 | 0.4 | 0.86 | 0.22 | 2.4 | 1 | 10
2 | 90 | CONCLUIDO | 4.5111 | 22.17 | 17.65 | 17.95 | 0.3 | 59 | 179.7 | 52.44 | 3 | 0 | 34.26 | 22397.24 | 171.29 | 5181.88 | 126.71 | 54.2 | 36431.12 | 0.43 | 0.87 | 0.28 | 2.24 | 1 | 10
0 | 10 | CONCLUIDO | 2.3439 | 42.66 | 35.27 | 4.09 | 0.64 | 517 | 26.11 | 12.1 | 1 | 0 | 3.01 | 3454.41 | 101.94 | 5186.48 | 694.34 | 54.2 | 317953.57 | 0.08 | 0.43 | 1.61 | 19.85 | 1 | 10
0 | 45 | CONCLUIDO | 4.119 | 24.28 | 19.88 | 10.2 | 0.18 | 117 | 98.71 | 39.72 | 1 | 4 | 12.99 | 12407.75 | 136.68 | 5182.62 | 198.69 | 54.2 | 72129.5 | 0.27 | 0.77 | 0.45 | 4.47 | 1 | 10
1 | 45 | CONCLUIDO | 4.1181 | 24.28 | 19.89 | 10.2 | 0.35 | 117 | 99.95 | 39.72 | 2 | 0 | 13.24 | 12561.45 | 138.3 | 5182.62 | 198.71 | 54.2 | 72141.74 | 0.27 | 0.77 | 0.45 | 4.48 | 1 | 10
0 | 60 | CONCLUIDO | 3.886 | 25.73 | 20.33 | 9.53 | 0.14 | 128 | 124.63 | 45 | 1 | 126 | 18.64 | 15605.44 | 175.76 | 5182.45 | 219.09 | 54.2 | 82277.98 | 0.25 | 0.75 | 0.32 | 4.92 | 1 | 10
1 | 60 | CONCLUIDO | 4.3173 | 23.16 | 18.78 | 12.81 | 0.28 | 88 | 125.95 | 45 | 2 | 0 | 18.95 | 15767.7 | 148.47 | 5182.05 | 163.12 | 54.2 | 54490.84 | 0.33 | 0.82 | 0.37 | 3.37 | 1 | 10
0 | 80 | CONCLUIDO | 3.2463 | 30.8 | 22.58 | 7.4 | 0.11 | 183 | 159.12 | 50.28 | 1 | 181 | 27.84 | 19859.16 | 250.44 | 5182.76 | 294.76 | 54.2 | 119837.5 | 0.18 | 0.68 | 0.41 | 7.17 | 1 | 10
1 | 80 | CONCLUIDO | 4.4761 | 22.34 | 17.89 | 16.26 | 0.22 | 66 | 160.54 | 50.28 | 2 | 4 | 28.26 | 20034.4 | 162.11 | 5181.86 | 134.54 | 54.2 | 40311.26 | 0.4 | 0.86 | 0.29 | 2.48 | 1 | 10
2 | 80 | CONCLUIDO | 4.473 | 22.36 | 17.91 | 16.28 | 0.33 | 66 | 161.97 | 50.28 | 3 | 0 | 28.69 | 20210.21 | 163.65 | 5181.71 | 134.86 | 54.2 | 40472.94 | 0.4 | 0.86 | 0.3 | 2.5 | 1 | 10
0 | 35 | CONCLUIDO | 3.912 | 25.56 | 21.1 | 8.5 | 0.22 | 149 | 80.84 | 35.1 | 1 | 0 | 9.74 | 10204.21 | 129.2 | 5182.84 | 237.94 | 54.2 | 91598.24 | 0.23 | 0.73 | 0.54 | 5.69 | 1 | 10
0 | 50 | CONCLUIDO | 4.1605 | 24.04 | 19.58 | 10.78 | 0.16 | 109 | 107.41 | 41.65 | 1 | 32 | 14.77 | 13481.73 | 142.36 | 5182.19 | 190.43 | 54.2 | 68041.48 | 0.28 | 0.78 | 0.38 | 4.17 | 1 | 10
1 | 50 | CONCLUIDO | 4.2072 | 23.77 | 19.4 | 11.09 | 0.32 | 105 | 108.68 | 41.65 | 2 | 0 | 15.03 | 13638.32 | 141.25 | 5182.16 | 182.8 | 54.2 | 64245.21 | 0.3 | 0.79 | 0.42 | 3.99 | 1 | 10
0 | 25 | CONCLUIDO | 3.5624 | 28.07 | 23.39 | 6.75 | 0.28 | 208 | 61.76 | 28.92 | 1 | 0 | 6.84 | 7851.41 | 121.97 | 5183.2 | 311.46 | 54.2 | 128060.82 | 0.17 | 0.66 | 0.71 | 7.97 | 1 | 10
0 | 85 | CONCLUIDO | 3.1032 | 32.22 | 23.18 | 7.06 | 0.11 | 197 | 167.88 | 51.39 | 1 | 195 | 30.49 | 20939.59 | 269.49 | 5182.83 | 314.76 | 54.2 | 129763.68 | 0.17 | 0.66 | 0.42 | 7.76 | 1 | 10
1 | 85 | CONCLUIDO | 4.4704 | 22.37 | 17.83 | 16.71 | 0.21 | 64 | 169.33 | 51.39 | 2 | 17 | 30.94 | 21118.46 | 168.01 | 5181.47 | 133.28 | 54.2 | 39691.95 | 0.41 | 0.86 | 0.27 | 2.42 | 1 | 10
2 | 85 | CONCLUIDO | 4.498 | 22.23 | 17.76 | 17.19 | 0.31 | 62 | 170.79 | 51.39 | 3 | 0 | 31.4 | 21297.94 | 167.36 | 5182.48 | 130.05 | 54.2 | 38087.92 | 0.42 | 0.86 | 0.29 | 2.35 | 1 | 10
0 | 20 | CONCLUIDO | 3.2982 | 30.32 | 25.39 | 5.86 | 0.34 | 260 | 51.33 | 24.83 | 1 | 0 | 5.51 | 6564.78 | 118.06 | 5184.04 | 376.05 | 54.2 | 160096.49 | 0.14 | 0.6 | 0.87 | 9.98 | 1 | 10
0 | 65 | CONCLUIDO | 3.7125 | 26.94 | 20.89 | 8.83 | 0.13 | 142 | 133.21 | 46.47 | 1 | 140 | 20.75 | 16663.42 | 194.77 | 5182.75 | 237.94 | 54.2 | 91628.67 | 0.23 | 0.73 | 0.33 | 5.48 | 1 | 10
1 | 65 | CONCLUIDO | 4.3706 | 22.88 | 18.5 | 13.7 | 0.26 | 81 | 134.55 | 46.47 | 2 | 0 | 21.09 | 16828.84 | 151.69 | 5182.17 | 153.86 | 54.2 | 49894.66 | 0.35 | 0.83 | 0.34 | 3.08 | 1 | 10
0 | 75 | CONCLUIDO | 3.3975 | 29.43 | 21.99 | 7.81 | 0.12 | 169 | 150.44 | 49.1 | 1 | 167 | 25.34 | 18787.76 | 231.65 | 5182.81 | 275.09 | 54.2 | 110068.81 | 0.2 | 0.7 | 0.38 | 6.58 | 1 | 10
1 | 75 | CONCLUIDO | 4.4262 | 22.59 | 18.15 | 15.34 | 0.23 | 71 | 151.83 | 49.1 | 2 | 0 | 25.73 | 18959.54 | 159.25 | 5181.87 | 142.78 | 54.2 | 44408.01 | 0.38 | 0.84 | 0.31 | 2.74 | 1 | 10
0 | 95 | CONCLUIDO | 2.8429 | 35.18 | 24.33 | 6.49 | 0.1 | 225 | 185.69 | 53.44 | 1 | 223 | 36.26 | 23136.14 | 307.48 | 5184.4 | 353.56 | 54.2 | 149027.59 | 0.15 | 0.63 | 0.47 | 8.91 | 1 | 10
1 | 95 | CONCLUIDO | 4.3101 | 23.2 | 18.09 | 15.29 | 0.19 | 71 | 187.21 | 53.44 | 2 | 68 | 36.77 | 23322.88 | 192.93 | 5181.58 | 144.07 | 54.2 | 45050.92 | 0.38 | 0.85 | 0.22 | 2.68 | 1 | 10
2 | 95 | CONCLUIDO | 4.5257 | 22.1 | 17.54 | 18.8 | 0.28 | 56 | 188.73 | 53.44 | 3 | 0 | 37.29 | 23510.33 | 175.26 | 5182.05 | 123.25 | 54.2 | 34717.32 | 0.44 | 0.87 | 0.27 | 2.13 | 1 | 10
0 | 55 | CONCLUIDO | 4.0719 | 24.56 | 19.75 | 10.4 | 0.15 | 114 | 116.05 | 43.4 | 1 | 98 | 16.65 | 14546.17 | 155.96 | 5182.14 | 198.87 | 54.2 | 72234.09 | 0.27 | 0.78 | 0.31 | 4.34 | 1 | 10
1 | 55 | CONCLUIDO | 4.2603 | 23.47 | 19.09 | 11.93 | 0.3 | 96 | 117.34 | 43.4 | 2 | 0 | 16.94 | 14705.49 | 145.02 | 5182.18 | 173.38 | 54.2 | 59578.78 | 0.31 | 0.8 | 0.39 | 3.68 | 1 | 10

## gráficos
Selecione o eixo X:
Selecione o eixo Y:
Selecione o eixo Z:
Eixo X | Eixo Y | Eixo Z

## hidden (hidden)
Unnamed: 0
Volume de calda [L]
STATUS
Capacidade operacional [ha/h]
Tempo de missao [h]
Tempo util [h]
Tempo por voo [min]
Autonomia Projetada [h]
N° Voos
MTOW [kg]
Massa Estrutura [kg]
Combustível [kg]
Abastecimentos
Massa gerador
Potência gerador [W]
Combustível consumido [L]
Calda cons [L]
Distância percorrida [km]
Distância Pulverizando [km]
RTL ACUMULADO[m]
EOC [km/km]
EOC [h/h]
Tempo de manobra [h]
Tempo rtl_rtw [h]
V pulv [m/s]
V desloc [m/s]