## RESULTADOS_18
Unnamed: 0 | Volume de calda [L] | STATUS | Capacidade operacional [ha/h] | Tempo de missao [h] | Tempo util [h] | Tempo por voo [min] | Autonomia Projetada [h] | N° Voos | MTOW [kg] | Massa Estrutura [kg] | Combustível [kg] | Abastecimentos | Massa gerador | Potência gerador [W] | Combustível consumido [L] | Calda cons [L] | Distância percorrida [km] | Distância Pulverizando [km] | RTL ACUMULADO[m] | EOC [km/km] | EOC [h/h] | Tempo de manobra [h] | Tempo rtl_rtw [h] | V pulv [m/s] | V desloc [m/s] | Preço Total por ha Simples [R$/ha] | Preço Total por ha Presumido [R$/ha] | Preço Total por ha Real [R$/ha] | Preço Total Simples [R$] | Preço Total Presumido [R$] | Prod CAPEX [ha/h/R$] | Dias Trabalhados | Preço Total Real [R$]
0 | 100 | CONCLUIDO | 0.7046 | 141.92 | 100.09 | 5.94 | 0.09 | 1011 | 194.77 | 54.38 | 1 | 1009 | 39.4 | 24256.19 | 1385.01 | 6861.09 | 1525.62 | 168.03 | 671000.95 | 0.11 | 0.55 | 16.44 | 40.3 | 1 | 10 | 5403.8523 | 7393.7891 | 6688.1362 | 5403852.2616 | 7393789.0654 | 1.6986e-06 | 92.3958 | 6688136.2143
1 | 100 | CONCLUIDO | 1.115 | 89.68 | 73.32 | 12.36 | 0.18 | 356 | 196.32 | 54.38 | 2 | 354 | 39.95 | 24447.22 | 983.69 | 6858.43 | 626.6 | 168.03 | 224765.24 | 0.27 | 0.75 | 15.4 | 13.56 | 1 | 10 | 2702.6302 | 3697.8579 | 3344.9395 | 2702630.202 | 3697857.874 | 2.688e-06 | 58.3854 | 3344939.5085
2 | 100 | CONCLUIDO | 1.2753 | 78.41 | 67.69 | 19.25 | 0.27 | 211 | 197.88 | 54.38 | 3 | 209 | 40.5 | 24639 | 876.48 | 6857.48 | 438.87 | 168.03 | 131623.39 | 0.38 | 0.81 | 15.15 | 7.93 | 1 | 10 | 2208.62 | 3021.9313 | 2733.5224 | 2208619.9896 | 3021931.3072 | 3.0745e-06 | 51.0482 | 2733522.4245
3 | 100 | CONCLUIDO | 1.3605 | 73.5 | 65.27 | 26.64 | 0.36 | 147 | 199.44 | 54.38 | 4 | 145 | 41.06 | 24831.54 | 813.01 | 6857.15 | 357.42 | 168.03 | 91221.09 | 0.47 | 0.84 | 15.05 | 5.51 | 1 | 10 | 1988.8221 | 2721.1942 | 2461.4872 | 1988822.1235 | 2721194.1701 | 3.2799e-06 | 47.8516 | 2461487.2177
4 | 100 | CONCLUIDO | 1.4153 | 70.66 | 63.86 | 34.83 | 0.44 | 110 | 201.01 | 54.38 | 5 | 108 | 41.63 | 25024.84 | 759.57 | 6857.08 | 311.45 | 168.03 | 68419.08 | 0.54 | 0.86 | 14.97 | 4.1 | 1 | 10 | 1849.4038 | 2530.4358 | 2288.9346 | 1849403.753 | 2530435.8047 | 3.412e-06 | 46.0026 | 2288934.563
5 | 100 | CONCLUIDO | 1.4534 | 68.81 | 62.94 | 43.91 | 0.53 | 86 | 202.58 | 54.38 | 6 | 84 | 42.2 | 25218.93 | 710.15 | 6856.72 | 280.72 | 168.03 | 53173.11 | 0.6 | 0.87 | 14.93 | 3.19 | 1 | 10 | 1747.0122 | 2390.3392 | 2162.2086 | 1747012.2305 | 2390339.2065 | 3.5038e-06 | 44.7982 | 2162208.5875
6 | 100 | CONCLUIDO | 1.4758 | 67.76 | 62.44 | 52.04 | 0.61 | 72 | 204.16 | 54.38 | 7 | 34 | 42.78 | 25413.94 | 672.43 | 6857.08 | 262.45 | 168.03 | 44110.82 | 0.64 | 0.88 | 14.96 | 2.69 | 1 | 10 | 1682.8678 | 2302.574 | 2082.8196 | 1682867.8089 | 2302573.9791 | 3.5578e-06 | 44.1146 | 2082819.5502
7 | 100 | CONCLUIDO | 1.4782 | 67.65 | 62.41 | 53.49 | 0.69 | 70 | 205.75 | 54.38 | 8 | 0 | 43.37 | 25609.61 | 670.61 | 6857.02 | 259.88 | 168.03 | 42835.1 | 0.65 | 0.88 | 15 | 2.65 | 1 | 10 | 1679.3411 | 2297.7486 | 2078.4547 | 1679341.1409 | 2297748.6363 | 3.5636e-06 | 44.043 | 2078454.7314

## RESULTADOS_6
Unnamed: 0 | Volume de calda [L] | STATUS | Capacidade operacional [ha/h] | Tempo de missao [h] | Tempo util [h] | Tempo por voo [min] | Autonomia Projetada [h] | N° Voos | MTOW [kg] | Massa Estrutura [kg] | Combustível [kg] | Abastecimentos | Massa gerador | Potência gerador [W] | Combustível consumido [L] | Calda cons [L] | Distância percorrida [km] | Distância Pulverizando [km] | RTL ACUMULADO[m] | EOC [km/km] | EOC [h/h] | Tempo de manobra [h] | Tempo rtl_rtw [h] | V pulv [m/s] | V desloc [m/s] | Preço Total por ha Simples [R$/ha] | Preço Total por ha Presumido [R$/ha] | Preço Total por ha Real [R$/ha] | Preço Total Simples [R$] | Preço Total Presumido [R$] | Prod CAPEX [ha/h/R$] | Dias Trabalhados | Preço Total Real [R$]
0 | 40 | CONCLUIDO | 1.1589 | 86.29 | 76.24 | 10.66 | 0.2 | 429 | 89.87 | 37.55 | 1 | 427 | 11.32 | 11317.98 | 592.38 | 6858.86 | 724.26 | 168.03 | 273228.76 | 0.23 | 0.72 | 15.51 | 16.47 | 1 | 10 | 1942.103 | 2657.271 | 2403.6648 | 1942102.9976 | 2657271.0009 | 4.0432e-06 | 56.1784 | 2403664.7861
1 | 40 | CONCLUIDO | 1.3955 | 71.66 | 66.42 | 22.77 | 0.39 | 175 | 91.1 | 37.55 | 2 | 33 | 11.54 | 11468.97 | 445.38 | 6858.45 | 390.09 | 168.03 | 107417.18 | 0.43 | 0.83 | 15.26 | 6.65 | 1 | 10 | 1419.588 | 1942.3429 | 1756.9685 | 1419588.0052 | 1942342.9365 | 4.8686e-06 | 46.6536 | 1756968.4528
2 | 40 | CONCLUIDO | 1.3971 | 71.57 | 66.37 | 23.02 | 0.57 | 173 | 92.32 | 37.55 | 3 | 0 | 11.77 | 11620.34 | 450.12 | 6857.98 | 387.22 | 168.03 | 105991.3 | 0.43 | 0.83 | 15.3 | 6.61 | 1 | 10 | 1423.1139 | 1947.1673 | 1761.3324 | 1423113.9401 | 1947167.2763 | 4.8742e-06 | 46.5951 | 1761332.3643

## RESULTADOS_4
Unnamed: 0 | Volume de calda [L] | STATUS | Capacidade operacional [ha/h] | Tempo de missao [h] | Tempo util [h] | Tempo por voo [min] | Autonomia Projetada [h] | N° Voos | MTOW [kg] | Massa Estrutura [kg] | Combustível [kg] | Abastecimentos | Massa gerador | Potência gerador [W] | Combustível consumido [L] | Calda cons [L] | Distância percorrida [km] | Distância Pulverizando [km] | RTL ACUMULADO[m] | EOC [km/km] | EOC [h/h] | Tempo de manobra [h] | Tempo rtl_rtw [h] | V pulv [m/s] | V desloc [m/s] | Preço Total por ha Simples [R$/ha] | Preço Total por ha Presumido [R$/ha] | Preço Total por ha Real [R$/ha] | Preço Total Simples [R$] | Preço Total Presumido [R$] | Prod CAPEX [ha/h/R$] | Dias Trabalhados | Preço Total Real [R$]
0 | 30 | CONCLUIDO | 1.2665 | 78.96 | 72.07 | 13.35 | 0.24 | 324 | 71.52 | 32.27 | 1 | 318 | 8.25 | 9054.6 | 448.53 | 6858.12 | 585.03 | 168.03 | 204137.57 | 0.29 | 0.76 | 15.33 | 12.31 | 1 | 10 | 1546.2087 | 2115.591 | 1913.682 | 1546208.7282 | 2115590.9958 | 4.9622e-06 | 51.4062 | 1913681.9605
1 | 30 | CONCLUIDO | 1.3514 | 74 | 68.58 | 17.89 | 0.48 | 230 | 72.7 | 32.27 | 2 | 0 | 8.43 | 9200.25 | 402.38 | 6858.94 | 457.89 | 168.03 | 141039.01 | 0.37 | 0.8 | 15.48 | 8.81 | 1 | 10 | 1386.6994 | 1897.3432 | 1716.2635 | 1386699.3504 | 1897343.2281 | 5.2949e-06 | 48.1771 | 1716263.4533

## RESULTADOS_1
Unnamed: 0 | Volume de calda [L] | STATUS | Capacidade operacional [ha/h] | Tempo de missao [h] | Tempo util [h] | Tempo por voo [min] | Autonomia Projetada [h] | N° Voos | MTOW [kg] | Massa Estrutura [kg] | Combustível [kg] | Abastecimentos | Massa gerador | Potência gerador [W] | Combustível consumido [L] | Calda cons [L] | Distância percorrida [km] | Distância Pulverizando [km] | RTL ACUMULADO[m] | EOC [km/km] | EOC [h/h] | Tempo de manobra [h] | Tempo rtl_rtw [h] | V pulv [m/s] | V desloc [m/s] | Preço Total por ha Simples [R$/ha] | Preço Total por ha Presumido [R$/ha] | Preço Total por ha Real [R$/ha] | Preço Total Simples [R$] | Preço Total Presumido [R$] | Prod CAPEX [ha/h/R$] | Dias Trabalhados | Preço Total Real [R$]
0 | 15 | CONCLUIDO | 1.1888 | 84.12 | 77.33 | 10.13 | 0.43 | 458 | 39.78 | 19.54 | 1 | 0 | 4.24 | 5140 | 306.09 | 6862.23 | 739.57 | 168.03 | 280739.4 | 0.23 | 0.71 | 16.15 | 17.56 | 1 | 10 | 1400.8372 | 1916.6872 | 1733.7613 | 1400837.1884 | 1916687.2417 | 6.1603e-06 | 54.7656 | 1733761.3015

## RESULTADOS_12
Unnamed: 0 | Volume de calda [L] | STATUS | Capacidade operacional [ha/h] | Tempo de missao [h] | Tempo util [h] | Tempo por voo [min] | Autonomia Projetada [h] | N° Voos | MTOW [kg] | Massa Estrutura [kg] | Combustível [kg] | Abastecimentos | Massa gerador | Potência gerador [W] | Combustível consumido [L] | Calda cons [L] | Distância percorrida [km] | Distância Pulverizando [km] | RTL ACUMULADO[m] | EOC [km/km] | EOC [h/h] | Tempo de manobra [h] | Tempo rtl_rtw [h] | V pulv [m/s] | V desloc [m/s] | Preço Total por ha Simples [R$/ha] | Preço Total por ha Presumido [R$/ha] | Preço Total por ha Real [R$/ha] | Preço Total Simples [R$] | Preço Total Presumido [R$] | Prod CAPEX [ha/h/R$] | Dias Trabalhados | Preço Total Real [R$]
0 | 70 | CONCLUIDO | 0.9091 | 110 | 87.37 | 7.43 | 0.12 | 706 | 141.81 | 47.83 | 1 | 704 | 22.98 | 17723.39 | 971.05 | 6860.77 | 1097.04 | 168.03 | 458234.07 | 0.15 | 0.63 | 15.97 | 27.59 | 1 | 10 | 3300.2995 | 4515.6153 | 4084.6513 | 3300299.4591 | 4515615.3189 | 2.5308e-06 | 71.6146 | 4084651.3306
1 | 70 | CONCLUIDO | 1.2569 | 79.56 | 69.71 | 15.84 | 0.25 | 264 | 143.17 | 47.83 | 2 | 262 | 23.34 | 17891.86 | 729.28 | 6858.03 | 506.76 | 168.03 | 165303.07 | 0.33 | 0.79 | 15.21 | 9.94 | 1 | 10 | 2011.5789 | 2752.3311 | 2489.6524 | 2011578.9427 | 2752331.054 | 3.499e-06 | 51.7969 | 2489652.4411
2 | 70 | CONCLUIDO | 1.3855 | 72.18 | 65.5 | 25.52 | 0.37 | 154 | 144.54 | 47.83 | 3 | 152 | 23.71 | 18060.85 | 637.18 | 6857.3 | 365.78 | 168.03 | 95365.99 | 0.46 | 0.84 | 15.05 | 5.74 | 1 | 10 | 1712.6614 | 2343.3389 | 2119.694 | 1712661.4377 | 2343338.9364 | 3.857e-06 | 46.9922 | 2119693.9572
3 | 70 | CONCLUIDO | 1.4503 | 68.95 | 63.69 | 36.39 | 0.49 | 105 | 145.92 | 47.83 | 4 | 58 | 24.09 | 18230.35 | 567.81 | 6857.1 | 303.99 | 168.03 | 64716.27 | 0.55 | 0.86 | 15.01 | 3.93 | 1 | 10 | 1562.9322 | 2138.4727 | 1934.3799 | 1562932.1607 | 2138472.7339 | 4.0374e-06 | 44.8893 | 1934379.8976
4 | 70 | CONCLUIDO | 1.458 | 68.59 | 63.5 | 38.49 | 0.6 | 99 | 147.3 | 47.83 | 5 | 0 | 24.47 | 18400.38 | 560.9 | 6857.34 | 294.67 | 168.03 | 60084.16 | 0.57 | 0.86 | 15.09 | 3.74 | 1 | 10 | 1541.1399 | 2108.6556 | 1907.4084 | 1541139.8771 | 2108655.5701 | 4.0588e-06 | 44.6549 | 1907408.442

## RESULTADOS_16
Unnamed: 0 | Volume de calda [L] | STATUS | Capacidade operacional [ha/h] | Tempo de missao [h] | Tempo util [h] | Tempo por voo [min] | Autonomia Projetada [h] | N° Voos | MTOW [kg] | Massa Estrutura [kg] | Combustível [kg] | Abastecimentos | Massa gerador | Potência gerador [W] | Combustível consumido [L] | Calda cons [L] | Distância percorrida [km] | Distância Pulverizando [km] | RTL ACUMULADO[m] | EOC [km/km] | EOC [h/h] | Tempo de manobra [h] | Tempo rtl_rtw [h] | V pulv [m/s] | V desloc [m/s] | Preço Total por ha Simples [R$/ha] | Preço Total por ha Presumido [R$/ha] | Preço Total por ha Real [R$/ha] | Preço Total Simples [R$] | Preço Total Presumido [R$] | Prod CAPEX [ha/h/R$] | Dias Trabalhados | Preço Total Real [R$]
0 | 90 | CONCLUIDO | 0.7694 | 129.97 | 95.48 | 6.35 | 0.1 | 902 | 176.73 | 52.44 | 1 | 900 | 33.29 | 22031.19 | 1237.33 | 6860.32 | 1369.96 | 168.03 | 593715.26 | 0.12 | 0.58 | 16.28 | 35.69 | 1 | 10 | 4582.7414 | 6270.309 | 5671.8795 | 4582741.4026 | 6270308.9633 | 1.9354e-06 | 84.6159 | 5671879.4763
1 | 90 | CONCLUIDO | 1.162 | 86.06 | 72.08 | 13.31 | 0.2 | 325 | 178.21 | 52.44 | 2 | 323 | 33.77 | 22213.89 | 899.3 | 6858.2 | 585.55 | 168.03 | 204397.2 | 0.29 | 0.76 | 15.32 | 12.31 | 1 | 10 | 2451.6462 | 3354.4505 | 3034.3064 | 2451646.1932 | 3354450.4806 | 2.9229e-06 | 56.0286 | 3034306.4347
2 | 90 | CONCLUIDO | 1.3111 | 76.27 | 66.99 | 20.83 | 0.3 | 193 | 179.7 | 52.44 | 3 | 191 | 34.26 | 22397.24 | 800.43 | 6857.61 | 415.85 | 168.03 | 120206.86 | 0.4 | 0.82 | 15.11 | 7.23 | 1 | 10 | 2041.4364 | 2793.1834 | 2526.6059 | 2041436.4305 | 2793183.3861 | 3.298e-06 | 49.6549 | 2526605.884
3 | 90 | CONCLUIDO | 1.3917 | 71.86 | 64.71 | 29.19 | 0.39 | 133 | 181.19 | 52.44 | 4 | 131 | 34.75 | 22581.25 | 734.7 | 6857.03 | 339.74 | 168.03 | 82451.99 | 0.49 | 0.85 | 15 | 4.95 | 1 | 10 | 1838.2825 | 2515.2192 | 2275.1702 | 1838282.4589 | 2515219.1596 | 3.5007e-06 | 46.7839 | 2275170.1731
4 | 90 | CONCLUIDO | 1.4434 | 69.28 | 63.38 | 38.8 | 0.49 | 98 | 182.69 | 52.44 | 5 | 96 | 35.25 | 22766.06 | 677.15 | 6857.08 | 295.27 | 168.03 | 60388.4 | 0.57 | 0.87 | 14.95 | 3.62 | 1 | 10 | 1715.1262 | 2346.7114 | 2122.7445 | 1715126.2143 | 2346711.3524 | 3.6308e-06 | 45.1042 | 2122744.5146
5 | 90 | CONCLUIDO | 1.4716 | 67.95 | 62.73 | 47.64 | 0.58 | 79 | 184.19 | 52.44 | 6 | 28 | 35.75 | 22951.43 | 633.08 | 6857.21 | 270.87 | 168.03 | 48282.79 | 0.62 | 0.87 | 15 | 2.97 | 1 | 10 | 1640.6027 | 2244.7449 | 2030.5096 | 1640602.6528 | 2244744.9279 | 3.7017e-06 | 44.2383 | 2030509.6225
6 | 90 | CONCLUIDO | 1.4729 | 67.89 | 62.7 | 48.23 | 0.67 | 78 | 185.7 | 52.44 | 7 | 0 | 36.26 | 23137.49 | 634.58 | 6857.42 | 268.58 | 168.03 | 47143.88 | 0.63 | 0.88 | 15.03 | 2.94 | 1 | 10 | 1631.2758 | 2231.9835 | 2018.9661 | 1631275.7584 | 2231983.4595 | 3.705e-06 | 44.1992 | 2018966.0907

## RESULTADOS_0
Unnamed: 0 | Volume de calda [L] | STATUS | Capacidade operacional [ha/h] | Tempo de missao [h] | Tempo util [h] | Tempo por voo [min] | Autonomia Projetada [h] | N° Voos | MTOW [kg] | Massa Estrutura [kg] | Combustível [kg] | Abastecimentos | Massa gerador | Potência gerador [W] | Combustível consumido [L] | Calda cons [L] | Distância percorrida [km] | Distância Pulverizando [km] | RTL ACUMULADO[m] | EOC [km/km] | EOC [h/h] | Tempo de manobra [h] | Tempo rtl_rtw [h] | V pulv [m/s] | V desloc [m/s] | Preço Total por ha Simples [R$/ha] | Preço Total por ha Presumido [R$/ha] | Preço Total por ha Real [R$/ha] | Preço Total Simples [R$] | Preço Total Presumido [R$] | Prod CAPEX [ha/h/R$] | Dias Trabalhados | Preço Total Real [R$]
0 | 10 | CONCLUIDO | 1.0492 | 95.31 | 86.05 | 7.54 | 0.64 | 685 | 26.11 | 12.1 | 1 | 0 | 3.01 | 3454.41 | 250.49 | 6862.96 | 1020.71 | 168.03 | 420172.87 | 0.16 | 0.64 | 16.8 | 26.27 | 1 | 10 | 1497.3885 | 2048.793 | 1853.259 | 1497388.4645 | 2048792.9572 | 6.403e-06 | 62.0508 | 1853259.0329

## RESULTADOS_7
Unnamed: 0 | Volume de calda [L] | STATUS | Capacidade operacional [ha/h] | Tempo de missao [h] | Tempo util [h] | Tempo por voo [min] | Autonomia Projetada [h] | N° Voos | MTOW [kg] | Massa Estrutura [kg] | Combustível [kg] | Abastecimentos | Massa gerador | Potência gerador [W] | Combustível consumido [L] | Calda cons [L] | Distância percorrida [km] | Distância Pulverizando [km] | RTL ACUMULADO[m] | EOC [km/km] | EOC [h/h] | Tempo de manobra [h] | Tempo rtl_rtw [h] | V pulv [m/s] | V desloc [m/s] | Preço Total por ha Simples [R$/ha] | Preço Total por ha Presumido [R$/ha] | Preço Total por ha Real [R$/ha] | Preço Total Simples [R$] | Preço Total Presumido [R$] | Prod CAPEX [ha/h/R$] | Dias Trabalhados | Preço Total Real [R$]
0 | 45 | CONCLUIDO | 1.1132 | 89.83 | 78.06 | 9.84 | 0.18 | 476 | 98.71 | 39.72 | 1 | 474 | 12.99 | 12407.75 | 657.27 | 6858.9 | 785.42 | 168.03 | 303574 | 0.21 | 0.7 | 15.58 | 18.29 | 1 | 10 | 2132.9592 | 2918.4088 | 2639.88 | 2132959.1638 | 2918408.8274 | 3.7035e-06 | 58.4831 | 2639879.9849
1 | 45 | CONCLUIDO | 1.3882 | 72.03 | 66.41 | 22.51 | 0.35 | 177 | 99.95 | 39.72 | 2 | 151 | 13.24 | 12561.45 | 485.46 | 6857.57 | 394.5 | 168.03 | 109611.36 | 0.43 | 0.83 | 15.13 | 6.65 | 1 | 10 | 1490.3916 | 2039.2195 | 1844.5993 | 1490391.6017 | 2039219.5409 | 4.6184e-06 | 46.8945 | 1844599.29
2 | 45 | CONCLUIDO | 1.4127 | 70.79 | 65.63 | 25.57 | 0.52 | 154 | 101.2 | 39.72 | 3 | 0 | 13.49 | 12715.54 | 468.21 | 6858.07 | 363.12 | 168.03 | 94036.31 | 0.46 | 0.84 | 15.25 | 5.87 | 1 | 10 | 1437.1675 | 1966.3959 | 1778.7259 | 1437167.4616 | 1966395.9243 | 4.6999e-06 | 46.0872 | 1778725.8571

## RESULTADOS_10
Unnamed: 0 | Volume de calda [L] | STATUS | Capacidade operacional [ha/h] | Tempo de missao [h] | Tempo util [h] | Tempo por voo [min] | Autonomia Projetada [h] | N° Voos | MTOW [kg] | Massa Estrutura [kg] | Combustível [kg] | Abastecimentos | Massa gerador | Potência gerador [W] | Combustível consumido [L] | Calda cons [L] | Distância percorrida [km] | Distância Pulverizando [km] | RTL ACUMULADO[m] | EOC [km/km] | EOC [h/h] | Tempo de manobra [h] | Tempo rtl_rtw [h] | V pulv [m/s] | V desloc [m/s] | Preço Total por ha Simples [R$/ha] | Preço Total por ha Presumido [R$/ha] | Preço Total por ha Real [R$/ha] | Preço Total Simples [R$] | Preço Total Presumido [R$] | Prod CAPEX [ha/h/R$] | Dias Trabalhados | Preço Total Real [R$]
0 | 60 | CONCLUIDO | 0.9869 | 101.33 | 83.53 | 8.18 | 0.14 | 613 | 124.63 | 45 | 1 | 611 | 18.64 | 15605.44 | 844.47 | 6859.93 | 969.27 | 168.03 | 394816.84 | 0.17 | 0.66 | 15.78 | 23.75 | 1 | 10 | 2781.2272 | 3805.3978 | 3442.216 | 2781227.2345 | 3805397.8014 | 2.9236e-06 | 65.9701 | 3442215.9761
1 | 60 | CONCLUIDO | 1.3071 | 76.51 | 68.47 | 17.78 | 0.28 | 231 | 125.95 | 45 | 2 | 229 | 18.95 | 15767.7 | 639.17 | 6857.89 | 464.29 | 168.03 | 144236.87 | 0.36 | 0.8 | 15.19 | 8.71 | 1 | 10 | 1802.1379 | 2465.7646 | 2230.4354 | 1802137.8809 | 2465764.5534 | 3.8722e-06 | 49.8112 | 2230435.4451
2 | 60 | CONCLUIDO | 1.4258 | 70.13 | 64.65 | 29.61 | 0.42 | 131 | 127.27 | 45 | 3 | 115 | 19.27 | 15930.42 | 542.46 | 6857.01 | 337.05 | 168.03 | 81112.86 | 0.5 | 0.85 | 15.03 | 4.9 | 1 | 10 | 1542.3287 | 2110.2822 | 1908.8798 | 1542328.7219 | 2110282.2001 | 4.2238e-06 | 45.6576 | 1908879.8287
3 | 60 | CONCLUIDO | 1.443 | 69.3 | 64.2 | 33.21 | 0.55 | 116 | 128.59 | 45 | 4 | 0 | 19.59 | 16093.6 | 525.99 | 6857.68 | 317.77 | 168.03 | 71550.67 | 0.53 | 0.85 | 15.13 | 4.44 | 1 | 10 | 1504.4552 | 2058.462 | 1862.0053 | 1504455.2126 | 2058461.9938 | 4.2748e-06 | 45.1172 | 1862005.2702

## RESULTADOS_14
Unnamed: 0 | Volume de calda [L] | STATUS | Capacidade operacional [ha/h] | Tempo de missao [h] | Tempo util [h] | Tempo por voo [min] | Autonomia Projetada [h] | N° Voos | MTOW [kg] | Massa Estrutura [kg] | Combustível [kg] | Abastecimentos | Massa gerador | Potência gerador [W] | Combustível consumido [L] | Calda cons [L] | Distância percorrida [km] | Distância Pulverizando [km] | RTL ACUMULADO[m] | EOC [km/km] | EOC [h/h] | Tempo de manobra [h] | Tempo rtl_rtw [h] | V pulv [m/s] | V desloc [m/s] | Preço Total por ha Simples [R$/ha] | Preço Total por ha Presumido [R$/ha] | Preço Total por ha Real [R$/ha] | Preço Total Simples [R$] | Preço Total Presumido [R$] | Prod CAPEX [ha/h/R$] | Dias Trabalhados | Preço Total Real [R$]
0 | 80 | CONCLUIDO | 0.8383 | 119.3 | 91.19 | 6.84 | 0.11 | 800 | 159.12 | 50.28 | 1 | 798 | 27.84 | 19859.16 | 1099.28 | 6860.64 | 1226.4 | 168.03 | 522447.3 | 0.14 | 0.6 | 16.08 | 31.41 | 1 | 10 | 3879.1649 | 5307.6446 | 4801.0905 | 3879164.9442 | 5307644.6133 | 2.2113e-06 | 77.6693 | 4801090.4607
1 | 80 | CONCLUIDO | 1.2085 | 82.75 | 70.92 | 14.42 | 0.22 | 295 | 160.54 | 50.28 | 2 | 293 | 28.26 | 20034.4 | 815.57 | 6857.92 | 546.48 | 168.03 | 185011.85 | 0.31 | 0.77 | 15.28 | 11.15 | 1 | 10 | 2227.5411 | 3047.82 | 2756.9403 | 2227541.0957 | 3047819.9994 | 3.1878e-06 | 53.8737 | 2756940.3363
2 | 80 | CONCLUIDO | 1.3476 | 74.21 | 66.28 | 22.85 | 0.33 | 174 | 161.97 | 50.28 | 3 | 172 | 28.69 | 20210.21 | 721.51 | 6857.41 | 391.85 | 168.03 | 108300.45 | 0.43 | 0.83 | 15.08 | 6.52 | 1 | 10 | 1877.3332 | 2568.6502 | 2323.5018 | 1877333.2417 | 2568650.1634 | 3.5548e-06 | 48.3138 | 2323501.7969
3 | 80 | CONCLUIDO | 1.4231 | 70.27 | 64.14 | 32.62 | 0.43 | 118 | 163.4 | 50.28 | 4 | 116 | 29.12 | 20386.62 | 651.41 | 6857.02 | 320.59 | 168.03 | 72950.35 | 0.52 | 0.86 | 14.98 | 4.38 | 1 | 10 | 1697.0156 | 2321.9316 | 2100.3297 | 1697015.5859 | 2321931.5916 | 3.7539e-06 | 45.7487 | 2100329.6994
4 | 80 | CONCLUIDO | 1.4639 | 68.31 | 63.12 | 42.55 | 0.54 | 89 | 164.83 | 50.28 | 5 | 34 | 29.55 | 20563.61 | 597 | 6857.08 | 283.81 | 168.03 | 54705.39 | 0.59 | 0.87 | 15.02 | 3.36 | 1 | 10 | 1592.6128 | 2179.0831 | 1971.1144 | 1592612.7736 | 2179083.0579 | 3.8615e-06 | 44.4727 | 1971114.4292
5 | 80 | CONCLUIDO | 1.4662 | 68.21 | 63.08 | 43.5 | 0.64 | 87 | 166.27 | 50.28 | 6 | 0 | 29.99 | 20741.2 | 598.36 | 6857.26 | 281.28 | 168.03 | 53448.66 | 0.6 | 0.87 | 15.05 | 3.32 | 1 | 10 | 1592.1805 | 2178.4916 | 1970.5794 | 1592180.4935 | 2178491.5933 | 3.8676e-06 | 44.4076 | 1970579.4132

## RESULTADOS_5
Unnamed: 0 | Volume de calda [L] | STATUS | Capacidade operacional [ha/h] | Tempo de missao [h] | Tempo util [h] | Tempo por voo [min] | Autonomia Projetada [h] | N° Voos | MTOW [kg] | Massa Estrutura [kg] | Combustível [kg] | Abastecimentos | Massa gerador | Potência gerador [W] | Combustível consumido [L] | Calda cons [L] | Distância percorrida [km] | Distância Pulverizando [km] | RTL ACUMULADO[m] | EOC [km/km] | EOC [h/h] | Tempo de manobra [h] | Tempo rtl_rtw [h] | V pulv [m/s] | V desloc [m/s] | Preço Total por ha Simples [R$/ha] | Preço Total por ha Presumido [R$/ha] | Preço Total por ha Real [R$/ha] | Preço Total Simples [R$] | Preço Total Presumido [R$] | Prod CAPEX [ha/h/R$] | Dias Trabalhados | Preço Total Real [R$]
0 | 35 | CONCLUIDO | 1.2112 | 82.57 | 74.16 | 11.77 | 0.22 | 378 | 80.84 | 35.1 | 1 | 376 | 9.74 | 10204.21 | 522.8 | 6858.23 | 655.43 | 168.03 | 239069.7 | 0.26 | 0.74 | 15.41 | 14.39 | 1 | 10 | 1741.3699 | 2382.6191 | 2155.2252 | 1741369.8537 | 2382619.0577 | 4.4595e-06 | 53.7565 | 2155225.2388
1 | 35 | CONCLUIDO | 1.3776 | 72.59 | 67.31 | 20.5 | 0.43 | 197 | 82.04 | 35.1 | 2 | 0 | 9.94 | 10352.53 | 424.38 | 6858.66 | 416.61 | 168.03 | 120566.12 | 0.4 | 0.82 | 15.39 | 7.54 | 1 | 10 | 1402.1364 | 1918.4649 | 1735.3693 | 1402136.4372 | 1918464.9313 | 5.0721e-06 | 47.2591 | 1735369.3309

## RESULTADOS_8
Unnamed: 0 | Volume de calda [L] | STATUS | Capacidade operacional [ha/h] | Tempo de missao [h] | Tempo util [h] | Tempo por voo [min] | Autonomia Projetada [h] | N° Voos | MTOW [kg] | Massa Estrutura [kg] | Combustível [kg] | Abastecimentos | Massa gerador | Potência gerador [W] | Combustível consumido [L] | Calda cons [L] | Distância percorrida [km] | Distância Pulverizando [km] | RTL ACUMULADO[m] | EOC [km/km] | EOC [h/h] | Tempo de manobra [h] | Tempo rtl_rtw [h] | V pulv [m/s] | V desloc [m/s] | Preço Total por ha Simples [R$/ha] | Preço Total por ha Presumido [R$/ha] | Preço Total por ha Real [R$/ha] | Preço Total Simples [R$] | Preço Total Presumido [R$] | Prod CAPEX [ha/h/R$] | Dias Trabalhados | Preço Total Real [R$]
0 | 50 | CONCLUIDO | 1.0692 | 93.53 | 79.9 | 9.18 | 0.16 | 522 | 107.41 | 41.65 | 1 | 520 | 14.77 | 13481.73 | 719.93 | 6859.11 | 847.54 | 168.03 | 334406.19 | 0.2 | 0.69 | 15.64 | 20.12 | 1 | 10 | 2341.4537 | 3203.6803 | 2897.9256 | 2341453.7461 | 3203680.313 | 3.4091e-06 | 60.8919 | 2897925.5604
1 | 50 | CONCLUIDO | 1.3627 | 73.38 | 67.02 | 20.62 | 0.32 | 195 | 108.68 | 41.65 | 2 | 193 | 15.03 | 13638.32 | 539.02 | 6857.69 | 416.36 | 168.03 | 120448.44 | 0.4 | 0.82 | 15.11 | 7.25 | 1 | 10 | 1589.1624 | 2174.3621 | 1966.844 | 1589162.4067 | 2174362.1137 | 4.3449e-06 | 47.7734 | 1966844.0453
2 | 50 | CONCLUIDO | 1.4247 | 70.19 | 65.07 | 28.09 | 0.48 | 139 | 109.96 | 41.65 | 3 | 0 | 15.31 | 13795.21 | 485.63 | 6857.83 | 345.34 | 168.03 | 85220.04 | 0.49 | 0.84 | 15.2 | 5.31 | 1 | 10 | 1460.9136 | 1998.8864 | 1808.1155 | 1460913.5758 | 1998886.4054 | 4.5426e-06 | 45.6966 | 1808115.4924

## RESULTADOS_3
Unnamed: 0 | Volume de calda [L] | STATUS | Capacidade operacional [ha/h] | Tempo de missao [h] | Tempo util [h] | Tempo por voo [min] | Autonomia Projetada [h] | N° Voos | MTOW [kg] | Massa Estrutura [kg] | Combustível [kg] | Abastecimentos | Massa gerador | Potência gerador [W] | Combustível consumido [L] | Calda cons [L] | Distância percorrida [km] | Distância Pulverizando [km] | RTL ACUMULADO[m] | EOC [km/km] | EOC [h/h] | Tempo de manobra [h] | Tempo rtl_rtw [h] | V pulv [m/s] | V desloc [m/s] | Preço Total por ha Simples [R$/ha] | Preço Total por ha Presumido [R$/ha] | Preço Total por ha Real [R$/ha] | Preço Total Simples [R$] | Preço Total Presumido [R$] | Prod CAPEX [ha/h/R$] | Dias Trabalhados | Preço Total Real [R$]
0 | 25 | CONCLUIDO | 1.3065 | 76.54 | 70.75 | 14.74 | 0.28 | 288 | 61.76 | 28.92 | 1 | 109 | 6.84 | 7851.41 | 377.91 | 6859.09 | 532.33 | 168.03 | 177971.66 | 0.32 | 0.78 | 15.51 | 10.98 | 1 | 10 | 1396.458 | 1910.6954 | 1728.3413 | 1396457.9954 | 1910695.4367 | 5.5096e-06 | 49.8307 | 1728341.3459
1 | 25 | CONCLUIDO | 1.3176 | 75.89 | 70.28 | 15.33 | 0.55 | 275 | 62.92 | 28.92 | 2 | 0 | 7 | 7994.37 | 378.38 | 6859.46 | 512.87 | 168.03 | 168306.22 | 0.33 | 0.78 | 15.6 | 10.51 | 1 | 10 | 1379.9301 | 1888.0812 | 1707.8854 | 1379930.0973 | 1888081.2374 | 5.5564e-06 | 49.4076 | 1707885.414

## RESULTADOS_15
Unnamed: 0 | Volume de calda [L] | STATUS | Capacidade operacional [ha/h] | Tempo de missao [h] | Tempo util [h] | Tempo por voo [min] | Autonomia Projetada [h] | N° Voos | MTOW [kg] | Massa Estrutura [kg] | Combustível [kg] | Abastecimentos | Massa gerador | Potência gerador [W] | Combustível consumido [L] | Calda cons [L] | Distância percorrida [km] | Distância Pulverizando [km] | RTL ACUMULADO[m] | EOC [km/km] | EOC [h/h] | Tempo de manobra [h] | Tempo rtl_rtw [h] | V pulv [m/s] | V desloc [m/s] | Preço Total por ha Simples [R$/ha] | Preço Total por ha Presumido [R$/ha] | Preço Total por ha Real [R$/ha] | Preço Total Simples [R$] | Preço Total Presumido [R$] | Prod CAPEX [ha/h/R$] | Dias Trabalhados | Preço Total Real [R$]
0 | 85 | CONCLUIDO | 0.8036 | 124.44 | 93.26 | 6.58 | 0.11 | 850 | 167.88 | 51.39 | 1 | 848 | 30.49 | 20939.59 | 1166.75 | 6861.09 | 1295.83 | 168.03 | 556909.58 | 0.13 | 0.59 | 16.18 | 33.48 | 1 | 10 | 4210.7547 | 5761.3404 | 5211.4861 | 4210754.703 | 5761340.3501 | 2.0686e-06 | 81.0156 | 5211486.1131
1 | 85 | CONCLUIDO | 1.1849 | 84.39 | 71.52 | 13.84 | 0.21 | 310 | 169.33 | 51.39 | 2 | 308 | 30.94 | 21118.46 | 858.08 | 6857.8 | 566.96 | 168.03 | 195174.29 | 0.3 | 0.77 | 15.3 | 11.75 | 1 | 10 | 2343.9588 | 3207.1078 | 2901.026 | 2343958.8074 | 3207107.8485 | 3.0501e-06 | 54.9414 | 2901025.9766
2 | 85 | CONCLUIDO | 1.3301 | 75.18 | 66.61 | 21.84 | 0.31 | 183 | 170.79 | 51.39 | 3 | 181 | 31.4 | 21297.94 | 759.97 | 6857.76 | 402.78 | 168.03 | 113719.79 | 0.42 | 0.82 | 15.1 | 6.84 | 1 | 10 | 1956.6285 | 2677.1455 | 2421.6425 | 1956628.5418 | 2677145.4912 | 3.4238e-06 | 48.9453 | 2421642.4829
3 | 85 | CONCLUIDO | 1.4069 | 71.08 | 64.44 | 30.68 | 0.41 | 126 | 172.25 | 51.39 | 4 | 124 | 31.86 | 21478.05 | 694.27 | 6857.03 | 330.58 | 168.03 | 77904.04 | 0.51 | 0.85 | 14.99 | 4.68 | 1 | 10 | 1773.5583 | 2426.6607 | 2195.0636 | 1773558.3205 | 2426660.7379 | 3.6215e-06 | 46.276 | 2195063.6429
4 | 85 | CONCLUIDO | 1.4545 | 68.75 | 63.23 | 40.79 | 0.51 | 93 | 173.71 | 51.39 | 5 | 83 | 32.32 | 21658.78 | 635.55 | 6857.01 | 289.68 | 168.03 | 57620.22 | 0.58 | 0.87 | 14.96 | 3.47 | 1 | 10 | 1646.7041 | 2253.0932 | 2038.0612 | 1646704.1362 | 2253093.2466 | 3.7441e-06 | 44.7591 | 2038061.1894
5 | 85 | CONCLUIDO | 1.4702 | 68.02 | 62.87 | 46 | 0.61 | 82 | 175.18 | 51.39 | 6 | 4 | 32.79 | 21840.16 | 614.46 | 6857.41 | 274.62 | 168.03 | 50143.85 | 0.61 | 0.87 | 15.03 | 3.11 | 1 | 10 | 1614.431 | 2208.9358 | 1998.118 | 1614431.0428 | 2208935.7764 | 3.7845e-06 | 44.2839 | 1998118.0462
6 | 85 | CONCLUIDO | 1.47 | 68.03 | 62.88 | 46.01 | 0.7 | 82 | 176.66 | 51.39 | 7 | 0 | 33.27 | 22022.17 | 619.24 | 6857.28 | 274.7 | 168.03 | 50184.72 | 0.61 | 0.87 | 15.04 | 3.12 | 1 | 10 | 1619.0446 | 2215.2482 | 2003.828 | 1619044.5671 | 2215248.2039 | 3.7839e-06 | 44.2904 | 2003828.0244

## RESULTADOS_2
Unnamed: 0 | Volume de calda [L] | STATUS | Capacidade operacional [ha/h] | Tempo de missao [h] | Tempo util [h] | Tempo por voo [min] | Autonomia Projetada [h] | N° Voos | MTOW [kg] | Massa Estrutura [kg] | Combustível [kg] | Abastecimentos | Massa gerador | Potência gerador [W] | Combustível consumido [L] | Calda cons [L] | Distância percorrida [km] | Distância Pulverizando [km] | RTL ACUMULADO[m] | EOC [km/km] | EOC [h/h] | Tempo de manobra [h] | Tempo rtl_rtw [h] | V pulv [m/s] | V desloc [m/s] | Preço Total por ha Simples [R$/ha] | Preço Total por ha Presumido [R$/ha] | Preço Total por ha Real [R$/ha] | Preço Total Simples [R$] | Preço Total Presumido [R$] | Prod CAPEX [ha/h/R$] | Dias Trabalhados | Preço Total Real [R$]
0 | 20 | CONCLUIDO | 1.2674 | 78.9 | 72.95 | 12.72 | 0.34 | 344 | 51.33 | 24.83 | 1 | 0 | 5.51 | 6564.78 | 343.38 | 6859.89 | 599.23 | 168.03 | 211138.03 | 0.28 | 0.75 | 15.79 | 13.18 | 1 | 10 | 1376.9833 | 1884.0493 | 1704.2383 | 1376983.3123 | 1884049.3161 | 5.8481e-06 | 51.3672 | 1704238.2936

## RESULTADOS_11
Unnamed: 0 | Volume de calda [L] | STATUS | Capacidade operacional [ha/h] | Tempo de missao [h] | Tempo util [h] | Tempo por voo [min] | Autonomia Projetada [h] | N° Voos | MTOW [kg] | Massa Estrutura [kg] | Combustível [kg] | Abastecimentos | Massa gerador | Potência gerador [W] | Combustível consumido [L] | Calda cons [L] | Distância percorrida [km] | Distância Pulverizando [km] | RTL ACUMULADO[m] | EOC [km/km] | EOC [h/h] | Tempo de manobra [h] | Tempo rtl_rtw [h] | V pulv [m/s] | V desloc [m/s] | Preço Total por ha Simples [R$/ha] | Preço Total por ha Presumido [R$/ha] | Preço Total por ha Real [R$/ha] | Preço Total Simples [R$] | Preço Total Presumido [R$] | Prod CAPEX [ha/h/R$] | Dias Trabalhados | Preço Total Real [R$]
0 | 65 | CONCLUIDO | 0.9475 | 105.54 | 85.42 | 7.78 | 0.13 | 659 | 133.21 | 46.47 | 1 | 657 | 20.75 | 16663.42 | 907.2 | 6859.36 | 1031.97 | 168.03 | 425935.11 | 0.16 | 0.64 | 15.88 | 25.64 | 1 | 10 | 3036.7497 | 4155.0148 | 3758.4661 | 3036749.6549 | 4155014.8498 | 2.7177e-06 | 68.7109 | 3758466.0642
1 | 65 | CONCLUIDO | 1.2811 | 78.06 | 69.12 | 16.72 | 0.26 | 248 | 134.55 | 46.47 | 2 | 246 | 21.09 | 16828.84 | 685.17 | 6858.02 | 486.24 | 168.03 | 155123.17 | 0.35 | 0.79 | 15.22 | 9.36 | 1 | 10 | 1912.1004 | 2616.2202 | 2366.5318 | 1912100.4282 | 2616220.1618 | 3.6746e-06 | 50.8203 | 2366531.7815
2 | 65 | CONCLUIDO | 1.4064 | 71.1 | 65.06 | 27.49 | 0.39 | 142 | 135.9 | 46.47 | 3 | 140 | 21.43 | 16994.64 | 589.83 | 6857.02 | 350.74 | 168.03 | 87906.85 | 0.48 | 0.84 | 15.04 | 5.3 | 1 | 10 | 1626.0779 | 2224.8715 | 2012.5329 | 1626077.8655 | 2224871.473 | 4.034e-06 | 46.2891 | 2012532.8623
3 | 65 | CONCLUIDO | 1.4511 | 68.91 | 63.82 | 35.79 | 0.52 | 107 | 137.25 | 46.47 | 4 | 11 | 21.78 | 17160.92 | 542.9 | 6856.81 | 305.02 | 168.03 | 65222.44 | 0.55 | 0.86 | 15.11 | 4.06 | 1 | 10 | 1517.4412 | 2076.23 | 1878.0776 | 1517441.2393 | 2076230.0484 | 4.1622e-06 | 44.8633 | 1878077.5666
4 | 65 | CONCLUIDO | 1.4511 | 68.91 | 63.82 | 35.79 | 0.64 | 107 | 138.6 | 46.47 | 5 | 0 | 22.13 | 17327.69 | 545.79 | 6857.75 | 304.66 | 168.03 | 65041.48 | 0.55 | 0.86 | 15.12 | 4.06 | 1 | 10 | 1520.1508 | 2079.9374 | 1881.4311 | 1520150.7804 | 2079937.362 | 4.1622e-06 | 44.8633 | 1881431.0594

## RESULTADOS_13
Unnamed: 0 | Volume de calda [L] | STATUS | Capacidade operacional [ha/h] | Tempo de missao [h] | Tempo util [h] | Tempo por voo [min] | Autonomia Projetada [h] | N° Voos | MTOW [kg] | Massa Estrutura [kg] | Combustível [kg] | Abastecimentos | Massa gerador | Potência gerador [W] | Combustível consumido [L] | Calda cons [L] | Distância percorrida [km] | Distância Pulverizando [km] | RTL ACUMULADO[m] | EOC [km/km] | EOC [h/h] | Tempo de manobra [h] | Tempo rtl_rtw [h] | V pulv [m/s] | V desloc [m/s] | Preço Total por ha Simples [R$/ha] | Preço Total por ha Presumido [R$/ha] | Preço Total por ha Real [R$/ha] | Preço Total Simples [R$] | Preço Total Presumido [R$] | Prod CAPEX [ha/h/R$] | Dias Trabalhados | Preço Total Real [R$]
0 | 75 | CONCLUIDO | 0.8737 | 114.46 | 89.2 | 7.12 | 0.12 | 752 | 150.44 | 49.1 | 1 | 750 | 25.34 | 18787.76 | 1033.94 | 6860.56 | 1159.52 | 168.03 | 489244.42 | 0.14 | 0.62 | 16.02 | 29.42 | 1 | 10 | 3572.3399 | 4887.8331 | 4421.3452 | 3572339.929 | 4887833.0914 | 2.3655e-06 | 74.5182 | 4421345.1613
1 | 75 | CONCLUIDO | 1.2321 | 81.16 | 70.33 | 15.07 | 0.23 | 280 | 151.83 | 49.1 | 2 | 278 | 25.73 | 18959.54 | 773.49 | 6858.26 | 527.09 | 168.03 | 175388.44 | 0.32 | 0.78 | 15.25 | 10.56 | 1 | 10 | 2124.644 | 2907.0316 | 2629.5886 | 2124643.951 | 2907031.5865 | 3.3358e-06 | 52.8385 | 2629588.5719
2 | 75 | CONCLUIDO | 1.3662 | 73.2 | 65.91 | 24.11 | 0.35 | 164 | 153.23 | 49.1 | 3 | 162 | 26.13 | 19131.85 | 680.05 | 6857.09 | 379.33 | 168.03 | 102090.67 | 0.44 | 0.83 | 15.07 | 6.15 | 1 | 10 | 1795.3424 | 2456.4667 | 2222.0249 | 1795342.3929 | 2456466.6669 | 3.6989e-06 | 47.6562 | 2222024.9359
3 | 75 | CONCLUIDO | 1.4393 | 69.48 | 63.84 | 34.82 | 0.46 | 110 | 154.63 | 49.1 | 4 | 107 | 26.53 | 19304.72 | 607.28 | 6856.83 | 310.32 | 168.03 | 67856.8 | 0.54 | 0.86 | 14.98 | 4.08 | 1 | 10 | 1620.4409 | 2217.1587 | 2005.5562 | 1620440.8734 | 2217158.6918 | 3.8968e-06 | 45.2344 | 2005556.1781
4 | 75 | CONCLUIDO | 1.4615 | 68.42 | 63.3 | 40.84 | 0.57 | 93 | 156.03 | 49.1 | 5 | 8 | 26.94 | 19478.15 | 578.63 | 6857.47 | 288.47 | 168.03 | 57012.92 | 0.58 | 0.87 | 15.07 | 3.55 | 1 | 10 | 1566.545 | 2143.416 | 1938.8514 | 1566545.0304 | 2143416.0217 | 3.9569e-06 | 44.5443 | 1938851.4049
5 | 75 | CONCLUIDO | 1.4615 | 68.42 | 63.31 | 40.84 | 0.67 | 93 | 157.44 | 49.1 | 6 | 0 | 27.35 | 19652.13 | 582.76 | 6857.13 | 288.22 | 168.03 | 56887.99 | 0.58 | 0.87 | 15.08 | 3.55 | 1 | 10 | 1570.4475 | 2148.7555 | 1943.6813 | 1570447.4523 | 2148755.4875 | 3.9569e-06 | 44.5443 | 1943681.2795

## RESULTADOS_17
Unnamed: 0 | Volume de calda [L] | STATUS | Capacidade operacional [ha/h] | Tempo de missao [h] | Tempo util [h] | Tempo por voo [min] | Autonomia Projetada [h] | N° Voos | MTOW [kg] | Massa Estrutura [kg] | Combustível [kg] | Abastecimentos | Massa gerador | Potência gerador [W] | Combustível consumido [L] | Calda cons [L] | Distância percorrida [km] | Distância Pulverizando [km] | RTL ACUMULADO[m] | EOC [km/km] | EOC [h/h] | Tempo de manobra [h] | Tempo rtl_rtw [h] | V pulv [m/s] | V desloc [m/s] | Preço Total por ha Simples [R$/ha] | Preço Total por ha Presumido [R$/ha] | Preço Total por ha Real [R$/ha] | Preço Total Simples [R$] | Preço Total Presumido [R$] | Prod CAPEX [ha/h/R$] | Dias Trabalhados | Preço Total Real [R$]
0 | 95 | CONCLUIDO | 0.7369 | 135.7 | 97.68 | 6.14 | 0.1 | 955 | 185.69 | 53.44 | 1 | 953 | 36.26 | 23136.14 | 1308.99 | 6861.13 | 1444.37 | 168.03 | 630655.93 | 0.12 | 0.56 | 16.35 | 37.89 | 1 | 10 | 4967.7328 | 6797.0712 | 6148.3682 | 4967732.8 | 6797071.1779 | 1.8136e-06 | 88.3464 | 6148368.2444
1 | 95 | CONCLUIDO | 1.1391 | 87.79 | 72.66 | 12.82 | 0.19 | 340 | 187.21 | 53.44 | 2 | 338 | 36.77 | 23322.88 | 941.03 | 6858.15 | 604.47 | 168.03 | 213779.51 | 0.28 | 0.76 | 15.36 | 12.9 | 1 | 10 | 2573.2857 | 3520.883 | 3184.8548 | 2573285.6562 | 3520882.9602 | 2.8035e-06 | 57.1549 | 3184854.832
2 | 95 | CONCLUIDO | 1.293 | 77.34 | 67.35 | 20.01 | 0.28 | 202 | 188.73 | 53.44 | 3 | 200 | 37.29 | 23510.33 | 839.15 | 6857.4 | 427.02 | 168.03 | 125747.04 | 0.39 | 0.81 | 15.14 | 7.59 | 1 | 10 | 2125.1127 | 2907.673 | 2630.1688 | 2125112.735 | 2907672.9974 | 3.1823e-06 | 50.3516 | 2630168.7675
3 | 95 | CONCLUIDO | 1.3765 | 72.65 | 64.97 | 27.84 | 0.37 | 140 | 190.25 | 53.44 | 4 | 138 | 37.82 | 23698.48 | 774.86 | 6857.01 | 348.19 | 168.03 | 86640.78 | 0.48 | 0.84 | 15.02 | 5.21 | 1 | 10 | 1913.4493 | 2618.0658 | 2368.2012 | 1913449.3023 | 2618065.7508 | 3.3878e-06 | 47.2982 | 2368201.2301
4 | 95 | CONCLUIDO | 1.4301 | 69.92 | 63.59 | 36.68 | 0.46 | 104 | 191.78 | 53.44 | 5 | 102 | 38.35 | 23887.36 | 718.8 | 6856.93 | 302.13 | 168.03 | 63792.43 | 0.56 | 0.86 | 14.96 | 3.83 | 1 | 10 | 1776.5924 | 2430.8121 | 2198.8188 | 1776592.365 | 2430812.0515 | 3.5197e-06 | 45.5208 | 2198818.761
5 | 95 | CONCLUIDO | 1.4656 | 68.23 | 62.75 | 46.48 | 0.55 | 81 | 193.32 | 53.44 | 6 | 69 | 38.89 | 24076.95 | 668.05 | 6856.7 | 274.06 | 168.03 | 49871.22 | 0.61 | 0.87 | 14.93 | 2.99 | 1 | 10 | 1687.5683 | 2309.0054 | 2088.6372 | 1687568.2904 | 2309005.3851 | 3.6071e-06 | 44.4206 | 2088637.1519
6 | 95 | CONCLUIDO | 1.4759 | 67.76 | 62.53 | 50.7 | 0.64 | 74 | 194.86 | 53.44 | 7 | 1 | 39.43 | 24267.28 | 648.35 | 6856.91 | 263.78 | 168.03 | 44764.88 | 0.64 | 0.88 | 15.01 | 2.78 | 1 | 10 | 1651.2201 | 2259.2722 | 2043.6504 | 1651220.0884 | 2259272.1716 | 3.6325e-06 | 44.1146 | 2043650.4064
7 | 95 | CONCLUIDO | 1.4758 | 67.76 | 62.53 | 50.7 | 0.72 | 74 | 196.41 | 53.44 | 8 | 0 | 39.98 | 24458.36 | 653.01 | 6857.1 | 263.54 | 168.03 | 44645.47 | 0.64 | 0.88 | 15.02 | 2.78 | 1 | 10 | 1655.5832 | 2265.242 | 2049.0504 | 1655583.1866 | 2265241.9551 | 3.6322e-06 | 44.1146 | 2049050.4422

## RESULTADOS_9
Unnamed: 0 | Volume de calda [L] | STATUS | Capacidade operacional [ha/h] | Tempo de missao [h] | Tempo util [h] | Tempo por voo [min] | Autonomia Projetada [h] | N° Voos | MTOW [kg] | Massa Estrutura [kg] | Combustível [kg] | Abastecimentos | Massa gerador | Potência gerador [W] | Combustível consumido [L] | Calda cons [L] | Distância percorrida [km] | Distância Pulverizando [km] | RTL ACUMULADO[m] | EOC [km/km] | EOC [h/h] | Tempo de manobra [h] | Tempo rtl_rtw [h] | V pulv [m/s] | V desloc [m/s] | Preço Total por ha Simples [R$/ha] | Preço Total por ha Presumido [R$/ha] | Preço Total por ha Real [R$/ha] | Preço Total Simples [R$] | Preço Total Presumido [R$] | Prod CAPEX [ha/h/R$] | Dias Trabalhados | Preço Total Real [R$]
0 | 55 | CONCLUIDO | 1.0282 | 97.26 | 81.63 | 8.64 | 0.15 | 567 | 116.05 | 43.4 | 1 | 565 | 16.65 | 14546.17 | 781.73 | 6859.14 | 905.92 | 168.03 | 363369.82 | 0.19 | 0.67 | 15.7 | 21.86 | 1 | 10 | 2547.8971 | 3486.1452 | 3153.4324 | 2547897.0576 | 3486145.1594 | 3.1547e-06 | 63.3203 | 3153432.3583
1 | 55 | CONCLUIDO | 1.335 | 74.9 | 67.73 | 19.08 | 0.3 | 213 | 117.34 | 43.4 | 2 | 211 | 16.94 | 14705.49 | 590.05 | 6857.11 | 441.18 | 168.03 | 132767.91 | 0.38 | 0.81 | 15.12 | 7.97 | 1 | 10 | 1690.1262 | 2312.5053 | 2091.803 | 1690126.2359 | 2312505.2791 | 4.0961e-06 | 48.763 | 2091803.0209
2 | 55 | CONCLUIDO | 1.4317 | 69.85 | 64.68 | 30.08 | 0.45 | 129 | 118.63 | 43.4 | 3 | 41 | 17.23 | 14865.24 | 508.93 | 6857.4 | 333.94 | 168.03 | 79569.64 | 0.5 | 0.85 | 15.14 | 4.92 | 1 | 10 | 1482.9916 | 2029.0945 | 1835.4405 | 1482991.5516 | 2029094.4659 | 4.3928e-06 | 45.4753 | 1835440.5379
3 | 55 | CONCLUIDO | 1.4356 | 69.66 | 64.56 | 30.74 | 0.59 | 126 | 119.93 | 43.4 | 4 | 0 | 17.53 | 15025.44 | 508.58 | 6858.03 | 328.59 | 168.03 | 76911.95 | 0.51 | 0.85 | 15.17 | 4.8 | 1 | 10 | 1479.8065 | 2024.7365 | 1831.4985 | 1479806.4556 | 2024736.4769 | 4.4047e-06 | 45.3516 | 1831498.4693

## resultados
Unnamed: 0 | Volume de calda [L] | STATUS | Capacidade operacional [ha/h] | Tempo de missao [h] | Tempo util [h] | Tempo por voo [min] | Autonomia Projetada [h] | N° Voos | MTOW [kg] | Massa Estrutura [kg] | Combustível [kg] | Abastecimentos | Massa gerador | Potência gerador [W] | Combustível consumido [L] | Calda cons [L] | Distância percorrida [km] | Distância Pulverizando [km] | RTL ACUMULADO[m] | EOC [km/km] | EOC [h/h] | Tempo de manobra [h] | Tempo rtl_rtw [h] | V pulv [m/s] | V desloc [m/s]
0 | 100 | CONCLUIDO | 0.7046 | 141.92 | 100.09 | 5.94 | 0.09 | 1011 | 194.77 | 54.38 | 1 | 1009 | 39.4 | 24256.19 | 1385.01 | 6861.09 | 1525.62 | 168.03 | 671000.95 | 0.11 | 0.55 | 16.44 | 40.3 | 1 | 10
1 | 100 | CONCLUIDO | 1.115 | 89.68 | 73.32 | 12.36 | 0.18 | 356 | 196.32 | 54.38 | 2 | 354 | 39.95 | 24447.22 | 983.69 | 6858.43 | 626.6 | 168.03 | 224765.24 | 0.27 | 0.75 | 15.4 | 13.56 | 1 | 10
2 | 100 | CONCLUIDO | 1.2753 | 78.41 | 67.69 | 19.25 | 0.27 | 211 | 197.88 | 54.38 | 3 | 209 | 40.5 | 24639 | 876.48 | 6857.48 | 438.87 | 168.03 | 131623.39 | 0.38 | 0.81 | 15.15 | 7.93 | 1 | 10
3 | 100 | CONCLUIDO | 1.3605 | 73.5 | 65.27 | 26.64 | 0.36 | 147 | 199.44 | 54.38 | 4 | 145 | 41.06 | 24831.54 | 813.01 | 6857.15 | 357.42 | 168.03 | 91221.09 | 0.47 | 0.84 | 15.05 | 5.51 | 1 | 10
4 | 100 | CONCLUIDO | 1.4153 | 70.66 | 63.86 | 34.83 | 0.44 | 110 | 201.01 | 54.38 | 5 | 108 | 41.63 | 25024.84 | 759.57 | 6857.08 | 311.45 | 168.03 | 68419.08 | 0.54 | 0.86 | 14.97 | 4.1 | 1 | 10
5 | 100 | CONCLUIDO | 1.4534 | 68.81 | 62.94 | 43.91 | 0.53 | 86 | 202.58 | 54.38 | 6 | 84 | 42.2 | 25218.93 | 710.15 | 6856.72 | 280.72 | 168.03 | 53173.11 | 0.6 | 0.87 | 14.93 | 3.19 | 1 | 10
6 | 100 | CONCLUIDO | 1.4758 | 67.76 | 62.44 | 52.04 | 0.61 | 72 | 204.16 | 54.38 | 7 | 34 | 42.78 | 25413.94 | 672.43 | 6857.08 | 262.45 | 168.03 | 44110.82 | 0.64 | 0.88 | 14.96 | 2.69 | 1 | 10
7 | 100 | CONCLUIDO | 1.4782 | 67.65 | 62.41 | 53.49 | 0.69 | 70 | 205.75 | 54.38 | 8 | 0 | 43.37 | 25609.61 | 670.61 | 6857.02 | 259.88 | 168.03 | 42835.1 | 0.65 | 0.88 | 15 | 2.65 | 1 | 10
0 | 40 | CONCLUIDO | 1.1589 | 86.29 | 76.24 | 10.66 | 0.2 | 429 | 89.87 | 37.55 | 1 | 427 | 11.32 | 11317.98 | 592.38 | 6858.86 | 724.26 | 168.03 | 273228.76 | 0.23 | 0.72 | 15.51 | 16.47 | 1 | 10
1 | 40 | CONCLUIDO | 1.3955 | 71.66 | 66.42 | 22.77 | 0.39 | 175 | 91.1 | 37.55 | 2 | 33 | 11.54 | 11468.97 | 445.38 | 6858.45 | 390.09 | 168.03 | 107417.18 | 0.43 | 0.83 | 15.26 | 6.65 | 1 | 10
2 | 40 | CONCLUIDO | 1.3971 | 71.57 | 66.37 | 23.02 | 0.57 | 173 | 92.32 | 37.55 | 3 | 0 | 11.77 | 11620.34 | 450.12 | 6857.98 | 387.22 | 168.03 | 105991.3 | 0.43 | 0.83 | 15.3 | 6.61 | 1 | 10
0 | 30 | CONCLUIDO | 1.2665 | 78.96 | 72.07 | 13.35 | 0.24 | 324 | 71.52 | 32.27 | 1 | 318 | 8.25 | 9054.6 | 448.53 | 6858.12 | 585.03 | 168.03 | 204137.57 | 0.29 | 0.76 | 15.33 | 12.31 | 1 | 10
1 | 30 | CONCLUIDO | 1.3514 | 74 | 68.58 | 17.89 | 0.48 | 230 | 72.7 | 32.27 | 2 | 0 | 8.43 | 9200.25 | 402.38 | 6858.94 | 457.89 | 168.03 | 141039.01 | 0.37 | 0.8 | 15.48 | 8.81 | 1 | 10
0 | 15 | CONCLUIDO | 1.1888 | 84.12 | 77.33 | 10.13 | 0.43 | 458 | 39.78 | 19.54 | 1 | 0 | 4.24 | 5140 | 306.09 | 6862.23 | 739.57 | 168.03 | 280739.4 | 0.23 | 0.71 | 16.15 | 17.56 | 1 | 10
0 | 70 | CONCLUIDO | 0.9091 | 110 | 87.37 | 7.43 | 0.12 | 706 | 141.81 | 47.83 | 1 | 704 | 22.98 | 17723.39 | 971.05 | 6860.77 | 1097.04 | 168.03 | 458234.07 | 0.15 | 0.63 | 15.97 | 27.59 | 1 | 10
1 | 70 | CONCLUIDO | 1.2569 | 79.56 | 69.71 | 15.84 | 0.25 | 264 | 143.17 | 47.83 | 2 | 262 | 23.34 | 17891.86 | 729.28 | 6858.03 | 506.76 | 168.03 | 165303.07 | 0.33 | 0.79 | 15.21 | 9.94 | 1 | 10
2 | 70 | CONCLUIDO | 1.3855 | 72.18 | 65.5 | 25.52 | 0.37 | 154 | 144.54 | 47.83 | 3 | 152 | 23.71 | 18060.85 | 637.18 | 6857.3 | 365.78 | 168.03 | 95365.99 | 0.46 | 0.84 | 15.05 | 5.74 | 1 | 10
3 | 70 | CONCLUIDO | 1.4503 | 68.95 | 63.69 | 36.39 | 0.49 | 105 | 145.92 | 47.83 | 4 | 58 | 24.09 | 18230.35 | 567.81 | 6857.1 | 303.99 | 168.03 | 64716.27 | 0.55 | 0.86 | 15.01 | 3.93 | 1 | 10
4 | 70 | CONCLUIDO | 1.458 | 68.59 | 63.5 | 38.49 | 0.6 | 99 | 147.3 | 47.83 | 5 | 0 | 24.47 | 18400.38 | 560.9 | 6857.34 | 294.67 | 168.03 | 60084.16 | 0.57 | 0.86 | 15.09 | 3.74 | 1 | 10
0 | 90 | CONCLUIDO | 0.7694 | 129.97 | 95.48 | 6.35 | 0.1 | 902 | 176.73 | 52.44 | 1 | 900 | 33.29 | 22031.19 | 1237.33 | 6860.32 | 1369.96 | 168.03 | 593715.26 | 0.12 | 0.58 | 16.28 | 35.69 | 1 | 10
1 | 90 | CONCLUIDO | 1.162 | 86.06 | 72.08 | 13.31 | 0.2 | 325 | 178.21 | 52.44 | 2 | 323 | 33.77 | 22213.89 | 899.3 | 6858.2 | 585.55 | 168.03 | 204397.2 | 0.29 | 0.76 | 15.32 | 12.31 | 1 | 10
2 | 90 | CONCLUIDO | 1.3111 | 76.27 | 66.99 | 20.83 | 0.3 | 193 | 179.7 | 52.44 | 3 | 191 | 34.26 | 22397.24 | 800.43 | 6857.61 | 415.85 | 168.03 | 120206.86 | 0.4 | 0.82 | 15.11 | 7.23 | 1 | 10
3 | 90 | CONCLUIDO | 1.3917 | 71.86 | 64.71 | 29.19 | 0.39 | 133 | 181.19 | 52.44 | 4 | 131 | 34.75 | 22581.25 | 734.7 | 6857.03 | 339.74 | 168.03 | 82451.99 | 0.49 | 0.85 | 15 | 4.95 | 1 | 10
4 | 90 | CONCLUIDO | 1.4434 | 69.28 | 63.38 | 38.8 | 0.49 | 98 | 182.69 | 52.44 | 5 | 96 | 35.25 | 22766.06 | 677.15 | 6857.08 | 295.27 | 168.03 | 60388.4 | 0.57 | 0.87 | 14.95 | 3.62 | 1 | 10
5 | 90 | CONCLUIDO | 1.4716 | 67.95 | 62.73 | 47.64 | 0.58 | 79 | 184.19 | 52.44 | 6 | 28 | 35.75 | 22951.43 | 633.08 | 6857.21 | 270.87 | 168.03 | 48282.79 | 0.62 | 0.87 | 15 | 2.97 | 1 | 10
6 | 90 | CONCLUIDO | 1.4729 | 67.89 | 62.7 | 48.23 | 0.67 | 78 | 185.7 | 52.44 | 7 | 0 | 36.26 | 23137.49 | 634.58 | 6857.42 | 268.58 | 168.03 | 47143.88 | 0.63 | 0.88 | 15.03 | 2.94 | 1 | 10
0 | 10 | CONCLUIDO | 1.0492 | 95.31 | 86.05 | 7.54 | 0.64 | 685 | 26.11 | 12.1 | 1 | 0 | 3.01 | 3454.41 | 250.49 | 6862.96 | 1020.71 | 168.03 | 420172.87 | 0.16 | 0.64 | 16.8 | 26.27 | 1 | 10
0 | 45 | CONCLUIDO | 1.1132 | 89.83 | 78.06 | 9.84 | 0.18 | 476 | 98.71 | 39.72 | 1 | 474 | 12.99 | 12407.75 | 657.27 | 6858.9 | 785.42 | 168.03 | 303574 | 0.21 | 0.7 | 15.58 | 18.29 | 1 | 10
1 | 45 | CONCLUIDO | 1.3882 | 72.03 | 66.41 | 22.51 | 0.35 | 177 | 99.95 | 39.72 | 2 | 151 | 13.24 | 12561.45 | 485.46 | 6857.57 | 394.5 | 168.03 | 109611.36 | 0.43 | 0.83 | 15.13 | 6.65 | 1 | 10
2 | 45 | CONCLUIDO | 1.4127 | 70.79 | 65.63 | 25.57 | 0.52 | 154 | 101.2 | 39.72 | 3 | 0 | 13.49 | 12715.54 | 468.21 | 6858.07 | 363.12 | 168.03 | 94036.31 | 0.46 | 0.84 | 15.25 | 5.87 | 1 | 10
0 | 60 | CONCLUIDO | 0.9869 | 101.33 | 83.53 | 8.18 | 0.14 | 613 | 124.63 | 45 | 1 | 611 | 18.64 | 15605.44 | 844.47 | 6859.93 | 969.27 | 168.03 | 394816.84 | 0.17 | 0.66 | 15.78 | 23.75 | 1 | 10
1 | 60 | CONCLUIDO | 1.3071 | 76.51 | 68.47 | 17.78 | 0.28 | 231 | 125.95 | 45 | 2 | 229 | 18.95 | 15767.7 | 639.17 | 6857.89 | 464.29 | 168.03 | 144236.87 | 0.36 | 0.8 | 15.19 | 8.71 | 1 | 10
2 | 60 | CONCLUIDO | 1.4258 | 70.13 | 64.65 | 29.61 | 0.42 | 131 | 127.27 | 45 | 3 | 115 | 19.27 | 15930.42 | 542.46 | 6857.01 | 337.05 | 168.03 | 81112.86 | 0.5 | 0.85 | 15.03 | 4.9 | 1 | 10
3 | 60 | CONCLUIDO | 1.443 | 69.3 | 64.2 | 33.21 | 0.55 | 116 | 128.59 | 45 | 4 | 0 | 19.59 | 16093.6 | 525.99 | 6857.68 | 317.77 | 168.03 | 71550.67 | 0.53 | 0.85 | 15.13 | 4.44 | 1 | 10
0 | 80 | CONCLUIDO | 0.8383 | 119.3 | 91.19 | 6.84 | 0.11 | 800 | 159.12 | 50.28 | 1 | 798 | 27.84 | 19859.16 | 1099.28 | 6860.64 | 1226.4 | 168.03 | 522447.3 | 0.14 | 0.6 | 16.08 | 31.41 | 1 | 10
1 | 80 | CONCLUIDO | 1.2085 | 82.75 | 70.92 | 14.42 | 0.22 | 295 | 160.54 | 50.28 | 2 | 293 | 28.26 | 20034.4 | 815.57 | 6857.92 | 546.48 | 168.03 | 185011.85 | 0.31 | 0.77 | 15.28 | 11.15 | 1 | 10
2 | 80 | CONCLUIDO | 1.3476 | 74.21 | 66.28 | 22.85 | 0.33 | 174 | 161.97 | 50.28 | 3 | 172 | 28.69 | 20210.21 | 721.51 | 6857.41 | 391.85 | 168.03 | 108300.45 | 0.43 | 0.83 | 15.08 | 6.52 | 1 | 10
3 | 80 | CONCLUIDO | 1.4231 | 70.27 | 64.14 | 32.62 | 0.43 | 118 | 163.4 | 50.28 | 4 | 116 | 29.12 | 20386.62 | 651.41 | 6857.02 | 320.59 | 168.03 | 72950.35 | 0.52 | 0.86 | 14.98 | 4.38 | 1 | 10
4 | 80 | CONCLUIDO | 1.4639 | 68.31 | 63.12 | 42.55 | 0.54 | 89 | 164.83 | 50.28 | 5 | 34 | 29.55 | 20563.61 | 597 | 6857.08 | 283.81 | 168.03 | 54705.39 | 0.59 | 0.87 | 15.02 | 3.36 | 1 | 10
5 | 80 | CONCLUIDO | 1.4662 | 68.21 | 63.08 | 43.5 | 0.64 | 87 | 166.27 | 50.28 | 6 | 0 | 29.99 | 20741.2 | 598.36 | 6857.26 | 281.28 | 168.03 | 53448.66 | 0.6 | 0.87 | 15.05 | 3.32 | 1 | 10
0 | 35 | CONCLUIDO | 1.2112 | 82.57 | 74.16 | 11.77 | 0.22 | 378 | 80.84 | 35.1 | 1 | 376 | 9.74 | 10204.21 | 522.8 | 6858.23 | 655.43 | 168.03 | 239069.7 | 0.26 | 0.74 | 15.41 | 14.39 | 1 | 10
1 | 35 | CONCLUIDO | 1.3776 | 72.59 | 67.31 | 20.5 | 0.43 | 197 | 82.04 | 35.1 | 2 | 0 | 9.94 | 10352.53 | 424.38 | 6858.66 | 416.61 | 168.03 | 120566.12 | 0.4 | 0.82 | 15.39 | 7.54 | 1 | 10
0 | 50 | CONCLUIDO | 1.0692 | 93.53 | 79.9 | 9.18 | 0.16 | 522 | 107.41 | 41.65 | 1 | 520 | 14.77 | 13481.73 | 719.93 | 6859.11 | 847.54 | 168.03 | 334406.19 | 0.2 | 0.69 | 15.64 | 20.12 | 1 | 10
1 | 50 | CONCLUIDO | 1.3627 | 73.38 | 67.02 | 20.62 | 0.32 | 195 | 108.68 | 41.65 | 2 | 193 | 15.03 | 13638.32 | 539.02 | 6857.69 | 416.36 | 168.03 | 120448.44 | 0.4 | 0.82 | 15.11 | 7.25 | 1 | 10
2 | 50 | CONCLUIDO | 1.4247 | 70.19 | 65.07 | 28.09 | 0.48 | 139 | 109.96 | 41.65 | 3 | 0 | 15.31 | 13795.21 | 485.63 | 6857.83 | 345.34 | 168.03 | 85220.04 | 0.49 | 0.84 | 15.2 | 5.31 | 1 | 10
0 | 25 | CONCLUIDO | 1.3065 | 76.54 | 70.75 | 14.74 | 0.28 | 288 | 61.76 | 28.92 | 1 | 109 | 6.84 | 7851.41 | 377.91 | 6859.09 | 532.33 | 168.03 | 177971.66 | 0.32 | 0.78 | 15.51 | 10.98 | 1 | 10
1 | 25 | CONCLUIDO | 1.3176 | 75.89 | 70.28 | 15.33 | 0.55 | 275 | 62.92 | 28.92 | 2 | 0 | 7 | 7994.37 | 378.38 | 6859.46 | 512.87 | 168.03 | 168306.22 | 0.33 | 0.78 | 15.6 | 10.51 | 1 | 10
0 | 85 | CONCLUIDO | 0.8036 | 124.44 | 93.26 | 6.58 | 0.11 | 850 | 167.88 | 51.39 | 1 | 848 | 30.49 | 20939.59 | 1166.75 | 6861.09 | 1295.83 | 168.03 | 556909.58 | 0.13 | 0.59 | 16.18 | 33.48 | 1 | 10
1 | 85 | CONCLUIDO | 1.1849 | 84.39 | 71.52 | 13.84 | 0.21 | 310 | 169.33 | 51.39 | 2 | 308 | 30.94 | 21118.46 | 858.08 | 6857.8 | 566.96 | 168.03 | 195174.29 | 0.3 | 0.77 | 15.3 | 11.75 | 1 | 10
2 | 85 | CONCLUIDO | 1.3301 | 75.18 | 66.61 | 21.84 | 0.31 | 183 | 170.79 | 51.39 | 3 | 181 | 31.4 | 21297.94 | 759.97 | 6857.76 | 402.78 | 168.03 | 113719.79 | 0.42 | 0.82 | 15.1 | 6.84 | 1 | 10
3 | 85 | CONCLUIDO | 1.4069 | 71.08 | 64.44 | 30.68 | 0.41 | 126 | 172.25 | 51.39 | 4 | 124 | 31.86 | 21478.05 | 694.27 | 6857.03 | 330.58 | 168.03 | 77904.04 | 0.51 | 0.85 | 14.99 | 4.68 | 1 | 10
4 | 85 | CONCLUIDO | 1.4545 | 68.75 | 63.23 | 40.79 | 0.51 | 93 | 173.71 | 51.39 | 5 | 83 | 32.32 | 21658.78 | 635.55 | 6857.01 | 289.68 | 168.03 | 57620.22 | 0.58 | 0.87 | 14.96 | 3.47 | 1 | 10
5 | 85 | CONCLUIDO | 1.4702 | 68.02 | 62.87 | 46 | 0.61 | 82 | 175.18 | 51.39 | 6 | 4 | 32.79 | 21840.16 | 614.46 | 6857.41 | 274.62 | 168.03 | 50143.85 | 0.61 | 0.87 | 15.03 | 3.11 | 1 | 10
6 | 85 | CONCLUIDO | 1.47 | 68.03 | 62.88 | 46.01 | 0.7 | 82 | 176.66 | 51.39 | 7 | 0 | 33.27 | 22022.17 | 619.24 | 6857.28 | 274.7 | 168.03 | 50184.72 | 0.61 | 0.87 | 15.04 | 3.12 | 1 | 10
0 | 20 | CONCLUIDO | 1.2674 | 78.9 | 72.95 | 12.72 | 0.34 | 344 | 51.33 | 24.83 | 1 | 0 | 5.51 | 6564.78 | 343.38 | 6859.89 | 599.23 | 168.03 | 211138.03 | 0.28 | 0.75 | 15.79 | 13.18 | 1 | 10
0 | 65 | CONCLUIDO | 0.9475 | 105.54 | 85.42 | 7.78 | 0.13 | 659 | 133.21 | 46.47 | 1 | 657 | 20.75 | 16663.42 | 907.2 | 6859.36 | 1031.97 | 168.03 | 425935.11 | 0.16 | 0.64 | 15.88 | 25.64 | 1 | 10
1 | 65 | CONCLUIDO | 1.2811 | 78.06 | 69.12 | 16.72 | 0.26 | 248 | 134.55 | 46.47 | 2 | 246 | 21.09 | 16828.84 | 685.17 | 6858.02 | 486.24 | 168.03 | 155123.17 | 0.35 | 0.79 | 15.22 | 9.36 | 1 | 10
2 | 65 | CONCLUIDO | 1.4064 | 71.1 | 65.06 | 27.49 | 0.39 | 142 | 135.9 | 46.47 | 3 | 140 | 21.43 | 16994.64 | 589.83 | 6857.02 | 350.74 | 168.03 | 87906.85 | 0.48 | 0.84 | 15.04 | 5.3 | 1 | 10
3 | 65 | CONCLUIDO | 1.4511 | 68.91 | 63.82 | 35.79 | 0.52 | 107 | 137.25 | 46.47 | 4 | 11 | 21.78 | 17160.92 | 542.9 | 6856.81 | 305.02 | 168.03 | 65222.44 | 0.55 | 0.86 | 15.11 | 4.06 | 1 | 10
4 | 65 | CONCLUIDO | 1.4511 | 68.91 | 63.82 | 35.79 | 0.64 | 107 | 138.6 | 46.47 | 5 | 0 | 22.13 | 17327.69 | 545.79 | 6857.75 | 304.66 | 168.03 | 65041.48 | 0.55 | 0.86 | 15.12 | 4.06 | 1 | 10
0 | 75 | CONCLUIDO | 0.8737 | 114.46 | 89.2 | 7.12 | 0.12 | 752 | 150.44 | 49.1 | 1 | 750 | 25.34 | 18787.76 | 1033.94 | 6860.56 | 1159.52 | 168.03 | 489244.42 | 0.14 | 0.62 | 16.02 | 29.42 | 1 | 10
1 | 75 | CONCLUIDO | 1.2321 | 81.16 | 70.33 | 15.07 | 0.23 | 280 | 151.83 | 49.1 | 2 | 278 | 25.73 | 18959.54 | 773.49 | 6858.26 | 527.09 | 168.03 | 175388.44 | 0.32 | 0.78 | 15.25 | 10.56 | 1 | 10
2 | 75 | CONCLUIDO | 1.3662 | 73.2 | 65.91 | 24.11 | 0.35 | 164 | 153.23 | 49.1 | 3 | 162 | 26.13 | 19131.85 | 680.05 | 6857.09 | 379.33 | 168.03 | 102090.67 | 0.44 | 0.83 | 15.07 | 6.15 | 1 | 10
3 | 75 | CONCLUIDO | 1.4393 | 69.48 | 63.84 | 34.82 | 0.46 | 110 | 154.63 | 49.1 | 4 | 107 | 26.53 | 19304.72 | 607.28 | 6856.83 | 310.32 | 168.03 | 67856.8 | 0.54 | 0.86 | 14.98 | 4.08 | 1 | 10
4 | 75 | CONCLUIDO | 1.4615 | 68.42 | 63.3 | 40.84 | 0.57 | 93 | 156.03 | 49.1 | 5 | 8 | 26.94 | 19478.15 | 578.63 | 6857.47 | 288.47 | 168.03 | 57012.92 | 0.58 | 0.87 | 15.07 | 3.55 | 1 | 10
5 | 75 | CONCLUIDO | 1.4615 | 68.42 | 63.31 | 40.84 | 0.67 | 93 | 157.44 | 49.1 | 6 | 0 | 27.35 | 19652.13 | 582.76 | 6857.13 | 288.22 | 168.03 | 56887.99 | 0.58 | 0.87 | 15.08 | 3.55 | 1 | 10
0 | 95 | CONCLUIDO | 0.7369 | 135.7 | 97.68 | 6.14 | 0.1 | 955 | 185.69 | 53.44 | 1 | 953 | 36.26 | 23136.14 | 1308.99 | 6861.13 | 1444.37 | 168.03 | 630655.93 | 0.12 | 0.56 | 16.35 | 37.89 | 1 | 10
1 | 95 | CONCLUIDO | 1.1391 | 87.79 | 72.66 | 12.82 | 0.19 | 340 | 187.21 | 53.44 | 2 | 338 | 36.77 | 23322.88 | 941.03 | 6858.15 | 604.47 | 168.03 | 213779.51 | 0.28 | 0.76 | 15.36 | 12.9 | 1 | 10
2 | 95 | CONCLUIDO | 1.293 | 77.34 | 67.35 | 20.01 | 0.28 | 202 | 188.73 | 53.44 | 3 | 200 | 37.29 | 23510.33 | 839.15 | 6857.4 | 427.02 | 168.03 | 125747.04 | 0.39 | 0.81 | 15.14 | 7.59 | 1 | 10
3 | 95 | CONCLUIDO | 1.3765 | 72.65 | 64.97 | 27.84 | 0.37 | 140 | 190.25 | 53.44 | 4 | 138 | 37.82 | 23698.48 | 774.86 | 6857.01 | 348.19 | 168.03 | 86640.78 | 0.48 | 0.84 | 15.02 | 5.21 | 1 | 10
4 | 95 | CONCLUIDO | 1.4301 | 69.92 | 63.59 | 36.68 | 0.46 | 104 | 191.78 | 53.44 | 5 | 102 | 38.35 | 23887.36 | 718.8 | 6856.93 | 302.13 | 168.03 | 63792.43 | 0.56 | 0.86 | 14.96 | 3.83 | 1 | 10
5 | 95 | CONCLUIDO | 1.4656 | 68.23 | 62.75 | 46.48 | 0.55 | 81 | 193.32 | 53.44 | 6 | 69 | 38.89 | 24076.95 | 668.05 | 6856.7 | 274.06 | 168.03 | 49871.22 | 0.61 | 0.87 | 14.93 | 2.99 | 1 | 10
6 | 95 | CONCLUIDO | 1.4759 | 67.76 | 62.53 | 50.7 | 0.64 | 74 | 194.86 | 53.44 | 7 | 1 | 39.43 | 24267.28 | 648.35 | 6856.91 | 263.78 | 168.03 | 44764.88 | 0.64 | 0.88 | 15.01 | 2.78 | 1 | 10
7 | 95 | CONCLUIDO | 1.4758 | 67.76 | 62.53 | 50.7 | 0.72 | 74 | 196.41 | 53.44 | 8 | 0 | 39.98 | 24458.36 | 653.01 | 6857.1 | 263.54 | 168.03 | 44645.47 | 0.64 | 0.88 | 15.02 | 2.78 | 1 | 10
0 | 55 | CONCLUIDO | 1.0282 | 97.26 | 81.63 | 8.64 | 0.15 | 567 | 116.05 | 43.4 | 1 | 565 | 16.65 | 14546.17 | 781.73 | 6859.14 | 905.92 | 168.03 | 363369.82 | 0.19 | 0.67 | 15.7 | 21.86 | 1 | 10
1 | 55 | CONCLUIDO | 1.335 | 74.9 | 67.73 | 19.08 | 0.3 | 213 | 117.34 | 43.4 | 2 | 211 | 16.94 | 14705.49 | 590.05 | 6857.11 | 441.18 | 168.03 | 132767.91 | 0.38 | 0.81 | 15.12 | 7.97 | 1 | 10
2 | 55 | CONCLUIDO | 1.4317 | 69.85 | 64.68 | 30.08 | 0.45 | 129 | 118.63 | 43.4 | 3 | 41 | 17.23 | 14865.24 | 508.93 | 6857.4 | 333.94 | 168.03 | 79569.64 | 0.5 | 0.85 | 15.14 | 4.92 | 1 | 10
3 | 55 | CONCLUIDO | 1.4356 | 69.66 | 64.56 | 30.74 | 0.59 | 126 | 119.93 | 43.4 | 4 | 0 | 17.53 | 15025.44 | 508.58 | 6858.03 | 328.59 | 168.03 | 76911.95 | 0.51 | 0.85 | 15.17 | 4.8 | 1 | 10

## gráficos
Selecione o eixo X:
Selecione o eixo Y:
Selecione o eixo Z:
Eixo X | Eixo Y | Eixo Z

## hidden (hidden)
Unnamed: 0
Volume de calda [L]
STATUS
Capacidade operacional [ha/h]
Tempo de missao [h]
Tempo util [h]
Tempo por voo [min]
Autonomia Projetada [h]
N° Voos
MTOW [kg]
Massa Estrutura [kg]
Combustível [kg]
Abastecimentos
Massa gerador
Potência gerador [W]
Combustível consumido [L]
Calda cons [L]
Distância percorrida [km]
Distância Pulverizando [km]
RTL ACUMULADO[m]
EOC [km/km]
EOC [h/h]
Tempo de manobra [h]
Tempo rtl_rtw [h]
V pulv [m/s]
V desloc [m/s]