## RESULTADOS_18
Unnamed: 0 | Volume de calda [L] | STATUS | Capacidade operacional [ha/h] | Tempo de missao [h] | Tempo util [h] | Tempo por voo [min] | Autonomia Projetada [h] | N° Voos | MTOW [kg] | Massa Estrutura [kg] | Combustível [kg] | Abastecimentos | Massa gerador | Potência gerador [W] | Combustível consumido [L] | Calda cons [L] | Distância percorrida [km] | Distância Pulverizando [km] | RTL ACUMULADO[m] | EOC [km/km] | EOC [h/h] | Tempo de manobra [h] | Tempo rtl_rtw [h] | V pulv [m/s] | V desloc [m/s] | Preço Total por ha Simples [R$/ha] | Preço Total por ha Presumido [R$/ha] | Preço Total por ha Real [R$/ha] | Preço Total Simples [R$] | Preço Total Presumido [R$] | Prod CAPEX [ha/h/R$] | Dias Trabalhados | Preço Total Real [R$]
0 | 100 | CONCLUIDO | 1.9724 | 50.7 | 34.49 | 5.88 | 0.09 | 352 | 194.77 | 54.38 | 1 | 350 | 39.4 | 24256.19 | 480.9 | 821.57 | 541.29 | 57.29 | 233354.45 | 0.11 | 0.46 | 3.15 | 14.01 | 1 | 10 | 1001.1787 | 1369.8569 | 1239.1197 | 1001178.7328 | 1369856.9111 | 4.755e-06 | 33.0078 | 1239119.6901
1 | 100 | CONCLUIDO | 3.0549 | 32.73 | 25.28 | 11.94 | 0.18 | 127 | 196.32 | 54.38 | 2 | 125 | 39.95 | 24447.22 | 349.09 | 821.41 | 232 | 57.29 | 79833.81 | 0.25 | 0.63 | 2.78 | 4.8 | 1 | 10 | 560.0583 | 766.2964 | 693.1622 | 560058.2549 | 766296.4124 | 7.3647e-06 | 21.3086 | 693162.1583
2 | 100 | CONCLUIDO | 3.4588 | 28.91 | 23.36 | 17.97 | 0.27 | 78 | 197.88 | 54.38 | 3 | 76 | 40.5 | 24639 | 319.66 | 821.32 | 167.83 | 57.29 | 47996.42 | 0.34 | 0.68 | 2.71 | 2.89 | 1 | 10 | 476.49 | 651.9546 | 589.733 | 476489.975 | 651954.605 | 8.3384e-06 | 18.8216 | 589732.9726
3 | 100 | CONCLUIDO | 3.6686 | 27.26 | 22.56 | 24.18 | 0.36 | 56 | 199.44 | 54.38 | 4 | 54 | 41.06 | 24831.54 | 306.04 | 821.22 | 141.32 | 57.29 | 34850.95 | 0.41 | 0.71 | 2.67 | 2.09 | 1 | 10 | 438.8659 | 600.4757 | 543.1671 | 438865.8887 | 600475.6703 | 8.8442e-06 | 17.7474 | 543167.1151
4 | 100 | CONCLUIDO | 3.8012 | 26.31 | 22.08 | 30.11 | 0.44 | 44 | 201.01 | 54.38 | 5 | 42 | 41.63 | 25024.84 | 296.43 | 821.23 | 125.52 | 57.29 | 27011.03 | 0.46 | 0.72 | 2.64 | 1.61 | 1 | 10 | 418.409 | 572.4856 | 517.8484 | 418408.994 | 572485.6445 | 9.1639e-06 | 17.1289 | 517848.4181
5 | 100 | CONCLUIDO | 3.8912 | 25.7 | 21.78 | 36.3 | 0.53 | 36 | 202.58 | 54.38 | 6 | 34 | 42.2 | 25218.93 | 289.49 | 821.22 | 115.2 | 57.29 | 21893.02 | 0.5 | 0.73 | 2.64 | 1.31 | 1 | 10 | 411.419 | 562.9216 | 509.1972 | 411418.9967 | 562921.6219 | 9.3808e-06 | 16.7318 | 509197.1723
6 | 100 | CONCLUIDO | 3.9653 | 25.22 | 21.54 | 43.07 | 0.61 | 30 | 204.16 | 54.38 | 7 | 28 | 42.78 | 25413.94 | 282.84 | 821.23 | 107.5 | 57.29 | 18069.08 | 0.53 | 0.74 | 2.61 | 1.06 | 1 | 10 | 395.8561 | 541.6278 | 489.9356 | 395856.093 | 541627.7703 | 9.5595e-06 | 16.4193 | 489935.5761
7 | 100 | CONCLUIDO | 4.0118 | 24.93 | 21.4 | 49.38 | 0.69 | 26 | 205.75 | 54.38 | 8 | 24 | 43.37 | 25609.61 | 278.03 | 821.2 | 102.78 | 57.29 | 15730.75 | 0.56 | 0.74 | 2.61 | 0.93 | 1 | 10 | 392.1707 | 536.5853 | 485.3743 | 392170.7191 | 536585.2793 | 9.6716e-06 | 16.2305 | 485374.3333
8 | 100 | CONCLUIDO | 4.0495 | 24.69 | 21.28 | 55.52 | 0.77 | 23 | 207.34 | 54.38 | 9 | 21 | 43.96 | 25806.1 | 274.08 | 821.19 | 98.62 | 57.29 | 13665.22 | 0.58 | 0.75 | 2.62 | 0.81 | 1 | 10 | 389.2128 | 532.5381 | 481.7134 | 389212.7954 | 532538.1176 | 9.7625e-06 | 16.0742 | 481713.4271
9 | 100 | CONCLUIDO | 4.0741 | 24.55 | 21.21 | 60.61 | 0.85 | 21 | 208.94 | 54.38 | 10 | 19 | 44.56 | 26003.41 | 270.61 | 821.19 | 96.45 | 57.29 | 12591.56 | 0.59 | 0.75 | 2.61 | 0.74 | 1 | 10 | 386.932 | 529.4175 | 478.8906 | 386932.0212 | 529417.4616 | 9.8218e-06 | 15.9831 | 478890.6021
10 | 100 | CONCLUIDO | 4.1001 | 24.39 | 21.13 | 66.74 | 0.93 | 19 | 210.55 | 54.38 | 11 | 17 | 45.17 | 26201.54 | 265.96 | 821.22 | 93.84 | 57.29 | 11294.31 | 0.61 | 0.75 | 2.6 | 0.66 | 1 | 10 | 384.3172 | 525.8397 | 475.6543 | 384317.1788 | 525839.7189 | 9.8844e-06 | 15.8789 | 475654.3141
11 | 100 | CONCLUIDO | 4.1249 | 24.24 | 21.07 | 74.35 | 1 | 17 | 212.16 | 54.38 | 12 | 15 | 45.78 | 26400.51 | 262.03 | 821.25 | 91.47 | 57.29 | 10122.73 | 0.63 | 0.76 | 2.6 | 0.59 | 1 | 10 | 372.3378 | 509.449 | 460.8279 | 372337.7827 | 509448.9807 | 9.9442e-06 | 15.7812 | 460827.885
12 | 100 | CONCLUIDO | 4.1384 | 24.16 | 21.03 | 78.84 | 1.08 | 16 | 213.78 | 54.38 | 13 | 14 | 46.4 | 26600.32 | 258.1 | 821.23 | 90.13 | 57.29 | 9456.48 | 0.64 | 0.76 | 2.6 | 0.55 | 1 | 10 | 370.5138 | 506.9534 | 458.5704 | 370513.8293 | 506953.3671 | 9.9768e-06 | 15.7292 | 458570.4493
13 | 100 | CONCLUIDO | 4.1659 | 24 | 20.94 | 89.76 | 1.15 | 14 | 215.41 | 54.38 | 14 | 12 | 47.03 | 26801 | 253.32 | 821.19 | 87.47 | 57.29 | 8136.71 | 0.65 | 0.76 | 2.59 | 0.47 | 1 | 10 | 367.8689 | 503.3345 | 455.2969 | 367868.9094 | 503334.4711 | 1.0043e-05 | 15.625 | 455296.9356
14 | 100 | CONCLUIDO | 4.1794 | 23.93 | 20.9 | 96.48 | 1.23 | 13 | 217.04 | 54.38 | 15 | 11 | 47.66 | 27002.55 | 249.39 | 821.19 | 85.9 | 57.29 | 7355.3 | 0.67 | 0.76 | 2.6 | 0.43 | 1 | 10 | 366.0773 | 500.8831 | 453.0795 | 366077.2841 | 500883.0902 | 1.0076e-05 | 15.5794 | 453079.5111
15 | 100 | CONCLUIDO | 4.1926 | 23.85 | 20.87 | 104.34 | 1.3 | 12 | 218.68 | 54.38 | 16 | 10 | 48.31 | 27204.98 | 245.87 | 821.2 | 84.98 | 57.29 | 6898.9 | 0.67 | 0.76 | 2.59 | 0.39 | 1 | 10 | 364.462 | 498.6729 | 451.0803 | 364461.9723 | 498672.9495 | 1.0107e-05 | 15.5273 | 451080.3031
16 | 100 | CONCLUIDO | 4.1897 | 23.87 | 20.88 | 104.42 | 1.37 | 12 | 220.33 | 54.38 | 17 | 10 | 48.95 | 27408.3 | 243.52 | 821.19 | 85.65 | 57.29 | 7235.35 | 0.67 | 0.76 | 2.59 | 0.41 | 1 | 10 | 363.8095 | 497.7802 | 450.2728 | 363809.4903 | 497780.1948 | 1.01e-05 | 15.5404 | 450272.7516
17 | 100 | CONCLUIDO | 4.2049 | 23.78 | 20.84 | 113.66 | 1.44 | 11 | 221.99 | 54.38 | 18 | 9 | 49.61 | 27612.53 | 238.93 | 821.19 | 83.94 | 57.29 | 6385.4 | 0.68 | 0.76 | 2.59 | 0.36 | 1 | 10 | 361.6756 | 494.8606 | 447.6318 | 361675.6303 | 494860.5534 | 1.0137e-05 | 15.4818 | 447631.7567
18 | 100 | CONCLUIDO | 4.2171 | 23.71 | 20.81 | 124.84 | 1.51 | 10 | 223.65 | 54.38 | 19 | 6 | 50.27 | 27817.81 | 236.25 | 821.19 | 83.01 | 57.29 | 5928.18 | 0.69 | 0.76 | 2.59 | 0.33 | 1 | 10 | 360.3837 | 493.0928 | 446.0327 | 360383.6506 | 493092.8098 | 1.0167e-05 | 15.4362 | 446032.7241
19 | 100 | CONCLUIDO | 4.2168 | 23.71 | 20.81 | 124.85 | 1.58 | 10 | 225.32 | 54.38 | 20 | 3 | 50.95 | 28023.89 | 232.18 | 821.21 | 82.81 | 57.29 | 5826.02 | 0.69 | 0.76 | 2.59 | 0.34 | 1 | 10 | 359.0793 | 491.3081 | 444.4184 | 359079.2805 | 491308.1131 | 1.0166e-05 | 15.4362 | 444418.3563
20 | 100 | CONCLUIDO | 4.214 | 23.73 | 20.82 | 124.95 | 1.64 | 10 | 227 | 54.38 | 21 | 2 | 51.62 | 28230.92 | 232.7 | 821.19 | 83.25 | 57.29 | 6043.92 | 0.69 | 0.76 | 2.6 | 0.35 | 1 | 10 | 359.3506 | 491.6794 | 444.7542 | 359350.6161 | 491679.3664 | 1.0159e-05 | 15.4492 | 444754.1777
21 | 100 | CONCLUIDO | 4.2154 | 23.72 | 20.82 | 124.9 | 1.71 | 10 | 228.69 | 54.38 | 22 | 0 | 52.31 | 28438.91 | 233.82 | 821.19 | 83.07 | 57.29 | 5956.28 | 0.69 | 0.76 | 2.6 | 0.34 | 1 | 10 | 359.6716 | 492.1185 | 445.1514 | 359671.5532 | 492118.4866 | 1.0162e-05 | 15.4427 | 445151.389

## RESULTADOS_6
Unnamed: 0 | Volume de calda [L] | STATUS | Capacidade operacional [ha/h] | Tempo de missao [h] | Tempo util [h] | Tempo por voo [min] | Autonomia Projetada [h] | N° Voos | MTOW [kg] | Massa Estrutura [kg] | Combustível [kg] | Abastecimentos | Massa gerador | Potência gerador [W] | Combustível consumido [L] | Calda cons [L] | Distância percorrida [km] | Distância Pulverizando [km] | RTL ACUMULADO[m] | EOC [km/km] | EOC [h/h] | Tempo de manobra [h] | Tempo rtl_rtw [h] | V pulv [m/s] | V desloc [m/s] | Preço Total por ha Simples [R$/ha] | Preço Total por ha Presumido [R$/ha] | Preço Total por ha Real [R$/ha] | Preço Total Simples [R$] | Preço Total Presumido [R$] | Prod CAPEX [ha/h/R$] | Dias Trabalhados | Preço Total Real [R$]
0 | 40 | CONCLUIDO | 3.1757 | 31.49 | 26.55 | 10.02 | 0.2 | 159 | 89.87 | 37.55 | 1 | 157 | 11.32 | 11317.98 | 218.51 | 821.38 | 274.38 | 57.29 | 100866.57 | 0.21 | 0.6 | 2.84 | 6.07 | 1 | 10 | 452.2532 | 618.7927 | 559.736 | 452253.1585 | 618792.7234 | 1.1079e-05 | 20.5013 | 559736.0144
1 | 40 | CONCLUIDO | 3.8333 | 26.09 | 22.9 | 20.82 | 0.39 | 66 | 91.1 | 37.55 | 2 | 64 | 11.54 | 11468.97 | 180.95 | 821.19 | 152.53 | 57.29 | 40404.92 | 0.38 | 0.69 | 2.68 | 2.43 | 1 | 10 | 350.395 | 479.4259 | 433.6701 | 350394.9877 | 479425.8805 | 1.3374e-05 | 16.9857 | 433670.1473
2 | 40 | CONCLUIDO | 4.0504 | 24.69 | 21.97 | 32.16 | 0.57 | 41 | 92.32 | 37.55 | 3 | 39 | 11.77 | 11620.34 | 164.93 | 821.2 | 121.86 | 57.29 | 25195.72 | 0.47 | 0.72 | 2.64 | 1.5 | 1 | 10 | 328.5294 | 449.5085 | 406.608 | 328529.4487 | 449508.4854 | 1.4131e-05 | 16.0742 | 406608.0264
3 | 40 | CONCLUIDO | 4.1653 | 24.01 | 21.52 | 44.52 | 0.75 | 29 | 93.55 | 37.55 | 4 | 27 | 12 | 11772.07 | 152.53 | 821.22 | 106.77 | 57.29 | 17711.16 | 0.54 | 0.74 | 2.62 | 1.05 | 1 | 10 | 311.8261 | 426.6542 | 385.9349 | 311826.0955 | 426654.2206 | 1.4532e-05 | 15.6315 | 385934.9406
4 | 40 | CONCLUIDO | 4.2226 | 23.68 | 21.31 | 55.59 | 0.93 | 23 | 94.79 | 37.55 | 5 | 9 | 12.23 | 11924.18 | 144.67 | 821.22 | 99.33 | 57.29 | 14020.44 | 0.58 | 0.75 | 2.62 | 0.83 | 1 | 10 | 307.7296 | 421.0493 | 380.8649 | 307729.6475 | 421049.2798 | 1.4732e-05 | 15.4167 | 380864.9275
5 | 40 | CONCLUIDO | 4.2349 | 23.61 | 21.26 | 57.98 | 1.1 | 22 | 96.02 | 37.55 | 6 | 0 | 12.47 | 12076.67 | 143.88 | 821.28 | 97.22 | 57.29 | 12969.46 | 0.59 | 0.75 | 2.63 | 0.78 | 1 | 10 | 307.1668 | 420.2792 | 380.1683 | 307166.7967 | 420279.1625 | 1.4775e-05 | 15.3711 | 380168.3091

## RESULTADOS_4
Unnamed: 0 | Volume de calda [L] | STATUS | Capacidade operacional [ha/h] | Tempo de missao [h] | Tempo util [h] | Tempo por voo [min] | Autonomia Projetada [h] | N° Voos | MTOW [kg] | Massa Estrutura [kg] | Combustível [kg] | Abastecimentos | Massa gerador | Potência gerador [W] | Combustível consumido [L] | Calda cons [L] | Distância percorrida [km] | Distância Pulverizando [km] | RTL ACUMULADO[m] | EOC [km/km] | EOC [h/h] | Tempo de manobra [h] | Tempo rtl_rtw [h] | V pulv [m/s] | V desloc [m/s] | Preço Total por ha Simples [R$/ha] | Preço Total por ha Presumido [R$/ha] | Preço Total por ha Real [R$/ha] | Preço Total Simples [R$] | Preço Total Presumido [R$] | Prod CAPEX [ha/h/R$] | Dias Trabalhados | Preço Total Real [R$]
0 | 30 | CONCLUIDO | 3.432 | 29.14 | 25.3 | 11.86 | 0.24 | 128 | 71.52 | 32.27 | 1 | 126 | 8.25 | 9054.6 | 175.26 | 821.32 | 233.05 | 57.29 | 80355.86 | 0.25 | 0.63 | 2.78 | 4.83 | 1 | 10 | 385.1715 | 527.0087 | 476.7117 | 385171.5494 | 527008.7064 | 1.3447e-05 | 18.9714 | 476711.7351
1 | 30 | CONCLUIDO | 3.9842 | 25.1 | 22.43 | 25.39 | 0.48 | 53 | 72.7 | 32.27 | 2 | 51 | 8.43 | 9200.25 | 144.72 | 821.19 | 137.24 | 57.29 | 32826.21 | 0.42 | 0.71 | 2.66 | 1.96 | 1 | 10 | 317.4759 | 434.3845 | 392.9275 | 317475.9092 | 434384.5451 | 1.561e-05 | 16.3411 | 392927.4938
2 | 30 | CONCLUIDO | 4.1593 | 24.04 | 21.69 | 39.43 | 0.71 | 33 | 73.88 | 32.27 | 3 | 26 | 8.61 | 9346.23 | 129.57 | 821.28 | 112.31 | 57.29 | 20460.89 | 0.51 | 0.73 | 2.63 | 1.21 | 1 | 10 | 298.6762 | 408.662 | 369.6599 | 298676.2308 | 408661.9957 | 1.6296e-05 | 15.651 | 369659.8683
3 | 30 | CONCLUIDO | 4.1962 | 23.83 | 21.54 | 44.56 | 0.93 | 29 | 75.07 | 32.27 | 4 | 0 | 8.8 | 9492.55 | 126.19 | 821.27 | 106.03 | 57.29 | 17342.57 | 0.54 | 0.74 | 2.66 | 1.06 | 1 | 10 | 296.7308 | 406.0002 | 367.2521 | 296730.8094 | 406000.1843 | 1.6441e-05 | 15.5143 | 367252.0966

## RESULTADOS_1
Unnamed: 0 | Volume de calda [L] | STATUS | Capacidade operacional [ha/h] | Tempo de missao [h] | Tempo util [h] | Tempo por voo [min] | Autonomia Projetada [h] | N° Voos | MTOW [kg] | Massa Estrutura [kg] | Combustível [kg] | Abastecimentos | Massa gerador | Potência gerador [W] | Combustível consumido [L] | Calda cons [L] | Distância percorrida [km] | Distância Pulverizando [km] | RTL ACUMULADO[m] | EOC [km/km] | EOC [h/h] | Tempo de manobra [h] | Tempo rtl_rtw [h] | V pulv [m/s] | V desloc [m/s] | Preço Total por ha Simples [R$/ha] | Preço Total por ha Presumido [R$/ha] | Preço Total por ha Real [R$/ha] | Preço Total Simples [R$] | Preço Total Presumido [R$] | Prod CAPEX [ha/h/R$] | Dias Trabalhados | Preço Total Real [R$]
0 | 15 | CONCLUIDO | 3.921 | 25.5 | 23.04 | 20.03 | 0.43 | 69 | 39.78 | 19.54 | 1 | 59 | 4.24 | 5140 | 93.54 | 821.27 | 157.1 | 57.29 | 42674.3 | 0.36 | 0.69 | 2.69 | 2.56 | 1 | 10 | 298.0229 | 407.7681 | 368.8513 | 298022.9167 | 407768.1025 | 2.0319e-05 | 16.6016 | 368851.2871
1 | 15 | CONCLUIDO | 4.0168 | 24.9 | 22.57 | 24.19 | 0.84 | 56 | 40.89 | 19.54 | 2 | 0 | 4.35 | 5277.26 | 90.32 | 821.39 | 139.25 | 57.29 | 33814.04 | 0.41 | 0.71 | 2.74 | 2.1 | 1 | 10 | 285.8712 | 391.1416 | 353.8116 | 285871.1754 | 391141.5539 | 2.0815e-05 | 16.2109 | 353811.553

## RESULTADOS_12
Unnamed: 0 | Volume de calda [L] | STATUS | Capacidade operacional [ha/h] | Tempo de missao [h] | Tempo util [h] | Tempo por voo [min] | Autonomia Projetada [h] | N° Voos | MTOW [kg] | Massa Estrutura [kg] | Combustível [kg] | Abastecimentos | Massa gerador | Potência gerador [W] | Combustível consumido [L] | Calda cons [L] | Distância percorrida [km] | Distância Pulverizando [km] | RTL ACUMULADO[m] | EOC [km/km] | EOC [h/h] | Tempo de manobra [h] | Tempo rtl_rtw [h] | V pulv [m/s] | V desloc [m/s] | Preço Total por ha Simples [R$/ha] | Preço Total por ha Presumido [R$/ha] | Preço Total por ha Real [R$/ha] | Preço Total Simples [R$] | Preço Total Presumido [R$] | Prod CAPEX [ha/h/R$] | Dias Trabalhados | Preço Total Real [R$]
0 | 70 | CONCLUIDO | 2.5273 | 39.57 | 30.15 | 7.26 | 0.12 | 249 | 141.81 | 47.83 | 1 | 247 | 22.98 | 17723.39 | 341.09 | 821.4 | 396.07 | 57.29 | 161262.14 | 0.14 | 0.53 | 2.96 | 9.67 | 1 | 10 | 669.9636 | 916.6738 | 829.1877 | 669963.6207 | 916673.7826 | 7.0355e-06 | 25.7617 | 829187.7233
1 | 70 | CONCLUIDO | 3.4218 | 29.22 | 24.16 | 14.79 | 0.25 | 98 | 143.17 | 47.83 | 2 | 96 | 23.34 | 17891.86 | 268.76 | 821.37 | 194.5 | 57.29 | 61230.38 | 0.29 | 0.66 | 2.74 | 3.69 | 1 | 10 | 446.7673 | 611.2868 | 552.9464 | 446767.3316 | 611286.7731 | 9.5257e-06 | 19.0234 | 552946.4214
2 | 70 | CONCLUIDO | 3.7438 | 26.71 | 22.72 | 22.35 | 0.37 | 61 | 144.54 | 47.83 | 3 | 59 | 23.71 | 18060.85 | 247.91 | 821.4 | 146.7 | 57.29 | 37514.42 | 0.39 | 0.7 | 2.67 | 2.24 | 1 | 10 | 402.3315 | 550.4877 | 497.95 | 402331.5282 | 550487.7465 | 1.0422e-05 | 17.3893 | 497949.9686
3 | 70 | CONCLUIDO | 3.9094 | 25.58 | 22.08 | 30.11 | 0.49 | 44 | 145.92 | 47.83 | 4 | 42 | 24.09 | 18230.35 | 236.82 | 821.22 | 125.44 | 57.29 | 26969.89 | 0.46 | 0.72 | 2.64 | 1.61 | 1 | 10 | 381.5417 | 522.0422 | 472.2192 | 381541.6853 | 522042.1662 | 1.0883e-05 | 16.6536 | 472219.1946
4 | 70 | CONCLUIDO | 4.0126 | 24.92 | 21.71 | 38.31 | 0.6 | 34 | 147.3 | 47.83 | 5 | 32 | 24.47 | 18400.38 | 228.09 | 821.28 | 112.96 | 57.29 | 20782.07 | 0.51 | 0.73 | 2.63 | 1.24 | 1 | 10 | 364.8554 | 499.2113 | 451.5673 | 364855.4429 | 499211.3132 | 1.117e-05 | 16.224 | 451567.2862
5 | 70 | CONCLUIDO | 4.0759 | 24.53 | 21.5 | 46.07 | 0.71 | 28 | 148.68 | 47.83 | 6 | 26 | 24.85 | 18570.94 | 221.59 | 821.2 | 105.98 | 57.29 | 17320.19 | 0.54 | 0.74 | 2.62 | 1.02 | 1 | 10 | 360.2685 | 492.9352 | 445.8902 | 360268.4588 | 492935.1992 | 1.1347e-05 | 15.9701 | 445890.1557
6 | 70 | CONCLUIDO | 4.1349 | 24.18 | 21.29 | 55.54 | 0.83 | 23 | 150.07 | 47.83 | 7 | 21 | 25.24 | 18742.03 | 214.16 | 821.23 | 99.02 | 57.29 | 13868.14 | 0.58 | 0.75 | 2.61 | 0.82 | 1 | 10 | 346.1796 | 473.6582 | 428.4529 | 346179.5652 | 473658.1535 | 1.1511e-05 | 15.7422 | 428452.8841
7 | 70 | CONCLUIDO | 4.1697 | 23.98 | 21.18 | 63.53 | 0.94 | 20 | 151.46 | 47.83 | 8 | 18 | 25.63 | 18913.66 | 208.09 | 821.23 | 95.13 | 57.29 | 11934.23 | 0.6 | 0.75 | 2.61 | 0.7 | 1 | 10 | 343.0406 | 469.3632 | 424.5679 | 343040.5557 | 469363.2223 | 1.1608e-05 | 15.612 | 424567.8551
8 | 70 | CONCLUIDO | 4.1912 | 23.86 | 21.11 | 70.37 | 1.04 | 18 | 152.85 | 47.83 | 9 | 16 | 26.03 | 19085.83 | 202.6 | 821.21 | 93.14 | 57.29 | 10948.55 | 0.62 | 0.75 | 2.6 | 0.64 | 1 | 10 | 340.5585 | 465.9672 | 421.4959 | 340558.5042 | 465967.1698 | 1.1668e-05 | 15.5339 | 421495.9171
9 | 70 | CONCLUIDO | 4.2277 | 23.65 | 20.99 | 83.97 | 1.15 | 15 | 154.25 | 47.83 | 10 | 13 | 26.43 | 19258.55 | 195.51 | 821.22 | 89.19 | 57.29 | 8988.34 | 0.64 | 0.76 | 2.59 | 0.52 | 1 | 10 | 337.0165 | 461.1209 | 417.1122 | 337016.5467 | 461120.9073 | 1.1769e-05 | 15.3971 | 417112.1751
10 | 70 | CONCLUIDO | 4.2409 | 23.58 | 20.95 | 89.77 | 1.25 | 14 | 155.66 | 47.83 | 11 | 7 | 26.83 | 19431.82 | 188.97 | 821.23 | 87.5 | 57.29 | 8152.01 | 0.65 | 0.76 | 2.6 | 0.47 | 1 | 10 | 334.518 | 457.7023 | 414.0198 | 334517.9994 | 457702.2846 | 1.1806e-05 | 15.3516 | 414019.821
11 | 70 | CONCLUIDO | 4.2501 | 23.53 | 20.92 | 96.58 | 1.35 | 13 | 157.07 | 47.83 | 12 | 2 | 27.24 | 19605.66 | 187.68 | 821.19 | 86.62 | 57.29 | 7717.26 | 0.66 | 0.76 | 2.6 | 0.45 | 1 | 10 | 333.8278 | 456.758 | 413.1656 | 333827.8309 | 456757.9656 | 1.1831e-05 | 15.319 | 413165.6264
12 | 70 | CONCLUIDO | 4.2493 | 23.53 | 20.93 | 96.6 | 1.45 | 13 | 158.48 | 47.83 | 13 | 0 | 27.65 | 19780.06 | 188.91 | 821.19 | 86.64 | 57.29 | 7724.58 | 0.66 | 0.76 | 2.61 | 0.46 | 1 | 10 | 334.2599 | 457.3492 | 413.7004 | 334259.925 | 457349.1759 | 1.1829e-05 | 15.319 | 413700.4125

## RESULTADOS_16
Unnamed: 0 | Volume de calda [L] | STATUS | Capacidade operacional [ha/h] | Tempo de missao [h] | Tempo util [h] | Tempo por voo [min] | Autonomia Projetada [h] | N° Voos | MTOW [kg] | Massa Estrutura [kg] | Combustível [kg] | Abastecimentos | Massa gerador | Potência gerador [W] | Combustível consumido [L] | Calda cons [L] | Distância percorrida [km] | Distância Pulverizando [km] | RTL ACUMULADO[m] | EOC [km/km] | EOC [h/h] | Tempo de manobra [h] | Tempo rtl_rtw [h] | V pulv [m/s] | V desloc [m/s] | Preço Total por ha Simples [R$/ha] | Preço Total por ha Presumido [R$/ha] | Preço Total por ha Real [R$/ha] | Preço Total Simples [R$] | Preço Total Presumido [R$] | Prod CAPEX [ha/h/R$] | Dias Trabalhados | Preço Total Real [R$]
0 | 90 | CONCLUIDO | 2.1451 | 46.62 | 32.96 | 6.26 | 0.1 | 316 | 176.73 | 52.44 | 1 | 314 | 33.29 | 22031.19 | 431.48 | 821.82 | 490 | 57.29 | 207889.7 | 0.12 | 0.48 | 3.08 | 12.48 | 1 | 10 | 865.3027 | 1183.9453 | 1070.9512 | 865302.6957 | 1183945.3227 | 5.3959e-06 | 30.3516 | 1070951.2428
1 | 90 | CONCLUIDO | 3.1718 | 31.53 | 24.91 | 12.67 | 0.2 | 118 | 178.21 | 52.44 | 2 | 116 | 33.77 | 22213.89 | 322.33 | 821.28 | 220.2 | 57.29 | 73983.24 | 0.26 | 0.64 | 2.76 | 4.44 | 1 | 10 | 524.2503 | 717.3024 | 648.8441 | 524250.3357 | 717302.4376 | 7.9785e-06 | 20.5273 | 648844.0997
2 | 90 | CONCLUIDO | 3.5569 | 28.11 | 23.13 | 19.28 | 0.3 | 72 | 179.7 | 52.44 | 3 | 70 | 34.26 | 22397.24 | 295.93 | 821.27 | 160.42 | 57.29 | 44319.86 | 0.36 | 0.69 | 2.69 | 2.66 | 1 | 10 | 447.7096 | 612.5761 | 554.1127 | 447709.6254 | 612576.061 | 8.9472e-06 | 18.3008 | 554112.6615
3 | 90 | CONCLUIDO | 3.7494 | 26.67 | 22.4 | 25.85 | 0.39 | 52 | 181.19 | 52.44 | 4 | 50 | 34.75 | 22581.25 | 283.3 | 821.27 | 136.07 | 57.29 | 32243.7 | 0.42 | 0.71 | 2.66 | 1.93 | 1 | 10 | 422.6333 | 578.2656 | 523.0767 | 422633.334 | 578265.5729 | 9.4314e-06 | 17.3633 | 523076.7182
4 | 90 | CONCLUIDO | 3.8687 | 25.85 | 21.97 | 32.15 | 0.49 | 41 | 182.69 | 52.44 | 5 | 39 | 35.25 | 22766.06 | 274.43 | 821.32 | 121.64 | 57.29 | 25084.4 | 0.47 | 0.72 | 2.64 | 1.5 | 1 | 10 | 403.886 | 552.6147 | 499.8739 | 403886.0312 | 552614.6861 | 9.7315e-06 | 16.8294 | 499873.916
5 | 90 | CONCLUIDO | 3.9577 | 25.27 | 21.67 | 39.41 | 0.58 | 33 | 184.19 | 52.44 | 6 | 31 | 35.75 | 22951.43 | 267.39 | 821.21 | 111.9 | 57.29 | 20257.37 | 0.51 | 0.73 | 2.62 | 1.2 | 1 | 10 | 387.6739 | 530.4325 | 479.8088 | 387673.898 | 530432.5302 | 9.9554e-06 | 16.4518 | 479808.794
6 | 90 | CONCLUIDO | 4.0165 | 24.9 | 21.48 | 46.03 | 0.67 | 28 | 185.7 | 52.44 | 7 | 26 | 36.26 | 23137.49 | 261.67 | 821.19 | 105.45 | 57.29 | 17057.25 | 0.54 | 0.74 | 2.62 | 1.01 | 1 | 10 | 383.2306 | 524.353 | 474.3095 | 383230.5769 | 524352.9823 | 1.0103e-05 | 16.2109 | 474309.4696
7 | 90 | CONCLUIDO | 4.066 | 24.59 | 21.32 | 53.3 | 0.76 | 24 | 187.22 | 52.44 | 8 | 22 | 36.78 | 23324.24 | 256.23 | 821.19 | 99.99 | 57.29 | 14347.31 | 0.57 | 0.75 | 2.61 | 0.85 | 1 | 10 | 379.3805 | 519.0852 | 469.5444 | 379380.5198 | 519085.1643 | 1.0228e-05 | 16.0091 | 469544.4047
8 | 90 | CONCLUIDO | 4.1012 | 24.38 | 21.22 | 60.62 | 0.85 | 21 | 188.74 | 52.44 | 9 | 19 | 37.3 | 23511.69 | 251.12 | 821.26 | 96.61 | 57.29 | 12670.75 | 0.59 | 0.75 | 2.6 | 0.74 | 1 | 10 | 376.2165 | 514.756 | 465.6284 | 376216.4762 | 514755.9803 | 1.0316e-05 | 15.8724 | 465628.392
9 | 90 | CONCLUIDO | 4.1242 | 24.25 | 21.15 | 66.79 | 0.93 | 19 | 190.26 | 52.44 | 10 | 17 | 37.82 | 23699.85 | 247.54 | 821.29 | 94.57 | 57.29 | 11662.5 | 0.61 | 0.75 | 2.6 | 0.68 | 1 | 10 | 364.4858 | 498.7056 | 451.1098 | 364485.8042 | 498705.5573 | 1.0374e-05 | 15.7878 | 451109.7988
10 | 90 | CONCLUIDO | 4.1515 | 24.09 | 21.06 | 74.34 | 1.02 | 17 | 191.79 | 52.44 | 11 | 15 | 38.35 | 23888.73 | 242.26 | 821.19 | 91.44 | 57.29 | 10107.89 | 0.63 | 0.76 | 2.6 | 0.59 | 1 | 10 | 361.7142 | 494.9134 | 447.6795 | 361714.2372 | 494913.3771 | 1.0443e-05 | 15.6836 | 447679.539
11 | 90 | CONCLUIDO | 4.1634 | 24.02 | 21.03 | 78.86 | 1.1 | 16 | 193.33 | 52.44 | 12 | 14 | 38.89 | 24078.33 | 237.94 | 821.19 | 90.38 | 57.29 | 9582.82 | 0.63 | 0.76 | 2.6 | 0.56 | 1 | 10 | 359.8781 | 492.4011 | 445.407 | 359878.0936 | 492401.0843 | 1.0473e-05 | 15.638 | 445407.0159
12 | 90 | CONCLUIDO | 4.1904 | 23.86 | 20.95 | 89.77 | 1.18 | 14 | 194.88 | 52.44 | 13 | 12 | 39.43 | 24268.67 | 232.64 | 821.19 | 87.77 | 57.29 | 8285.3 | 0.65 | 0.76 | 2.59 | 0.47 | 1 | 10 | 357.1864 | 488.7181 | 442.0756 | 357186.3601 | 488718.1359 | 1.0541e-05 | 15.5339 | 442075.5629
13 | 90 | CONCLUIDO | 4.2016 | 23.8 | 20.92 | 96.54 | 1.27 | 13 | 196.42 | 52.44 | 14 | 11 | 39.98 | 24459.75 | 228.83 | 821.24 | 86.57 | 57.29 | 7689.23 | 0.66 | 0.76 | 2.59 | 0.44 | 1 | 10 | 355.4636 | 486.3609 | 439.9433 | 355463.5537 | 486360.9161 | 1.0569e-05 | 15.4948 | 439943.3128
14 | 90 | CONCLUIDO | 4.2166 | 23.72 | 20.87 | 104.34 | 1.35 | 12 | 197.98 | 52.44 | 15 | 10 | 40.54 | 24651.58 | 223.89 | 821.21 | 84.95 | 57.29 | 6886.51 | 0.67 | 0.76 | 2.59 | 0.4 | 1 | 10 | 353.3369 | 483.4512 | 437.3113 | 353336.9209 | 483451.1633 | 1.0607e-05 | 15.4427 | 437311.2628
15 | 90 | CONCLUIDO | 4.2272 | 23.66 | 20.84 | 113.7 | 1.42 | 11 | 199.54 | 52.44 | 16 | 7 | 41.1 | 24844.17 | 219.74 | 821.2 | 84.1 | 57.29 | 6465.52 | 0.68 | 0.76 | 2.59 | 0.37 | 1 | 10 | 351.6426 | 481.1329 | 435.2142 | 351642.5702 | 481132.878 | 1.0633e-05 | 15.4036 | 435214.2314
16 | 90 | CONCLUIDO | 4.2275 | 23.65 | 20.84 | 113.69 | 1.5 | 11 | 201.11 | 52.44 | 17 | 3 | 41.67 | 25037.53 | 218.5 | 821.22 | 83.9 | 57.29 | 6366.79 | 0.68 | 0.76 | 2.6 | 0.37 | 1 | 10 | 351.2353 | 480.5756 | 434.7102 | 351235.3117 | 480575.6488 | 1.0634e-05 | 15.3971 | 434710.1834
17 | 90 | CONCLUIDO | 4.227 | 23.66 | 20.85 | 113.7 | 1.58 | 11 | 202.68 | 52.44 | 18 | 1 | 42.24 | 25231.66 | 217.93 | 821.37 | 84 | 57.29 | 6414.27 | 0.68 | 0.76 | 2.6 | 0.37 | 1 | 10 | 351.087 | 480.3727 | 434.5266 | 351087.0116 | 480372.7382 | 1.0633e-05 | 15.4036 | 434526.6383
18 | 90 | CONCLUIDO | 4.2273 | 23.66 | 20.84 | 113.7 | 1.65 | 11 | 204.26 | 52.44 | 19 | 0 | 42.82 | 25426.72 | 219.67 | 821.28 | 83.96 | 57.29 | 6393.88 | 0.68 | 0.76 | 2.6 | 0.37 | 1 | 10 | 351.6173 | 481.0983 | 435.183 | 351617.3074 | 481098.3122 | 1.0634e-05 | 15.4036 | 435182.9645

## RESULTADOS_0
Unnamed: 0 | Volume de calda [L] | STATUS | Capacidade operacional [ha/h] | Tempo de missao [h] | Tempo util [h] | Tempo por voo [min] | Autonomia Projetada [h] | N° Voos | MTOW [kg] | Massa Estrutura [kg] | Combustível [kg] | Abastecimentos | Massa gerador | Potência gerador [W] | Combustível consumido [L] | Calda cons [L] | Distância percorrida [km] | Distância Pulverizando [km] | RTL ACUMULADO[m] | EOC [km/km] | EOC [h/h] | Tempo de manobra [h] | Tempo rtl_rtw [h] | V pulv [m/s] | V desloc [m/s] | Preço Total por ha Simples [R$/ha] | Preço Total por ha Presumido [R$/ha] | Preço Total por ha Real [R$/ha] | Preço Total Simples [R$] | Preço Total Presumido [R$] | Prod CAPEX [ha/h/R$] | Dias Trabalhados | Preço Total Real [R$]
0 | 10 | CONCLUIDO | 3.8165 | 26.2 | 23.63 | 17.08 | 0.64 | 83 | 26.11 | 12.1 | 1 | 0 | 3.01 | 3454.41 | 68.09 | 821.52 | 173.23 | 57.29 | 50668.49 | 0.33 | 0.67 | 2.82 | 3.16 | 1 | 10 | 284.918 | 389.8374 | 352.6319 | 284918.0393 | 389837.431 | 2.3291e-05 | 17.0573 | 352631.8938

## RESULTADOS_7
Unnamed: 0 | Volume de calda [L] | STATUS | Capacidade operacional [ha/h] | Tempo de missao [h] | Tempo util [h] | Tempo por voo [min] | Autonomia Projetada [h] | N° Voos | MTOW [kg] | Massa Estrutura [kg] | Combustível [kg] | Abastecimentos | Massa gerador | Potência gerador [W] | Combustível consumido [L] | Calda cons [L] | Distância percorrida [km] | Distância Pulverizando [km] | RTL ACUMULADO[m] | EOC [km/km] | EOC [h/h] | Tempo de manobra [h] | Tempo rtl_rtw [h] | V pulv [m/s] | V desloc [m/s] | Preço Total por ha Simples [R$/ha] | Preço Total por ha Presumido [R$/ha] | Preço Total por ha Real [R$/ha] | Preço Total Simples [R$] | Preço Total Presumido [R$] | Prod CAPEX [ha/h/R$] | Dias Trabalhados | Preço Total Real [R$]
0 | 45 | CONCLUIDO | 3.0582 | 32.7 | 27.13 | 9.36 | 0.18 | 174 | 98.71 | 39.72 | 1 | 172 | 12.99 | 12407.75 | 239.06 | 821.41 | 294.41 | 57.29 | 110805.09 | 0.19 | 0.59 | 2.86 | 6.66 | 1 | 10 | 482.0031 | 659.4979 | 596.5564 | 482003.1008 | 659497.907 | 1.0174e-05 | 21.2891 | 596556.3523
1 | 45 | CONCLUIDO | 3.756 | 26.62 | 23.16 | 19.3 | 0.35 | 72 | 99.95 | 39.72 | 2 | 70 | 13.24 | 12561.45 | 196.96 | 821.36 | 161.48 | 57.29 | 44850.29 | 0.35 | 0.69 | 2.69 | 2.68 | 1 | 10 | 371.3187 | 508.0546 | 459.5666 | 371318.7105 | 508054.6411 | 1.2496e-05 | 17.3307 | 459566.6192
2 | 45 | CONCLUIDO | 3.9898 | 25.06 | 22.15 | 29.53 | 0.52 | 45 | 101.2 | 39.72 | 3 | 43 | 13.49 | 12715.54 | 181.58 | 821.31 | 127.83 | 57.29 | 28162.26 | 0.45 | 0.72 | 2.65 | 1.68 | 1 | 10 | 338.7123 | 463.4411 | 419.2109 | 338712.2582 | 463441.0546 | 1.3274e-05 | 16.3151 | 419210.8908
3 | 45 | CONCLUIDO | 4.1243 | 24.25 | 21.6 | 40.5 | 0.69 | 32 | 102.45 | 39.72 | 4 | 30 | 13.74 | 12870.03 | 168.69 | 821.24 | 109.63 | 57.29 | 19125.11 | 0.52 | 0.74 | 2.62 | 1.13 | 1 | 10 | 320.801 | 438.9341 | 397.0428 | 320800.99 | 438934.0672 | 1.3721e-05 | 15.7878 | 397042.8159
4 | 45 | CONCLUIDO | 4.2 | 23.81 | 21.33 | 53.32 | 0.85 | 24 | 103.71 | 39.72 | 5 | 21 | 14 | 13024.91 | 158.15 | 821.21 | 100.34 | 57.29 | 14518.53 | 0.57 | 0.75 | 2.61 | 0.85 | 1 | 10 | 315.2918 | 431.3962 | 390.2243 | 315291.809 | 431396.1628 | 1.3973e-05 | 15.5013 | 390224.3185
5 | 45 | CONCLUIDO | 4.2388 | 23.59 | 21.19 | 63.58 | 1.01 | 20 | 104.97 | 39.72 | 6 | 7 | 14.25 | 13180.19 | 151.81 | 821.19 | 95.32 | 57.29 | 12032.39 | 0.6 | 0.75 | 2.62 | 0.72 | 1 | 10 | 312.1393 | 427.0827 | 386.3226 | 312139.2805 | 427082.7342 | 1.4102e-05 | 15.3581 | 386322.5575
6 | 45 | CONCLUIDO | 4.2394 | 23.59 | 21.19 | 63.57 | 1.16 | 20 | 106.23 | 39.72 | 7 | 0 | 14.52 | 13335.87 | 152.62 | 821.3 | 94.95 | 57.29 | 11845.71 | 0.6 | 0.75 | 2.63 | 0.72 | 1 | 10 | 312.3875 | 427.4223 | 386.6297 | 312387.457 | 427422.3003 | 1.4104e-05 | 15.3581 | 386629.7158

## RESULTADOS_10
Unnamed: 0 | Volume de calda [L] | STATUS | Capacidade operacional [ha/h] | Tempo de missao [h] | Tempo util [h] | Tempo por voo [min] | Autonomia Projetada [h] | N° Voos | MTOW [kg] | Massa Estrutura [kg] | Combustível [kg] | Abastecimentos | Massa gerador | Potência gerador [W] | Combustível consumido [L] | Calda cons [L] | Distância percorrida [km] | Distância Pulverizando [km] | RTL ACUMULADO[m] | EOC [km/km] | EOC [h/h] | Tempo de manobra [h] | Tempo rtl_rtw [h] | V pulv [m/s] | V desloc [m/s] | Preço Total por ha Simples [R$/ha] | Preço Total por ha Presumido [R$/ha] | Preço Total por ha Real [R$/ha] | Preço Total Simples [R$] | Preço Total Presumido [R$] | Prod CAPEX [ha/h/R$] | Dias Trabalhados | Preço Total Real [R$]
0 | 60 | CONCLUIDO | 2.7252 | 36.69 | 28.97 | 7.94 | 0.14 | 219 | 124.63 | 45 | 1 | 217 | 18.64 | 15605.44 | 300.35 | 821.37 | 355.54 | 57.29 | 141144.76 | 0.16 | 0.55 | 2.94 | 8.49 | 1 | 10 | 588.8488 | 805.6889 | 728.7951 | 588848.8087 | 805688.9183 | 8.0731e-06 | 23.8867 | 728795.0987
1 | 60 | CONCLUIDO | 3.5535 | 28.14 | 23.76 | 16.2 | 0.28 | 88 | 125.95 | 45 | 2 | 86 | 18.95 | 15767.7 | 241.19 | 821.26 | 181.59 | 57.29 | 54827.88 | 0.32 | 0.67 | 2.71 | 3.29 | 1 | 10 | 414.2695 | 566.8218 | 512.7251 | 414269.5047 | 566821.8126 | 1.0527e-05 | 18.3203 | 512725.1343
2 | 60 | CONCLUIDO | 3.8368 | 26.06 | 22.53 | 24.57 | 0.42 | 55 | 127.27 | 45 | 3 | 53 | 19.27 | 15930.42 | 223.12 | 821.27 | 140.38 | 57.29 | 34383.85 | 0.41 | 0.71 | 2.66 | 2.05 | 1 | 10 | 375.4726 | 513.7382 | 464.7078 | 375472.6386 | 513738.2288 | 1.1366e-05 | 16.9661 | 464707.7733
3 | 60 | CONCLUIDO | 3.9963 | 25.02 | 21.89 | 33.68 | 0.55 | 39 | 128.59 | 45 | 4 | 37 | 19.59 | 16093.6 | 211.64 | 821.22 | 118.88 | 57.29 | 23718.25 | 0.48 | 0.73 | 2.64 | 1.42 | 1 | 10 | 355.7695 | 486.7796 | 440.322 | 355769.5192 | 486779.5516 | 1.1839e-05 | 16.2891 | 440321.9944
4 | 60 | CONCLUIDO | 4.0893 | 24.45 | 21.55 | 43.11 | 0.68 | 30 | 129.92 | 45 | 5 | 28 | 19.92 | 16257.24 | 202.22 | 821.23 | 107.73 | 57.29 | 18186.84 | 0.53 | 0.74 | 2.63 | 1.08 | 1 | 10 | 349.2901 | 477.9141 | 432.3026 | 349290.0645 | 477914.0758 | 1.2114e-05 | 15.918 | 432302.6272
5 | 60 | CONCLUIDO | 4.1445 | 24.13 | 21.36 | 51.26 | 0.81 | 25 | 131.25 | 45 | 6 | 23 | 20.25 | 16421.36 | 195.84 | 821.2 | 101.29 | 57.29 | 14992.91 | 0.57 | 0.75 | 2.61 | 0.88 | 1 | 10 | 335.9163 | 459.6155 | 415.7504 | 335916.2724 | 459615.4635 | 1.2278e-05 | 15.7096 | 415750.4087
6 | 60 | CONCLUIDO | 4.1859 | 23.89 | 21.22 | 60.63 | 0.93 | 21 | 132.58 | 45 | 7 | 19 | 20.59 | 16585.95 | 187.68 | 821.25 | 96.81 | 57.29 | 12771.49 | 0.59 | 0.75 | 2.6 | 0.75 | 1 | 10 | 331.9759 | 454.224 | 410.8735 | 331975.8537 | 454224.0087 | 1.24e-05 | 15.5534 | 410873.5068
7 | 60 | CONCLUIDO | 4.2178 | 23.71 | 21.12 | 70.39 | 1.06 | 18 | 133.92 | 45 | 8 | 15 | 20.93 | 16751.02 | 181.32 | 821.19 | 93.38 | 57.29 | 11071.23 | 0.61 | 0.75 | 2.6 | 0.64 | 1 | 10 | 328.882 | 449.9908 | 407.0443 | 328881.973 | 449990.8247 | 1.2495e-05 | 15.4362 | 407044.332
8 | 60 | CONCLUIDO | 4.2399 | 23.59 | 21.04 | 78.92 | 1.18 | 16 | 135.27 | 45 | 9 | 5 | 21.27 | 16916.71 | 174.15 | 821.2 | 90.52 | 57.29 | 9650.91 | 0.63 | 0.76 | 2.61 | 0.57 | 1 | 10 | 325.9289 | 445.9503 | 403.3894 | 325928.8719 | 445950.2615 | 1.256e-05 | 15.3581 | 403389.3945
9 | 60 | CONCLUIDO | 4.2516 | 23.52 | 21.01 | 84.02 | 1.29 | 15 | 136.61 | 45 | 10 | 1 | 21.61 | 17082.76 | 174 | 821.24 | 89.01 | 57.29 | 8903.02 | 0.64 | 0.76 | 2.61 | 0.53 | 1 | 10 | 325.567 | 445.4552 | 402.9415 | 325567.0135 | 445455.1509 | 1.2595e-05 | 15.3125 | 402941.5365
10 | 60 | CONCLUIDO | 4.2502 | 23.53 | 21.01 | 84.05 | 1.41 | 15 | 137.96 | 45 | 11 | 0 | 21.96 | 17249.3 | 176.06 | 821.23 | 89.1 | 57.29 | 8944.86 | 0.64 | 0.76 | 2.62 | 0.54 | 1 | 10 | 326.2573 | 446.3997 | 403.7959 | 326257.341 | 446399.6874 | 1.2591e-05 | 15.319 | 403795.9278

## RESULTADOS_14
Unnamed: 0 | Volume de calda [L] | STATUS | Capacidade operacional [ha/h] | Tempo de missao [h] | Tempo util [h] | Tempo por voo [min] | Autonomia Projetada [h] | N° Voos | MTOW [kg] | Massa Estrutura [kg] | Combustível [kg] | Abastecimentos | Massa gerador | Potência gerador [W] | Combustível consumido [L] | Calda cons [L] | Distância percorrida [km] | Distância Pulverizando [km] | RTL ACUMULADO[m] | EOC [km/km] | EOC [h/h] | Tempo de manobra [h] | Tempo rtl_rtw [h] | V pulv [m/s] | V desloc [m/s] | Preço Total por ha Simples [R$/ha] | Preço Total por ha Presumido [R$/ha] | Preço Total por ha Real [R$/ha] | Preço Total Simples [R$] | Preço Total Presumido [R$] | Prod CAPEX [ha/h/R$] | Dias Trabalhados | Preço Total Real [R$]
0 | 80 | CONCLUIDO | 2.3262 | 42.99 | 31.58 | 6.72 | 0.11 | 282 | 159.12 | 50.28 | 1 | 280 | 27.84 | 19859.16 | 385.83 | 821.4 | 442.44 | 57.29 | 184282.24 | 0.13 | 0.5 | 3.06 | 11.1 | 1 | 10 | 763.3679 | 1044.4736 | 944.7905 | 763367.887 | 1044473.6204 | 6.1361e-06 | 27.9883 | 944790.524
1 | 80 | CONCLUIDO | 3.2953 | 30.35 | 24.54 | 13.63 | 0.22 | 108 | 160.54 | 50.28 | 2 | 106 | 28.26 | 20034.4 | 295.77 | 821.28 | 207.24 | 57.29 | 67550.01 | 0.28 | 0.65 | 2.76 | 4.07 | 1 | 10 | 480.0448 | 656.8185 | 594.1326 | 480044.7831 | 656818.4504 | 8.6925e-06 | 19.7591 | 594132.6193
2 | 80 | CONCLUIDO | 3.6442 | 27.44 | 22.96 | 20.56 | 0.33 | 67 | 161.97 | 50.28 | 3 | 65 | 28.69 | 20210.21 | 272.85 | 821.35 | 154.48 | 57.29 | 41376.53 | 0.37 | 0.69 | 2.68 | 2.48 | 1 | 10 | 430.2149 | 588.639 | 532.4601 | 430214.86 | 588638.9513 | 9.6128e-06 | 17.8646 | 532460.0759
3 | 80 | CONCLUIDO | 3.8311 | 26.1 | 22.23 | 27.79 | 0.43 | 48 | 163.4 | 50.28 | 4 | 46 | 29.12 | 20386.62 | 260.57 | 821.23 | 130.31 | 57.29 | 29387.33 | 0.44 | 0.72 | 2.65 | 1.76 | 1 | 10 | 397.1355 | 543.3783 | 491.519 | 397135.4637 | 543378.2618 | 1.0106e-05 | 16.9922 | 491519.0032
4 | 80 | CONCLUIDO | 3.9372 | 25.4 | 21.85 | 34.5 | 0.54 | 38 | 164.83 | 50.28 | 5 | 36 | 29.55 | 20563.61 | 252.03 | 821.23 | 117.73 | 57.29 | 23144.43 | 0.49 | 0.73 | 2.63 | 1.38 | 1 | 10 | 389.4959 | 532.9255 | 482.0639 | 389495.9448 | 532925.535 | 1.0386e-05 | 16.5365 | 482063.8699
5 | 80 | CONCLUIDO | 4.016 | 24.9 | 21.58 | 41.76 | 0.64 | 31 | 166.27 | 50.28 | 6 | 29 | 29.99 | 20741.2 | 244.42 | 821.22 | 108.42 | 57.29 | 18523.43 | 0.53 | 0.74 | 2.63 | 1.1 | 1 | 10 | 373.9667 | 511.6777 | 462.8439 | 373966.7062 | 511677.7456 | 1.0594e-05 | 16.2109 | 462843.9397
6 | 80 | CONCLUIDO | 4.0696 | 24.57 | 21.41 | 49.41 | 0.74 | 26 | 167.72 | 50.28 | 7 | 24 | 30.44 | 20919.39 | 238.99 | 821.23 | 103.23 | 57.29 | 15956.62 | 0.55 | 0.74 | 2.61 | 0.94 | 1 | 10 | 369.9825 | 506.2264 | 457.9128 | 369982.4973 | 506226.3753 | 1.0735e-05 | 15.9961 | 457912.8405
7 | 80 | CONCLUIDO | 4.1172 | 24.29 | 21.26 | 57.97 | 0.84 | 22 | 169.17 | 50.28 | 8 | 20 | 30.89 | 21098.19 | 233.03 | 821.2 | 97.84 | 57.29 | 13283.15 | 0.59 | 0.75 | 2.61 | 0.78 | 1 | 10 | 356.633 | 487.961 | 441.3907 | 356633.0003 | 487961.0045 | 1.0861e-05 | 15.8138 | 441390.6911
8 | 80 | CONCLUIDO | 4.14 | 24.15 | 21.19 | 63.56 | 0.94 | 20 | 170.62 | 50.28 | 9 | 18 | 31.34 | 21277.6 | 228.25 | 821.22 | 95.42 | 57.29 | 12079.57 | 0.6 | 0.75 | 2.61 | 0.71 | 1 | 10 | 354.2445 | 484.693 | 438.4346 | 354244.5281 | 484692.9915 | 1.0921e-05 | 15.7227 | 438434.5726
9 | 80 | CONCLUIDO | 4.1749 | 23.95 | 21.08 | 74.4 | 1.03 | 17 | 172.08 | 50.28 | 10 | 15 | 31.8 | 21457.64 | 222.52 | 821.19 | 92.05 | 57.29 | 10411.49 | 0.62 | 0.75 | 2.6 | 0.61 | 1 | 10 | 351.1502 | 480.4592 | 434.6048 | 351150.1727 | 480459.158 | 1.1013e-05 | 15.5924 | 434604.8103
10 | 80 | CONCLUIDO | 4.187 | 23.88 | 21.04 | 78.91 | 1.12 | 16 | 173.55 | 50.28 | 11 | 14 | 32.27 | 21638.31 | 217.2 | 821.19 | 90.9 | 57.29 | 9840.28 | 0.63 | 0.76 | 2.6 | 0.57 | 1 | 10 | 349.0024 | 477.5205 | 431.9466 | 349002.4048 | 477520.4871 | 1.1045e-05 | 15.5469 | 431946.602
11 | 80 | CONCLUIDO | 4.2146 | 23.73 | 20.95 | 89.79 | 1.22 | 14 | 175.02 | 50.28 | 12 | 12 | 32.74 | 21819.6 | 211.12 | 821.2 | 87.64 | 57.29 | 8220.96 | 0.65 | 0.76 | 2.6 | 0.48 | 1 | 10 | 346.0051 | 473.4195 | 428.237 | 346005.1169 | 473419.4656 | 1.1117e-05 | 15.4492 | 428236.9762
12 | 80 | CONCLUIDO | 4.2225 | 23.68 | 20.94 | 96.64 | 1.31 | 13 | 176.49 | 50.28 | 13 | 8 | 33.21 | 22001.54 | 206.84 | 821.22 | 87.29 | 57.29 | 8049.91 | 0.66 | 0.76 | 2.6 | 0.47 | 1 | 10 | 344.3973 | 471.2196 | 426.2471 | 344397.3178 | 471219.604 | 1.1138e-05 | 15.4167 | 426247.0663
13 | 80 | CONCLUIDO | 4.237 | 23.6 | 20.89 | 104.45 | 1.4 | 12 | 177.97 | 50.28 | 14 | 4 | 33.69 | 22184.13 | 204.43 | 821.27 | 85.54 | 57.29 | 7179.05 | 0.67 | 0.76 | 2.6 | 0.42 | 1 | 10 | 343.1457 | 469.507 | 424.6979 | 343145.6663 | 469507.0392 | 1.1177e-05 | 15.3646 | 424697.9463
14 | 80 | CONCLUIDO | 4.237 | 23.6 | 20.89 | 104.45 | 1.48 | 12 | 179.46 | 50.28 | 15 | 1 | 34.18 | 22367.38 | 203.14 | 821.19 | 85.35 | 57.29 | 7085.52 | 0.67 | 0.76 | 2.6 | 0.42 | 1 | 10 | 342.7315 | 468.9403 | 424.1853 | 342731.4507 | 468940.2911 | 1.1177e-05 | 15.3646 | 424185.2878
15 | 80 | CONCLUIDO | 4.2364 | 23.6 | 20.89 | 104.47 | 1.57 | 12 | 180.95 | 50.28 | 16 | 0 | 34.67 | 22551.28 | 204.82 | 821.19 | 85.33 | 57.29 | 7076.11 | 0.67 | 0.76 | 2.61 | 0.42 | 1 | 10 | 343.2863 | 469.6994 | 424.872 | 343286.2699 | 469699.4191 | 1.1175e-05 | 15.3646 | 424871.9658

## RESULTADOS_5
Unnamed: 0 | Volume de calda [L] | STATUS | Capacidade operacional [ha/h] | Tempo de missao [h] | Tempo util [h] | Tempo por voo [min] | Autonomia Projetada [h] | N° Voos | MTOW [kg] | Massa Estrutura [kg] | Combustível [kg] | Abastecimentos | Massa gerador | Potência gerador [W] | Combustível consumido [L] | Calda cons [L] | Distância percorrida [km] | Distância Pulverizando [km] | RTL ACUMULADO[m] | EOC [km/km] | EOC [h/h] | Tempo de manobra [h] | Tempo rtl_rtw [h] | V pulv [m/s] | V desloc [m/s] | Preço Total por ha Simples [R$/ha] | Preço Total por ha Presumido [R$/ha] | Preço Total por ha Real [R$/ha] | Preço Total Simples [R$] | Preço Total Presumido [R$] | Prod CAPEX [ha/h/R$] | Dias Trabalhados | Preço Total Real [R$]
0 | 35 | CONCLUIDO | 3.2948 | 30.35 | 25.98 | 10.82 | 0.22 | 144 | 80.84 | 35.1 | 1 | 142 | 9.74 | 10204.21 | 197.76 | 821.36 | 255.72 | 57.29 | 91610.08 | 0.22 | 0.61 | 2.8 | 5.5 | 1 | 10 | 414.2373 | 566.7778 | 512.6853 | 414237.3147 | 566777.7688 | 1.2131e-05 | 19.7591 | 512685.294
1 | 35 | CONCLUIDO | 3.904 | 25.61 | 22.69 | 22.69 | 0.43 | 60 | 82.04 | 35.1 | 2 | 58 | 9.94 | 10352.53 | 163.46 | 821.25 | 145.39 | 57.29 | 36864.76 | 0.39 | 0.7 | 2.68 | 2.21 | 1 | 10 | 338.8921 | 463.6871 | 419.4335 | 338892.099 | 463687.1207 | 1.4374e-05 | 16.6732 | 419433.4727
2 | 35 | CONCLUIDO | 4.1053 | 24.36 | 21.83 | 35.4 | 0.63 | 37 | 83.25 | 35.1 | 3 | 35 | 10.15 | 10501.19 | 148.18 | 821.25 | 116.96 | 57.29 | 22765.87 | 0.49 | 0.73 | 2.64 | 1.36 | 1 | 10 | 318.4701 | 435.7449 | 394.158 | 318470.1449 | 435744.9021 | 1.5115e-05 | 15.8594 | 394158.0202
3 | 35 | CONCLUIDO | 4.2108 | 23.75 | 21.41 | 49.41 | 0.83 | 26 | 84.46 | 35.1 | 4 | 13 | 10.36 | 10650.22 | 135.57 | 821.36 | 102.68 | 57.29 | 15678.9 | 0.56 | 0.74 | 2.62 | 0.93 | 1 | 10 | 302.3282 | 413.6587 | 374.1797 | 302328.177 | 413658.7496 | 1.5504e-05 | 15.4622 | 374179.7391
4 | 35 | CONCLUIDO | 4.2156 | 23.72 | 21.4 | 51.36 | 1.02 | 25 | 85.67 | 35.1 | 5 | 0 | 10.57 | 10799.59 | 135.83 | 821.19 | 101.81 | 57.29 | 15253.05 | 0.56 | 0.74 | 2.64 | 0.93 | 1 | 10 | 302.3115 | 413.6359 | 374.159 | 302311.4588 | 413635.8749 | 1.5521e-05 | 15.4427 | 374159.0476

## RESULTADOS_8
Unnamed: 0 | Volume de calda [L] | STATUS | Capacidade operacional [ha/h] | Tempo de missao [h] | Tempo util [h] | Tempo por voo [min] | Autonomia Projetada [h] | N° Voos | MTOW [kg] | Massa Estrutura [kg] | Combustível [kg] | Abastecimentos | Massa gerador | Potência gerador [W] | Combustível consumido [L] | Calda cons [L] | Distância percorrida [km] | Distância Pulverizando [km] | RTL ACUMULADO[m] | EOC [km/km] | EOC [h/h] | Tempo de manobra [h] | Tempo rtl_rtw [h] | V pulv [m/s] | V desloc [m/s] | Preço Total por ha Simples [R$/ha] | Preço Total por ha Presumido [R$/ha] | Preço Total por ha Real [R$/ha] | Preço Total Simples [R$] | Preço Total Presumido [R$] | Prod CAPEX [ha/h/R$] | Dias Trabalhados | Preço Total Real [R$]
0 | 50 | CONCLUIDO | 2.9426 | 33.98 | 27.75 | 8.81 | 0.16 | 189 | 107.41 | 41.65 | 1 | 187 | 14.77 | 13481.73 | 259.56 | 821.34 | 314.41 | 57.29 | 120733.12 | 0.18 | 0.57 | 2.9 | 7.27 | 1 | 10 | 513.2447 | 702.244 | 635.2228 | 513244.653 | 702243.977 | 9.3824e-06 | 22.1224 | 635222.7974
1 | 50 | CONCLUIDO | 3.6829 | 27.15 | 23.38 | 17.99 | 0.32 | 78 | 108.68 | 41.65 | 2 | 76 | 15.03 | 13638.32 | 212.41 | 821.24 | 168.72 | 57.29 | 48443.15 | 0.34 | 0.68 | 2.71 | 2.91 | 1 | 10 | 382.7592 | 523.708 | 473.7261 | 382759.1931 | 523708.0141 | 1.1743e-05 | 17.6758 | 473726.0563
2 | 50 | CONCLUIDO | 3.9459 | 25.34 | 22.24 | 27.8 | 0.48 | 48 | 109.96 | 41.65 | 3 | 46 | 15.31 | 13795.21 | 195.95 | 821.2 | 130.49 | 57.29 | 29477.77 | 0.44 | 0.72 | 2.66 | 1.77 | 1 | 10 | 347.6083 | 475.613 | 430.2212 | 347608.2921 | 475613.0006 | 1.2581e-05 | 16.4974 | 430221.1634
3 | 50 | CONCLUIDO | 4.0721 | 24.56 | 21.74 | 37.27 | 0.63 | 35 | 111.23 | 41.65 | 4 | 33 | 15.58 | 13952.52 | 184.69 | 821.24 | 114.23 | 57.29 | 21412.21 | 0.5 | 0.73 | 2.63 | 1.27 | 1 | 10 | 339.515 | 464.5394 | 420.2044 | 339515.025 | 464539.4356 | 1.2984e-05 | 15.9896 | 420204.4438
4 | 50 | CONCLUIDO | 4.1649 | 24.01 | 21.4 | 49.38 | 0.78 | 26 | 112.51 | 41.65 | 5 | 24 | 15.86 | 14110.24 | 173.76 | 821.23 | 102.59 | 57.29 | 15636.19 | 0.56 | 0.74 | 2.61 | 0.92 | 1 | 10 | 323.7152 | 442.9214 | 400.6496 | 323715.1605 | 442921.3639 | 1.328e-05 | 15.6315 | 400649.5706
5 | 50 | CONCLUIDO | 4.2152 | 23.72 | 21.22 | 60.63 | 0.93 | 21 | 113.79 | 41.65 | 6 | 19 | 16.14 | 14268.39 | 165.44 | 821.2 | 96.62 | 57.29 | 12674.59 | 0.59 | 0.75 | 2.61 | 0.75 | 1 | 10 | 319.5041 | 437.1596 | 395.4377 | 319504.0917 | 437159.5938 | 1.344e-05 | 15.4427 | 395437.6957
6 | 50 | CONCLUIDO | 4.2456 | 23.55 | 21.12 | 70.39 | 1.07 | 18 | 115.08 | 41.65 | 7 | 6 | 16.43 | 14426.96 | 159.49 | 821.19 | 92.83 | 57.29 | 10797.42 | 0.62 | 0.75 | 2.62 | 0.65 | 1 | 10 | 316.7871 | 433.4421 | 392.075 | 316787.1128 | 433442.1034 | 1.3537e-05 | 15.332 | 392074.9974
7 | 50 | CONCLUIDO | 4.2459 | 23.55 | 21.12 | 70.39 | 1.21 | 18 | 116.37 | 41.65 | 8 | 0 | 16.72 | 14585.96 | 160.37 | 821.21 | 92.57 | 57.29 | 10664.84 | 0.62 | 0.75 | 2.62 | 0.64 | 1 | 10 | 317.063 | 433.8195 | 392.4164 | 317062.9511 | 433819.5176 | 1.3538e-05 | 15.332 | 392416.3917

## RESULTADOS_3
Unnamed: 0 | Volume de calda [L] | STATUS | Capacidade operacional [ha/h] | Tempo de missao [h] | Tempo util [h] | Tempo por voo [min] | Autonomia Projetada [h] | N° Voos | MTOW [kg] | Massa Estrutura [kg] | Combustível [kg] | Abastecimentos | Massa gerador | Potência gerador [W] | Combustível consumido [L] | Calda cons [L] | Distância percorrida [km] | Distância Pulverizando [km] | RTL ACUMULADO[m] | EOC [km/km] | EOC [h/h] | Tempo de manobra [h] | Tempo rtl_rtw [h] | V pulv [m/s] | V desloc [m/s] | Preço Total por ha Simples [R$/ha] | Preço Total por ha Presumido [R$/ha] | Preço Total por ha Real [R$/ha] | Preço Total Simples [R$] | Preço Total Presumido [R$] | Prod CAPEX [ha/h/R$] | Dias Trabalhados | Preço Total Real [R$]
0 | 25 | CONCLUIDO | 3.5694 | 28.02 | 24.68 | 13.34 | 0.28 | 111 | 61.76 | 28.92 | 1 | 109 | 6.84 | 7851.41 | 151.92 | 821.41 | 212.19 | 57.29 | 70009.48 | 0.27 | 0.65 | 2.75 | 4.2 | 1 | 10 | 357.1915 | 488.7252 | 442.0819 | 357191.4893 | 488725.1538 | 1.5052e-05 | 18.2422 | 442081.9111
1 | 25 | CONCLUIDO | 4.0684 | 24.58 | 22.14 | 28.88 | 0.55 | 46 | 62.92 | 28.92 | 2 | 44 | 7 | 7994.37 | 123.43 | 821.24 | 127.51 | 57.29 | 27997.94 | 0.45 | 0.72 | 2.65 | 1.67 | 1 | 10 | 304.6134 | 416.7855 | 377.008 | 304613.3728 | 416785.4553 | 1.7157e-05 | 16.0026 | 377008.0364
2 | 25 | CONCLUIDO | 4.1703 | 23.98 | 21.71 | 38.31 | 0.81 | 34 | 64.08 | 28.92 | 3 | 0 | 7.16 | 8137.65 | 115.45 | 821.32 | 111.71 | 57.29 | 20153.63 | 0.51 | 0.73 | 2.67 | 1.24 | 1 | 10 | 290.4353 | 397.3864 | 359.4604 | 290435.3095 | 397386.4036 | 1.7586e-05 | 15.612 | 359460.4029

## RESULTADOS_15
Unnamed: 0 | Volume de calda [L] | STATUS | Capacidade operacional [ha/h] | Tempo de missao [h] | Tempo util [h] | Tempo por voo [min] | Autonomia Projetada [h] | N° Voos | MTOW [kg] | Massa Estrutura [kg] | Combustível [kg] | Abastecimentos | Massa gerador | Potência gerador [W] | Combustível consumido [L] | Calda cons [L] | Distância percorrida [km] | Distância Pulverizando [km] | RTL ACUMULADO[m] | EOC [km/km] | EOC [h/h] | Tempo de manobra [h] | Tempo rtl_rtw [h] | V pulv [m/s] | V desloc [m/s] | Preço Total por ha Simples [R$/ha] | Preço Total por ha Presumido [R$/ha] | Preço Total por ha Real [R$/ha] | Preço Total Simples [R$] | Preço Total Presumido [R$] | Prod CAPEX [ha/h/R$] | Dias Trabalhados | Preço Total Real [R$]
0 | 85 | CONCLUIDO | 2.2381 | 44.68 | 32.21 | 6.49 | 0.11 | 298 | 167.88 | 51.39 | 1 | 296 | 30.49 | 20939.59 | 407.63 | 821.67 | 464.7 | 57.29 | 195330.61 | 0.12 | 0.49 | 3.06 | 11.73 | 1 | 10 | 816.4822 | 1117.147 | 1010.5281 | 816482.2405 | 1117147.0221 | 5.7611e-06 | 29.0885 | 1010528.0782
1 | 85 | CONCLUIDO | 3.2301 | 30.96 | 24.76 | 13.14 | 0.21 | 113 | 169.33 | 51.39 | 2 | 111 | 30.94 | 21118.46 | 309.51 | 821.25 | 214.66 | 57.29 | 71235.9 | 0.27 | 0.64 | 2.76 | 4.28 | 1 | 10 | 502.4332 | 687.4513 | 621.8419 | 502433.2267 | 687451.3066 | 8.3146e-06 | 20.1562 | 621841.9187
2 | 85 | CONCLUIDO | 3.596 | 27.81 | 23.06 | 19.77 | 0.31 | 70 | 170.79 | 51.39 | 3 | 68 | 31.4 | 21297.94 | 284.47 | 821.26 | 158.09 | 57.29 | 43167.17 | 0.36 | 0.69 | 2.69 | 2.59 | 1 | 10 | 439.2248 | 600.9668 | 543.6114 | 439224.8495 | 600966.8163 | 9.2565e-06 | 18.1055 | 543611.3868
3 | 85 | CONCLUIDO | 3.7921 | 26.37 | 22.3 | 26.76 | 0.41 | 50 | 172.25 | 51.39 | 4 | 48 | 31.86 | 21478.05 | 272 | 821.28 | 132.29 | 57.29 | 30364.75 | 0.43 | 0.71 | 2.67 | 1.83 | 1 | 10 | 414.6096 | 567.2871 | 513.1461 | 414609.595 | 567287.1391 | 9.7613e-06 | 17.168 | 513146.0508
4 | 85 | CONCLUIDO | 3.9105 | 25.57 | 21.88 | 33.66 | 0.51 | 39 | 173.71 | 51.39 | 5 | 37 | 32.32 | 21658.78 | 262.87 | 821.25 | 118.38 | 57.29 | 23467.41 | 0.48 | 0.73 | 2.64 | 1.4 | 1 | 10 | 396.1975 | 542.0949 | 490.3581 | 396197.4724 | 542094.8608 | 1.0066e-05 | 16.6471 | 490358.0881
5 | 85 | CONCLUIDO | 3.9857 | 25.09 | 21.63 | 40.56 | 0.61 | 32 | 175.18 | 51.39 | 6 | 30 | 32.79 | 21840.16 | 256.14 | 821.2 | 110.57 | 57.29 | 19596.64 | 0.52 | 0.74 | 2.62 | 1.16 | 1 | 10 | 380.9358 | 521.2131 | 471.4693 | 380935.7518 | 521213.1013 | 1.026e-05 | 16.3346 | 471469.2544
6 | 85 | CONCLUIDO | 4.0434 | 24.73 | 21.44 | 47.65 | 0.7 | 27 | 176.66 | 51.39 | 7 | 25 | 33.27 | 22022.17 | 250.14 | 821.19 | 103.9 | 57.29 | 16286.91 | 0.55 | 0.74 | 2.62 | 0.97 | 1 | 10 | 376.5625 | 515.2294 | 466.0566 | 376562.4713 | 515229.386 | 1.0408e-05 | 16.1003 | 466056.6165
7 | 85 | CONCLUIDO | 4.0911 | 24.44 | 21.29 | 55.54 | 0.8 | 23 | 178.14 | 51.39 | 8 | 21 | 33.75 | 22204.83 | 244.67 | 821.21 | 99.11 | 57.29 | 13909.67 | 0.58 | 0.75 | 2.61 | 0.82 | 1 | 10 | 372.7846 | 510.0603 | 461.3809 | 372784.6026 | 510060.3394 | 1.0531e-05 | 15.9115 | 461380.8965
8 | 85 | CONCLUIDO | 4.1164 | 24.29 | 21.21 | 60.6 | 0.89 | 21 | 179.63 | 51.39 | 9 | 19 | 34.24 | 22388.15 | 240.08 | 821.2 | 96.29 | 57.29 | 12511.34 | 0.59 | 0.75 | 2.61 | 0.74 | 1 | 10 | 360.6696 | 493.484 | 446.3866 | 360669.5558 | 493483.9979 | 1.0596e-05 | 15.8138 | 446386.5777
9 | 85 | CONCLUIDO | 4.1535 | 24.08 | 21.09 | 70.31 | 0.98 | 18 | 181.12 | 51.39 | 10 | 16 | 34.73 | 22572.13 | 234.72 | 821.2 | 92.5 | 57.29 | 10632.25 | 0.62 | 0.75 | 2.6 | 0.62 | 1 | 10 | 357.5388 | 489.2003 | 442.5117 | 357538.7795 | 489200.3316 | 1.0692e-05 | 15.6771 | 442511.7386
10 | 85 | CONCLUIDO | 4.1777 | 23.94 | 21.02 | 78.83 | 1.07 | 16 | 182.62 | 51.39 | 11 | 14 | 35.22 | 22756.91 | 229.05 | 821.19 | 90.21 | 57.29 | 9493.53 | 0.64 | 0.76 | 2.59 | 0.55 | 1 | 10 | 354.8363 | 485.5027 | 439.167 | 354836.3021 | 485502.6827 | 1.0754e-05 | 15.5859 | 439166.9881
11 | 85 | CONCLUIDO | 4.1904 | 23.86 | 20.98 | 83.93 | 1.16 | 15 | 184.12 | 51.39 | 12 | 13 | 35.73 | 22942.24 | 226.35 | 821.2 | 88.87 | 57.29 | 8828.35 | 0.64 | 0.76 | 2.59 | 0.51 | 1 | 10 | 353.5131 | 483.6922 | 437.5293 | 353513.0909 | 483692.2069 | 1.0787e-05 | 15.5339 | 437529.3015
12 | 85 | CONCLUIDO | 4.205 | 23.78 | 20.93 | 89.72 | 1.24 | 14 | 185.63 | 51.39 | 13 | 12 | 36.24 | 23128.27 | 218.66 | 821.19 | 87.19 | 57.29 | 7997.4 | 0.66 | 0.76 | 2.59 | 0.46 | 1 | 10 | 350.408 | 479.4437 | 433.6863 | 350408.0362 | 479443.7341 | 1.0824e-05 | 15.4818 | 433686.297
13 | 85 | CONCLUIDO | 4.2276 | 23.65 | 20.88 | 104.38 | 1.33 | 12 | 187.14 | 51.39 | 14 | 10 | 36.75 | 23314.98 | 214.45 | 821.19 | 85.13 | 57.29 | 6975.77 | 0.67 | 0.76 | 2.59 | 0.4 | 1 | 10 | 348.3331 | 476.6048 | 431.1183 | 348333.1485 | 476604.7811 | 1.0882e-05 | 15.3971 | 431118.2897
14 | 85 | CONCLUIDO | 4.224 | 23.67 | 20.9 | 104.48 | 1.41 | 12 | 188.66 | 51.39 | 15 | 7 | 37.27 | 23502.4 | 212.34 | 821.21 | 85.86 | 57.29 | 7339.27 | 0.67 | 0.76 | 2.59 | 0.42 | 1 | 10 | 347.7919 | 475.8642 | 430.4484 | 347791.9208 | 475864.2495 | 1.0873e-05 | 15.4102 | 430448.4334
15 | 85 | CONCLUIDO | 4.2375 | 23.6 | 20.85 | 113.75 | 1.49 | 11 | 190.19 | 51.39 | 16 | 3 | 37.79 | 23690.52 | 209.49 | 821.19 | 84.25 | 57.29 | 6539.81 | 0.68 | 0.76 | 2.6 | 0.38 | 1 | 10 | 346.4139 | 473.9787 | 428.7429 | 346413.8558 | 473978.7202 | 1.0908e-05 | 15.3646 | 428742.8563
16 | 85 | CONCLUIDO | 4.2388 | 23.59 | 20.85 | 113.71 | 1.57 | 11 | 191.72 | 51.39 | 17 | 0 | 38.33 | 23879.37 | 210.76 | 821.19 | 83.83 | 57.29 | 6332.59 | 0.68 | 0.76 | 2.6 | 0.37 | 1 | 10 | 346.7874 | 474.4899 | 429.2052 | 346787.4264 | 474489.856 | 1.0911e-05 | 15.3581 | 429205.2101

## RESULTADOS_2
Unnamed: 0 | Volume de calda [L] | STATUS | Capacidade operacional [ha/h] | Tempo de missao [h] | Tempo util [h] | Tempo por voo [min] | Autonomia Projetada [h] | N° Voos | MTOW [kg] | Massa Estrutura [kg] | Combustível [kg] | Abastecimentos | Massa gerador | Potência gerador [W] | Combustível consumido [L] | Calda cons [L] | Distância percorrida [km] | Distância Pulverizando [km] | RTL ACUMULADO[m] | EOC [km/km] | EOC [h/h] | Tempo de manobra [h] | Tempo rtl_rtw [h] | V pulv [m/s] | V desloc [m/s] | Preço Total por ha Simples [R$/ha] | Preço Total por ha Presumido [R$/ha] | Preço Total por ha Real [R$/ha] | Preço Total Simples [R$] | Preço Total Presumido [R$] | Prod CAPEX [ha/h/R$] | Dias Trabalhados | Preço Total Real [R$]
0 | 20 | CONCLUIDO | 3.7395 | 26.74 | 23.88 | 15.75 | 0.34 | 91 | 51.33 | 24.83 | 1 | 89 | 5.51 | 6564.78 | 124.92 | 821.31 | 185.47 | 57.29 | 56751.4 | 0.31 | 0.67 | 2.72 | 3.41 | 1 | 10 | 327.8286 | 448.5495 | 405.7406 | 327828.5587 | 448549.4968 | 1.7255e-05 | 17.4089 | 405740.5624
1 | 20 | CONCLUIDO | 4.1065 | 24.35 | 22.08 | 30.81 | 0.66 | 43 | 52.47 | 24.83 | 2 | 7 | 5.64 | 6705.1 | 103.8 | 821.34 | 123.95 | 57.29 | 26233.08 | 0.46 | 0.72 | 2.69 | 1.6 | 1 | 10 | 293.2161 | 401.1912 | 362.9021 | 293216.0862 | 401191.1849 | 1.8948e-05 | 15.8529 | 362902.0613
2 | 20 | CONCLUIDO | 4.1041 | 24.37 | 22.09 | 30.83 | 0.97 | 43 | 53.61 | 24.83 | 3 | 0 | 5.78 | 6845.59 | 105.31 | 821.24 | 123.86 | 57.29 | 26185.26 | 0.46 | 0.72 | 2.7 | 1.62 | 1 | 10 | 293.7644 | 401.9415 | 363.5807 | 293764.4463 | 401941.4754 | 1.8937e-05 | 15.8659 | 363580.7451

## RESULTADOS_11
Unnamed: 0 | Volume de calda [L] | STATUS | Capacidade operacional [ha/h] | Tempo de missao [h] | Tempo util [h] | Tempo por voo [min] | Autonomia Projetada [h] | N° Voos | MTOW [kg] | Massa Estrutura [kg] | Combustível [kg] | Abastecimentos | Massa gerador | Potência gerador [W] | Combustível consumido [L] | Calda cons [L] | Distância percorrida [km] | Distância Pulverizando [km] | RTL ACUMULADO[m] | EOC [km/km] | EOC [h/h] | Tempo de manobra [h] | Tempo rtl_rtw [h] | V pulv [m/s] | V desloc [m/s] | Preço Total por ha Simples [R$/ha] | Preço Total por ha Presumido [R$/ha] | Preço Total por ha Real [R$/ha] | Preço Total Simples [R$] | Preço Total Presumido [R$] | Prod CAPEX [ha/h/R$] | Dias Trabalhados | Preço Total Real [R$]
0 | 65 | CONCLUIDO | 2.6217 | 38.14 | 29.59 | 7.59 | 0.13 | 234 | 133.21 | 46.47 | 1 | 232 | 20.75 | 16663.42 | 321.05 | 821.55 | 375.82 | 57.29 | 151208.98 | 0.15 | 0.54 | 2.98 | 9.11 | 1 | 10 | 624.4063 | 854.3403 | 772.8032 | 624406.3254 | 854340.2813 | 7.5198e-06 | 24.8307 | 772803.2439
1 | 65 | CONCLUIDO | 3.4861 | 28.68 | 23.97 | 15.47 | 0.26 | 93 | 134.55 | 46.47 | 2 | 91 | 21.09 | 16828.84 | 255.11 | 821.34 | 188.5 | 57.29 | 58257.08 | 0.3 | 0.66 | 2.73 | 3.5 | 1 | 10 | 435.2552 | 595.5354 | 538.6984 | 435255.2481 | 595535.4326 | 9.9991e-06 | 18.6719 | 538698.3667
2 | 65 | CONCLUIDO | 3.7898 | 26.39 | 22.63 | 23.41 | 0.39 | 58 | 135.9 | 46.47 | 3 | 56 | 21.43 | 16994.64 | 235.92 | 821.29 | 143.36 | 57.29 | 35858.32 | 0.4 | 0.7 | 2.67 | 2.15 | 1 | 10 | 393.8225 | 538.8453 | 487.4187 | 393822.4932 | 538845.3094 | 1.087e-05 | 17.181 | 487418.6693
3 | 65 | CONCLUIDO | 3.9477 | 25.33 | 22.01 | 31.44 | 0.52 | 42 | 137.25 | 46.47 | 4 | 40 | 21.78 | 17160.92 | 224.61 | 821.19 | 122.94 | 57.29 | 25730.76 | 0.47 | 0.72 | 2.64 | 1.53 | 1 | 10 | 364.1338 | 498.224 | 450.6742 | 364133.8479 | 498223.9952 | 1.1323e-05 | 16.4909 | 450674.1963
4 | 65 | CONCLUIDO | 4.051 | 24.68 | 21.63 | 40.56 | 0.64 | 32 | 138.6 | 46.47 | 5 | 30 | 22.13 | 17327.69 | 215.29 | 821.24 | 110.47 | 57.29 | 19546.69 | 0.52 | 0.74 | 2.62 | 1.16 | 1 | 10 | 357.1463 | 488.6633 | 442.026 | 357146.288 | 488663.3074 | 1.1619e-05 | 16.0677 | 442025.9672
5 | 65 | CONCLUIDO | 4.1167 | 24.29 | 21.4 | 49.39 | 0.76 | 26 | 139.95 | 46.47 | 6 | 24 | 22.49 | 17494.97 | 207.51 | 821.2 | 102.71 | 57.29 | 15694.15 | 0.56 | 0.74 | 2.62 | 0.93 | 1 | 10 | 342.6734 | 468.8609 | 424.1135 | 342673.4473 | 468860.9283 | 1.1808e-05 | 15.8138 | 424113.4994
6 | 65 | CONCLUIDO | 4.1626 | 24.02 | 21.24 | 57.94 | 0.88 | 22 | 141.31 | 46.47 | 7 | 20 | 22.85 | 17662.75 | 201.09 | 821.19 | 97.41 | 57.29 | 13067.47 | 0.59 | 0.75 | 2.61 | 0.77 | 1 | 10 | 339.0546 | 463.9094 | 419.6346 | 339054.5803 | 463909.4347 | 1.194e-05 | 15.638 | 419634.5694
7 | 65 | CONCLUIDO | 4.1965 | 23.83 | 21.13 | 66.73 | 0.99 | 19 | 142.68 | 46.47 | 8 | 17 | 23.21 | 17831.04 | 194.31 | 821.27 | 93.78 | 57.29 | 11263.66 | 0.61 | 0.75 | 2.6 | 0.66 | 1 | 10 | 335.7873 | 459.439 | 415.5908 | 335787.3356 | 459439.0465 | 1.2037e-05 | 15.5143 | 415590.8288
8 | 65 | CONCLUIDO | 4.2277 | 23.65 | 21.04 | 78.89 | 1.11 | 16 | 144.05 | 46.47 | 9 | 14 | 23.58 | 17999.83 | 186.76 | 821.21 | 90.38 | 57.29 | 9578.6 | 0.63 | 0.76 | 2.61 | 0.56 | 1 | 10 | 332.3248 | 454.7014 | 411.3054 | 332324.7899 | 454701.4387 | 1.2126e-05 | 15.3971 | 411305.3715
9 | 65 | CONCLUIDO | 4.2397 | 23.59 | 21 | 83.99 | 1.22 | 15 | 145.42 | 46.47 | 10 | 8 | 23.95 | 18169.15 | 183.54 | 821.23 | 89.01 | 57.29 | 8902.28 | 0.64 | 0.76 | 2.6 | 0.52 | 1 | 10 | 330.9337 | 452.798 | 409.5836 | 330933.6567 | 452798.0289 | 1.2161e-05 | 15.3581 | 409583.6205
10 | 65 | CONCLUIDO | 4.2511 | 23.52 | 20.96 | 89.84 | 1.33 | 14 | 146.8 | 46.47 | 11 | 0 | 24.33 | 18338.99 | 181.26 | 821.21 | 87.55 | 57.29 | 8174.95 | 0.65 | 0.76 | 2.61 | 0.49 | 1 | 10 | 329.8649 | 451.3357 | 408.2609 | 329864.9046 | 451335.715 | 1.2193e-05 | 15.3125 | 408260.8678

## RESULTADOS_13
Unnamed: 0 | Volume de calda [L] | STATUS | Capacidade operacional [ha/h] | Tempo de missao [h] | Tempo util [h] | Tempo por voo [min] | Autonomia Projetada [h] | N° Voos | MTOW [kg] | Massa Estrutura [kg] | Combustível [kg] | Abastecimentos | Massa gerador | Potência gerador [W] | Combustível consumido [L] | Calda cons [L] | Distância percorrida [km] | Distância Pulverizando [km] | RTL ACUMULADO[m] | EOC [km/km] | EOC [h/h] | Tempo de manobra [h] | Tempo rtl_rtw [h] | V pulv [m/s] | V desloc [m/s] | Preço Total por ha Simples [R$/ha] | Preço Total por ha Presumido [R$/ha] | Preço Total por ha Real [R$/ha] | Preço Total Simples [R$] | Preço Total Presumido [R$] | Prod CAPEX [ha/h/R$] | Dias Trabalhados | Preço Total Real [R$]
0 | 75 | CONCLUIDO | 2.4265 | 41.21 | 30.84 | 6.98 | 0.12 | 265 | 150.44 | 49.1 | 1 | 263 | 25.34 | 18787.76 | 362.94 | 821.48 | 418.32 | 57.29 | 172307.02 | 0.14 | 0.52 | 3.01 | 10.36 | 1 | 10 | 710.2186 | 971.7525 | 879.0098 | 710218.6475 | 971752.4862 | 6.5695e-06 | 26.8294 | 879009.7928
1 | 75 | CONCLUIDO | 3.3566 | 29.79 | 24.37 | 14.2 | 0.23 | 103 | 151.83 | 49.1 | 2 | 101 | 25.73 | 18959.54 | 282.43 | 821.31 | 201.65 | 57.29 | 64779.97 | 0.28 | 0.65 | 2.75 | 3.89 | 1 | 10 | 468.1831 | 640.5888 | 579.4519 | 468183.1252 | 640588.8067 | 9.0877e-06 | 19.3945 | 579451.9101
2 | 75 | CONCLUIDO | 3.6927 | 27.08 | 22.85 | 21.42 | 0.35 | 64 | 153.23 | 49.1 | 3 | 62 | 26.13 | 19131.85 | 260.69 | 821.25 | 151 | 57.29 | 39650.17 | 0.38 | 0.7 | 2.68 | 2.37 | 1 | 10 | 411.6323 | 563.2135 | 509.4612 | 411632.3417 | 563213.5299 | 9.9977e-06 | 17.6302 | 509461.2211
3 | 75 | CONCLUIDO | 3.8707 | 25.84 | 22.15 | 28.9 | 0.46 | 46 | 154.63 | 49.1 | 4 | 44 | 26.53 | 19304.72 | 248.49 | 821.24 | 127.79 | 57.29 | 28134.08 | 0.45 | 0.72 | 2.65 | 1.68 | 1 | 10 | 389.2059 | 532.5287 | 481.7049 | 389205.9139 | 532528.702 | 1.048e-05 | 16.8229 | 481704.9101
4 | 75 | CONCLUIDO | 3.9736 | 25.17 | 21.79 | 36.32 | 0.57 | 36 | 156.03 | 49.1 | 5 | 34 | 26.94 | 19478.15 | 240.24 | 821.21 | 115.68 | 57.29 | 22131.71 | 0.5 | 0.73 | 2.63 | 1.32 | 1 | 10 | 372.4159 | 509.5559 | 460.9246 | 372415.903 | 509555.8683 | 1.0758e-05 | 16.3867 | 460924.5714
5 | 75 | CONCLUIDO | 4.0521 | 24.68 | 21.52 | 44.52 | 0.67 | 29 | 157.44 | 49.1 | 6 | 27 | 27.35 | 19652.13 | 232.58 | 821.19 | 106.54 | 57.29 | 17597.18 | 0.54 | 0.74 | 2.62 | 1.04 | 1 | 10 | 366.7887 | 501.8565 | 453.96 | 366788.7048 | 501856.4875 | 1.0971e-05 | 16.0677 | 453960.0087
6 | 75 | CONCLUIDO | 4.0971 | 24.41 | 21.37 | 51.28 | 0.78 | 25 | 158.86 | 49.1 | 7 | 23 | 27.77 | 19826.68 | 227.83 | 821.19 | 101.67 | 57.29 | 15181.61 | 0.56 | 0.74 | 2.61 | 0.89 | 1 | 10 | 363.4494 | 497.2874 | 449.827 | 363449.3504 | 497287.4355 | 1.1093e-05 | 15.8919 | 449827.0206
7 | 75 | CONCLUIDO | 4.1405 | 24.15 | 21.23 | 60.67 | 0.88 | 21 | 160.28 | 49.1 | 8 | 19 | 28.19 | 20001.93 | 220.91 | 821.19 | 97.22 | 57.29 | 12978.03 | 0.59 | 0.75 | 2.61 | 0.76 | 1 | 10 | 350.0515 | 478.956 | 433.2451 | 350051.5337 | 478955.9516 | 1.121e-05 | 15.7227 | 433245.0678
8 | 75 | CONCLUIDO | 4.1777 | 23.94 | 21.11 | 70.37 | 0.99 | 18 | 161.71 | 49.1 | 9 | 16 | 28.61 | 20177.64 | 213.11 | 821.19 | 93.04 | 57.29 | 10898.54 | 0.62 | 0.75 | 2.6 | 0.64 | 1 | 10 | 346.2361 | 473.7355 | 428.5228 | 346236.0636 | 473735.4571 | 1.1311e-05 | 15.5859 | 428522.8099
9 | 75 | CONCLUIDO | 4.2034 | 23.79 | 21.02 | 78.84 | 1.09 | 16 | 163.13 | 49.1 | 10 | 14 | 29.04 | 20353.94 | 208.25 | 821.2 | 90.26 | 57.29 | 9522.62 | 0.63 | 0.76 | 2.6 | 0.55 | 1 | 10 | 343.6949 | 470.2585 | 425.3777 | 343694.913 | 470258.5427 | 1.138e-05 | 15.4883 | 425377.7274
10 | 75 | CONCLUIDO | 4.2151 | 23.72 | 20.99 | 83.96 | 1.18 | 15 | 164.57 | 49.1 | 11 | 12 | 29.47 | 20530.82 | 203.08 | 821.23 | 89.01 | 57.29 | 8900.72 | 0.64 | 0.76 | 2.6 | 0.52 | 1 | 10 | 341.6615 | 467.4764 | 422.8611 | 341661.5475 | 467476.4023 | 1.1412e-05 | 15.4427 | 422861.1106
11 | 75 | CONCLUIDO | 4.2412 | 23.58 | 20.9 | 96.48 | 1.28 | 13 | 166.01 | 49.1 | 12 | 7 | 29.91 | 20708.3 | 196.5 | 821.19 | 86.01 | 57.29 | 7411.24 | 0.67 | 0.76 | 2.6 | 0.43 | 1 | 10 | 338.7088 | 463.4364 | 419.2067 | 338708.8363 | 463436.3726 | 1.1483e-05 | 15.3516 | 419206.6557
12 | 75 | CONCLUIDO | 4.2379 | 23.6 | 20.92 | 96.57 | 1.38 | 13 | 167.45 | 49.1 | 13 | 3 | 30.36 | 20886.38 | 195.06 | 821.19 | 86.52 | 57.29 | 7666.77 | 0.66 | 0.76 | 2.6 | 0.45 | 1 | 10 | 338.368 | 462.97 | 418.7848 | 338367.9981 | 462970.0227 | 1.1474e-05 | 15.3646 | 418784.8136
13 | 75 | CONCLUIDO | 4.2518 | 23.52 | 20.88 | 104.38 | 1.47 | 12 | 168.9 | 49.1 | 14 | 0 | 30.81 | 21065.06 | 195.01 | 821.27 | 84.68 | 57.29 | 6752.77 | 0.68 | 0.76 | 2.61 | 0.4 | 1 | 10 | 337.9312 | 462.3724 | 418.2443 | 337931.2468 | 462372.4403 | 1.1511e-05 | 15.3125 | 418244.2635

## RESULTADOS_17
Unnamed: 0 | Volume de calda [L] | STATUS | Capacidade operacional [ha/h] | Tempo de missao [h] | Tempo util [h] | Tempo por voo [min] | Autonomia Projetada [h] | N° Voos | MTOW [kg] | Massa Estrutura [kg] | Combustível [kg] | Abastecimentos | Massa gerador | Potência gerador [W] | Combustível consumido [L] | Calda cons [L] | Distância percorrida [km] | Distância Pulverizando [km] | RTL ACUMULADO[m] | EOC [km/km] | EOC [h/h] | Tempo de manobra [h] | Tempo rtl_rtw [h] | V pulv [m/s] | V desloc [m/s] | Preço Total por ha Simples [R$/ha] | Preço Total por ha Presumido [R$/ha] | Preço Total por ha Real [R$/ha] | Preço Total Simples [R$] | Preço Total Presumido [R$] | Prod CAPEX [ha/h/R$] | Dias Trabalhados | Preço Total Real [R$]
0 | 95 | CONCLUIDO | 2.0609 | 48.52 | 33.66 | 6.06 | 0.1 | 333 | 185.69 | 53.44 | 1 | 331 | 36.26 | 23136.14 | 454.95 | 821.47 | 513.79 | 57.29 | 219702.12 | 0.11 | 0.47 | 3.11 | 13.18 | 1 | 10 | 924.9729 | 1265.5887 | 1144.8027 | 924972.899 | 1265588.7273 | 5.0722e-06 | 31.5885 | 1144802.7154
1 | 95 | CONCLUIDO | 3.1084 | 32.17 | 25.12 | 12.26 | 0.19 | 123 | 187.21 | 53.44 | 2 | 121 | 36.77 | 23322.88 | 336.19 | 821.32 | 226.87 | 57.29 | 77289.45 | 0.25 | 0.63 | 2.78 | 4.65 | 1 | 10 | 537.6795 | 735.6769 | 665.4649 | 537679.5301 | 735676.8538 | 7.6503e-06 | 20.944 | 665464.8874
2 | 95 | CONCLUIDO | 3.5066 | 28.52 | 23.26 | 18.61 | 0.28 | 75 | 188.73 | 53.44 | 3 | 73 | 37.29 | 23510.33 | 307.96 | 821.27 | 164.31 | 57.29 | 46252.59 | 0.35 | 0.68 | 2.7 | 2.78 | 1 | 10 | 467.0565 | 639.0473 | 578.0576 | 467056.5284 | 639047.3473 | 8.6304e-06 | 18.5677 | 578057.5654
3 | 95 | CONCLUIDO | 3.7131 | 26.93 | 22.45 | 24.95 | 0.37 | 54 | 190.25 | 53.44 | 4 | 52 | 37.82 | 23698.48 | 294.23 | 821.24 | 137.76 | 57.29 | 33082.33 | 0.42 | 0.71 | 2.66 | 1.98 | 1 | 10 | 430.3278 | 588.7935 | 532.5999 | 430327.8069 | 588793.4901 | 9.1386e-06 | 17.5326 | 532599.8658
4 | 95 | CONCLUIDO | 3.8403 | 26.04 | 22.01 | 31.44 | 0.46 | 42 | 191.78 | 53.44 | 5 | 40 | 38.35 | 23887.36 | 285.45 | 821.23 | 123.06 | 57.29 | 25791.73 | 0.47 | 0.72 | 2.64 | 1.53 | 1 | 10 | 410.8202 | 562.1023 | 508.456 | 410820.184 | 562102.2999 | 9.4517e-06 | 16.9531 | 508456.0453
5 | 95 | CONCLUIDO | 3.9186 | 25.52 | 21.75 | 37.28 | 0.55 | 35 | 193.32 | 53.44 | 6 | 33 | 38.89 | 24076.95 | 278.8 | 821.23 | 114.28 | 57.29 | 21434.42 | 0.5 | 0.73 | 2.63 | 1.27 | 1 | 10 | 404.8081 | 553.8763 | 501.0152 | 404808.1269 | 553876.3381 | 9.6444e-06 | 16.6146 | 501015.1577
6 | 95 | CONCLUIDO | 3.9891 | 25.07 | 21.52 | 44.52 | 0.64 | 29 | 194.86 | 53.44 | 7 | 27 | 39.43 | 24267.28 | 272.71 | 821.19 | 106.62 | 57.29 | 17636.32 | 0.54 | 0.74 | 2.62 | 1.05 | 1 | 10 | 389.7755 | 533.3081 | 482.4099 | 389775.5213 | 533308.0639 | 9.8179e-06 | 16.3216 | 482409.8908
7 | 95 | CONCLUIDO | 4.0378 | 24.77 | 21.37 | 51.28 | 0.72 | 25 | 196.41 | 53.44 | 8 | 23 | 39.98 | 24458.36 | 267.8 | 821.21 | 101.64 | 57.29 | 15164.57 | 0.56 | 0.74 | 2.61 | 0.89 | 1 | 10 | 386.0485 | 528.2086 | 477.7971 | 386048.4984 | 528208.5868 | 9.9378e-06 | 16.1263 | 477797.1006
8 | 95 | CONCLUIDO | 4.0753 | 24.54 | 21.25 | 57.96 | 0.81 | 22 | 197.97 | 53.44 | 9 | 20 | 40.53 | 24650.18 | 263.04 | 821.19 | 97.68 | 57.29 | 13203.1 | 0.59 | 0.75 | 2.61 | 0.78 | 1 | 10 | 382.8007 | 523.7648 | 473.7774 | 382800.6732 | 523764.7691 | 1.003e-05 | 15.9766 | 473777.3946
9 | 95 | CONCLUIDO | 4.0984 | 24.4 | 21.19 | 63.56 | 0.89 | 20 | 199.53 | 53.44 | 10 | 18 | 41.1 | 24842.77 | 258.82 | 821.24 | 95.44 | 57.29 | 12089.23 | 0.6 | 0.75 | 2.61 | 0.71 | 1 | 10 | 380.4953 | 520.6104 | 470.9241 | 380495.2756 | 520610.4224 | 1.0087e-05 | 15.8854 | 470924.0944
10 | 95 | CONCLUIDO | 4.128 | 24.22 | 21.09 | 70.29 | 0.97 | 18 | 201.1 | 53.44 | 11 | 16 | 41.66 | 25036.12 | 255 | 821.21 | 92.24 | 57.29 | 10499.7 | 0.62 | 0.75 | 2.6 | 0.61 | 1 | 10 | 368.3555 | 504.0002 | 455.8991 | 368355.4706 | 504000.2056 | 1.016e-05 | 15.7682 | 455899.1333
11 | 95 | CONCLUIDO | 4.1521 | 24.08 | 21.02 | 78.83 | 1.05 | 16 | 202.67 | 53.44 | 12 | 14 | 42.24 | 25230.25 | 249.44 | 821.21 | 90.01 | 57.29 | 9397.72 | 0.64 | 0.76 | 2.6 | 0.55 | 1 | 10 | 365.6132 | 500.2481 | 452.5051 | 365613.1584 | 500248.053 | 1.0219e-05 | 15.6771 | 452505.0809
12 | 95 | CONCLUIDO | 4.1621 | 24.03 | 21 | 84 | 1.13 | 15 | 204.25 | 53.44 | 13 | 13 | 42.82 | 25425.3 | 247.15 | 821.19 | 89.38 | 57.29 | 9087.53 | 0.64 | 0.76 | 2.6 | 0.53 | 1 | 10 | 364.5104 | 498.7392 | 451.1402 | 364510.3848 | 498739.1896 | 1.0244e-05 | 15.6445 | 451140.2213
13 | 95 | CONCLUIDO | 4.1792 | 23.93 | 20.94 | 89.74 | 1.21 | 14 | 205.84 | 53.44 | 14 | 12 | 43.4 | 25621.03 | 241.2 | 821.2 | 87.29 | 57.29 | 8044.38 | 0.66 | 0.76 | 2.6 | 0.46 | 1 | 10 | 361.9173 | 495.1912 | 447.9308 | 361917.2625 | 495191.1653 | 1.0286e-05 | 15.5794 | 447930.8155
14 | 95 | CONCLUIDO | 4.1869 | 23.88 | 20.93 | 96.61 | 1.28 | 13 | 207.43 | 53.44 | 15 | 11 | 44 | 25817.56 | 238.14 | 821.21 | 87.21 | 57.29 | 8011.14 | 0.66 | 0.76 | 2.59 | 0.46 | 1 | 10 | 360.6706 | 493.4854 | 446.3879 | 360670.6025 | 493485.43 | 1.0305e-05 | 15.5469 | 446387.8732
15 | 95 | CONCLUIDO | 4.2041 | 23.79 | 20.87 | 104.35 | 1.36 | 12 | 209.03 | 53.44 | 16 | 10 | 44.6 | 26014.91 | 234.26 | 821.19 | 85.18 | 57.29 | 7000.42 | 0.67 | 0.76 | 2.59 | 0.4 | 1 | 10 | 358.6739 | 490.7535 | 443.9166 | 358673.898 | 490753.4508 | 1.0347e-05 | 15.4883 | 443916.6303
16 | 95 | CONCLUIDO | 4.2149 | 23.73 | 20.85 | 113.71 | 1.43 | 11 | 210.64 | 53.44 | 17 | 9 | 45.21 | 26213.09 | 229.01 | 821.19 | 84.2 | 57.29 | 6516.8 | 0.68 | 0.76 | 2.59 | 0.37 | 1 | 10 | 356.6226 | 487.9467 | 441.3778 | 356622.576 | 487946.7415 | 1.0374e-05 | 15.4492 | 441377.7894
17 | 95 | CONCLUIDO | 4.2145 | 23.73 | 20.85 | 113.72 | 1.51 | 11 | 212.25 | 53.44 | 18 | 6 | 45.82 | 26412.11 | 226.89 | 821.19 | 84.42 | 57.29 | 6628.08 | 0.68 | 0.76 | 2.59 | 0.38 | 1 | 10 | 355.9496 | 487.0259 | 440.5449 | 355949.5987 | 487025.9444 | 1.0373e-05 | 15.4492 | 440544.8718
18 | 95 | CONCLUIDO | 4.2273 | 23.66 | 20.81 | 124.89 | 1.58 | 10 | 213.87 | 53.44 | 19 | 2 | 46.44 | 26611.98 | 225.83 | 821.22 | 83.03 | 57.29 | 5934 | 0.69 | 0.76 | 2.59 | 0.34 | 1 | 10 | 355.1593 | 485.9446 | 439.5667 | 355159.2999 | 485944.6226 | 1.0404e-05 | 15.4036 | 439566.7499
19 | 95 | CONCLUIDO | 4.2277 | 23.65 | 20.81 | 124.88 | 1.65 | 10 | 215.5 | 53.44 | 20 | 0 | 47.07 | 26812.71 | 226.84 | 821.19 | 82.84 | 57.29 | 5839.03 | 0.69 | 0.76 | 2.6 | 0.34 | 1 | 10 | 355.4731 | 486.374 | 439.9551 | 355473.1122 | 486373.9945 | 1.0405e-05 | 15.3971 | 439955.1431

## RESULTADOS_9
Unnamed: 0 | Volume de calda [L] | STATUS | Capacidade operacional [ha/h] | Tempo de missao [h] | Tempo util [h] | Tempo por voo [min] | Autonomia Projetada [h] | N° Voos | MTOW [kg] | Massa Estrutura [kg] | Combustível [kg] | Abastecimentos | Massa gerador | Potência gerador [W] | Combustível consumido [L] | Calda cons [L] | Distância percorrida [km] | Distância Pulverizando [km] | RTL ACUMULADO[m] | EOC [km/km] | EOC [h/h] | Tempo de manobra [h] | Tempo rtl_rtw [h] | V pulv [m/s] | V desloc [m/s] | Preço Total por ha Simples [R$/ha] | Preço Total por ha Presumido [R$/ha] | Preço Total por ha Real [R$/ha] | Preço Total Simples [R$] | Preço Total Presumido [R$] | Prod CAPEX [ha/h/R$] | Dias Trabalhados | Preço Total Real [R$]
0 | 55 | CONCLUIDO | 2.8336 | 35.29 | 28.33 | 8.33 | 0.15 | 204 | 116.05 | 43.4 | 1 | 202 | 16.65 | 14546.17 | 279.72 | 821.35 | 334.46 | 57.29 | 130681.2 | 0.17 | 0.56 | 2.9 | 7.85 | 1 | 10 | 545.2456 | 746.029 | 674.8291 | 545245.5708 | 746029.0445 | 8.6941e-06 | 22.9753 | 674829.0795
1 | 55 | CONCLUIDO | 3.6203 | 27.62 | 23.55 | 17.03 | 0.3 | 83 | 117.34 | 43.4 | 2 | 81 | 16.94 | 14705.49 | 226.89 | 821.23 | 174.61 | 57.29 | 51359.33 | 0.33 | 0.68 | 2.71 | 3.08 | 1 | 10 | 402.9687 | 551.3596 | 498.7386 | 402968.7411 | 551359.6093 | 1.1108e-05 | 17.9818 | 498738.6221
2 | 55 | CONCLUIDO | 3.9008 | 25.64 | 22.33 | 26.27 | 0.45 | 51 | 118.63 | 43.4 | 3 | 49 | 17.23 | 14865.24 | 208.82 | 821.22 | 133.78 | 57.29 | 31104.2 | 0.43 | 0.71 | 2.66 | 1.86 | 1 | 10 | 365.605 | 500.2369 | 452.495 | 365605.016 | 500236.9122 | 1.1969e-05 | 16.6927 | 452495.0034
3 | 55 | CONCLUIDO | 4.0357 | 24.78 | 21.81 | 35.37 | 0.59 | 37 | 119.93 | 43.4 | 4 | 35 | 17.53 | 15025.44 | 198.67 | 821.25 | 116.66 | 57.29 | 22616.32 | 0.49 | 0.73 | 2.62 | 1.34 | 1 | 10 | 347.8065 | 475.8842 | 430.4665 | 347806.5219 | 475884.2275 | 1.2382e-05 | 16.1328 | 430466.5047
4 | 55 | CONCLUIDO | 4.1148 | 24.3 | 21.53 | 44.54 | 0.73 | 29 | 121.23 | 43.4 | 5 | 27 | 17.83 | 15186.08 | 189.84 | 821.21 | 107.02 | 57.29 | 17835.74 | 0.54 | 0.74 | 2.62 | 1.05 | 1 | 10 | 332.7636 | 455.3019 | 411.8485 | 332763.6456 | 455301.9004 | 1.2625e-05 | 15.8203 | 411848.526
5 | 55 | CONCLUIDO | 4.1798 | 23.92 | 21.29 | 55.54 | 0.86 | 23 | 122.54 | 43.4 | 6 | 21 | 18.14 | 15347.16 | 181.33 | 821.24 | 99.11 | 57.29 | 13908.79 | 0.58 | 0.75 | 2.61 | 0.82 | 1 | 10 | 327.982 | 448.7594 | 405.9304 | 327981.9548 | 448759.3801 | 1.2825e-05 | 15.5729 | 405930.4147
6 | 55 | CONCLUIDO | 4.2244 | 23.67 | 21.13 | 66.74 | 1 | 19 | 123.85 | 43.4 | 7 | 17 | 18.45 | 15508.69 | 172.7 | 821.19 | 94.09 | 57.29 | 11420.88 | 0.61 | 0.75 | 2.6 | 0.66 | 1 | 10 | 323.7941 | 443.0293 | 400.7472 | 323794.0777 | 443029.3418 | 1.2961e-05 | 15.4102 | 400747.2432
7 | 55 | CONCLUIDO | 4.241 | 23.58 | 21.09 | 74.43 | 1.13 | 17 | 125.16 | 43.4 | 8 | 5 | 18.76 | 15670.68 | 167.13 | 821.25 | 92.08 | 57.29 | 10425.78 | 0.62 | 0.75 | 2.61 | 0.62 | 1 | 10 | 321.5731 | 439.9905 | 397.9984 | 321573.0702 | 439990.4615 | 1.3012e-05 | 15.3516 | 397998.3894
8 | 55 | CONCLUIDO | 4.2523 | 23.52 | 21.05 | 78.94 | 1.26 | 16 | 126.48 | 43.4 | 9 | 0 | 19.08 | 15833.12 | 166.37 | 821.19 | 90.46 | 57.29 | 9618.3 | 0.63 | 0.76 | 2.62 | 0.58 | 1 | 10 | 321.0186 | 439.2319 | 397.3122 | 321018.6326 | 439231.8554 | 1.3047e-05 | 15.3125 | 397312.1836

## resultados
Unnamed: 0 | Volume de calda [L] | STATUS | Capacidade operacional [ha/h] | Tempo de missao [h] | Tempo util [h] | Tempo por voo [min] | Autonomia Projetada [h] | N° Voos | MTOW [kg] | Massa Estrutura [kg] | Combustível [kg] | Abastecimentos | Massa gerador | Potência gerador [W] | Combustível consumido [L] | Calda cons [L] | Distância percorrida [km] | Distância Pulverizando [km] | RTL ACUMULADO[m] | EOC [km/km] | EOC [h/h] | Tempo de manobra [h] | Tempo rtl_rtw [h] | V pulv [m/s] | V desloc [m/s]
0 | 100 | CONCLUIDO | 1.9724 | 50.7 | 34.49 | 5.88 | 0.09 | 352 | 194.77 | 54.38 | 1 | 350 | 39.4 | 24256.19 | 480.9 | 821.57 | 541.29 | 57.29 | 233354.45 | 0.11 | 0.46 | 3.15 | 14.01 | 1 | 10
1 | 100 | CONCLUIDO | 3.0549 | 32.73 | 25.28 | 11.94 | 0.18 | 127 | 196.32 | 54.38 | 2 | 125 | 39.95 | 24447.22 | 349.09 | 821.41 | 232 | 57.29 | 79833.81 | 0.25 | 0.63 | 2.78 | 4.8 | 1 | 10
2 | 100 | CONCLUIDO | 3.4588 | 28.91 | 23.36 | 17.97 | 0.27 | 78 | 197.88 | 54.38 | 3 | 76 | 40.5 | 24639 | 319.66 | 821.32 | 167.83 | 57.29 | 47996.42 | 0.34 | 0.68 | 2.71 | 2.89 | 1 | 10
3 | 100 | CONCLUIDO | 3.6686 | 27.26 | 22.56 | 24.18 | 0.36 | 56 | 199.44 | 54.38 | 4 | 54 | 41.06 | 24831.54 | 306.04 | 821.22 | 141.32 | 57.29 | 34850.95 | 0.41 | 0.71 | 2.67 | 2.09 | 1 | 10
4 | 100 | CONCLUIDO | 3.8012 | 26.31 | 22.08 | 30.11 | 0.44 | 44 | 201.01 | 54.38 | 5 | 42 | 41.63 | 25024.84 | 296.43 | 821.23 | 125.52 | 57.29 | 27011.03 | 0.46 | 0.72 | 2.64 | 1.61 | 1 | 10
5 | 100 | CONCLUIDO | 3.8912 | 25.7 | 21.78 | 36.3 | 0.53 | 36 | 202.58 | 54.38 | 6 | 34 | 42.2 | 25218.93 | 289.49 | 821.22 | 115.2 | 57.29 | 21893.02 | 0.5 | 0.73 | 2.64 | 1.31 | 1 | 10
6 | 100 | CONCLUIDO | 3.9653 | 25.22 | 21.54 | 43.07 | 0.61 | 30 | 204.16 | 54.38 | 7 | 28 | 42.78 | 25413.94 | 282.84 | 821.23 | 107.5 | 57.29 | 18069.08 | 0.53 | 0.74 | 2.61 | 1.06 | 1 | 10
7 | 100 | CONCLUIDO | 4.0118 | 24.93 | 21.4 | 49.38 | 0.69 | 26 | 205.75 | 54.38 | 8 | 24 | 43.37 | 25609.61 | 278.03 | 821.2 | 102.78 | 57.29 | 15730.75 | 0.56 | 0.74 | 2.61 | 0.93 | 1 | 10
8 | 100 | CONCLUIDO | 4.0495 | 24.69 | 21.28 | 55.52 | 0.77 | 23 | 207.34 | 54.38 | 9 | 21 | 43.96 | 25806.1 | 274.08 | 821.19 | 98.62 | 57.29 | 13665.22 | 0.58 | 0.75 | 2.62 | 0.81 | 1 | 10
9 | 100 | CONCLUIDO | 4.0741 | 24.55 | 21.21 | 60.61 | 0.85 | 21 | 208.94 | 54.38 | 10 | 19 | 44.56 | 26003.41 | 270.61 | 821.19 | 96.45 | 57.29 | 12591.56 | 0.59 | 0.75 | 2.61 | 0.74 | 1 | 10
10 | 100 | CONCLUIDO | 4.1001 | 24.39 | 21.13 | 66.74 | 0.93 | 19 | 210.55 | 54.38 | 11 | 17 | 45.17 | 26201.54 | 265.96 | 821.22 | 93.84 | 57.29 | 11294.31 | 0.61 | 0.75 | 2.6 | 0.66 | 1 | 10
11 | 100 | CONCLUIDO | 4.1249 | 24.24 | 21.07 | 74.35 | 1 | 17 | 212.16 | 54.38 | 12 | 15 | 45.78 | 26400.51 | 262.03 | 821.25 | 91.47 | 57.29 | 10122.73 | 0.63 | 0.76 | 2.6 | 0.59 | 1 | 10
12 | 100 | CONCLUIDO | 4.1384 | 24.16 | 21.03 | 78.84 | 1.08 | 16 | 213.78 | 54.38 | 13 | 14 | 46.4 | 26600.32 | 258.1 | 821.23 | 90.13 | 57.29 | 9456.48 | 0.64 | 0.76 | 2.6 | 0.55 | 1 | 10
13 | 100 | CONCLUIDO | 4.1659 | 24 | 20.94 | 89.76 | 1.15 | 14 | 215.41 | 54.38 | 14 | 12 | 47.03 | 26801 | 253.32 | 821.19 | 87.47 | 57.29 | 8136.71 | 0.65 | 0.76 | 2.59 | 0.47 | 1 | 10
14 | 100 | CONCLUIDO | 4.1794 | 23.93 | 20.9 | 96.48 | 1.23 | 13 | 217.04 | 54.38 | 15 | 11 | 47.66 | 27002.55 | 249.39 | 821.19 | 85.9 | 57.29 | 7355.3 | 0.67 | 0.76 | 2.6 | 0.43 | 1 | 10
15 | 100 | CONCLUIDO | 4.1926 | 23.85 | 20.87 | 104.34 | 1.3 | 12 | 218.68 | 54.38 | 16 | 10 | 48.31 | 27204.98 | 245.87 | 821.2 | 84.98 | 57.29 | 6898.9 | 0.67 | 0.76 | 2.59 | 0.39 | 1 | 10
16 | 100 | CONCLUIDO | 4.1897 | 23.87 | 20.88 | 104.42 | 1.37 | 12 | 220.33 | 54.38 | 17 | 10 | 48.95 | 27408.3 | 243.52 | 821.19 | 85.65 | 57.29 | 7235.35 | 0.67 | 0.76 | 2.59 | 0.41 | 1 | 10
17 | 100 | CONCLUIDO | 4.2049 | 23.78 | 20.84 | 113.66 | 1.44 | 11 | 221.99 | 54.38 | 18 | 9 | 49.61 | 27612.53 | 238.93 | 821.19 | 83.94 | 57.29 | 6385.4 | 0.68 | 0.76 | 2.59 | 0.36 | 1 | 10
18 | 100 | CONCLUIDO | 4.2171 | 23.71 | 20.81 | 124.84 | 1.51 | 10 | 223.65 | 54.38 | 19 | 6 | 50.27 | 27817.81 | 236.25 | 821.19 | 83.01 | 57.29 | 5928.18 | 0.69 | 0.76 | 2.59 | 0.33 | 1 | 10
19 | 100 | CONCLUIDO | 4.2168 | 23.71 | 20.81 | 124.85 | 1.58 | 10 | 225.32 | 54.38 | 20 | 3 | 50.95 | 28023.89 | 232.18 | 821.21 | 82.81 | 57.29 | 5826.02 | 0.69 | 0.76 | 2.59 | 0.34 | 1 | 10
20 | 100 | CONCLUIDO | 4.214 | 23.73 | 20.82 | 124.95 | 1.64 | 10 | 227 | 54.38 | 21 | 2 | 51.62 | 28230.92 | 232.7 | 821.19 | 83.25 | 57.29 | 6043.92 | 0.69 | 0.76 | 2.6 | 0.35 | 1 | 10
21 | 100 | CONCLUIDO | 4.2154 | 23.72 | 20.82 | 124.9 | 1.71 | 10 | 228.69 | 54.38 | 22 | 0 | 52.31 | 28438.91 | 233.82 | 821.19 | 83.07 | 57.29 | 5956.28 | 0.69 | 0.76 | 2.6 | 0.34 | 1 | 10
0 | 40 | CONCLUIDO | 3.1757 | 31.49 | 26.55 | 10.02 | 0.2 | 159 | 89.87 | 37.55 | 1 | 157 | 11.32 | 11317.98 | 218.51 | 821.38 | 274.38 | 57.29 | 100866.57 | 0.21 | 0.6 | 2.84 | 6.07 | 1 | 10
1 | 40 | CONCLUIDO | 3.8333 | 26.09 | 22.9 | 20.82 | 0.39 | 66 | 91.1 | 37.55 | 2 | 64 | 11.54 | 11468.97 | 180.95 | 821.19 | 152.53 | 57.29 | 40404.92 | 0.38 | 0.69 | 2.68 | 2.43 | 1 | 10
2 | 40 | CONCLUIDO | 4.0504 | 24.69 | 21.97 | 32.16 | 0.57 | 41 | 92.32 | 37.55 | 3 | 39 | 11.77 | 11620.34 | 164.93 | 821.2 | 121.86 | 57.29 | 25195.72 | 0.47 | 0.72 | 2.64 | 1.5 | 1 | 10
3 | 40 | CONCLUIDO | 4.1653 | 24.01 | 21.52 | 44.52 | 0.75 | 29 | 93.55 | 37.55 | 4 | 27 | 12 | 11772.07 | 152.53 | 821.22 | 106.77 | 57.29 | 17711.16 | 0.54 | 0.74 | 2.62 | 1.05 | 1 | 10
4 | 40 | CONCLUIDO | 4.2226 | 23.68 | 21.31 | 55.59 | 0.93 | 23 | 94.79 | 37.55 | 5 | 9 | 12.23 | 11924.18 | 144.67 | 821.22 | 99.33 | 57.29 | 14020.44 | 0.58 | 0.75 | 2.62 | 0.83 | 1 | 10
5 | 40 | CONCLUIDO | 4.2349 | 23.61 | 21.26 | 57.98 | 1.1 | 22 | 96.02 | 37.55 | 6 | 0 | 12.47 | 12076.67 | 143.88 | 821.28 | 97.22 | 57.29 | 12969.46 | 0.59 | 0.75 | 2.63 | 0.78 | 1 | 10
0 | 30 | CONCLUIDO | 3.432 | 29.14 | 25.3 | 11.86 | 0.24 | 128 | 71.52 | 32.27 | 1 | 126 | 8.25 | 9054.6 | 175.26 | 821.32 | 233.05 | 57.29 | 80355.86 | 0.25 | 0.63 | 2.78 | 4.83 | 1 | 10
1 | 30 | CONCLUIDO | 3.9842 | 25.1 | 22.43 | 25.39 | 0.48 | 53 | 72.7 | 32.27 | 2 | 51 | 8.43 | 9200.25 | 144.72 | 821.19 | 137.24 | 57.29 | 32826.21 | 0.42 | 0.71 | 2.66 | 1.96 | 1 | 10
2 | 30 | CONCLUIDO | 4.1593 | 24.04 | 21.69 | 39.43 | 0.71 | 33 | 73.88 | 32.27 | 3 | 26 | 8.61 | 9346.23 | 129.57 | 821.28 | 112.31 | 57.29 | 20460.89 | 0.51 | 0.73 | 2.63 | 1.21 | 1 | 10
3 | 30 | CONCLUIDO | 4.1962 | 23.83 | 21.54 | 44.56 | 0.93 | 29 | 75.07 | 32.27 | 4 | 0 | 8.8 | 9492.55 | 126.19 | 821.27 | 106.03 | 57.29 | 17342.57 | 0.54 | 0.74 | 2.66 | 1.06 | 1 | 10
0 | 15 | CONCLUIDO | 3.921 | 25.5 | 23.04 | 20.03 | 0.43 | 69 | 39.78 | 19.54 | 1 | 59 | 4.24 | 5140 | 93.54 | 821.27 | 157.1 | 57.29 | 42674.3 | 0.36 | 0.69 | 2.69 | 2.56 | 1 | 10
1 | 15 | CONCLUIDO | 4.0168 | 24.9 | 22.57 | 24.19 | 0.84 | 56 | 40.89 | 19.54 | 2 | 0 | 4.35 | 5277.26 | 90.32 | 821.39 | 139.25 | 57.29 | 33814.04 | 0.41 | 0.71 | 2.74 | 2.1 | 1 | 10
0 | 70 | CONCLUIDO | 2.5273 | 39.57 | 30.15 | 7.26 | 0.12 | 249 | 141.81 | 47.83 | 1 | 247 | 22.98 | 17723.39 | 341.09 | 821.4 | 396.07 | 57.29 | 161262.14 | 0.14 | 0.53 | 2.96 | 9.67 | 1 | 10
1 | 70 | CONCLUIDO | 3.4218 | 29.22 | 24.16 | 14.79 | 0.25 | 98 | 143.17 | 47.83 | 2 | 96 | 23.34 | 17891.86 | 268.76 | 821.37 | 194.5 | 57.29 | 61230.38 | 0.29 | 0.66 | 2.74 | 3.69 | 1 | 10
2 | 70 | CONCLUIDO | 3.7438 | 26.71 | 22.72 | 22.35 | 0.37 | 61 | 144.54 | 47.83 | 3 | 59 | 23.71 | 18060.85 | 247.91 | 821.4 | 146.7 | 57.29 | 37514.42 | 0.39 | 0.7 | 2.67 | 2.24 | 1 | 10
3 | 70 | CONCLUIDO | 3.9094 | 25.58 | 22.08 | 30.11 | 0.49 | 44 | 145.92 | 47.83 | 4 | 42 | 24.09 | 18230.35 | 236.82 | 821.22 | 125.44 | 57.29 | 26969.89 | 0.46 | 0.72 | 2.64 | 1.61 | 1 | 10
4 | 70 | CONCLUIDO | 4.0126 | 24.92 | 21.71 | 38.31 | 0.6 | 34 | 147.3 | 47.83 | 5 | 32 | 24.47 | 18400.38 | 228.09 | 821.28 | 112.96 | 57.29 | 20782.07 | 0.51 | 0.73 | 2.63 | 1.24 | 1 | 10
5 | 70 | CONCLUIDO | 4.0759 | 24.53 | 21.5 | 46.07 | 0.71 | 28 | 148.68 | 47.83 | 6 | 26 | 24.85 | 18570.94 | 221.59 | 821.2 | 105.98 | 57.29 | 17320.19 | 0.54 | 0.74 | 2.62 | 1.02 | 1 | 10
6 | 70 | CONCLUIDO | 4.1349 | 24.18 | 21.29 | 55.54 | 0.83 | 23 | 150.07 | 47.83 | 7 | 21 | 25.24 | 18742.03 | 214.16 | 821.23 | 99.02 | 57.29 | 13868.14 | 0.58 | 0.75 | 2.61 | 0.82 | 1 | 10
7 | 70 | CONCLUIDO | 4.1697 | 23.98 | 21.18 | 63.53 | 0.94 | 20 | 151.46 | 47.83 | 8 | 18 | 25.63 | 18913.66 | 208.09 | 821.23 | 95.13 | 57.29 | 11934.23 | 0.6 | 0.75 | 2.61 | 0.7 | 1 | 10
8 | 70 | CONCLUIDO | 4.1912 | 23.86 | 21.11 | 70.37 | 1.04 | 18 | 152.85 | 47.83 | 9 | 16 | 26.03 | 19085.83 | 202.6 | 821.21 | 93.14 | 57.29 | 10948.55 | 0.62 | 0.75 | 2.6 | 0.64 | 1 | 10
9 | 70 | CONCLUIDO | 4.2277 | 23.65 | 20.99 | 83.97 | 1.15 | 15 | 154.25 | 47.83 | 10 | 13 | 26.43 | 19258.55 | 195.51 | 821.22 | 89.19 | 57.29 | 8988.34 | 0.64 | 0.76 | 2.59 | 0.52 | 1 | 10
10 | 70 | CONCLUIDO | 4.2409 | 23.58 | 20.95 | 89.77 | 1.25 | 14 | 155.66 | 47.83 | 11 | 7 | 26.83 | 19431.82 | 188.97 | 821.23 | 87.5 | 57.29 | 8152.01 | 0.65 | 0.76 | 2.6 | 0.47 | 1 | 10
11 | 70 | CONCLUIDO | 4.2501 | 23.53 | 20.92 | 96.58 | 1.35 | 13 | 157.07 | 47.83 | 12 | 2 | 27.24 | 19605.66 | 187.68 | 821.19 | 86.62 | 57.29 | 7717.26 | 0.66 | 0.76 | 2.6 | 0.45 | 1 | 10
12 | 70 | CONCLUIDO | 4.2493 | 23.53 | 20.93 | 96.6 | 1.45 | 13 | 158.48 | 47.83 | 13 | 0 | 27.65 | 19780.06 | 188.91 | 821.19 | 86.64 | 57.29 | 7724.58 | 0.66 | 0.76 | 2.61 | 0.46 | 1 | 10
0 | 90 | CONCLUIDO | 2.1451 | 46.62 | 32.96 | 6.26 | 0.1 | 316 | 176.73 | 52.44 | 1 | 314 | 33.29 | 22031.19 | 431.48 | 821.82 | 490 | 57.29 | 207889.7 | 0.12 | 0.48 | 3.08 | 12.48 | 1 | 10
1 | 90 | CONCLUIDO | 3.1718 | 31.53 | 24.91 | 12.67 | 0.2 | 118 | 178.21 | 52.44 | 2 | 116 | 33.77 | 22213.89 | 322.33 | 821.28 | 220.2 | 57.29 | 73983.24 | 0.26 | 0.64 | 2.76 | 4.44 | 1 | 10
2 | 90 | CONCLUIDO | 3.5569 | 28.11 | 23.13 | 19.28 | 0.3 | 72 | 179.7 | 52.44 | 3 | 70 | 34.26 | 22397.24 | 295.93 | 821.27 | 160.42 | 57.29 | 44319.86 | 0.36 | 0.69 | 2.69 | 2.66 | 1 | 10
3 | 90 | CONCLUIDO | 3.7494 | 26.67 | 22.4 | 25.85 | 0.39 | 52 | 181.19 | 52.44 | 4 | 50 | 34.75 | 22581.25 | 283.3 | 821.27 | 136.07 | 57.29 | 32243.7 | 0.42 | 0.71 | 2.66 | 1.93 | 1 | 10
4 | 90 | CONCLUIDO | 3.8687 | 25.85 | 21.97 | 32.15 | 0.49 | 41 | 182.69 | 52.44 | 5 | 39 | 35.25 | 22766.06 | 274.43 | 821.32 | 121.64 | 57.29 | 25084.4 | 0.47 | 0.72 | 2.64 | 1.5 | 1 | 10
5 | 90 | CONCLUIDO | 3.9577 | 25.27 | 21.67 | 39.41 | 0.58 | 33 | 184.19 | 52.44 | 6 | 31 | 35.75 | 22951.43 | 267.39 | 821.21 | 111.9 | 57.29 | 20257.37 | 0.51 | 0.73 | 2.62 | 1.2 | 1 | 10
6 | 90 | CONCLUIDO | 4.0165 | 24.9 | 21.48 | 46.03 | 0.67 | 28 | 185.7 | 52.44 | 7 | 26 | 36.26 | 23137.49 | 261.67 | 821.19 | 105.45 | 57.29 | 17057.25 | 0.54 | 0.74 | 2.62 | 1.01 | 1 | 10
7 | 90 | CONCLUIDO | 4.066 | 24.59 | 21.32 | 53.3 | 0.76 | 24 | 187.22 | 52.44 | 8 | 22 | 36.78 | 23324.24 | 256.23 | 821.19 | 99.99 | 57.29 | 14347.31 | 0.57 | 0.75 | 2.61 | 0.85 | 1 | 10
8 | 90 | CONCLUIDO | 4.1012 | 24.38 | 21.22 | 60.62 | 0.85 | 21 | 188.74 | 52.44 | 9 | 19 | 37.3 | 23511.69 | 251.12 | 821.26 | 96.61 | 57.29 | 12670.75 | 0.59 | 0.75 | 2.6 | 0.74 | 1 | 10
9 | 90 | CONCLUIDO | 4.1242 | 24.25 | 21.15 | 66.79 | 0.93 | 19 | 190.26 | 52.44 | 10 | 17 | 37.82 | 23699.85 | 247.54 | 821.29 | 94.57 | 57.29 | 11662.5 | 0.61 | 0.75 | 2.6 | 0.68 | 1 | 10
10 | 90 | CONCLUIDO | 4.1515 | 24.09 | 21.06 | 74.34 | 1.02 | 17 | 191.79 | 52.44 | 11 | 15 | 38.35 | 23888.73 | 242.26 | 821.19 | 91.44 | 57.29 | 10107.89 | 0.63 | 0.76 | 2.6 | 0.59 | 1 | 10
11 | 90 | CONCLUIDO | 4.1634 | 24.02 | 21.03 | 78.86 | 1.1 | 16 | 193.33 | 52.44 | 12 | 14 | 38.89 | 24078.33 | 237.94 | 821.19 | 90.38 | 57.29 | 9582.82 | 0.63 | 0.76 | 2.6 | 0.56 | 1 | 10
12 | 90 | CONCLUIDO | 4.1904 | 23.86 | 20.95 | 89.77 | 1.18 | 14 | 194.88 | 52.44 | 13 | 12 | 39.43 | 24268.67 | 232.64 | 821.19 | 87.77 | 57.29 | 8285.3 | 0.65 | 0.76 | 2.59 | 0.47 | 1 | 10
13 | 90 | CONCLUIDO | 4.2016 | 23.8 | 20.92 | 96.54 | 1.27 | 13 | 196.42 | 52.44 | 14 | 11 | 39.98 | 24459.75 | 228.83 | 821.24 | 86.57 | 57.29 | 7689.23 | 0.66 | 0.76 | 2.59 | 0.44 | 1 | 10
14 | 90 | CONCLUIDO | 4.2166 | 23.72 | 20.87 | 104.34 | 1.35 | 12 | 197.98 | 52.44 | 15 | 10 | 40.54 | 24651.58 | 223.89 | 821.21 | 84.95 | 57.29 | 6886.51 | 0.67 | 0.76 | 2.59 | 0.4 | 1 | 10
15 | 90 | CONCLUIDO | 4.2272 | 23.66 | 20.84 | 113.7 | 1.42 | 11 | 199.54 | 52.44 | 16 | 7 | 41.1 | 24844.17 | 219.74 | 821.2 | 84.1 | 57.29 | 6465.52 | 0.68 | 0.76 | 2.59 | 0.37 | 1 | 10
16 | 90 | CONCLUIDO | 4.2275 | 23.65 | 20.84 | 113.69 | 1.5 | 11 | 201.11 | 52.44 | 17 | 3 | 41.67 | 25037.53 | 218.5 | 821.22 | 83.9 | 57.29 | 6366.79 | 0.68 | 0.76 | 2.6 | 0.37 | 1 | 10
17 | 90 | CONCLUIDO | 4.227 | 23.66 | 20.85 | 113.7 | 1.58 | 11 | 202.68 | 52.44 | 18 | 1 | 42.24 | 25231.66 | 217.93 | 821.37 | 84 | 57.29 | 6414.27 | 0.68 | 0.76 | 2.6 | 0.37 | 1 | 10
18 | 90 | CONCLUIDO | 4.2273 | 23.66 | 20.84 | 113.7 | 1.65 | 11 | 204.26 | 52.44 | 19 | 0 | 42.82 | 25426.72 | 219.67 | 821.28 | 83.96 | 57.29 | 6393.88 | 0.68 | 0.76 | 2.6 | 0.37 | 1 | 10
0 | 10 | CONCLUIDO | 3.8165 | 26.2 | 23.63 | 17.08 | 0.64 | 83 | 26.11 | 12.1 | 1 | 0 | 3.01 | 3454.41 | 68.09 | 821.52 | 173.23 | 57.29 | 50668.49 | 0.33 | 0.67 | 2.82 | 3.16 | 1 | 10
0 | 45 | CONCLUIDO | 3.0582 | 32.7 | 27.13 | 9.36 | 0.18 | 174 | 98.71 | 39.72 | 1 | 172 | 12.99 | 12407.75 | 239.06 | 821.41 | 294.41 | 57.29 | 110805.09 | 0.19 | 0.59 | 2.86 | 6.66 | 1 | 10
1 | 45 | CONCLUIDO | 3.756 | 26.62 | 23.16 | 19.3 | 0.35 | 72 | 99.95 | 39.72 | 2 | 70 | 13.24 | 12561.45 | 196.96 | 821.36 | 161.48 | 57.29 | 44850.29 | 0.35 | 0.69 | 2.69 | 2.68 | 1 | 10
2 | 45 | CONCLUIDO | 3.9898 | 25.06 | 22.15 | 29.53 | 0.52 | 45 | 101.2 | 39.72 | 3 | 43 | 13.49 | 12715.54 | 181.58 | 821.31 | 127.83 | 57.29 | 28162.26 | 0.45 | 0.72 | 2.65 | 1.68 | 1 | 10
3 | 45 | CONCLUIDO | 4.1243 | 24.25 | 21.6 | 40.5 | 0.69 | 32 | 102.45 | 39.72 | 4 | 30 | 13.74 | 12870.03 | 168.69 | 821.24 | 109.63 | 57.29 | 19125.11 | 0.52 | 0.74 | 2.62 | 1.13 | 1 | 10
4 | 45 | CONCLUIDO | 4.2 | 23.81 | 21.33 | 53.32 | 0.85 | 24 | 103.71 | 39.72 | 5 | 21 | 14 | 13024.91 | 158.15 | 821.21 | 100.34 | 57.29 | 14518.53 | 0.57 | 0.75 | 2.61 | 0.85 | 1 | 10
5 | 45 | CONCLUIDO | 4.2388 | 23.59 | 21.19 | 63.58 | 1.01 | 20 | 104.97 | 39.72 | 6 | 7 | 14.25 | 13180.19 | 151.81 | 821.19 | 95.32 | 57.29 | 12032.39 | 0.6 | 0.75 | 2.62 | 0.72 | 1 | 10
6 | 45 | CONCLUIDO | 4.2394 | 23.59 | 21.19 | 63.57 | 1.16 | 20 | 106.23 | 39.72 | 7 | 0 | 14.52 | 13335.87 | 152.62 | 821.3 | 94.95 | 57.29 | 11845.71 | 0.6 | 0.75 | 2.63 | 0.72 | 1 | 10
0 | 60 | CONCLUIDO | 2.7252 | 36.69 | 28.97 | 7.94 | 0.14 | 219 | 124.63 | 45 | 1 | 217 | 18.64 | 15605.44 | 300.35 | 821.37 | 355.54 | 57.29 | 141144.76 | 0.16 | 0.55 | 2.94 | 8.49 | 1 | 10
1 | 60 | CONCLUIDO | 3.5535 | 28.14 | 23.76 | 16.2 | 0.28 | 88 | 125.95 | 45 | 2 | 86 | 18.95 | 15767.7 | 241.19 | 821.26 | 181.59 | 57.29 | 54827.88 | 0.32 | 0.67 | 2.71 | 3.29 | 1 | 10
2 | 60 | CONCLUIDO | 3.8368 | 26.06 | 22.53 | 24.57 | 0.42 | 55 | 127.27 | 45 | 3 | 53 | 19.27 | 15930.42 | 223.12 | 821.27 | 140.38 | 57.29 | 34383.85 | 0.41 | 0.71 | 2.66 | 2.05 | 1 | 10
3 | 60 | CONCLUIDO | 3.9963 | 25.02 | 21.89 | 33.68 | 0.55 | 39 | 128.59 | 45 | 4 | 37 | 19.59 | 16093.6 | 211.64 | 821.22 | 118.88 | 57.29 | 23718.25 | 0.48 | 0.73 | 2.64 | 1.42 | 1 | 10
4 | 60 | CONCLUIDO | 4.0893 | 24.45 | 21.55 | 43.11 | 0.68 | 30 | 129.92 | 45 | 5 | 28 | 19.92 | 16257.24 | 202.22 | 821.23 | 107.73 | 57.29 | 18186.84 | 0.53 | 0.74 | 2.63 | 1.08 | 1 | 10
5 | 60 | CONCLUIDO | 4.1445 | 24.13 | 21.36 | 51.26 | 0.81 | 25 | 131.25 | 45 | 6 | 23 | 20.25 | 16421.36 | 195.84 | 821.2 | 101.29 | 57.29 | 14992.91 | 0.57 | 0.75 | 2.61 | 0.88 | 1 | 10
6 | 60 | CONCLUIDO | 4.1859 | 23.89 | 21.22 | 60.63 | 0.93 | 21 | 132.58 | 45 | 7 | 19 | 20.59 | 16585.95 | 187.68 | 821.25 | 96.81 | 57.29 | 12771.49 | 0.59 | 0.75 | 2.6 | 0.75 | 1 | 10
7 | 60 | CONCLUIDO | 4.2178 | 23.71 | 21.12 | 70.39 | 1.06 | 18 | 133.92 | 45 | 8 | 15 | 20.93 | 16751.02 | 181.32 | 821.19 | 93.38 | 57.29 | 11071.23 | 0.61 | 0.75 | 2.6 | 0.64 | 1 | 10
8 | 60 | CONCLUIDO | 4.2399 | 23.59 | 21.04 | 78.92 | 1.18 | 16 | 135.27 | 45 | 9 | 5 | 21.27 | 16916.71 | 174.15 | 821.2 | 90.52 | 57.29 | 9650.91 | 0.63 | 0.76 | 2.61 | 0.57 | 1 | 10
9 | 60 | CONCLUIDO | 4.2516 | 23.52 | 21.01 | 84.02 | 1.29 | 15 | 136.61 | 45 | 10 | 1 | 21.61 | 17082.76 | 174 | 821.24 | 89.01 | 57.29 | 8903.02 | 0.64 | 0.76 | 2.61 | 0.53 | 1 | 10
10 | 60 | CONCLUIDO | 4.2502 | 23.53 | 21.01 | 84.05 | 1.41 | 15 | 137.96 | 45 | 11 | 0 | 21.96 | 17249.3 | 176.06 | 821.23 | 89.1 | 57.29 | 8944.86 | 0.64 | 0.76 | 2.62 | 0.54 | 1 | 10
0 | 80 | CONCLUIDO | 2.3262 | 42.99 | 31.58 | 6.72 | 0.11 | 282 | 159.12 | 50.28 | 1 | 280 | 27.84 | 19859.16 | 385.83 | 821.4 | 442.44 | 57.29 | 184282.24 | 0.13 | 0.5 | 3.06 | 11.1 | 1 | 10
1 | 80 | CONCLUIDO | 3.2953 | 30.35 | 24.54 | 13.63 | 0.22 | 108 | 160.54 | 50.28 | 2 | 106 | 28.26 | 20034.4 | 295.77 | 821.28 | 207.24 | 57.29 | 67550.01 | 0.28 | 0.65 | 2.76 | 4.07 | 1 | 10
2 | 80 | CONCLUIDO | 3.6442 | 27.44 | 22.96 | 20.56 | 0.33 | 67 | 161.97 | 50.28 | 3 | 65 | 28.69 | 20210.21 | 272.85 | 821.35 | 154.48 | 57.29 | 41376.53 | 0.37 | 0.69 | 2.68 | 2.48 | 1 | 10
3 | 80 | CONCLUIDO | 3.8311 | 26.1 | 22.23 | 27.79 | 0.43 | 48 | 163.4 | 50.28 | 4 | 46 | 29.12 | 20386.62 | 260.57 | 821.23 | 130.31 | 57.29 | 29387.33 | 0.44 | 0.72 | 2.65 | 1.76 | 1 | 10
4 | 80 | CONCLUIDO | 3.9372 | 25.4 | 21.85 | 34.5 | 0.54 | 38 | 164.83 | 50.28 | 5 | 36 | 29.55 | 20563.61 | 252.03 | 821.23 | 117.73 | 57.29 | 23144.43 | 0.49 | 0.73 | 2.63 | 1.38 | 1 | 10
5 | 80 | CONCLUIDO | 4.016 | 24.9 | 21.58 | 41.76 | 0.64 | 31 | 166.27 | 50.28 | 6 | 29 | 29.99 | 20741.2 | 244.42 | 821.22 | 108.42 | 57.29 | 18523.43 | 0.53 | 0.74 | 2.63 | 1.1 | 1 | 10
6 | 80 | CONCLUIDO | 4.0696 | 24.57 | 21.41 | 49.41 | 0.74 | 26 | 167.72 | 50.28 | 7 | 24 | 30.44 | 20919.39 | 238.99 | 821.23 | 103.23 | 57.29 | 15956.62 | 0.55 | 0.74 | 2.61 | 0.94 | 1 | 10
7 | 80 | CONCLUIDO | 4.1172 | 24.29 | 21.26 | 57.97 | 0.84 | 22 | 169.17 | 50.28 | 8 | 20 | 30.89 | 21098.19 | 233.03 | 821.2 | 97.84 | 57.29 | 13283.15 | 0.59 | 0.75 | 2.61 | 0.78 | 1 | 10
8 | 80 | CONCLUIDO | 4.14 | 24.15 | 21.19 | 63.56 | 0.94 | 20 | 170.62 | 50.28 | 9 | 18 | 31.34 | 21277.6 | 228.25 | 821.22 | 95.42 | 57.29 | 12079.57 | 0.6 | 0.75 | 2.61 | 0.71 | 1 | 10
9 | 80 | CONCLUIDO | 4.1749 | 23.95 | 21.08 | 74.4 | 1.03 | 17 | 172.08 | 50.28 | 10 | 15 | 31.8 | 21457.64 | 222.52 | 821.19 | 92.05 | 57.29 | 10411.49 | 0.62 | 0.75 | 2.6 | 0.61 | 1 | 10
10 | 80 | CONCLUIDO | 4.187 | 23.88 | 21.04 | 78.91 | 1.12 | 16 | 173.55 | 50.28 | 11 | 14 | 32.27 | 21638.31 | 217.2 | 821.19 | 90.9 | 57.29 | 9840.28 | 0.63 | 0.76 | 2.6 | 0.57 | 1 | 10
11 | 80 | CONCLUIDO | 4.2146 | 23.73 | 20.95 | 89.79 | 1.22 | 14 | 175.02 | 50.28 | 12 | 12 | 32.74 | 21819.6 | 211.12 | 821.2 | 87.64 | 57.29 | 8220.96 | 0.65 | 0.76 | 2.6 | 0.48 | 1 | 10
12 | 80 | CONCLUIDO | 4.2225 | 23.68 | 20.94 | 96.64 | 1.31 | 13 | 176.49 | 50.28 | 13 | 8 | 33.21 | 22001.54 | 206.84 | 821.22 | 87.29 | 57.29 | 8049.91 | 0.66 | 0.76 | 2.6 | 0.47 | 1 | 10
13 | 80 | CONCLUIDO | 4.237 | 23.6 | 20.89 | 104.45 | 1.4 | 12 | 177.97 | 50.28 | 14 | 4 | 33.69 | 22184.13 | 204.43 | 821.27 | 85.54 | 57.29 | 7179.05 | 0.67 | 0.76 | 2.6 | 0.42 | 1 | 10
14 | 80 | CONCLUIDO | 4.237 | 23.6 | 20.89 | 104.45 | 1.48 | 12 | 179.46 | 50.28 | 15 | 1 | 34.18 | 22367.38 | 203.14 | 821.19 | 85.35 | 57.29 | 7085.52 | 0.67 | 0.76 | 2.6 | 0.42 | 1 | 10
15 | 80 | CONCLUIDO | 4.2364 | 23.6 | 20.89 | 104.47 | 1.57 | 12 | 180.95 | 50.28 | 16 | 0 | 34.67 | 22551.28 | 204.82 | 821.19 | 85.33 | 57.29 | 7076.11 | 0.67 | 0.76 | 2.61 | 0.42 | 1 | 10
0 | 35 | CONCLUIDO | 3.2948 | 30.35 | 25.98 | 10.82 | 0.22 | 144 | 80.84 | 35.1 | 1 | 142 | 9.74 | 10204.21 | 197.76 | 821.36 | 255.72 | 57.29 | 91610.08 | 0.22 | 0.61 | 2.8 | 5.5 | 1 | 10
1 | 35 | CONCLUIDO | 3.904 | 25.61 | 22.69 | 22.69 | 0.43 | 60 | 82.04 | 35.1 | 2 | 58 | 9.94 | 10352.53 | 163.46 | 821.25 | 145.39 | 57.29 | 36864.76 | 0.39 | 0.7 | 2.68 | 2.21 | 1 | 10
2 | 35 | CONCLUIDO | 4.1053 | 24.36 | 21.83 | 35.4 | 0.63 | 37 | 83.25 | 35.1 | 3 | 35 | 10.15 | 10501.19 | 148.18 | 821.25 | 116.96 | 57.29 | 22765.87 | 0.49 | 0.73 | 2.64 | 1.36 | 1 | 10
3 | 35 | CONCLUIDO | 4.2108 | 23.75 | 21.41 | 49.41 | 0.83 | 26 | 84.46 | 35.1 | 4 | 13 | 10.36 | 10650.22 | 135.57 | 821.36 | 102.68 | 57.29 | 15678.9 | 0.56 | 0.74 | 2.62 | 0.93 | 1 | 10
4 | 35 | CONCLUIDO | 4.2156 | 23.72 | 21.4 | 51.36 | 1.02 | 25 | 85.67 | 35.1 | 5 | 0 | 10.57 | 10799.59 | 135.83 | 821.19 | 101.81 | 57.29 | 15253.05 | 0.56 | 0.74 | 2.64 | 0.93 | 1 | 10
0 | 50 | CONCLUIDO | 2.9426 | 33.98 | 27.75 | 8.81 | 0.16 | 189 | 107.41 | 41.65 | 1 | 187 | 14.77 | 13481.73 | 259.56 | 821.34 | 314.41 | 57.29 | 120733.12 | 0.18 | 0.57 | 2.9 | 7.27 | 1 | 10
1 | 50 | CONCLUIDO | 3.6829 | 27.15 | 23.38 | 17.99 | 0.32 | 78 | 108.68 | 41.65 | 2 | 76 | 15.03 | 13638.32 | 212.41 | 821.24 | 168.72 | 57.29 | 48443.15 | 0.34 | 0.68 | 2.71 | 2.91 | 1 | 10
2 | 50 | CONCLUIDO | 3.9459 | 25.34 | 22.24 | 27.8 | 0.48 | 48 | 109.96 | 41.65 | 3 | 46 | 15.31 | 13795.21 | 195.95 | 821.2 | 130.49 | 57.29 | 29477.77 | 0.44 | 0.72 | 2.66 | 1.77 | 1 | 10
3 | 50 | CONCLUIDO | 4.0721 | 24.56 | 21.74 | 37.27 | 0.63 | 35 | 111.23 | 41.65 | 4 | 33 | 15.58 | 13952.52 | 184.69 | 821.24 | 114.23 | 57.29 | 21412.21 | 0.5 | 0.73 | 2.63 | 1.27 | 1 | 10
4 | 50 | CONCLUIDO | 4.1649 | 24.01 | 21.4 | 49.38 | 0.78 | 26 | 112.51 | 41.65 | 5 | 24 | 15.86 | 14110.24 | 173.76 | 821.23 | 102.59 | 57.29 | 15636.19 | 0.56 | 0.74 | 2.61 | 0.92 | 1 | 10
5 | 50 | CONCLUIDO | 4.2152 | 23.72 | 21.22 | 60.63 | 0.93 | 21 | 113.79 | 41.65 | 6 | 19 | 16.14 | 14268.39 | 165.44 | 821.2 | 96.62 | 57.29 | 12674.59 | 0.59 | 0.75 | 2.61 | 0.75 | 1 | 10
6 | 50 | CONCLUIDO | 4.2456 | 23.55 | 21.12 | 70.39 | 1.07 | 18 | 115.08 | 41.65 | 7 | 6 | 16.43 | 14426.96 | 159.49 | 821.19 | 92.83 | 57.29 | 10797.42 | 0.62 | 0.75 | 2.62 | 0.65 | 1 | 10
7 | 50 | CONCLUIDO | 4.2459 | 23.55 | 21.12 | 70.39 | 1.21 | 18 | 116.37 | 41.65 | 8 | 0 | 16.72 | 14585.96 | 160.37 | 821.21 | 92.57 | 57.29 | 10664.84 | 0.62 | 0.75 | 2.62 | 0.64 | 1 | 10
0 | 25 | CONCLUIDO | 3.5694 | 28.02 | 24.68 | 13.34 | 0.28 | 111 | 61.76 | 28.92 | 1 | 109 | 6.84 | 7851.41 | 151.92 | 821.41 | 212.19 | 57.29 | 70009.48 | 0.27 | 0.65 | 2.75 | 4.2 | 1 | 10
1 | 25 | CONCLUIDO | 4.0684 | 24.58 | 22.14 | 28.88 | 0.55 | 46 | 62.92 | 28.92 | 2 | 44 | 7 | 7994.37 | 123.43 | 821.24 | 127.51 | 57.29 | 27997.94 | 0.45 | 0.72 | 2.65 | 1.67 | 1 | 10
2 | 25 | CONCLUIDO | 4.1703 | 23.98 | 21.71 | 38.31 | 0.81 | 34 | 64.08 | 28.92 | 3 | 0 | 7.16 | 8137.65 | 115.45 | 821.32 | 111.71 | 57.29 | 20153.63 | 0.51 | 0.73 | 2.67 | 1.24 | 1 | 10
0 | 85 | CONCLUIDO | 2.2381 | 44.68 | 32.21 | 6.49 | 0.11 | 298 | 167.88 | 51.39 | 1 | 296 | 30.49 | 20939.59 | 407.63 | 821.67 | 464.7 | 57.29 | 195330.61 | 0.12 | 0.49 | 3.06 | 11.73 | 1 | 10
1 | 85 | CONCLUIDO | 3.2301 | 30.96 | 24.76 | 13.14 | 0.21 | 113 | 169.33 | 51.39 | 2 | 111 | 30.94 | 21118.46 | 309.51 | 821.25 | 214.66 | 57.29 | 71235.9 | 0.27 | 0.64 | 2.76 | 4.28 | 1 | 10
2 | 85 | CONCLUIDO | 3.596 | 27.81 | 23.06 | 19.77 | 0.31 | 70 | 170.79 | 51.39 | 3 | 68 | 31.4 | 21297.94 | 284.47 | 821.26 | 158.09 | 57.29 | 43167.17 | 0.36 | 0.69 | 2.69 | 2.59 | 1 | 10
3 | 85 | CONCLUIDO | 3.7921 | 26.37 | 22.3 | 26.76 | 0.41 | 50 | 172.25 | 51.39 | 4 | 48 | 31.86 | 21478.05 | 272 | 821.28 | 132.29 | 57.29 | 30364.75 | 0.43 | 0.71 | 2.67 | 1.83 | 1 | 10
4 | 85 | CONCLUIDO | 3.9105 | 25.57 | 21.88 | 33.66 | 0.51 | 39 | 173.71 | 51.39 | 5 | 37 | 32.32 | 21658.78 | 262.87 | 821.25 | 118.38 | 57.29 | 23467.41 | 0.48 | 0.73 | 2.64 | 1.4 | 1 | 10
5 | 85 | CONCLUIDO | 3.9857 | 25.09 | 21.63 | 40.56 | 0.61 | 32 | 175.18 | 51.39 | 6 | 30 | 32.79 | 21840.16 | 256.14 | 821.2 | 110.57 | 57.29 | 19596.64 | 0.52 | 0.74 | 2.62 | 1.16 | 1 | 10
6 | 85 | CONCLUIDO | 4.0434 | 24.73 | 21.44 | 47.65 | 0.7 | 27 | 176.66 | 51.39 | 7 | 25 | 33.27 | 22022.17 | 250.14 | 821.19 | 103.9 | 57.29 | 16286.91 | 0.55 | 0.74 | 2.62 | 0.97 | 1 | 10
7 | 85 | CONCLUIDO | 4.0911 | 24.44 | 21.29 | 55.54 | 0.8 | 23 | 178.14 | 51.39 | 8 | 21 | 33.75 | 22204.83 | 244.67 | 821.21 | 99.11 | 57.29 | 13909.67 | 0.58 | 0.75 | 2.61 | 0.82 | 1 | 10
8 | 85 | CONCLUIDO | 4.1164 | 24.29 | 21.21 | 60.6 | 0.89 | 21 | 179.63 | 51.39 | 9 | 19 | 34.24 | 22388.15 | 240.08 | 821.2 | 96.29 | 57.29 | 12511.34 | 0.59 | 0.75 | 2.61 | 0.74 | 1 | 10
9 | 85 | CONCLUIDO | 4.1535 | 24.08 | 21.09 | 70.31 | 0.98 | 18 | 181.12 | 51.39 | 10 | 16 | 34.73 | 22572.13 | 234.72 | 821.2 | 92.5 | 57.29 | 10632.25 | 0.62 | 0.75 | 2.6 | 0.62 | 1 | 10
10 | 85 | CONCLUIDO | 4.1777 | 23.94 | 21.02 | 78.83 | 1.07 | 16 | 182.62 | 51.39 | 11 | 14 | 35.22 | 22756.91 | 229.05 | 821.19 | 90.21 | 57.29 | 9493.53 | 0.64 | 0.76 | 2.59 | 0.55 | 1 | 10
11 | 85 | CONCLUIDO | 4.1904 | 23.86 | 20.98 | 83.93 | 1.16 | 15 | 184.12 | 51.39 | 12 | 13 | 35.73 | 22942.24 | 226.35 | 821.2 | 88.87 | 57.29 | 8828.35 | 0.64 | 0.76 | 2.59 | 0.51 | 1 | 10
12 | 85 | CONCLUIDO | 4.205 | 23.78 | 20.93 | 89.72 | 1.24 | 14 | 185.63 | 51.39 | 13 | 12 | 36.24 | 23128.27 | 218.66 | 821.19 | 87.19 | 57.29 | 7997.4 | 0.66 | 0.76 | 2.59 | 0.46 | 1 | 10
13 | 85 | CONCLUIDO | 4.2276 | 23.65 | 20.88 | 104.38 | 1.33 | 12 | 187.14 | 51.39 | 14 | 10 | 36.75 | 23314.98 | 214.45 | 821.19 | 85.13 | 57.29 | 6975.77 | 0.67 | 0.76 | 2.59 | 0.4 | 1 | 10
14 | 85 | CONCLUIDO | 4.224 | 23.67 | 20.9 | 104.48 | 1.41 | 12 | 188.66 | 51.39 | 15 | 7 | 37.27 | 23502.4 | 212.34 | 821.21 | 85.86 | 57.29 | 7339.27 | 0.67 | 0.76 | 2.59 | 0.42 | 1 | 10
15 | 85 | CONCLUIDO | 4.2375 | 23.6 | 20.85 | 113.75 | 1.49 | 11 | 190.19 | 51.39 | 16 | 3 | 37.79 | 23690.52 | 209.49 | 821.19 | 84.25 | 57.29 | 6539.81 | 0.68 | 0.76 | 2.6 | 0.38 | 1 | 10
16 | 85 | CONCLUIDO | 4.2388 | 23.59 | 20.85 | 113.71 | 1.57 | 11 | 191.72 | 51.39 | 17 | 0 | 38.33 | 23879.37 | 210.76 | 821.19 | 83.83 | 57.29 | 6332.59 | 0.68 | 0.76 | 2.6 | 0.37 | 1 | 10
0 | 20 | CONCLUIDO | 3.7395 | 26.74 | 23.88 | 15.75 | 0.34 | 91 | 51.33 | 24.83 | 1 | 89 | 5.51 | 6564.78 | 124.92 | 821.31 | 185.47 | 57.29 | 56751.4 | 0.31 | 0.67 | 2.72 | 3.41 | 1 | 10
1 | 20 | CONCLUIDO | 4.1065 | 24.35 | 22.08 | 30.81 | 0.66 | 43 | 52.47 | 24.83 | 2 | 7 | 5.64 | 6705.1 | 103.8 | 821.34 | 123.95 | 57.29 | 26233.08 | 0.46 | 0.72 | 2.69 | 1.6 | 1 | 10
2 | 20 | CONCLUIDO | 4.1041 | 24.37 | 22.09 | 30.83 | 0.97 | 43 | 53.61 | 24.83 | 3 | 0 | 5.78 | 6845.59 | 105.31 | 821.24 | 123.86 | 57.29 | 26185.26 | 0.46 | 0.72 | 2.7 | 1.62 | 1 | 10
0 | 65 | CONCLUIDO | 2.6217 | 38.14 | 29.59 | 7.59 | 0.13 | 234 | 133.21 | 46.47 | 1 | 232 | 20.75 | 16663.42 | 321.05 | 821.55 | 375.82 | 57.29 | 151208.98 | 0.15 | 0.54 | 2.98 | 9.11 | 1 | 10
1 | 65 | CONCLUIDO | 3.4861 | 28.68 | 23.97 | 15.47 | 0.26 | 93 | 134.55 | 46.47 | 2 | 91 | 21.09 | 16828.84 | 255.11 | 821.34 | 188.5 | 57.29 | 58257.08 | 0.3 | 0.66 | 2.73 | 3.5 | 1 | 10
2 | 65 | CONCLUIDO | 3.7898 | 26.39 | 22.63 | 23.41 | 0.39 | 58 | 135.9 | 46.47 | 3 | 56 | 21.43 | 16994.64 | 235.92 | 821.29 | 143.36 | 57.29 | 35858.32 | 0.4 | 0.7 | 2.67 | 2.15 | 1 | 10
3 | 65 | CONCLUIDO | 3.9477 | 25.33 | 22.01 | 31.44 | 0.52 | 42 | 137.25 | 46.47 | 4 | 40 | 21.78 | 17160.92 | 224.61 | 821.19 | 122.94 | 57.29 | 25730.76 | 0.47 | 0.72 | 2.64 | 1.53 | 1 | 10
4 | 65 | CONCLUIDO | 4.051 | 24.68 | 21.63 | 40.56 | 0.64 | 32 | 138.6 | 46.47 | 5 | 30 | 22.13 | 17327.69 | 215.29 | 821.24 | 110.47 | 57.29 | 19546.69 | 0.52 | 0.74 | 2.62 | 1.16 | 1 | 10
5 | 65 | CONCLUIDO | 4.1167 | 24.29 | 21.4 | 49.39 | 0.76 | 26 | 139.95 | 46.47 | 6 | 24 | 22.49 | 17494.97 | 207.51 | 821.2 | 102.71 | 57.29 | 15694.15 | 0.56 | 0.74 | 2.62 | 0.93 | 1 | 10
6 | 65 | CONCLUIDO | 4.1626 | 24.02 | 21.24 | 57.94 | 0.88 | 22 | 141.31 | 46.47 | 7 | 20 | 22.85 | 17662.75 | 201.09 | 821.19 | 97.41 | 57.29 | 13067.47 | 0.59 | 0.75 | 2.61 | 0.77 | 1 | 10
7 | 65 | CONCLUIDO | 4.1965 | 23.83 | 21.13 | 66.73 | 0.99 | 19 | 142.68 | 46.47 | 8 | 17 | 23.21 | 17831.04 | 194.31 | 821.27 | 93.78 | 57.29 | 11263.66 | 0.61 | 0.75 | 2.6 | 0.66 | 1 | 10
8 | 65 | CONCLUIDO | 4.2277 | 23.65 | 21.04 | 78.89 | 1.11 | 16 | 144.05 | 46.47 | 9 | 14 | 23.58 | 17999.83 | 186.76 | 821.21 | 90.38 | 57.29 | 9578.6 | 0.63 | 0.76 | 2.61 | 0.56 | 1 | 10
9 | 65 | CONCLUIDO | 4.2397 | 23.59 | 21 | 83.99 | 1.22 | 15 | 145.42 | 46.47 | 10 | 8 | 23.95 | 18169.15 | 183.54 | 821.23 | 89.01 | 57.29 | 8902.28 | 0.64 | 0.76 | 2.6 | 0.52 | 1 | 10
10 | 65 | CONCLUIDO | 4.2511 | 23.52 | 20.96 | 89.84 | 1.33 | 14 | 146.8 | 46.47 | 11 | 0 | 24.33 | 18338.99 | 181.26 | 821.21 | 87.55 | 57.29 | 8174.95 | 0.65 | 0.76 | 2.61 | 0.49 | 1 | 10
0 | 75 | CONCLUIDO | 2.4265 | 41.21 | 30.84 | 6.98 | 0.12 | 265 | 150.44 | 49.1 | 1 | 263 | 25.34 | 18787.76 | 362.94 | 821.48 | 418.32 | 57.29 | 172307.02 | 0.14 | 0.52 | 3.01 | 10.36 | 1 | 10
1 | 75 | CONCLUIDO | 3.3566 | 29.79 | 24.37 | 14.2 | 0.23 | 103 | 151.83 | 49.1 | 2 | 101 | 25.73 | 18959.54 | 282.43 | 821.31 | 201.65 | 57.29 | 64779.97 | 0.28 | 0.65 | 2.75 | 3.89 | 1 | 10
2 | 75 | CONCLUIDO | 3.6927 | 27.08 | 22.85 | 21.42 | 0.35 | 64 | 153.23 | 49.1 | 3 | 62 | 26.13 | 19131.85 | 260.69 | 821.25 | 151 | 57.29 | 39650.17 | 0.38 | 0.7 | 2.68 | 2.37 | 1 | 10
3 | 75 | CONCLUIDO | 3.8707 | 25.84 | 22.15 | 28.9 | 0.46 | 46 | 154.63 | 49.1 | 4 | 44 | 26.53 | 19304.72 | 248.49 | 821.24 | 127.79 | 57.29 | 28134.08 | 0.45 | 0.72 | 2.65 | 1.68 | 1 | 10
4 | 75 | CONCLUIDO | 3.9736 | 25.17 | 21.79 | 36.32 | 0.57 | 36 | 156.03 | 49.1 | 5 | 34 | 26.94 | 19478.15 | 240.24 | 821.21 | 115.68 | 57.29 | 22131.71 | 0.5 | 0.73 | 2.63 | 1.32 | 1 | 10
5 | 75 | CONCLUIDO | 4.0521 | 24.68 | 21.52 | 44.52 | 0.67 | 29 | 157.44 | 49.1 | 6 | 27 | 27.35 | 19652.13 | 232.58 | 821.19 | 106.54 | 57.29 | 17597.18 | 0.54 | 0.74 | 2.62 | 1.04 | 1 | 10
6 | 75 | CONCLUIDO | 4.0971 | 24.41 | 21.37 | 51.28 | 0.78 | 25 | 158.86 | 49.1 | 7 | 23 | 27.77 | 19826.68 | 227.83 | 821.19 | 101.67 | 57.29 | 15181.61 | 0.56 | 0.74 | 2.61 | 0.89 | 1 | 10
7 | 75 | CONCLUIDO | 4.1405 | 24.15 | 21.23 | 60.67 | 0.88 | 21 | 160.28 | 49.1 | 8 | 19 | 28.19 | 20001.93 | 220.91 | 821.19 | 97.22 | 57.29 | 12978.03 | 0.59 | 0.75 | 2.61 | 0.76 | 1 | 10
8 | 75 | CONCLUIDO | 4.1777 | 23.94 | 21.11 | 70.37 | 0.99 | 18 | 161.71 | 49.1 | 9 | 16 | 28.61 | 20177.64 | 213.11 | 821.19 | 93.04 | 57.29 | 10898.54 | 0.62 | 0.75 | 2.6 | 0.64 | 1 | 10
9 | 75 | CONCLUIDO | 4.2034 | 23.79 | 21.02 | 78.84 | 1.09 | 16 | 163.13 | 49.1 | 10 | 14 | 29.04 | 20353.94 | 208.25 | 821.2 | 90.26 | 57.29 | 9522.62 | 0.63 | 0.76 | 2.6 | 0.55 | 1 | 10
10 | 75 | CONCLUIDO | 4.2151 | 23.72 | 20.99 | 83.96 | 1.18 | 15 | 164.57 | 49.1 | 11 | 12 | 29.47 | 20530.82 | 203.08 | 821.23 | 89.01 | 57.29 | 8900.72 | 0.64 | 0.76 | 2.6 | 0.52 | 1 | 10
11 | 75 | CONCLUIDO | 4.2412 | 23.58 | 20.9 | 96.48 | 1.28 | 13 | 166.01 | 49.1 | 12 | 7 | 29.91 | 20708.3 | 196.5 | 821.19 | 86.01 | 57.29 | 7411.24 | 0.67 | 0.76 | 2.6 | 0.43 | 1 | 10
12 | 75 | CONCLUIDO | 4.2379 | 23.6 | 20.92 | 96.57 | 1.38 | 13 | 167.45 | 49.1 | 13 | 3 | 30.36 | 20886.38 | 195.06 | 821.19 | 86.52 | 57.29 | 7666.77 | 0.66 | 0.76 | 2.6 | 0.45 | 1 | 10
13 | 75 | CONCLUIDO | 4.2518 | 23.52 | 20.88 | 104.38 | 1.47 | 12 | 168.9 | 49.1 | 14 | 0 | 30.81 | 21065.06 | 195.01 | 821.27 | 84.68 | 57.29 | 6752.77 | 0.68 | 0.76 | 2.61 | 0.4 | 1 | 10
0 | 95 | CONCLUIDO | 2.0609 | 48.52 | 33.66 | 6.06 | 0.1 | 333 | 185.69 | 53.44 | 1 | 331 | 36.26 | 23136.14 | 454.95 | 821.47 | 513.79 | 57.29 | 219702.12 | 0.11 | 0.47 | 3.11 | 13.18 | 1 | 10
1 | 95 | CONCLUIDO | 3.1084 | 32.17 | 25.12 | 12.26 | 0.19 | 123 | 187.21 | 53.44 | 2 | 121 | 36.77 | 23322.88 | 336.19 | 821.32 | 226.87 | 57.29 | 77289.45 | 0.25 | 0.63 | 2.78 | 4.65 | 1 | 10
2 | 95 | CONCLUIDO | 3.5066 | 28.52 | 23.26 | 18.61 | 0.28 | 75 | 188.73 | 53.44 | 3 | 73 | 37.29 | 23510.33 | 307.96 | 821.27 | 164.31 | 57.29 | 46252.59 | 0.35 | 0.68 | 2.7 | 2.78 | 1 | 10
3 | 95 | CONCLUIDO | 3.7131 | 26.93 | 22.45 | 24.95 | 0.37 | 54 | 190.25 | 53.44 | 4 | 52 | 37.82 | 23698.48 | 294.23 | 821.24 | 137.76 | 57.29 | 33082.33 | 0.42 | 0.71 | 2.66 | 1.98 | 1 | 10
4 | 95 | CONCLUIDO | 3.8403 | 26.04 | 22.01 | 31.44 | 0.46 | 42 | 191.78 | 53.44 | 5 | 40 | 38.35 | 23887.36 | 285.45 | 821.23 | 123.06 | 57.29 | 25791.73 | 0.47 | 0.72 | 2.64 | 1.53 | 1 | 10
5 | 95 | CONCLUIDO | 3.9186 | 25.52 | 21.75 | 37.28 | 0.55 | 35 | 193.32 | 53.44 | 6 | 33 | 38.89 | 24076.95 | 278.8 | 821.23 | 114.28 | 57.29 | 21434.42 | 0.5 | 0.73 | 2.63 | 1.27 | 1 | 10
6 | 95 | CONCLUIDO | 3.9891 | 25.07 | 21.52 | 44.52 | 0.64 | 29 | 194.86 | 53.44 | 7 | 27 | 39.43 | 24267.28 | 272.71 | 821.19 | 106.62 | 57.29 | 17636.32 | 0.54 | 0.74 | 2.62 | 1.05 | 1 | 10
7 | 95 | CONCLUIDO | 4.0378 | 24.77 | 21.37 | 51.28 | 0.72 | 25 | 196.41 | 53.44 | 8 | 23 | 39.98 | 24458.36 | 267.8 | 821.21 | 101.64 | 57.29 | 15164.57 | 0.56 | 0.74 | 2.61 | 0.89 | 1 | 10
8 | 95 | CONCLUIDO | 4.0753 | 24.54 | 21.25 | 57.96 | 0.81 | 22 | 197.97 | 53.44 | 9 | 20 | 40.53 | 24650.18 | 263.04 | 821.19 | 97.68 | 57.29 | 13203.1 | 0.59 | 0.75 | 2.61 | 0.78 | 1 | 10
9 | 95 | CONCLUIDO | 4.0984 | 24.4 | 21.19 | 63.56 | 0.89 | 20 | 199.53 | 53.44 | 10 | 18 | 41.1 | 24842.77 | 258.82 | 821.24 | 95.44 | 57.29 | 12089.23 | 0.6 | 0.75 | 2.61 | 0.71 | 1 | 10
10 | 95 | CONCLUIDO | 4.128 | 24.22 | 21.09 | 70.29 | 0.97 | 18 | 201.1 | 53.44 | 11 | 16 | 41.66 | 25036.12 | 255 | 821.21 | 92.24 | 57.29 | 10499.7 | 0.62 | 0.75 | 2.6 | 0.61 | 1 | 10
11 | 95 | CONCLUIDO | 4.1521 | 24.08 | 21.02 | 78.83 | 1.05 | 16 | 202.67 | 53.44 | 12 | 14 | 42.24 | 25230.25 | 249.44 | 821.21 | 90.01 | 57.29 | 9397.72 | 0.64 | 0.76 | 2.6 | 0.55 | 1 | 10
12 | 95 | CONCLUIDO | 4.1621 | 24.03 | 21 | 84 | 1.13 | 15 | 204.25 | 53.44 | 13 | 13 | 42.82 | 25425.3 | 247.15 | 821.19 | 89.38 | 57.29 | 9087.53 | 0.64 | 0.76 | 2.6 | 0.53 | 1 | 10
13 | 95 | CONCLUIDO | 4.1792 | 23.93 | 20.94 | 89.74 | 1.21 | 14 | 205.84 | 53.44 | 14 | 12 | 43.4 | 25621.03 | 241.2 | 821.2 | 87.29 | 57.29 | 8044.38 | 0.66 | 0.76 | 2.6 | 0.46 | 1 | 10
14 | 95 | CONCLUIDO | 4.1869 | 23.88 | 20.93 | 96.61 | 1.28 | 13 | 207.43 | 53.44 | 15 | 11 | 44 | 25817.56 | 238.14 | 821.21 | 87.21 | 57.29 | 8011.14 | 0.66 | 0.76 | 2.59 | 0.46 | 1 | 10
15 | 95 | CONCLUIDO | 4.2041 | 23.79 | 20.87 | 104.35 | 1.36 | 12 | 209.03 | 53.44 | 16 | 10 | 44.6 | 26014.91 | 234.26 | 821.19 | 85.18 | 57.29 | 7000.42 | 0.67 | 0.76 | 2.59 | 0.4 | 1 | 10
16 | 95 | CONCLUIDO | 4.2149 | 23.73 | 20.85 | 113.71 | 1.43 | 11 | 210.64 | 53.44 | 17 | 9 | 45.21 | 26213.09 | 229.01 | 821.19 | 84.2 | 57.29 | 6516.8 | 0.68 | 0.76 | 2.59 | 0.37 | 1 | 10
17 | 95 | CONCLUIDO | 4.2145 | 23.73 | 20.85 | 113.72 | 1.51 | 11 | 212.25 | 53.44 | 18 | 6 | 45.82 | 26412.11 | 226.89 | 821.19 | 84.42 | 57.29 | 6628.08 | 0.68 | 0.76 | 2.59 | 0.38 | 1 | 10
18 | 95 | CONCLUIDO | 4.2273 | 23.66 | 20.81 | 124.89 | 1.58 | 10 | 213.87 | 53.44 | 19 | 2 | 46.44 | 26611.98 | 225.83 | 821.22 | 83.03 | 57.29 | 5934 | 0.69 | 0.76 | 2.59 | 0.34 | 1 | 10
19 | 95 | CONCLUIDO | 4.2277 | 23.65 | 20.81 | 124.88 | 1.65 | 10 | 215.5 | 53.44 | 20 | 0 | 47.07 | 26812.71 | 226.84 | 821.19 | 82.84 | 57.29 | 5839.03 | 0.69 | 0.76 | 2.6 | 0.34 | 1 | 10
0 | 55 | CONCLUIDO | 2.8336 | 35.29 | 28.33 | 8.33 | 0.15 | 204 | 116.05 | 43.4 | 1 | 202 | 16.65 | 14546.17 | 279.72 | 821.35 | 334.46 | 57.29 | 130681.2 | 0.17 | 0.56 | 2.9 | 7.85 | 1 | 10
1 | 55 | CONCLUIDO | 3.6203 | 27.62 | 23.55 | 17.03 | 0.3 | 83 | 117.34 | 43.4 | 2 | 81 | 16.94 | 14705.49 | 226.89 | 821.23 | 174.61 | 57.29 | 51359.33 | 0.33 | 0.68 | 2.71 | 3.08 | 1 | 10
2 | 55 | CONCLUIDO | 3.9008 | 25.64 | 22.33 | 26.27 | 0.45 | 51 | 118.63 | 43.4 | 3 | 49 | 17.23 | 14865.24 | 208.82 | 821.22 | 133.78 | 57.29 | 31104.2 | 0.43 | 0.71 | 2.66 | 1.86 | 1 | 10
3 | 55 | CONCLUIDO | 4.0357 | 24.78 | 21.81 | 35.37 | 0.59 | 37 | 119.93 | 43.4 | 4 | 35 | 17.53 | 15025.44 | 198.67 | 821.25 | 116.66 | 57.29 | 22616.32 | 0.49 | 0.73 | 2.62 | 1.34 | 1 | 10
4 | 55 | CONCLUIDO | 4.1148 | 24.3 | 21.53 | 44.54 | 0.73 | 29 | 121.23 | 43.4 | 5 | 27 | 17.83 | 15186.08 | 189.84 | 821.21 | 107.02 | 57.29 | 17835.74 | 0.54 | 0.74 | 2.62 | 1.05 | 1 | 10
5 | 55 | CONCLUIDO | 4.1798 | 23.92 | 21.29 | 55.54 | 0.86 | 23 | 122.54 | 43.4 | 6 | 21 | 18.14 | 15347.16 | 181.33 | 821.24 | 99.11 | 57.29 | 13908.79 | 0.58 | 0.75 | 2.61 | 0.82 | 1 | 10
6 | 55 | CONCLUIDO | 4.2244 | 23.67 | 21.13 | 66.74 | 1 | 19 | 123.85 | 43.4 | 7 | 17 | 18.45 | 15508.69 | 172.7 | 821.19 | 94.09 | 57.29 | 11420.88 | 0.61 | 0.75 | 2.6 | 0.66 | 1 | 10
7 | 55 | CONCLUIDO | 4.241 | 23.58 | 21.09 | 74.43 | 1.13 | 17 | 125.16 | 43.4 | 8 | 5 | 18.76 | 15670.68 | 167.13 | 821.25 | 92.08 | 57.29 | 10425.78 | 0.62 | 0.75 | 2.61 | 0.62 | 1 | 10
8 | 55 | CONCLUIDO | 4.2523 | 23.52 | 21.05 | 78.94 | 1.26 | 16 | 126.48 | 43.4 | 9 | 0 | 19.08 | 15833.12 | 166.37 | 821.19 | 90.46 | 57.29 | 9618.3 | 0.63 | 0.76 | 2.62 | 0.58 | 1 | 10

## gráficos
Selecione o eixo X:
Selecione o eixo Y:
Selecione o eixo Z:
Eixo X | Eixo Y | Eixo Z

## hidden (hidden)
Unnamed: 0
Volume de calda [L]
STATUS
Capacidade operacional [ha/h]
Tempo de missao [h]
Tempo util [h]
Tempo por voo [min]
Autonomia Projetada [h]
N° Voos
MTOW [kg]
Massa Estrutura [kg]
Combustível [kg]
Abastecimentos
Massa gerador
Potência gerador [W]
Combustível consumido [L]
Calda cons [L]
Distância percorrida [km]
Distância Pulverizando [km]
RTL ACUMULADO[m]
EOC [km/km]
EOC [h/h]
Tempo de manobra [h]
Tempo rtl_rtw [h]
V pulv [m/s]
V desloc [m/s]