## RESULTADOS_18
Unnamed: 0 | Volume de calda [L] | STATUS | Capacidade operacional [ha/h] | Tempo de missao [h] | Tempo util [h] | Tempo por voo [min] | Autonomia Projetada [h] | N° Voos | MTOW [kg] | Massa Estrutura [kg] | Combustível [kg] | Abastecimentos | Massa gerador | Potência gerador [W] | Combustível consumido [L] | Calda cons [L] | Distância percorrida [km] | Distância Pulverizando [km] | RTL ACUMULADO[m] | EOC [km/km] | EOC [h/h] | Tempo de manobra [h] | Tempo rtl_rtw [h] | V pulv [m/s] | V desloc [m/s] | Preço Total por ha Simples [R$/ha] | Preço Total por ha Presumido [R$/ha] | Preço Total por ha Real [R$/ha] | Preço Total Simples [R$] | Preço Total Presumido [R$] | Prod CAPEX [ha/h/R$] | Dias Trabalhados | Preço Total Real [R$]
0 | 100 | CONCLUIDO | 0.5502 | 181.75 | 128.45 | 5.9 | 0.09 | 1306 | 194.77 | 54.38 | 1 | 1304 | 39.4 | 24256.19 | 1772.08 | 11541.32 | 2537.35 | 248.49 | 1133385.43 | 0.1 | 0.43 | 25.29 | 66.92 | 2 | 10 | 5357.5379 | 7330.4198 | 6630.8148 | 5357537.9326 | 7330419.7573 | 2.0725e-06 | 75.7292 | 6630814.784
1 | 100 | CONCLUIDO | 1.039 | 96.24 | 79.14 | 12.66 | 0.18 | 375 | 196.32 | 54.38 | 2 | 373 | 39.95 | 24447.22 | 1033.96 | 11527.9 | 858.54 | 248.49 | 298633.03 | 0.29 | 0.69 | 23.71 | 17.68 | 2 | 10 | 1931.4887 | 2642.748 | 2390.5278 | 1931488.6686 | 2642748.0077 | 3.9138e-06 | 40.1 | 2390527.8469
2 | 100 | CONCLUIDO | 1.2215 | 81.87 | 71.19 | 20.34 | 0.27 | 210 | 197.88 | 54.38 | 3 | 208 | 40.5 | 24639 | 869.2 | 11526.43 | 587.85 | 248.49 | 164116.75 | 0.42 | 0.77 | 23.45 | 9.72 | 2 | 10 | 1487.1538 | 2034.7894 | 1840.592 | 1487153.7774 | 2034789.4068 | 4.6012e-06 | 34.1125 | 1840591.9616
3 | 100 | CONCLUIDO | 1.3212 | 75.69 | 67.81 | 29.48 | 0.36 | 138 | 199.44 | 54.38 | 4 | 129 | 41.06 | 24831.54 | 759.55 | 11525.04 | 473.11 | 248.49 | 107106.42 | 0.53 | 0.81 | 23.35 | 6.35 | 2 | 10 | 1286.4658 | 1760.1993 | 1592.2084 | 1286465.8366 | 1760199.3124 | 4.9768e-06 | 31.5375 | 1592208.3605
4 | 100 | CONCLUIDO | 1.3514 | 74 | 66.93 | 34.32 | 0.44 | 117 | 201.01 | 54.38 | 5 | 3 | 41.63 | 25024.84 | 719.55 | 11525.93 | 438.23 | 248.49 | 89772.61 | 0.57 | 0.82 | 23.47 | 5.47 | 2 | 10 | 1228.6547 | 1681.0995 | 1520.6577 | 1228654.6627 | 1681099.514 | 5.0905e-06 | 30.8333 | 1520657.7358
5 | 100 | CONCLUIDO | 1.3515 | 73.99 | 66.93 | 34.32 | 0.53 | 117 | 202.58 | 54.38 | 6 | 0 | 42.2 | 25218.93 | 724.42 | 11525.92 | 438.16 | 248.49 | 89736.01 | 0.57 | 0.82 | 23.46 | 5.47 | 2 | 10 | 1231.7356 | 1685.315 | 1524.4709 | 1231735.617 | 1685315.0116 | 5.0909e-06 | 30.8292 | 1524470.9122

## RESULTADOS_6
Unnamed: 0 | Volume de calda [L] | STATUS | Capacidade operacional [ha/h] | Tempo de missao [h] | Tempo util [h] | Tempo por voo [min] | Autonomia Projetada [h] | N° Voos | MTOW [kg] | Massa Estrutura [kg] | Combustível [kg] | Abastecimentos | Massa gerador | Potência gerador [W] | Combustível consumido [L] | Calda cons [L] | Distância percorrida [km] | Distância Pulverizando [km] | RTL ACUMULADO[m] | EOC [km/km] | EOC [h/h] | Tempo de manobra [h] | Tempo rtl_rtw [h] | V pulv [m/s] | V desloc [m/s] | Preço Total por ha Simples [R$/ha] | Preço Total por ha Presumido [R$/ha] | Preço Total por ha Real [R$/ha] | Preço Total Simples [R$] | Preço Total Presumido [R$] | Prod CAPEX [ha/h/R$] | Dias Trabalhados | Preço Total Real [R$]
0 | 40 | CONCLUIDO | 1.0802 | 92.57 | 82.36 | 11.28 | 0.2 | 438 | 89.87 | 37.55 | 1 | 429 | 11.32 | 11317.98 | 603.64 | 11529.4 | 967.52 | 248.49 | 352808.81 | 0.26 | 0.67 | 23.83 | 20.89 | 2 | 10 | 1366.223 | 1869.3266 | 1690.9207 | 1366223.0003 | 1869326.5825 | 5.8884e-06 | 38.5708 | 1690920.6771
1 | 40 | CONCLUIDO | 1.2143 | 82.35 | 74.95 | 15.56 | 0.39 | 289 | 91.1 | 37.55 | 2 | 0 | 11.54 | 11468.97 | 510.21 | 11535.35 | 701.23 | 248.49 | 220408.18 | 0.35 | 0.73 | 23.97 | 13.47 | 2 | 10 | 1118.2574 | 1530.0491 | 1384.0234 | 1118257.426 | 1530049.1442 | 6.6194e-06 | 34.3125 | 1384023.4013

## RESULTADOS_4
Unnamed: 0 | Volume de calda [L] | STATUS | Capacidade operacional [ha/h] | Tempo de missao [h] | Tempo util [h] | Tempo por voo [min] | Autonomia Projetada [h] | N° Voos | MTOW [kg] | Massa Estrutura [kg] | Combustível [kg] | Abastecimentos | Massa gerador | Potência gerador [W] | Combustível consumido [L] | Calda cons [L] | Distância percorrida [km] | Distância Pulverizando [km] | RTL ACUMULADO[m] | EOC [km/km] | EOC [h/h] | Tempo de manobra [h] | Tempo rtl_rtw [h] | V pulv [m/s] | V desloc [m/s] | Preço Total por ha Simples [R$/ha] | Preço Total por ha Presumido [R$/ha] | Preço Total por ha Real [R$/ha] | Preço Total Simples [R$] | Preço Total Presumido [R$] | Prod CAPEX [ha/h/R$] | Dias Trabalhados | Preço Total Real [R$]
0 | 30 | CONCLUIDO | 1.1426 | 87.52 | 79.63 | 12.28 | 0.24 | 389 | 71.52 | 32.27 | 1 | 41 | 8.25 | 9054.6 | 467.68 | 11534.74 | 856.95 | 248.49 | 297772.66 | 0.29 | 0.69 | 24.21 | 18.15 | 2 | 10 | 1142.6242 | 1563.3889 | 1414.1812 | 1142624.231 | 1563388.8819 | 6.9949e-06 | 36.4667 | 1414181.2413
1 | 30 | CONCLUIDO | 1.1458 | 87.28 | 79.44 | 12.38 | 0.48 | 385 | 72.7 | 32.27 | 2 | 0 | 8.43 | 9200.25 | 472.84 | 11535.51 | 848.65 | 248.49 | 293637.97 | 0.29 | 0.69 | 24.26 | 17.97 | 2 | 10 | 1144.202 | 1565.5476 | 1416.1339 | 1144201.9643 | 1565547.6062 | 7.0145e-06 | 36.3667 | 1416133.9399

## RESULTADOS_1
Unnamed: 0 | Volume de calda [L] | STATUS | Capacidade operacional [ha/h] | Tempo de missao [h] | Tempo util [h] | Tempo por voo [min] | Autonomia Projetada [h] | N° Voos | MTOW [kg] | Massa Estrutura [kg] | Combustível [kg] | Abastecimentos | Massa gerador | Potência gerador [W] | Combustível consumido [L] | Calda cons [L] | Distância percorrida [km] | Distância Pulverizando [km] | RTL ACUMULADO[m] | EOC [km/km] | EOC [h/h] | Tempo de manobra [h] | Tempo rtl_rtw [h] | V pulv [m/s] | V desloc [m/s] | Preço Total por ha Simples [R$/ha] | Preço Total por ha Presumido [R$/ha] | Preço Total por ha Real [R$/ha] | Preço Total Simples [R$] | Preço Total Presumido [R$] | Prod CAPEX [ha/h/R$] | Dias Trabalhados | Preço Total Real [R$]
0 | 15 | CONCLUIDO | 0.9291 | 107.63 | 97.4 | 7.61 | 0.43 | 768 | 39.78 | 19.54 | 1 | 0 | 4.24 | 5140 | 387.59 | 11552.92 | 1437.79 | 248.49 | 586295.87 | 0.17 | 0.56 | 25.38 | 35.88 | 2 | 10 | 1285.035 | 1758.2415 | 1590.4374 | 1285034.9503 | 1758241.5108 | 7.5228e-06 | 44.8458 | 1590437.4087

## RESULTADOS_12
Unnamed: 0 | Volume de calda [L] | STATUS | Capacidade operacional [ha/h] | Tempo de missao [h] | Tempo util [h] | Tempo por voo [min] | Autonomia Projetada [h] | N° Voos | MTOW [kg] | Massa Estrutura [kg] | Combustível [kg] | Abastecimentos | Massa gerador | Potência gerador [W] | Combustível consumido [L] | Calda cons [L] | Distância percorrida [km] | Distância Pulverizando [km] | RTL ACUMULADO[m] | EOC [km/km] | EOC [h/h] | Tempo de manobra [h] | Tempo rtl_rtw [h] | V pulv [m/s] | V desloc [m/s] | Preço Total por ha Simples [R$/ha] | Preço Total por ha Presumido [R$/ha] | Preço Total por ha Real [R$/ha] | Preço Total Simples [R$] | Preço Total Presumido [R$] | Prod CAPEX [ha/h/R$] | Dias Trabalhados | Preço Total Real [R$]
0 | 70 | CONCLUIDO | 0.7846 | 127.46 | 101.65 | 7.47 | 0.12 | 816 | 141.81 | 47.83 | 1 | 814 | 22.98 | 17723.39 | 1115.81 | 11535.34 | 1623.12 | 248.49 | 678721.85 | 0.15 | 0.54 | 24.46 | 40.16 | 2 | 10 | 2705.6793 | 3702.0298 | 3348.7133 | 2705679.3211 | 3702029.8133 | 3.4128e-06 | 53.1083 | 3348713.2838
1 | 70 | CONCLUIDO | 1.1973 | 83.52 | 73.72 | 16.88 | 0.25 | 262 | 143.17 | 47.83 | 2 | 260 | 23.34 | 17891.86 | 723.17 | 11526.19 | 673.46 | 248.49 | 206660 | 0.37 | 0.75 | 23.56 | 12.26 | 2 | 10 | 1364.2468 | 1866.6226 | 1688.4748 | 1364246.7543 | 1866622.5956 | 5.2079e-06 | 34.8 | 1688474.7549
2 | 70 | CONCLUIDO | 1.3126 | 76.19 | 69.16 | 25 | 0.37 | 166 | 144.54 | 47.83 | 3 | 6 | 23.71 | 18060.85 | 613.35 | 11528.2 | 511.89 | 248.49 | 126357.2 | 0.49 | 0.79 | 23.59 | 7.7 | 2 | 10 | 1159.6281 | 1586.6543 | 1435.2263 | 1159628.0933 | 1586654.3164 | 5.7094e-06 | 31.7458 | 1435226.2554
3 | 70 | CONCLUIDO | 1.3126 | 76.18 | 69.16 | 25 | 0.49 | 166 | 145.92 | 47.83 | 4 | 0 | 24.09 | 18230.35 | 618.79 | 11527.92 | 511.82 | 248.49 | 126318.43 | 0.49 | 0.79 | 23.59 | 7.7 | 2 | 10 | 1163.2367 | 1591.5918 | 1439.6925 | 1163236.718 | 1591591.7959 | 5.7094e-06 | 31.7417 | 1439692.5087

## RESULTADOS_16
Unnamed: 0 | Volume de calda [L] | STATUS | Capacidade operacional [ha/h] | Tempo de missao [h] | Tempo util [h] | Tempo por voo [min] | Autonomia Projetada [h] | N° Voos | MTOW [kg] | Massa Estrutura [kg] | Combustível [kg] | Abastecimentos | Massa gerador | Potência gerador [W] | Combustível consumido [L] | Calda cons [L] | Distância percorrida [km] | Distância Pulverizando [km] | RTL ACUMULADO[m] | EOC [km/km] | EOC [h/h] | Tempo de manobra [h] | Tempo rtl_rtw [h] | V pulv [m/s] | V desloc [m/s] | Preço Total por ha Simples [R$/ha] | Preço Total por ha Presumido [R$/ha] | Preço Total por ha Real [R$/ha] | Preço Total Simples [R$] | Preço Total Presumido [R$] | Prod CAPEX [ha/h/R$] | Dias Trabalhados | Preço Total Real [R$]
0 | 90 | CONCLUIDO | 0.6251 | 159.97 | 117.83 | 6.33 | 0.1 | 1117 | 176.73 | 52.44 | 1 | 1115 | 33.29 | 22031.19 | 1519.31 | 11540.31 | 2174.12 | 248.49 | 952716.3 | 0.11 | 0.47 | 24.98 | 56.31 | 2 | 10 | 4205.2775 | 5753.8462 | 5204.7072 | 4205277.5068 | 5753846.2086 | 2.4569e-06 | 66.6542 | 5204707.202
1 | 90 | CONCLUIDO | 1.0895 | 91.78 | 77.35 | 13.73 | 0.2 | 338 | 178.21 | 52.44 | 2 | 336 | 33.77 | 22213.89 | 933.22 | 11528.14 | 797.02 | 248.49 | 268061.55 | 0.31 | 0.71 | 23.65 | 15.88 | 2 | 10 | 1728.8204 | 2365.4484 | 2139.6933 | 1728820.4117 | 2365448.3574 | 4.2822e-06 | 38.2417 | 2139693.2861
2 | 90 | CONCLUIDO | 1.2621 | 79.23 | 70.16 | 22.51 | 0.3 | 187 | 179.7 | 52.44 | 3 | 185 | 34.26 | 22397.24 | 775.15 | 11525.22 | 553.26 | 248.49 | 146935.88 | 0.45 | 0.78 | 23.42 | 8.7 | 2 | 10 | 1359.338 | 1859.9062 | 1682.3994 | 1359338.0085 | 1859906.233 | 4.9605e-06 | 33.0125 | 1682399.3925
3 | 90 | CONCLUIDO | 1.3402 | 74.62 | 67.54 | 30.93 | 0.39 | 131 | 181.19 | 52.44 | 4 | 27 | 34.75 | 22581.25 | 683.8 | 11527.53 | 460.13 | 248.49 | 100651.38 | 0.54 | 0.81 | 23.45 | 6.08 | 2 | 10 | 1209.156 | 1654.4205 | 1496.5249 | 1209155.9512 | 1654420.5166 | 5.2675e-06 | 31.0917 | 1496524.9445
4 | 90 | CONCLUIDO | 1.3433 | 74.44 | 67.43 | 31.36 | 0.49 | 129 | 182.69 | 52.44 | 5 | 0 | 35.25 | 22766.06 | 686.01 | 11526.82 | 455.36 | 248.49 | 98273.07 | 0.55 | 0.81 | 23.48 | 5.98 | 2 | 10 | 1198.7407 | 1640.1699 | 1483.6344 | 1198740.7035 | 1640169.9152 | 5.2797e-06 | 31.0167 | 1483634.4005

## RESULTADOS_0
Unnamed: 0 | Volume de calda [L] | STATUS | Capacidade operacional [ha/h] | Tempo de missao [h] | Tempo util [h] | Tempo por voo [min] | Autonomia Projetada [h] | N° Voos | MTOW [kg] | Massa Estrutura [kg] | Combustível [kg] | Abastecimentos | Massa gerador | Potência gerador [W] | Combustível consumido [L] | Calda cons [L] | Distância percorrida [km] | Distância Pulverizando [km] | RTL ACUMULADO[m] | EOC [km/km] | EOC [h/h] | Tempo de manobra [h] | Tempo rtl_rtw [h] | V pulv [m/s] | V desloc [m/s] | Preço Total por ha Simples [R$/ha] | Preço Total por ha Presumido [R$/ha] | Preço Total por ha Real [R$/ha] | Preço Total Simples [R$] | Preço Total Presumido [R$] | Prod CAPEX [ha/h/R$] | Dias Trabalhados | Preço Total Real [R$]
0 | 10 | CONCLUIDO | 0.7704 | 129.8 | 115.37 | 6.02 | 0.64 | 1150 | 26.11 | 12.1 | 1 | 0 | 3.01 | 3454.41 | 334.67 | 11565.29 | 2026.55 | 248.49 | 878763.11 | 0.12 | 0.48 | 26.55 | 53.82 | 2 | 10 | 1484.5822 | 2031.2709 | 1837.4093 | 1484582.235 | 2031270.9091 | 7.3462e-06 | 54.0833 | 1837409.2644

## RESULTADOS_7
Unnamed: 0 | Volume de calda [L] | STATUS | Capacidade operacional [ha/h] | Tempo de missao [h] | Tempo util [h] | Tempo por voo [min] | Autonomia Projetada [h] | N° Voos | MTOW [kg] | Massa Estrutura [kg] | Combustível [kg] | Abastecimentos | Massa gerador | Potência gerador [W] | Combustível consumido [L] | Calda cons [L] | Distância percorrida [km] | Distância Pulverizando [km] | RTL ACUMULADO[m] | EOC [km/km] | EOC [h/h] | Tempo de manobra [h] | Tempo rtl_rtw [h] | V pulv [m/s] | V desloc [m/s] | Preço Total por ha Simples [R$/ha] | Preço Total por ha Presumido [R$/ha] | Preço Total por ha Real [R$/ha] | Preço Total Simples [R$] | Preço Total Presumido [R$] | Prod CAPEX [ha/h/R$] | Dias Trabalhados | Preço Total Real [R$]
0 | 45 | CONCLUIDO | 1.0218 | 97.87 | 85.56 | 10.23 | 0.18 | 502 | 98.71 | 39.72 | 1 | 500 | 12.99 | 12407.75 | 690.39 | 11529.26 | 1075.69 | 248.49 | 406574.46 | 0.23 | 0.64 | 23.94 | 24.09 | 2 | 10 | 1547.5431 | 2117.4168 | 1915.3335 | 1547543.1071 | 2117416.752 | 5.3116e-06 | 40.7792 | 1915333.469
1 | 45 | CONCLUIDO | 1.2388 | 80.73 | 73.46 | 17.15 | 0.35 | 257 | 99.95 | 39.72 | 2 | 0 | 13.24 | 12561.45 | 526.58 | 11531.41 | 652.73 | 248.49 | 196319.36 | 0.38 | 0.75 | 23.86 | 11.99 | 2 | 10 | 1117.1845 | 1528.5811 | 1382.6955 | 1117184.4952 | 1528581.113 | 6.4396e-06 | 33.6375 | 1382695.477

## RESULTADOS_10
Unnamed: 0 | Volume de calda [L] | STATUS | Capacidade operacional [ha/h] | Tempo de missao [h] | Tempo util [h] | Tempo por voo [min] | Autonomia Projetada [h] | N° Voos | MTOW [kg] | Massa Estrutura [kg] | Combustível [kg] | Abastecimentos | Massa gerador | Potência gerador [W] | Combustível consumido [L] | Calda cons [L] | Distância percorrida [km] | Distância Pulverizando [km] | RTL ACUMULADO[m] | EOC [km/km] | EOC [h/h] | Tempo de manobra [h] | Tempo rtl_rtw [h] | V pulv [m/s] | V desloc [m/s] | Preço Total por ha Simples [R$/ha] | Preço Total por ha Presumido [R$/ha] | Preço Total por ha Real [R$/ha] | Preço Total Simples [R$] | Preço Total Presumido [R$] | Prod CAPEX [ha/h/R$] | Dias Trabalhados | Preço Total Real [R$]
0 | 60 | CONCLUIDO | 0.8726 | 114.61 | 94.92 | 8.29 | 0.14 | 687 | 124.63 | 45 | 1 | 685 | 18.64 | 15605.44 | 941.24 | 11531.8 | 1394.19 | 248.49 | 564897.84 | 0.18 | 0.58 | 24.23 | 33.43 | 2 | 10 | 2180.4057 | 2983.3273 | 2698.6027 | 2180405.6845 | 2983327.2502 | 4.0391e-06 | 47.7542 | 2698602.6846
1 | 60 | CONCLUIDO | 1.2571 | 79.55 | 71.77 | 19.48 | 0.28 | 221 | 125.95 | 45 | 2 | 183 | 18.95 | 15767.7 | 608.09 | 11526.57 | 605.26 | 248.49 | 172766.08 | 0.41 | 0.77 | 23.54 | 10.3 | 2 | 10 | 1195.0727 | 1635.1512 | 1479.0947 | 1195072.7334 | 1635151.2367 | 5.8188e-06 | 33.1458 | 1479094.6976
2 | 60 | CONCLUIDO | 1.29 | 77.52 | 70.45 | 21.9 | 0.42 | 193 | 127.27 | 45 | 3 | 0 | 19.27 | 15930.42 | 581.27 | 11530.05 | 553.8 | 248.49 | 147175.83 | 0.45 | 0.78 | 23.68 | 8.99 | 2 | 10 | 1134.7882 | 1552.6672 | 1404.4828 | 1134788.1539 | 1552667.2155 | 5.9711e-06 | 32.3 | 1404482.8356

## RESULTADOS_14
Unnamed: 0 | Volume de calda [L] | STATUS | Capacidade operacional [ha/h] | Tempo de missao [h] | Tempo util [h] | Tempo por voo [min] | Autonomia Projetada [h] | N° Voos | MTOW [kg] | Massa Estrutura [kg] | Combustível [kg] | Abastecimentos | Massa gerador | Potência gerador [W] | Combustível consumido [L] | Calda cons [L] | Distância percorrida [km] | Distância Pulverizando [km] | RTL ACUMULADO[m] | EOC [km/km] | EOC [h/h] | Tempo de manobra [h] | Tempo rtl_rtw [h] | V pulv [m/s] | V desloc [m/s] | Preço Total por ha Simples [R$/ha] | Preço Total por ha Presumido [R$/ha] | Preço Total por ha Real [R$/ha] | Preço Total Simples [R$] | Preço Total Presumido [R$] | Prod CAPEX [ha/h/R$] | Dias Trabalhados | Preço Total Real [R$]
0 | 80 | CONCLUIDO | 0.7034 | 142.16 | 109.03 | 6.84 | 0.11 | 956 | 159.12 | 50.28 | 1 | 954 | 27.84 | 19859.16 | 1303.97 | 11536.6 | 1874.73 | 248.49 | 803825.87 | 0.13 | 0.5 | 24.68 | 47.53 | 2 | 10 | 3353.2413 | 4588.0527 | 4150.1754 | 3353241.3293 | 4588052.7214 | 2.8991e-06 | 59.2333 | 4150175.409
1 | 80 | CONCLUIDO | 1.1413 | 87.62 | 75.6 | 15.07 | 0.22 | 301 | 160.54 | 50.28 | 2 | 299 | 28.26 | 20034.4 | 829.98 | 11528.25 | 737.22 | 248.49 | 238343.76 | 0.34 | 0.73 | 23.62 | 14.13 | 2 | 10 | 1547.8356 | 2117.817 | 1915.6955 | 1547835.6104 | 2117816.9679 | 4.704e-06 | 36.5083 | 1915695.4888
2 | 80 | CONCLUIDO | 1.3043 | 76.67 | 69.06 | 25.27 | 0.33 | 164 | 161.97 | 50.28 | 3 | 137 | 28.69 | 20210.21 | 676.22 | 11526.19 | 515.08 | 248.49 | 127961.97 | 0.48 | 0.8 | 23.4 | 7.6 | 2 | 10 | 1223.9177 | 1674.6182 | 1514.795 | 1223917.6987 | 1674618.1907 | 5.3758e-06 | 31.9458 | 1514794.981
3 | 80 | CONCLUIDO | 1.33 | 75.19 | 68.19 | 28.22 | 0.43 | 145 | 163.4 | 50.28 | 4 | 0 | 29.12 | 20386.62 | 649.53 | 11525.9 | 479.71 | 248.49 | 110372.23 | 0.52 | 0.81 | 23.54 | 6.74 | 2 | 10 | 1178.6905 | 1612.7363 | 1458.819 | 1178690.4756 | 1612736.3089 | 5.4818e-06 | 31.3292 | 1458819.019

## RESULTADOS_5
Unnamed: 0 | Volume de calda [L] | STATUS | Capacidade operacional [ha/h] | Tempo de missao [h] | Tempo util [h] | Tempo por voo [min] | Autonomia Projetada [h] | N° Voos | MTOW [kg] | Massa Estrutura [kg] | Combustível [kg] | Abastecimentos | Massa gerador | Potência gerador [W] | Combustível consumido [L] | Calda cons [L] | Distância percorrida [km] | Distância Pulverizando [km] | RTL ACUMULADO[m] | EOC [km/km] | EOC [h/h] | Tempo de manobra [h] | Tempo rtl_rtw [h] | V pulv [m/s] | V desloc [m/s] | Preço Total por ha Simples [R$/ha] | Preço Total por ha Presumido [R$/ha] | Preço Total por ha Real [R$/ha] | Preço Total Simples [R$] | Preço Total Presumido [R$] | Prod CAPEX [ha/h/R$] | Dias Trabalhados | Preço Total Real [R$]
0 | 35 | CONCLUIDO | 1.1341 | 88.18 | 79.67 | 12.45 | 0.22 | 384 | 80.84 | 35.1 | 1 | 268 | 9.74 | 10204.21 | 520.35 | 11530.81 | 869.83 | 248.49 | 304235.3 | 0.29 | 0.69 | 23.89 | 18.2 | 2 | 10 | 1207.5479 | 1652.2203 | 1494.5347 | 1207547.8621 | 1652220.2581 | 6.5244e-06 | 36.7417 | 1494534.6756
1 | 35 | CONCLUIDO | 1.184 | 84.46 | 76.88 | 13.98 | 0.43 | 330 | 82.04 | 35.1 | 2 | 0 | 9.94 | 10352.53 | 491.86 | 11534.91 | 764.37 | 248.49 | 251776.48 | 0.33 | 0.71 | 24.1 | 15.41 | 2 | 10 | 1129.719 | 1545.7313 | 1398.2089 | 1129718.9518 | 1545731.3096 | 6.8114e-06 | 35.1917 | 1398208.8828

## RESULTADOS_8
Unnamed: 0 | Volume de calda [L] | STATUS | Capacidade operacional [ha/h] | Tempo de missao [h] | Tempo util [h] | Tempo por voo [min] | Autonomia Projetada [h] | N° Voos | MTOW [kg] | Massa Estrutura [kg] | Combustível [kg] | Abastecimentos | Massa gerador | Potência gerador [W] | Combustível consumido [L] | Calda cons [L] | Distância percorrida [km] | Distância Pulverizando [km] | RTL ACUMULADO[m] | EOC [km/km] | EOC [h/h] | Tempo de manobra [h] | Tempo rtl_rtw [h] | V pulv [m/s] | V desloc [m/s] | Preço Total por ha Simples [R$/ha] | Preço Total por ha Presumido [R$/ha] | Preço Total por ha Real [R$/ha] | Preço Total Simples [R$] | Preço Total Presumido [R$] | Prod CAPEX [ha/h/R$] | Dias Trabalhados | Preço Total Real [R$]
0 | 50 | CONCLUIDO | 0.9698 | 103.12 | 88.57 | 9.44 | 0.16 | 563 | 107.41 | 41.65 | 1 | 561 | 14.77 | 13481.73 | 773.2 | 11529.6 | 1178.37 | 248.49 | 457608.06 | 0.21 | 0.62 | 24.03 | 27.1 | 2 | 10 | 1744.8559 | 2387.3888 | 2159.5398 | 1744855.9083 | 2387388.8313 | 4.8315e-06 | 42.9667 | 2159539.792
1 | 50 | CONCLUIDO | 1.2584 | 79.46 | 72.27 | 18.69 | 0.32 | 232 | 108.68 | 41.65 | 2 | 5 | 15.03 | 13638.32 | 544.23 | 11530.02 | 613.93 | 248.49 | 177044 | 0.4 | 0.76 | 23.79 | 10.81 | 2 | 10 | 1128.2921 | 1543.779 | 1396.4429 | 1128292.0564 | 1543778.9683 | 6.2693e-06 | 33.1083 | 1396442.8702
2 | 50 | CONCLUIDO | 1.2584 | 79.47 | 72.28 | 18.69 | 0.48 | 232 | 109.96 | 41.65 | 3 | 0 | 15.31 | 13795.21 | 549.78 | 11530.69 | 613.55 | 248.49 | 176854.13 | 0.41 | 0.76 | 23.8 | 10.81 | 2 | 10 | 1132.1687 | 1549.0832 | 1401.2409 | 1132168.7382 | 1549083.2153 | 6.2693e-06 | 33.1125 | 1401240.8874

## RESULTADOS_3
Unnamed: 0 | Volume de calda [L] | STATUS | Capacidade operacional [ha/h] | Tempo de missao [h] | Tempo util [h] | Tempo por voo [min] | Autonomia Projetada [h] | N° Voos | MTOW [kg] | Massa Estrutura [kg] | Combustível [kg] | Abastecimentos | Massa gerador | Potência gerador [W] | Combustível consumido [L] | Calda cons [L] | Distância percorrida [km] | Distância Pulverizando [km] | RTL ACUMULADO[m] | EOC [km/km] | EOC [h/h] | Tempo de manobra [h] | Tempo rtl_rtw [h] | V pulv [m/s] | V desloc [m/s] | Preço Total por ha Simples [R$/ha] | Preço Total por ha Presumido [R$/ha] | Preço Total por ha Real [R$/ha] | Preço Total Simples [R$] | Preço Total Presumido [R$] | Prod CAPEX [ha/h/R$] | Dias Trabalhados | Preço Total Real [R$]
0 | 25 | CONCLUIDO | 1.0962 | 91.22 | 83.01 | 10.78 | 0.28 | 462 | 61.76 | 28.92 | 1 | 0 | 6.84 | 7851.41 | 444.42 | 11539.37 | 966.04 | 248.49 | 351950.78 | 0.26 | 0.66 | 24.47 | 21.52 | 2 | 10 | 1157.4252 | 1583.6402 | 1432.4998 | 1157425.1939 | 1583640.2123 | 7.223e-06 | 38.0083 | 1432499.813

## RESULTADOS_15
Unnamed: 0 | Volume de calda [L] | STATUS | Capacidade operacional [ha/h] | Tempo de missao [h] | Tempo util [h] | Tempo por voo [min] | Autonomia Projetada [h] | N° Voos | MTOW [kg] | Massa Estrutura [kg] | Combustível [kg] | Abastecimentos | Massa gerador | Potência gerador [W] | Combustível consumido [L] | Calda cons [L] | Distância percorrida [km] | Distância Pulverizando [km] | RTL ACUMULADO[m] | EOC [km/km] | EOC [h/h] | Tempo de manobra [h] | Tempo rtl_rtw [h] | V pulv [m/s] | V desloc [m/s] | Preço Total por ha Simples [R$/ha] | Preço Total por ha Presumido [R$/ha] | Preço Total por ha Real [R$/ha] | Preço Total Simples [R$] | Preço Total Presumido [R$] | Prod CAPEX [ha/h/R$] | Dias Trabalhados | Preço Total Real [R$]
0 | 85 | CONCLUIDO | 0.6641 | 150.57 | 113.19 | 6.57 | 0.11 | 1033 | 167.88 | 51.39 | 1 | 1031 | 30.49 | 20939.59 | 1406.99 | 11538.4 | 2017.06 | 248.49 | 874607.21 | 0.12 | 0.49 | 24.8 | 51.68 | 2 | 10 | 3754.1338 | 5136.5715 | 4646.3443 | 3754133.8222 | 5136571.5162 | 2.671e-06 | 62.7375 | 4646344.34
1 | 85 | CONCLUIDO | 1.1145 | 89.73 | 76.51 | 14.35 | 0.21 | 320 | 169.33 | 51.39 | 2 | 318 | 30.94 | 21118.46 | 882.35 | 11528.72 | 767.68 | 248.49 | 253479.91 | 0.32 | 0.72 | 23.66 | 15.04 | 2 | 10 | 1638.1327 | 2241.3654 | 2027.4526 | 1638132.6533 | 2241365.3655 | 4.4826e-06 | 37.3875 | 2027452.6008
2 | 85 | CONCLUIDO | 1.284 | 77.88 | 69.58 | 23.86 | 0.31 | 175 | 170.79 | 51.39 | 3 | 172 | 31.4 | 21297.94 | 724.5 | 11524.91 | 533.35 | 248.49 | 137040.53 | 0.47 | 0.79 | 23.41 | 8.13 | 2 | 10 | 1289.2793 | 1764.0488 | 1595.6905 | 1289279.3011 | 1764048.8188 | 5.1643e-06 | 32.45 | 1595690.4754
3 | 85 | CONCLUIDO | 1.3355 | 74.88 | 67.86 | 29.72 | 0.41 | 137 | 172.25 | 51.39 | 4 | 2 | 31.86 | 21478.05 | 665.71 | 11527.64 | 468.88 | 248.49 | 104996.2 | 0.53 | 0.81 | 23.52 | 6.4 | 2 | 10 | 1193.2925 | 1632.7154 | 1476.8913 | 1193292.4796 | 1632715.4149 | 5.3715e-06 | 31.2 | 1476891.3472
4 | 85 | CONCLUIDO | 1.3356 | 74.87 | 67.85 | 29.72 | 0.51 | 137 | 173.71 | 51.39 | 5 | 0 | 32.32 | 21658.78 | 670.77 | 11527.71 | 468.74 | 248.49 | 104923.57 | 0.53 | 0.81 | 23.52 | 6.4 | 2 | 10 | 1196.4945 | 1637.0965 | 1480.8543 | 1196494.4531 | 1637096.4963 | 5.3719e-06 | 31.1958 | 1480854.3044

## RESULTADOS_2
Unnamed: 0 | Volume de calda [L] | STATUS | Capacidade operacional [ha/h] | Tempo de missao [h] | Tempo util [h] | Tempo por voo [min] | Autonomia Projetada [h] | N° Voos | MTOW [kg] | Massa Estrutura [kg] | Combustível [kg] | Abastecimentos | Massa gerador | Potência gerador [W] | Combustível consumido [L] | Calda cons [L] | Distância percorrida [km] | Distância Pulverizando [km] | RTL ACUMULADO[m] | EOC [km/km] | EOC [h/h] | Tempo de manobra [h] | Tempo rtl_rtw [h] | V pulv [m/s] | V desloc [m/s] | Preço Total por ha Simples [R$/ha] | Preço Total por ha Presumido [R$/ha] | Preço Total por ha Real [R$/ha] | Preço Total Simples [R$] | Preço Total Presumido [R$] | Prod CAPEX [ha/h/R$] | Dias Trabalhados | Preço Total Real [R$]
0 | 20 | CONCLUIDO | 1.0282 | 97.26 | 88.46 | 9.2 | 0.34 | 577 | 51.33 | 24.83 | 1 | 0 | 5.51 | 6564.78 | 419.85 | 11544 | 1145.35 | 248.49 | 441031.87 | 0.22 | 0.62 | 24.8 | 26.96 | 2 | 10 | 1203.4641 | 1646.6327 | 1489.4803 | 1203464.0878 | 1646632.658 | 7.4131e-06 | 40.525 | 1489480.3482

## RESULTADOS_11
Unnamed: 0 | Volume de calda [L] | STATUS | Capacidade operacional [ha/h] | Tempo de missao [h] | Tempo util [h] | Tempo por voo [min] | Autonomia Projetada [h] | N° Voos | MTOW [kg] | Massa Estrutura [kg] | Combustível [kg] | Abastecimentos | Massa gerador | Potência gerador [W] | Combustível consumido [L] | Calda cons [L] | Distância percorrida [km] | Distância Pulverizando [km] | RTL ACUMULADO[m] | EOC [km/km] | EOC [h/h] | Tempo de manobra [h] | Tempo rtl_rtw [h] | V pulv [m/s] | V desloc [m/s] | Preço Total por ha Simples [R$/ha] | Preço Total por ha Presumido [R$/ha] | Preço Total por ha Real [R$/ha] | Preço Total Simples [R$] | Preço Total Presumido [R$] | Prod CAPEX [ha/h/R$] | Dias Trabalhados | Preço Total Real [R$]
0 | 65 | CONCLUIDO | 0.828 | 120.77 | 98.17 | 7.85 | 0.13 | 750 | 133.21 | 46.47 | 1 | 748 | 20.75 | 16663.42 | 1026.72 | 11534.12 | 1504.53 | 248.49 | 619754.08 | 0.17 | 0.56 | 24.36 | 36.68 | 2 | 10 | 2429.5604 | 3324.2317 | 3006.9717 | 2429560.4066 | 3324231.733 | 3.7108e-06 | 50.3208 | 3006971.722
1 | 65 | CONCLUIDO | 1.2273 | 81.48 | 72.74 | 18.11 | 0.26 | 241 | 134.55 | 46.47 | 2 | 237 | 21.09 | 16828.84 | 665.57 | 11525.63 | 640.66 | 248.49 | 190367.35 | 0.39 | 0.76 | 23.51 | 11.28 | 2 | 10 | 1277.7951 | 1748.3356 | 1581.4769 | 1277795.0582 | 1748335.571 | 5.5004e-06 | 33.95 | 1581476.8779
2 | 65 | CONCLUIDO | 1.3011 | 76.86 | 69.8 | 23.4 | 0.39 | 179 | 135.9 | 46.47 | 3 | 0 | 21.43 | 16994.64 | 598.34 | 11528.54 | 532.5 | 248.49 | 136594.4 | 0.47 | 0.79 | 23.65 | 8.34 | 2 | 10 | 1148.4375 | 1571.3428 | 1421.3761 | 1148437.4706 | 1571342.8128 | 5.8311e-06 | 32.025 | 1421376.0601

## RESULTADOS_13
Unnamed: 0 | Volume de calda [L] | STATUS | Capacidade operacional [ha/h] | Tempo de missao [h] | Tempo util [h] | Tempo por voo [min] | Autonomia Projetada [h] | N° Voos | MTOW [kg] | Massa Estrutura [kg] | Combustível [kg] | Abastecimentos | Massa gerador | Potência gerador [W] | Combustível consumido [L] | Calda cons [L] | Distância percorrida [km] | Distância Pulverizando [km] | RTL ACUMULADO[m] | EOC [km/km] | EOC [h/h] | Tempo de manobra [h] | Tempo rtl_rtw [h] | V pulv [m/s] | V desloc [m/s] | Preço Total por ha Simples [R$/ha] | Preço Total por ha Presumido [R$/ha] | Preço Total por ha Real [R$/ha] | Preço Total Simples [R$] | Preço Total Presumido [R$] | Prod CAPEX [ha/h/R$] | Dias Trabalhados | Preço Total Real [R$]
0 | 75 | CONCLUIDO | 0.7445 | 134.32 | 105.06 | 7.14 | 0.12 | 883 | 150.44 | 49.1 | 1 | 881 | 25.34 | 18787.76 | 1205.58 | 11534.7 | 1740.62 | 248.49 | 737136.73 | 0.14 | 0.52 | 24.53 | 43.57 | 2 | 10 | 3000.4875 | 4105.3994 | 3713.5858 | 3000487.4873 | 4105399.3523 | 3.1495e-06 | 55.9667 | 3713585.8001
1 | 75 | CONCLUIDO | 1.1695 | 85.5 | 74.64 | 15.94 | 0.23 | 281 | 151.83 | 49.1 | 2 | 279 | 25.73 | 18959.54 | 776.92 | 11526.99 | 704.54 | 248.49 | 222106.29 | 0.35 | 0.74 | 23.59 | 13.18 | 2 | 10 | 1449.5018 | 1983.2723 | 1793.9916 | 1449501.8108 | 1983272.325 | 4.9474e-06 | 35.625 | 1793991.5979
2 | 75 | CONCLUIDO | 1.315 | 76.04 | 68.88 | 25.83 | 0.35 | 160 | 153.23 | 49.1 | 3 | 57 | 26.13 | 19131.85 | 636.61 | 11527.45 | 504.71 | 248.49 | 122794.08 | 0.49 | 0.8 | 23.51 | 7.42 | 2 | 10 | 1181.9429 | 1617.1864 | 1462.8444 | 1181942.8583 | 1617186.3624 | 5.5629e-06 | 31.6833 | 1462844.3657
3 | 75 | CONCLUIDO | 1.3213 | 75.68 | 68.67 | 26.58 | 0.46 | 155 | 154.63 | 49.1 | 4 | 0 | 26.53 | 19304.72 | 634.33 | 11526.78 | 495.47 | 248.49 | 118201.67 | 0.5 | 0.8 | 23.57 | 7.21 | 2 | 10 | 1166.6358 | 1596.2426 | 1443.8995 | 1166635.8461 | 1596242.633 | 5.5895e-06 | 31.5333 | 1443899.4764

## RESULTADOS_17
Unnamed: 0 | Volume de calda [L] | STATUS | Capacidade operacional [ha/h] | Tempo de missao [h] | Tempo util [h] | Tempo por voo [min] | Autonomia Projetada [h] | N° Voos | MTOW [kg] | Massa Estrutura [kg] | Combustível [kg] | Abastecimentos | Massa gerador | Potência gerador [W] | Combustível consumido [L] | Calda cons [L] | Distância percorrida [km] | Distância Pulverizando [km] | RTL ACUMULADO[m] | EOC [km/km] | EOC [h/h] | Tempo de manobra [h] | Tempo rtl_rtw [h] | V pulv [m/s] | V desloc [m/s] | Preço Total por ha Simples [R$/ha] | Preço Total por ha Presumido [R$/ha] | Preço Total por ha Real [R$/ha] | Preço Total Simples [R$] | Preço Total Presumido [R$] | Prod CAPEX [ha/h/R$] | Dias Trabalhados | Preço Total Real [R$]
0 | 95 | CONCLUIDO | 0.588 | 170.06 | 122.7 | 6.1 | 0.1 | 1206 | 185.69 | 53.44 | 1 | 1204 | 36.26 | 23136.14 | 1637.85 | 11543.8 | 2342.53 | 248.49 | 1036474.75 | 0.11 | 0.45 | 25.07 | 61.18 | 2 | 10 | 4730.0218 | 6471.8244 | 5854.1626 | 4730021.7548 | 6471824.4388 | 2.2612e-06 | 70.8583 | 5854162.5976
1 | 95 | CONCLUIDO | 1.0633 | 94.05 | 78.29 | 13.16 | 0.19 | 357 | 187.21 | 53.44 | 2 | 355 | 36.77 | 23322.88 | 984.05 | 11528.67 | 828.93 | 248.49 | 283922.2 | 0.3 | 0.7 | 23.69 | 16.82 | 2 | 10 | 1834.7479 | 2510.383 | 2270.7956 | 1834747.897 | 2510383.016 | 4.089e-06 | 39.1875 | 2270795.5843
2 | 95 | CONCLUIDO | 1.2408 | 80.6 | 70.72 | 21.32 | 0.28 | 199 | 188.73 | 53.44 | 3 | 197 | 37.29 | 23510.33 | 823.35 | 11525.47 | 572.13 | 248.49 | 156310.15 | 0.43 | 0.78 | 23.44 | 9.26 | 2 | 10 | 1419.3036 | 1941.9538 | 1756.6165 | 1419303.6277 | 1941953.8387 | 4.7716e-06 | 33.5833 | 1756616.4899
3 | 95 | CONCLUIDO | 1.3351 | 74.9 | 67.56 | 30.94 | 0.37 | 131 | 190.25 | 53.44 | 4 | 83 | 37.82 | 23698.48 | 714.88 | 11525.07 | 462.78 | 248.49 | 101973.95 | 0.54 | 0.81 | 23.39 | 6.1 | 2 | 10 | 1240.1029 | 1696.7635 | 1534.8268 | 1240102.9104 | 1696763.5115 | 5.1343e-06 | 31.2083 | 1534826.7834
4 | 95 | CONCLUIDO | 1.3471 | 74.23 | 67.19 | 32.77 | 0.46 | 123 | 191.78 | 53.44 | 5 | 0 | 38.35 | 23887.36 | 702.01 | 11527.73 | 446.86 | 248.49 | 94057.42 | 0.56 | 0.82 | 23.47 | 5.73 | 2 | 10 | 1213.516 | 1660.3862 | 1501.9212 | 1213516.0202 | 1660386.1554 | 5.1804e-06 | 30.9292 | 1501921.2311

## RESULTADOS_9
Unnamed: 0 | Volume de calda [L] | STATUS | Capacidade operacional [ha/h] | Tempo de missao [h] | Tempo util [h] | Tempo por voo [min] | Autonomia Projetada [h] | N° Voos | MTOW [kg] | Massa Estrutura [kg] | Combustível [kg] | Abastecimentos | Massa gerador | Potência gerador [W] | Combustível consumido [L] | Calda cons [L] | Distância percorrida [km] | Distância Pulverizando [km] | RTL ACUMULADO[m] | EOC [km/km] | EOC [h/h] | Tempo de manobra [h] | Tempo rtl_rtw [h] | V pulv [m/s] | V desloc [m/s] | Preço Total por ha Simples [R$/ha] | Preço Total por ha Presumido [R$/ha] | Preço Total por ha Real [R$/ha] | Preço Total Simples [R$] | Preço Total Presumido [R$] | Prod CAPEX [ha/h/R$] | Dias Trabalhados | Preço Total Real [R$]
0 | 55 | CONCLUIDO | 0.92 | 108.7 | 91.71 | 8.82 | 0.15 | 624 | 116.05 | 43.4 | 1 | 622 | 16.65 | 14546.17 | 856.84 | 11532.06 | 1284.07 | 248.49 | 510155.63 | 0.19 | 0.6 | 24.15 | 30.22 | 2 | 10 | 1949.2679 | 2667.0743 | 2412.5325 | 1949267.8989 | 2667074.3349 | 4.4106e-06 | 45.2917 | 2412532.5036
1 | 55 | CONCLUIDO | 1.2684 | 78.84 | 71.57 | 19.79 | 0.3 | 217 | 117.34 | 43.4 | 2 | 67 | 16.94 | 14705.49 | 566.95 | 11528.13 | 593.57 | 248.49 | 166942.72 | 0.42 | 0.77 | 23.68 | 10.11 | 2 | 10 | 1138.809 | 1558.1688 | 1409.4593 | 1138809.0324 | 1558168.7589 | 6.0808e-06 | 32.85 | 1409459.3194
2 | 55 | CONCLUIDO | 1.275 | 78.43 | 71.3 | 20.28 | 0.45 | 211 | 118.63 | 43.4 | 3 | 0 | 17.23 | 14865.24 | 565.78 | 11530.19 | 581.64 | 248.49 | 161004.72 | 0.43 | 0.77 | 23.74 | 9.84 | 2 | 10 | 1133.5891 | 1551.0266 | 1402.9988 | 1133589.0818 | 1551026.5921 | 6.1125e-06 | 32.6792 | 1402998.7911

## resultados
Unnamed: 0 | Volume de calda [L] | STATUS | Capacidade operacional [ha/h] | Tempo de missao [h] | Tempo util [h] | Tempo por voo [min] | Autonomia Projetada [h] | N° Voos | MTOW [kg] | Massa Estrutura [kg] | Combustível [kg] | Abastecimentos | Massa gerador | Potência gerador [W] | Combustível consumido [L] | Calda cons [L] | Distância percorrida [km] | Distância Pulverizando [km] | RTL ACUMULADO[m] | EOC [km/km] | EOC [h/h] | Tempo de manobra [h] | Tempo rtl_rtw [h] | V pulv [m/s] | V desloc [m/s]
0 | 100 | CONCLUIDO | 0.5502 | 181.75 | 128.45 | 5.9 | 0.09 | 1306 | 194.77 | 54.38 | 1 | 1304 | 39.4 | 24256.19 | 1772.08 | 11541.32 | 2537.35 | 248.49 | 1133385.43 | 0.1 | 0.43 | 25.29 | 66.92 | 2 | 10
1 | 100 | CONCLUIDO | 1.039 | 96.24 | 79.14 | 12.66 | 0.18 | 375 | 196.32 | 54.38 | 2 | 373 | 39.95 | 24447.22 | 1033.96 | 11527.9 | 858.54 | 248.49 | 298633.03 | 0.29 | 0.69 | 23.71 | 17.68 | 2 | 10
2 | 100 | CONCLUIDO | 1.2215 | 81.87 | 71.19 | 20.34 | 0.27 | 210 | 197.88 | 54.38 | 3 | 208 | 40.5 | 24639 | 869.2 | 11526.43 | 587.85 | 248.49 | 164116.75 | 0.42 | 0.77 | 23.45 | 9.72 | 2 | 10
3 | 100 | CONCLUIDO | 1.3212 | 75.69 | 67.81 | 29.48 | 0.36 | 138 | 199.44 | 54.38 | 4 | 129 | 41.06 | 24831.54 | 759.55 | 11525.04 | 473.11 | 248.49 | 107106.42 | 0.53 | 0.81 | 23.35 | 6.35 | 2 | 10
4 | 100 | CONCLUIDO | 1.3514 | 74 | 66.93 | 34.32 | 0.44 | 117 | 201.01 | 54.38 | 5 | 3 | 41.63 | 25024.84 | 719.55 | 11525.93 | 438.23 | 248.49 | 89772.61 | 0.57 | 0.82 | 23.47 | 5.47 | 2 | 10
5 | 100 | CONCLUIDO | 1.3515 | 73.99 | 66.93 | 34.32 | 0.53 | 117 | 202.58 | 54.38 | 6 | 0 | 42.2 | 25218.93 | 724.42 | 11525.92 | 438.16 | 248.49 | 89736.01 | 0.57 | 0.82 | 23.46 | 5.47 | 2 | 10
0 | 40 | CONCLUIDO | 1.0802 | 92.57 | 82.36 | 11.28 | 0.2 | 438 | 89.87 | 37.55 | 1 | 429 | 11.32 | 11317.98 | 603.64 | 11529.4 | 967.52 | 248.49 | 352808.81 | 0.26 | 0.67 | 23.83 | 20.89 | 2 | 10
1 | 40 | CONCLUIDO | 1.2143 | 82.35 | 74.95 | 15.56 | 0.39 | 289 | 91.1 | 37.55 | 2 | 0 | 11.54 | 11468.97 | 510.21 | 11535.35 | 701.23 | 248.49 | 220408.18 | 0.35 | 0.73 | 23.97 | 13.47 | 2 | 10
0 | 30 | CONCLUIDO | 1.1426 | 87.52 | 79.63 | 12.28 | 0.24 | 389 | 71.52 | 32.27 | 1 | 41 | 8.25 | 9054.6 | 467.68 | 11534.74 | 856.95 | 248.49 | 297772.66 | 0.29 | 0.69 | 24.21 | 18.15 | 2 | 10
1 | 30 | CONCLUIDO | 1.1458 | 87.28 | 79.44 | 12.38 | 0.48 | 385 | 72.7 | 32.27 | 2 | 0 | 8.43 | 9200.25 | 472.84 | 11535.51 | 848.65 | 248.49 | 293637.97 | 0.29 | 0.69 | 24.26 | 17.97 | 2 | 10
0 | 15 | CONCLUIDO | 0.9291 | 107.63 | 97.4 | 7.61 | 0.43 | 768 | 39.78 | 19.54 | 1 | 0 | 4.24 | 5140 | 387.59 | 11552.92 | 1437.79 | 248.49 | 586295.87 | 0.17 | 0.56 | 25.38 | 35.88 | 2 | 10
0 | 70 | CONCLUIDO | 0.7846 | 127.46 | 101.65 | 7.47 | 0.12 | 816 | 141.81 | 47.83 | 1 | 814 | 22.98 | 17723.39 | 1115.81 | 11535.34 | 1623.12 | 248.49 | 678721.85 | 0.15 | 0.54 | 24.46 | 40.16 | 2 | 10
1 | 70 | CONCLUIDO | 1.1973 | 83.52 | 73.72 | 16.88 | 0.25 | 262 | 143.17 | 47.83 | 2 | 260 | 23.34 | 17891.86 | 723.17 | 11526.19 | 673.46 | 248.49 | 206660 | 0.37 | 0.75 | 23.56 | 12.26 | 2 | 10
2 | 70 | CONCLUIDO | 1.3126 | 76.19 | 69.16 | 25 | 0.37 | 166 | 144.54 | 47.83 | 3 | 6 | 23.71 | 18060.85 | 613.35 | 11528.2 | 511.89 | 248.49 | 126357.2 | 0.49 | 0.79 | 23.59 | 7.7 | 2 | 10
3 | 70 | CONCLUIDO | 1.3126 | 76.18 | 69.16 | 25 | 0.49 | 166 | 145.92 | 47.83 | 4 | 0 | 24.09 | 18230.35 | 618.79 | 11527.92 | 511.82 | 248.49 | 126318.43 | 0.49 | 0.79 | 23.59 | 7.7 | 2 | 10
0 | 90 | CONCLUIDO | 0.6251 | 159.97 | 117.83 | 6.33 | 0.1 | 1117 | 176.73 | 52.44 | 1 | 1115 | 33.29 | 22031.19 | 1519.31 | 11540.31 | 2174.12 | 248.49 | 952716.3 | 0.11 | 0.47 | 24.98 | 56.31 | 2 | 10
1 | 90 | CONCLUIDO | 1.0895 | 91.78 | 77.35 | 13.73 | 0.2 | 338 | 178.21 | 52.44 | 2 | 336 | 33.77 | 22213.89 | 933.22 | 11528.14 | 797.02 | 248.49 | 268061.55 | 0.31 | 0.71 | 23.65 | 15.88 | 2 | 10
2 | 90 | CONCLUIDO | 1.2621 | 79.23 | 70.16 | 22.51 | 0.3 | 187 | 179.7 | 52.44 | 3 | 185 | 34.26 | 22397.24 | 775.15 | 11525.22 | 553.26 | 248.49 | 146935.88 | 0.45 | 0.78 | 23.42 | 8.7 | 2 | 10
3 | 90 | CONCLUIDO | 1.3402 | 74.62 | 67.54 | 30.93 | 0.39 | 131 | 181.19 | 52.44 | 4 | 27 | 34.75 | 22581.25 | 683.8 | 11527.53 | 460.13 | 248.49 | 100651.38 | 0.54 | 0.81 | 23.45 | 6.08 | 2 | 10
4 | 90 | CONCLUIDO | 1.3433 | 74.44 | 67.43 | 31.36 | 0.49 | 129 | 182.69 | 52.44 | 5 | 0 | 35.25 | 22766.06 | 686.01 | 11526.82 | 455.36 | 248.49 | 98273.07 | 0.55 | 0.81 | 23.48 | 5.98 | 2 | 10
0 | 10 | CONCLUIDO | 0.7704 | 129.8 | 115.37 | 6.02 | 0.64 | 1150 | 26.11 | 12.1 | 1 | 0 | 3.01 | 3454.41 | 334.67 | 11565.29 | 2026.55 | 248.49 | 878763.11 | 0.12 | 0.48 | 26.55 | 53.82 | 2 | 10
0 | 45 | CONCLUIDO | 1.0218 | 97.87 | 85.56 | 10.23 | 0.18 | 502 | 98.71 | 39.72 | 1 | 500 | 12.99 | 12407.75 | 690.39 | 11529.26 | 1075.69 | 248.49 | 406574.46 | 0.23 | 0.64 | 23.94 | 24.09 | 2 | 10
1 | 45 | CONCLUIDO | 1.2388 | 80.73 | 73.46 | 17.15 | 0.35 | 257 | 99.95 | 39.72 | 2 | 0 | 13.24 | 12561.45 | 526.58 | 11531.41 | 652.73 | 248.49 | 196319.36 | 0.38 | 0.75 | 23.86 | 11.99 | 2 | 10
0 | 60 | CONCLUIDO | 0.8726 | 114.61 | 94.92 | 8.29 | 0.14 | 687 | 124.63 | 45 | 1 | 685 | 18.64 | 15605.44 | 941.24 | 11531.8 | 1394.19 | 248.49 | 564897.84 | 0.18 | 0.58 | 24.23 | 33.43 | 2 | 10
1 | 60 | CONCLUIDO | 1.2571 | 79.55 | 71.77 | 19.48 | 0.28 | 221 | 125.95 | 45 | 2 | 183 | 18.95 | 15767.7 | 608.09 | 11526.57 | 605.26 | 248.49 | 172766.08 | 0.41 | 0.77 | 23.54 | 10.3 | 2 | 10
2 | 60 | CONCLUIDO | 1.29 | 77.52 | 70.45 | 21.9 | 0.42 | 193 | 127.27 | 45 | 3 | 0 | 19.27 | 15930.42 | 581.27 | 11530.05 | 553.8 | 248.49 | 147175.83 | 0.45 | 0.78 | 23.68 | 8.99 | 2 | 10
0 | 80 | CONCLUIDO | 0.7034 | 142.16 | 109.03 | 6.84 | 0.11 | 956 | 159.12 | 50.28 | 1 | 954 | 27.84 | 19859.16 | 1303.97 | 11536.6 | 1874.73 | 248.49 | 803825.87 | 0.13 | 0.5 | 24.68 | 47.53 | 2 | 10
1 | 80 | CONCLUIDO | 1.1413 | 87.62 | 75.6 | 15.07 | 0.22 | 301 | 160.54 | 50.28 | 2 | 299 | 28.26 | 20034.4 | 829.98 | 11528.25 | 737.22 | 248.49 | 238343.76 | 0.34 | 0.73 | 23.62 | 14.13 | 2 | 10
2 | 80 | CONCLUIDO | 1.3043 | 76.67 | 69.06 | 25.27 | 0.33 | 164 | 161.97 | 50.28 | 3 | 137 | 28.69 | 20210.21 | 676.22 | 11526.19 | 515.08 | 248.49 | 127961.97 | 0.48 | 0.8 | 23.4 | 7.6 | 2 | 10
3 | 80 | CONCLUIDO | 1.33 | 75.19 | 68.19 | 28.22 | 0.43 | 145 | 163.4 | 50.28 | 4 | 0 | 29.12 | 20386.62 | 649.53 | 11525.9 | 479.71 | 248.49 | 110372.23 | 0.52 | 0.81 | 23.54 | 6.74 | 2 | 10
0 | 35 | CONCLUIDO | 1.1341 | 88.18 | 79.67 | 12.45 | 0.22 | 384 | 80.84 | 35.1 | 1 | 268 | 9.74 | 10204.21 | 520.35 | 11530.81 | 869.83 | 248.49 | 304235.3 | 0.29 | 0.69 | 23.89 | 18.2 | 2 | 10
1 | 35 | CONCLUIDO | 1.184 | 84.46 | 76.88 | 13.98 | 0.43 | 330 | 82.04 | 35.1 | 2 | 0 | 9.94 | 10352.53 | 491.86 | 11534.91 | 764.37 | 248.49 | 251776.48 | 0.33 | 0.71 | 24.1 | 15.41 | 2 | 10
0 | 50 | CONCLUIDO | 0.9698 | 103.12 | 88.57 | 9.44 | 0.16 | 563 | 107.41 | 41.65 | 1 | 561 | 14.77 | 13481.73 | 773.2 | 11529.6 | 1178.37 | 248.49 | 457608.06 | 0.21 | 0.62 | 24.03 | 27.1 | 2 | 10
1 | 50 | CONCLUIDO | 1.2584 | 79.46 | 72.27 | 18.69 | 0.32 | 232 | 108.68 | 41.65 | 2 | 5 | 15.03 | 13638.32 | 544.23 | 11530.02 | 613.93 | 248.49 | 177044 | 0.4 | 0.76 | 23.79 | 10.81 | 2 | 10
2 | 50 | CONCLUIDO | 1.2584 | 79.47 | 72.28 | 18.69 | 0.48 | 232 | 109.96 | 41.65 | 3 | 0 | 15.31 | 13795.21 | 549.78 | 11530.69 | 613.55 | 248.49 | 176854.13 | 0.41 | 0.76 | 23.8 | 10.81 | 2 | 10
0 | 25 | CONCLUIDO | 1.0962 | 91.22 | 83.01 | 10.78 | 0.28 | 462 | 61.76 | 28.92 | 1 | 0 | 6.84 | 7851.41 | 444.42 | 11539.37 | 966.04 | 248.49 | 351950.78 | 0.26 | 0.66 | 24.47 | 21.52 | 2 | 10
0 | 85 | CONCLUIDO | 0.6641 | 150.57 | 113.19 | 6.57 | 0.11 | 1033 | 167.88 | 51.39 | 1 | 1031 | 30.49 | 20939.59 | 1406.99 | 11538.4 | 2017.06 | 248.49 | 874607.21 | 0.12 | 0.49 | 24.8 | 51.68 | 2 | 10
1 | 85 | CONCLUIDO | 1.1145 | 89.73 | 76.51 | 14.35 | 0.21 | 320 | 169.33 | 51.39 | 2 | 318 | 30.94 | 21118.46 | 882.35 | 11528.72 | 767.68 | 248.49 | 253479.91 | 0.32 | 0.72 | 23.66 | 15.04 | 2 | 10
2 | 85 | CONCLUIDO | 1.284 | 77.88 | 69.58 | 23.86 | 0.31 | 175 | 170.79 | 51.39 | 3 | 172 | 31.4 | 21297.94 | 724.5 | 11524.91 | 533.35 | 248.49 | 137040.53 | 0.47 | 0.79 | 23.41 | 8.13 | 2 | 10
3 | 85 | CONCLUIDO | 1.3355 | 74.88 | 67.86 | 29.72 | 0.41 | 137 | 172.25 | 51.39 | 4 | 2 | 31.86 | 21478.05 | 665.71 | 11527.64 | 468.88 | 248.49 | 104996.2 | 0.53 | 0.81 | 23.52 | 6.4 | 2 | 10
4 | 85 | CONCLUIDO | 1.3356 | 74.87 | 67.85 | 29.72 | 0.51 | 137 | 173.71 | 51.39 | 5 | 0 | 32.32 | 21658.78 | 670.77 | 11527.71 | 468.74 | 248.49 | 104923.57 | 0.53 | 0.81 | 23.52 | 6.4 | 2 | 10
0 | 20 | CONCLUIDO | 1.0282 | 97.26 | 88.46 | 9.2 | 0.34 | 577 | 51.33 | 24.83 | 1 | 0 | 5.51 | 6564.78 | 419.85 | 11544 | 1145.35 | 248.49 | 441031.87 | 0.22 | 0.62 | 24.8 | 26.96 | 2 | 10
0 | 65 | CONCLUIDO | 0.828 | 120.77 | 98.17 | 7.85 | 0.13 | 750 | 133.21 | 46.47 | 1 | 748 | 20.75 | 16663.42 | 1026.72 | 11534.12 | 1504.53 | 248.49 | 619754.08 | 0.17 | 0.56 | 24.36 | 36.68 | 2 | 10
1 | 65 | CONCLUIDO | 1.2273 | 81.48 | 72.74 | 18.11 | 0.26 | 241 | 134.55 | 46.47 | 2 | 237 | 21.09 | 16828.84 | 665.57 | 11525.63 | 640.66 | 248.49 | 190367.35 | 0.39 | 0.76 | 23.51 | 11.28 | 2 | 10
2 | 65 | CONCLUIDO | 1.3011 | 76.86 | 69.8 | 23.4 | 0.39 | 179 | 135.9 | 46.47 | 3 | 0 | 21.43 | 16994.64 | 598.34 | 11528.54 | 532.5 | 248.49 | 136594.4 | 0.47 | 0.79 | 23.65 | 8.34 | 2 | 10
0 | 75 | CONCLUIDO | 0.7445 | 134.32 | 105.06 | 7.14 | 0.12 | 883 | 150.44 | 49.1 | 1 | 881 | 25.34 | 18787.76 | 1205.58 | 11534.7 | 1740.62 | 248.49 | 737136.73 | 0.14 | 0.52 | 24.53 | 43.57 | 2 | 10
1 | 75 | CONCLUIDO | 1.1695 | 85.5 | 74.64 | 15.94 | 0.23 | 281 | 151.83 | 49.1 | 2 | 279 | 25.73 | 18959.54 | 776.92 | 11526.99 | 704.54 | 248.49 | 222106.29 | 0.35 | 0.74 | 23.59 | 13.18 | 2 | 10
2 | 75 | CONCLUIDO | 1.315 | 76.04 | 68.88 | 25.83 | 0.35 | 160 | 153.23 | 49.1 | 3 | 57 | 26.13 | 19131.85 | 636.61 | 11527.45 | 504.71 | 248.49 | 122794.08 | 0.49 | 0.8 | 23.51 | 7.42 | 2 | 10
3 | 75 | CONCLUIDO | 1.3213 | 75.68 | 68.67 | 26.58 | 0.46 | 155 | 154.63 | 49.1 | 4 | 0 | 26.53 | 19304.72 | 634.33 | 11526.78 | 495.47 | 248.49 | 118201.67 | 0.5 | 0.8 | 23.57 | 7.21 | 2 | 10
0 | 95 | CONCLUIDO | 0.588 | 170.06 | 122.7 | 6.1 | 0.1 | 1206 | 185.69 | 53.44 | 1 | 1204 | 36.26 | 23136.14 | 1637.85 | 11543.8 | 2342.53 | 248.49 | 1036474.75 | 0.11 | 0.45 | 25.07 | 61.18 | 2 | 10
1 | 95 | CONCLUIDO | 1.0633 | 94.05 | 78.29 | 13.16 | 0.19 | 357 | 187.21 | 53.44 | 2 | 355 | 36.77 | 23322.88 | 984.05 | 11528.67 | 828.93 | 248.49 | 283922.2 | 0.3 | 0.7 | 23.69 | 16.82 | 2 | 10
2 | 95 | CONCLUIDO | 1.2408 | 80.6 | 70.72 | 21.32 | 0.28 | 199 | 188.73 | 53.44 | 3 | 197 | 37.29 | 23510.33 | 823.35 | 11525.47 | 572.13 | 248.49 | 156310.15 | 0.43 | 0.78 | 23.44 | 9.26 | 2 | 10
3 | 95 | CONCLUIDO | 1.3351 | 74.9 | 67.56 | 30.94 | 0.37 | 131 | 190.25 | 53.44 | 4 | 83 | 37.82 | 23698.48 | 714.88 | 11525.07 | 462.78 | 248.49 | 101973.95 | 0.54 | 0.81 | 23.39 | 6.1 | 2 | 10
4 | 95 | CONCLUIDO | 1.3471 | 74.23 | 67.19 | 32.77 | 0.46 | 123 | 191.78 | 53.44 | 5 | 0 | 38.35 | 23887.36 | 702.01 | 11527.73 | 446.86 | 248.49 | 94057.42 | 0.56 | 0.82 | 23.47 | 5.73 | 2 | 10
0 | 55 | CONCLUIDO | 0.92 | 108.7 | 91.71 | 8.82 | 0.15 | 624 | 116.05 | 43.4 | 1 | 622 | 16.65 | 14546.17 | 856.84 | 11532.06 | 1284.07 | 248.49 | 510155.63 | 0.19 | 0.6 | 24.15 | 30.22 | 2 | 10
1 | 55 | CONCLUIDO | 1.2684 | 78.84 | 71.57 | 19.79 | 0.3 | 217 | 117.34 | 43.4 | 2 | 67 | 16.94 | 14705.49 | 566.95 | 11528.13 | 593.57 | 248.49 | 166942.72 | 0.42 | 0.77 | 23.68 | 10.11 | 2 | 10
2 | 55 | CONCLUIDO | 1.275 | 78.43 | 71.3 | 20.28 | 0.45 | 211 | 118.63 | 43.4 | 3 | 0 | 17.23 | 14865.24 | 565.78 | 11530.19 | 581.64 | 248.49 | 161004.72 | 0.43 | 0.77 | 23.74 | 9.84 | 2 | 10

## gráficos
Selecione o eixo X:
Selecione o eixo Y:
Selecione o eixo Z:
Eixo X | Eixo Y | Eixo Z

## hidden (hidden)
Unnamed: 0
Volume de calda [L]
STATUS
Capacidade operacional [ha/h]
Tempo de missao [h]
Tempo util [h]
Tempo por voo [min]
Autonomia Projetada [h]
N° Voos
MTOW [kg]
Massa Estrutura [kg]
Combustível [kg]
Abastecimentos
Massa gerador
Potência gerador [W]
Combustível consumido [L]
Calda cons [L]
Distância percorrida [km]
Distância Pulverizando [km]
RTL ACUMULADO[m]
EOC [km/km]
EOC [h/h]
Tempo de manobra [h]
Tempo rtl_rtw [h]
V pulv [m/s]
V desloc [m/s]