## RESULTADOS_18
Unnamed: 0 | Volume de calda [L] | STATUS | Capacidade operacional [ha/h] | Tempo de missao [h] | Tempo util [h] | Tempo por voo [min] | Autonomia Projetada [h] | N° Voos | MTOW [kg] | Massa Estrutura [kg] | Combustível [kg] | Abastecimentos | Massa gerador | Potência gerador [W] | Combustível consumido [L] | Calda cons [L] | Distância percorrida [km] | Distância Pulverizando [km] | RTL ACUMULADO[m] | EOC [km/km] | EOC [h/h] | Tempo de manobra [h] | Tempo rtl_rtw [h] | V pulv [m/s] | V desloc [m/s] | Preço Total por ha Simples [R$/ha] | Preço Total por ha Presumido [R$/ha] | Preço Total por ha Real [R$/ha] | Preço Total Simples [R$] | Preço Total Presumido [R$] | Prod CAPEX [ha/h/R$] | Dias Trabalhados | Preço Total Real [R$]
0 | 100 | CONCLUIDO | 16.9827 | 5.89 | 2.48 | 6.46 | 0.09 | 23 | 194.77 | 54.38 | 1 | 21 | 39.4 | 24256.19 | 30.39 | 965.09 | 27.27 | 13.9 | 6726.41 | 0.51 | 0.82 | 0.09 | 0.43 | 2 | 10 | 252.5863 | 345.5997 | 312.6161 | 252586.2831 | 345599.6958 | 1.0235e-05 | 15.3385 | 312616.1459
1 | 100 | CONCLUIDO | 19.2226 | 5.2 | 2.26 | 12.32 | 0.18 | 11 | 196.32 | 54.38 | 2 | 0 | 39.95 | 24447.22 | 23.33 | 964.9 | 20.17 | 13.9 | 3234.89 | 0.69 | 0.9 | 0.08 | 0.21 | 2 | 10 | 218.9066 | 299.5177 | 270.9321 | 218906.6083 | 299517.679 | 1.1585e-05 | 13.5417 | 270932.1321

## RESULTADOS_6
Unnamed: 0 | Volume de calda [L] | STATUS | Capacidade operacional [ha/h] | Tempo de missao [h] | Tempo util [h] | Tempo por voo [min] | Autonomia Projetada [h] | N° Voos | MTOW [kg] | Massa Estrutura [kg] | Combustível [kg] | Abastecimentos | Massa gerador | Potência gerador [W] | Combustível consumido [L] | Calda cons [L] | Distância percorrida [km] | Distância Pulverizando [km] | RTL ACUMULADO[m] | EOC [km/km] | EOC [h/h] | Tempo de manobra [h] | Tempo rtl_rtw [h] | V pulv [m/s] | V desloc [m/s] | Preço Total por ha Simples [R$/ha] | Preço Total por ha Presumido [R$/ha] | Preço Total por ha Real [R$/ha] | Preço Total Simples [R$] | Preço Total Presumido [R$] | Prod CAPEX [ha/h/R$] | Dias Trabalhados | Preço Total Real [R$]
0 | 40 | CONCLUIDO | 19.9126 | 5.02 | 2.59 | 5.98 | 0.2 | 26 | 89.87 | 37.55 | 1 | 0 | 11.32 | 11317.98 | 16.93 | 965.29 | 29.97 | 13.9 | 8060.15 | 0.46 | 0.78 | 0.13 | 0.54 | 2 | 10 | 198.3033 | 271.3273 | 245.4322 | 198303.2641 | 271327.2745 | 1.7368e-05 | 13.0729 | 245432.1802

## RESULTADOS_4
Unnamed: 0 | Volume de calda [L] | STATUS | Capacidade operacional [ha/h] | Tempo de missao [h] | Tempo util [h] | Tempo por voo [min] | Autonomia Projetada [h] | N° Voos | MTOW [kg] | Massa Estrutura [kg] | Combustível [kg] | Abastecimentos | Massa gerador | Potência gerador [W] | Combustível consumido [L] | Calda cons [L] | Distância percorrida [km] | Distância Pulverizando [km] | RTL ACUMULADO[m] | EOC [km/km] | EOC [h/h] | Tempo de manobra [h] | Tempo rtl_rtw [h] | V pulv [m/s] | V desloc [m/s] | Preço Total por ha Simples [R$/ha] | Preço Total por ha Presumido [R$/ha] | Preço Total por ha Real [R$/ha] | Preço Total Simples [R$] | Preço Total Presumido [R$] | Prod CAPEX [ha/h/R$] | Dias Trabalhados | Preço Total Real [R$]
0 | 30 | CONCLUIDO | 19.4616 | 5.14 | 2.77 | 4.88 | 0.24 | 34 | 71.52 | 32.27 | 1 | 0 | 8.25 | 9054.6 | 15.84 | 966.04 | 35 | 13.9 | 10535.05 | 0.4 | 0.73 | 0.15 | 0.71 | 2 | 10 | 205.3566 | 280.9779 | 254.1618 | 205356.5712 | 280977.9204 | 1.9063e-05 | 13.3854 | 254161.782

## RESULTADOS_1
Unnamed: 0 | Volume de calda [L] | STATUS | Capacidade operacional [ha/h] | Tempo de missao [h] | Tempo util [h] | Tempo por voo [min] | Autonomia Projetada [h] | N° Voos | MTOW [kg] | Massa Estrutura [kg] | Combustível [kg] | Abastecimentos | Massa gerador | Potência gerador [W] | Combustível consumido [L] | Calda cons [L] | Distância percorrida [km] | Distância Pulverizando [km] | RTL ACUMULADO[m] | EOC [km/km] | EOC [h/h] | Tempo de manobra [h] | Tempo rtl_rtw [h] | V pulv [m/s] | V desloc [m/s] | Preço Total por ha Simples [R$/ha] | Preço Total por ha Presumido [R$/ha] | Preço Total por ha Real [R$/ha] | Preço Total Simples [R$] | Preço Total Presumido [R$] | Prod CAPEX [ha/h/R$] | Dias Trabalhados | Preço Total Real [R$]
0 | 15 | CONCLUIDO | 16.9972 | 5.88 | 3.45 | 3.14 | 0.43 | 66 | 39.78 | 19.54 | 1 | 0 | 4.24 | 5140 | 13.61 | 966.77 | 54.99 | 13.9 | 20371 | 0.25 | 0.59 | 0.25 | 1.4 | 2 | 10 | 229.1459 | 313.5275 | 283.6049 | 229145.8879 | 313527.5131 | 2.202e-05 | 15.3125 | 283604.8873

## RESULTADOS_12
Unnamed: 0 | Volume de calda [L] | STATUS | Capacidade operacional [ha/h] | Tempo de missao [h] | Tempo util [h] | Tempo por voo [min] | Autonomia Projetada [h] | N° Voos | MTOW [kg] | Massa Estrutura [kg] | Combustível [kg] | Abastecimentos | Massa gerador | Potência gerador [W] | Combustível consumido [L] | Calda cons [L] | Distância percorrida [km] | Distância Pulverizando [km] | RTL ACUMULADO[m] | EOC [km/km] | EOC [h/h] | Tempo de manobra [h] | Tempo rtl_rtw [h] | V pulv [m/s] | V desloc [m/s] | Preço Total por ha Simples [R$/ha] | Preço Total por ha Presumido [R$/ha] | Preço Total por ha Real [R$/ha] | Preço Total Simples [R$] | Preço Total Presumido [R$] | Prod CAPEX [ha/h/R$] | Dias Trabalhados | Preço Total Real [R$]
0 | 70 | CONCLUIDO | 19.765 | 5.06 | 2.37 | 8.88 | 0.12 | 16 | 141.81 | 47.83 | 1 | 10 | 22.98 | 17723.39 | 20.47 | 965.09 | 23.85 | 13.9 | 5052.05 | 0.58 | 0.85 | 0.09 | 0.32 | 2 | 10 | 204.233 | 279.4405 | 252.7711 | 204232.9585 | 279440.544 | 1.3756e-05 | 13.1771 | 252771.1307
1 | 70 | CONCLUIDO | 19.9789 | 5.01 | 2.34 | 9.37 | 0.25 | 15 | 143.17 | 47.83 | 2 | 0 | 23.34 | 17891.86 | 20.08 | 965.19 | 22.69 | 13.9 | 4474.98 | 0.61 | 0.86 | 0.09 | 0.29 | 2 | 10 | 203.9748 | 279.0873 | 252.4516 | 203974.7524 | 279087.255 | 1.3904e-05 | 13.0469 | 252451.5591

## RESULTADOS_16
Unnamed: 0 | Volume de calda [L] | STATUS | Capacidade operacional [ha/h] | Tempo de missao [h] | Tempo util [h] | Tempo por voo [min] | Autonomia Projetada [h] | N° Voos | MTOW [kg] | Massa Estrutura [kg] | Combustível [kg] | Abastecimentos | Massa gerador | Potência gerador [W] | Combustível consumido [L] | Calda cons [L] | Distância percorrida [km] | Distância Pulverizando [km] | RTL ACUMULADO[m] | EOC [km/km] | EOC [h/h] | Tempo de manobra [h] | Tempo rtl_rtw [h] | V pulv [m/s] | V desloc [m/s] | Preço Total por ha Simples [R$/ha] | Preço Total por ha Presumido [R$/ha] | Preço Total por ha Real [R$/ha] | Preço Total Simples [R$] | Preço Total Presumido [R$] | Prod CAPEX [ha/h/R$] | Dias Trabalhados | Preço Total Real [R$]
0 | 90 | CONCLUIDO | 18.1397 | 5.51 | 2.38 | 7.14 | 0.1 | 20 | 176.73 | 52.44 | 1 | 18 | 33.29 | 22031.19 | 26.45 | 964.95 | 24.22 | 13.9 | 5217.5 | 0.57 | 0.85 | 0.08 | 0.33 | 2 | 10 | 229.2209 | 313.6301 | 283.6977 | 229220.9005 | 313630.1485 | 1.1407e-05 | 14.349 | 283697.7273
1 | 90 | CONCLUIDO | 19.4784 | 5.13 | 2.29 | 11.43 | 0.2 | 12 | 178.21 | 52.44 | 2 | 0 | 33.77 | 22213.89 | 22.25 | 964.92 | 21.04 | 13.9 | 3662.87 | 0.66 | 0.88 | 0.09 | 0.24 | 2 | 10 | 217.1346 | 297.0932 | 268.739 | 217134.63 | 297093.18 | 1.2249e-05 | 13.3594 | 268739.0239

## RESULTADOS_0
Unnamed: 0 | Volume de calda [L] | STATUS | Capacidade operacional [ha/h] | Tempo de missao [h] | Tempo util [h] | Tempo por voo [min] | Autonomia Projetada [h] | N° Voos | MTOW [kg] | Massa Estrutura [kg] | Combustível [kg] | Abastecimentos | Massa gerador | Potência gerador [W] | Combustível consumido [L] | Calda cons [L] | Distância percorrida [km] | Distância Pulverizando [km] | RTL ACUMULADO[m] | EOC [km/km] | EOC [h/h] | Tempo de manobra [h] | Tempo rtl_rtw [h] | V pulv [m/s] | V desloc [m/s] | Preço Total por ha Simples [R$/ha] | Preço Total por ha Presumido [R$/ha] | Preço Total por ha Real [R$/ha] | Preço Total Simples [R$] | Preço Total Presumido [R$] | Prod CAPEX [ha/h/R$] | Dias Trabalhados | Preço Total Real [R$]
0 | 10 | CONCLUIDO | 14.5932 | 6.85 | 4.13 | 2.55 | 0.64 | 97 | 26.11 | 12.1 | 1 | 0 | 3.01 | 3454.41 | 11.99 | 968.3 | 74.61 | 13.9 | 30023.68 | 0.19 | 0.49 | 0.34 | 2.07 | 2 | 10 | 264.1591 | 361.4341 | 326.9394 | 264159.0995 | 361434.1338 | 2.2265e-05 | 17.8385 | 326939.3673

## RESULTADOS_7
Unnamed: 0 | Volume de calda [L] | STATUS | Capacidade operacional [ha/h] | Tempo de missao [h] | Tempo util [h] | Tempo por voo [min] | Autonomia Projetada [h] | N° Voos | MTOW [kg] | Massa Estrutura [kg] | Combustível [kg] | Abastecimentos | Massa gerador | Potência gerador [W] | Combustível consumido [L] | Calda cons [L] | Distância percorrida [km] | Distância Pulverizando [km] | RTL ACUMULADO[m] | EOC [km/km] | EOC [h/h] | Tempo de manobra [h] | Tempo rtl_rtw [h] | V pulv [m/s] | V desloc [m/s] | Preço Total por ha Simples [R$/ha] | Preço Total por ha Presumido [R$/ha] | Preço Total por ha Real [R$/ha] | Preço Total Simples [R$] | Preço Total Presumido [R$] | Prod CAPEX [ha/h/R$] | Dias Trabalhados | Preço Total Real [R$]
0 | 45 | CONCLUIDO | 20.0546 | 4.99 | 2.53 | 6.59 | 0.18 | 23 | 98.71 | 39.72 | 1 | 0 | 12.99 | 12407.75 | 17.46 | 965.2 | 28 | 13.9 | 7092.36 | 0.5 | 0.8 | 0.12 | 0.48 | 2 | 10 | 199.2147 | 272.5744 | 246.5603 | 199214.748 | 272574.407 | 1.668e-05 | 12.9948 | 246560.2881

## RESULTADOS_10
Unnamed: 0 | Volume de calda [L] | STATUS | Capacidade operacional [ha/h] | Tempo de missao [h] | Tempo util [h] | Tempo por voo [min] | Autonomia Projetada [h] | N° Voos | MTOW [kg] | Massa Estrutura [kg] | Combustível [kg] | Abastecimentos | Massa gerador | Potência gerador [W] | Combustível consumido [L] | Calda cons [L] | Distância percorrida [km] | Distância Pulverizando [km] | RTL ACUMULADO[m] | EOC [km/km] | EOC [h/h] | Tempo de manobra [h] | Tempo rtl_rtw [h] | V pulv [m/s] | V desloc [m/s] | Preço Total por ha Simples [R$/ha] | Preço Total por ha Presumido [R$/ha] | Preço Total por ha Real [R$/ha] | Preço Total Simples [R$] | Preço Total Presumido [R$] | Prod CAPEX [ha/h/R$] | Dias Trabalhados | Preço Total Real [R$]
0 | 60 | CONCLUIDO | 19.9833 | 5 | 2.41 | 8.04 | 0.14 | 18 | 124.63 | 45 | 1 | 0 | 18.64 | 15605.44 | 19.02 | 965.06 | 24.7 | 13.9 | 5466.76 | 0.56 | 0.84 | 0.1 | 0.36 | 2 | 10 | 202.2503 | 276.7278 | 250.3173 | 202250.3421 | 276727.8408 | 1.48e-05 | 13.0208 | 250317.324

## RESULTADOS_14
Unnamed: 0 | Volume de calda [L] | STATUS | Capacidade operacional [ha/h] | Tempo de missao [h] | Tempo util [h] | Tempo por voo [min] | Autonomia Projetada [h] | N° Voos | MTOW [kg] | Massa Estrutura [kg] | Combustível [kg] | Abastecimentos | Massa gerador | Potência gerador [W] | Combustível consumido [L] | Calda cons [L] | Distância percorrida [km] | Distância Pulverizando [km] | RTL ACUMULADO[m] | EOC [km/km] | EOC [h/h] | Tempo de manobra [h] | Tempo rtl_rtw [h] | V pulv [m/s] | V desloc [m/s] | Preço Total por ha Simples [R$/ha] | Preço Total por ha Presumido [R$/ha] | Preço Total por ha Real [R$/ha] | Preço Total Simples [R$] | Preço Total Presumido [R$] | Prod CAPEX [ha/h/R$] | Dias Trabalhados | Preço Total Real [R$]
0 | 80 | CONCLUIDO | 18.8966 | 5.29 | 2.39 | 7.96 | 0.11 | 18 | 159.12 | 50.28 | 1 | 16 | 27.84 | 19859.16 | 23.68 | 964.86 | 24.93 | 13.9 | 5580.77 | 0.56 | 0.85 | 0.07 | 0.34 | 2 | 10 | 216.7788 | 296.6063 | 268.2986 | 216778.7528 | 296606.2532 | 1.2462e-05 | 13.776 | 268298.5686
1 | 80 | CONCLUIDO | 19.5812 | 5.11 | 2.33 | 9.99 | 0.22 | 14 | 160.54 | 50.28 | 2 | 0 | 28.26 | 20034.4 | 21.29 | 965.02 | 22.35 | 13.9 | 4311.63 | 0.62 | 0.87 | 0.09 | 0.28 | 2 | 10 | 215.5147 | 294.8767 | 266.7341 | 215514.7096 | 294876.7336 | 1.2913e-05 | 13.3073 | 266734.112

## RESULTADOS_5
Unnamed: 0 | Volume de calda [L] | STATUS | Capacidade operacional [ha/h] | Tempo de missao [h] | Tempo util [h] | Tempo por voo [min] | Autonomia Projetada [h] | N° Voos | MTOW [kg] | Massa Estrutura [kg] | Combustível [kg] | Abastecimentos | Massa gerador | Potência gerador [W] | Combustível consumido [L] | Calda cons [L] | Distância percorrida [km] | Distância Pulverizando [km] | RTL ACUMULADO[m] | EOC [km/km] | EOC [h/h] | Tempo de manobra [h] | Tempo rtl_rtw [h] | V pulv [m/s] | V desloc [m/s] | Preço Total por ha Simples [R$/ha] | Preço Total por ha Presumido [R$/ha] | Preço Total por ha Real [R$/ha] | Preço Total Simples [R$] | Preço Total Presumido [R$] | Prod CAPEX [ha/h/R$] | Dias Trabalhados | Preço Total Real [R$]
0 | 35 | CONCLUIDO | 19.8194 | 5.05 | 2.65 | 5.49 | 0.22 | 29 | 80.84 | 35.1 | 1 | 0 | 9.74 | 10204.21 | 16.4 | 965.58 | 31.69 | 13.9 | 8904.24 | 0.44 | 0.76 | 0.14 | 0.6 | 2 | 10 | 197.1819 | 269.793 | 244.0444 | 197181.9377 | 269793.0262 | 1.8243e-05 | 13.151 | 244044.3584

## RESULTADOS_8
Unnamed: 0 | Volume de calda [L] | STATUS | Capacidade operacional [ha/h] | Tempo de missao [h] | Tempo util [h] | Tempo por voo [min] | Autonomia Projetada [h] | N° Voos | MTOW [kg] | Massa Estrutura [kg] | Combustível [kg] | Abastecimentos | Massa gerador | Potência gerador [W] | Combustível consumido [L] | Calda cons [L] | Distância percorrida [km] | Distância Pulverizando [km] | RTL ACUMULADO[m] | EOC [km/km] | EOC [h/h] | Tempo de manobra [h] | Tempo rtl_rtw [h] | V pulv [m/s] | V desloc [m/s] | Preço Total por ha Simples [R$/ha] | Preço Total por ha Presumido [R$/ha] | Preço Total por ha Real [R$/ha] | Preço Total Simples [R$] | Preço Total Presumido [R$] | Prod CAPEX [ha/h/R$] | Dias Trabalhados | Preço Total Real [R$]
0 | 50 | CONCLUIDO | 20.096 | 4.98 | 2.47 | 7.07 | 0.16 | 21 | 107.41 | 41.65 | 1 | 0 | 14.77 | 13481.73 | 18 | 965.3 | 26.44 | 13.9 | 6320.23 | 0.53 | 0.82 | 0.11 | 0.42 | 2 | 10 | 200.198 | 273.9198 | 247.7772 | 200198.0136 | 273919.7543 | 1.6019e-05 | 12.9688 | 247777.2374

## RESULTADOS_3
Unnamed: 0 | Volume de calda [L] | STATUS | Capacidade operacional [ha/h] | Tempo de missao [h] | Tempo util [h] | Tempo por voo [min] | Autonomia Projetada [h] | N° Voos | MTOW [kg] | Massa Estrutura [kg] | Combustível [kg] | Abastecimentos | Massa gerador | Potência gerador [W] | Combustível consumido [L] | Calda cons [L] | Distância percorrida [km] | Distância Pulverizando [km] | RTL ACUMULADO[m] | EOC [km/km] | EOC [h/h] | Tempo de manobra [h] | Tempo rtl_rtw [h] | V pulv [m/s] | V desloc [m/s] | Preço Total por ha Simples [R$/ha] | Preço Total por ha Presumido [R$/ha] | Preço Total por ha Real [R$/ha] | Preço Total Simples [R$] | Preço Total Presumido [R$] | Prod CAPEX [ha/h/R$] | Dias Trabalhados | Preço Total Real [R$]
0 | 25 | CONCLUIDO | 19.085 | 5.24 | 2.89 | 4.33 | 0.28 | 40 | 61.76 | 28.92 | 1 | 0 | 6.84 | 7851.41 | 15.18 | 965.84 | 38.53 | 13.9 | 12267.84 | 0.36 | 0.7 | 0.17 | 0.84 | 2 | 10 | 204.1697 | 279.354 | 252.6928 | 204169.7084 | 279354.0024 | 2.0121e-05 | 13.6458 | 252692.8485

## RESULTADOS_15
Unnamed: 0 | Volume de calda [L] | STATUS | Capacidade operacional [ha/h] | Tempo de missao [h] | Tempo util [h] | Tempo por voo [min] | Autonomia Projetada [h] | N° Voos | MTOW [kg] | Massa Estrutura [kg] | Combustível [kg] | Abastecimentos | Massa gerador | Potência gerador [W] | Combustível consumido [L] | Calda cons [L] | Distância percorrida [km] | Distância Pulverizando [km] | RTL ACUMULADO[m] | EOC [km/km] | EOC [h/h] | Tempo de manobra [h] | Tempo rtl_rtw [h] | V pulv [m/s] | V desloc [m/s] | Preço Total por ha Simples [R$/ha] | Preço Total por ha Presumido [R$/ha] | Preço Total por ha Real [R$/ha] | Preço Total Simples [R$] | Preço Total Presumido [R$] | Prod CAPEX [ha/h/R$] | Dias Trabalhados | Preço Total Real [R$]
0 | 85 | CONCLUIDO | 18.5759 | 5.38 | 2.37 | 7.47 | 0.11 | 19 | 167.88 | 51.39 | 1 | 17 | 30.49 | 20939.59 | 24.87 | 964.83 | 23.94 | 13.9 | 5081.35 | 0.58 | 0.85 | 0.08 | 0.32 | 2 | 10 | 227.7312 | 311.5919 | 281.854 | 227731.2483 | 311591.9407 | 1.1954e-05 | 14.0104 | 281854.0432
1 | 85 | CONCLUIDO | 19.4911 | 5.13 | 2.32 | 10.7 | 0.21 | 13 | 169.33 | 51.39 | 2 | 0 | 30.94 | 21118.46 | 21.96 | 964.86 | 21.96 | 13.9 | 4120.16 | 0.63 | 0.87 | 0.09 | 0.27 | 2 | 10 | 216.4287 | 296.1273 | 267.8653 | 216428.6855 | 296127.2756 | 1.2543e-05 | 13.3594 | 267865.304

## RESULTADOS_2
Unnamed: 0 | Volume de calda [L] | STATUS | Capacidade operacional [ha/h] | Tempo de missao [h] | Tempo util [h] | Tempo por voo [min] | Autonomia Projetada [h] | N° Voos | MTOW [kg] | Massa Estrutura [kg] | Combustível [kg] | Abastecimentos | Massa gerador | Potência gerador [W] | Combustível consumido [L] | Calda cons [L] | Distância percorrida [km] | Distância Pulverizando [km] | RTL ACUMULADO[m] | EOC [km/km] | EOC [h/h] | Tempo de manobra [h] | Tempo rtl_rtw [h] | V pulv [m/s] | V desloc [m/s] | Preço Total por ha Simples [R$/ha] | Preço Total por ha Presumido [R$/ha] | Preço Total por ha Real [R$/ha] | Preço Total Simples [R$] | Preço Total Presumido [R$] | Prod CAPEX [ha/h/R$] | Dias Trabalhados | Preço Total Real [R$]
0 | 20 | CONCLUIDO | 18.3085 | 5.46 | 3.1 | 3.72 | 0.34 | 50 | 51.33 | 24.83 | 1 | 0 | 5.51 | 6564.78 | 14.54 | 966.24 | 44.99 | 13.9 | 15452.15 | 0.31 | 0.65 | 0.19 | 1.05 | 2 | 10 | 212.1616 | 290.2888 | 262.5841 | 212161.5626 | 290288.8099 | 2.112e-05 | 14.2188 | 262584.0533

## RESULTADOS_11
Unnamed: 0 | Volume de calda [L] | STATUS | Capacidade operacional [ha/h] | Tempo de missao [h] | Tempo util [h] | Tempo por voo [min] | Autonomia Projetada [h] | N° Voos | MTOW [kg] | Massa Estrutura [kg] | Combustível [kg] | Abastecimentos | Massa gerador | Potência gerador [W] | Combustível consumido [L] | Calda cons [L] | Distância percorrida [km] | Distância Pulverizando [km] | RTL ACUMULADO[m] | EOC [km/km] | EOC [h/h] | Tempo de manobra [h] | Tempo rtl_rtw [h] | V pulv [m/s] | V desloc [m/s] | Preço Total por ha Simples [R$/ha] | Preço Total por ha Presumido [R$/ha] | Preço Total por ha Real [R$/ha] | Preço Total Simples [R$] | Preço Total Presumido [R$] | Prod CAPEX [ha/h/R$] | Dias Trabalhados | Preço Total Real [R$]
0 | 65 | CONCLUIDO | 20.0971 | 4.98 | 2.36 | 8.85 | 0.13 | 16 | 133.21 | 46.47 | 1 | 2 | 20.75 | 16663.42 | 19.4 | 965.09 | 23.19 | 13.9 | 4718.51 | 0.6 | 0.86 | 0.1 | 0.31 | 2 | 10 | 202.9134 | 277.6351 | 251.138 | 202913.4401 | 277635.1207 | 1.4411e-05 | 12.9688 | 251138.0145
1 | 65 | CONCLUIDO | 20.0938 | 4.98 | 2.36 | 8.85 | 0.26 | 16 | 134.55 | 46.47 | 2 | 0 | 21.09 | 16828.84 | 19.56 | 965.09 | 23.12 | 13.9 | 4683.74 | 0.6 | 0.86 | 0.1 | 0.31 | 2 | 10 | 202.9583 | 277.6964 | 251.1935 | 202958.2511 | 277696.433 | 1.4409e-05 | 12.9688 | 251193.4752

## RESULTADOS_13
Unnamed: 0 | Volume de calda [L] | STATUS | Capacidade operacional [ha/h] | Tempo de missao [h] | Tempo util [h] | Tempo por voo [min] | Autonomia Projetada [h] | N° Voos | MTOW [kg] | Massa Estrutura [kg] | Combustível [kg] | Abastecimentos | Massa gerador | Potência gerador [W] | Combustível consumido [L] | Calda cons [L] | Distância percorrida [km] | Distância Pulverizando [km] | RTL ACUMULADO[m] | EOC [km/km] | EOC [h/h] | Tempo de manobra [h] | Tempo rtl_rtw [h] | V pulv [m/s] | V desloc [m/s] | Preço Total por ha Simples [R$/ha] | Preço Total por ha Presumido [R$/ha] | Preço Total por ha Real [R$/ha] | Preço Total Simples [R$] | Preço Total Presumido [R$] | Prod CAPEX [ha/h/R$] | Dias Trabalhados | Preço Total Real [R$]
0 | 75 | CONCLUIDO | 18.8501 | 5.3 | 2.48 | 8.26 | 0.12 | 18 | 150.44 | 49.1 | 1 | 16 | 25.34 | 18787.76 | 23.39 | 965.12 | 28.15 | 13.9 | 7189 | 0.49 | 0.82 | 0.07 | 0.43 | 2 | 10 | 216.1524 | 295.7493 | 267.5234 | 216152.4415 | 295749.3064 | 1.2759e-05 | 13.8021 | 267523.4077
1 | 75 | CONCLUIDO | 19.8807 | 5.03 | 2.33 | 9.97 | 0.23 | 14 | 151.83 | 49.1 | 2 | 0 | 25.73 | 18959.54 | 20.59 | 964.87 | 22.11 | 13.9 | 4189.41 | 0.63 | 0.87 | 0.09 | 0.28 | 2 | 10 | 204.8658 | 280.3064 | 253.5543 | 204865.7698 | 280306.3842 | 1.3456e-05 | 13.099 | 253554.3363

## RESULTADOS_17
Unnamed: 0 | Volume de calda [L] | STATUS | Capacidade operacional [ha/h] | Tempo de missao [h] | Tempo util [h] | Tempo por voo [min] | Autonomia Projetada [h] | N° Voos | MTOW [kg] | Massa Estrutura [kg] | Combustível [kg] | Abastecimentos | Massa gerador | Potência gerador [W] | Combustível consumido [L] | Calda cons [L] | Distância percorrida [km] | Distância Pulverizando [km] | RTL ACUMULADO[m] | EOC [km/km] | EOC [h/h] | Tempo de manobra [h] | Tempo rtl_rtw [h] | V pulv [m/s] | V desloc [m/s] | Preço Total por ha Simples [R$/ha] | Preço Total por ha Presumido [R$/ha] | Preço Total por ha Real [R$/ha] | Preço Total Simples [R$] | Preço Total Presumido [R$] | Prod CAPEX [ha/h/R$] | Dias Trabalhados | Preço Total Real [R$]
0 | 95 | CONCLUIDO | 17.4749 | 5.72 | 2.44 | 6.64 | 0.1 | 22 | 185.69 | 53.44 | 1 | 20 | 36.26 | 23136.14 | 28.48 | 965.04 | 25.8 | 13.9 | 5996.59 | 0.54 | 0.83 | 0.09 | 0.39 | 2 | 10 | 240.9529 | 329.6824 | 298.218 | 240952.8998 | 329682.3876 | 1.0752e-05 | 14.8958 | 298217.9633
1 | 95 | CONCLUIDO | 19.24 | 5.2 | 2.28 | 11.41 | 0.19 | 12 | 187.21 | 53.44 | 2 | 0 | 36.77 | 23322.88 | 22.9 | 964.59 | 20.89 | 13.9 | 3588.34 | 0.67 | 0.89 | 0.09 | 0.23 | 2 | 10 | 218.1829 | 298.5274 | 270.0364 | 218182.8635 | 298527.4194 | 1.1838e-05 | 13.5417 | 270036.3814

## RESULTADOS_9
Unnamed: 0 | Volume de calda [L] | STATUS | Capacidade operacional [ha/h] | Tempo de missao [h] | Tempo util [h] | Tempo por voo [min] | Autonomia Projetada [h] | N° Voos | MTOW [kg] | Massa Estrutura [kg] | Combustível [kg] | Abastecimentos | Massa gerador | Potência gerador [W] | Combustível consumido [L] | Calda cons [L] | Distância percorrida [km] | Distância Pulverizando [km] | RTL ACUMULADO[m] | EOC [km/km] | EOC [h/h] | Tempo de manobra [h] | Tempo rtl_rtw [h] | V pulv [m/s] | V desloc [m/s] | Preço Total por ha Simples [R$/ha] | Preço Total por ha Presumido [R$/ha] | Preço Total por ha Real [R$/ha] | Preço Total Simples [R$] | Preço Total Presumido [R$] | Prod CAPEX [ha/h/R$] | Dias Trabalhados | Preço Total Real [R$]
0 | 55 | CONCLUIDO | 20.0356 | 4.99 | 2.45 | 7.75 | 0.15 | 19 | 116.05 | 43.4 | 1 | 0 | 16.65 | 14546.17 | 18.63 | 964.59 | 25.73 | 13.9 | 5974.87 | 0.54 | 0.82 | 0.12 | 0.4 | 2 | 10 | 201.2469 | 275.3549 | 249.0754 | 201246.8945 | 275354.8794 | 1.5368e-05 | 12.9948 | 249075.3962

## resultados
Unnamed: 0 | Volume de calda [L] | STATUS | Capacidade operacional [ha/h] | Tempo de missao [h] | Tempo util [h] | Tempo por voo [min] | Autonomia Projetada [h] | N° Voos | MTOW [kg] | Massa Estrutura [kg] | Combustível [kg] | Abastecimentos | Massa gerador | Potência gerador [W] | Combustível consumido [L] | Calda cons [L] | Distância percorrida [km] | Distância Pulverizando [km] | RTL ACUMULADO[m] | EOC [km/km] | EOC [h/h] | Tempo de manobra [h] | Tempo rtl_rtw [h] | V pulv [m/s] | V desloc [m/s]
0 | 100 | CONCLUIDO | 16.9827 | 5.89 | 2.48 | 6.46 | 0.09 | 23 | 194.77 | 54.38 | 1 | 21 | 39.4 | 24256.19 | 30.39 | 965.09 | 27.27 | 13.9 | 6726.41 | 0.51 | 0.82 | 0.09 | 0.43 | 2 | 10
1 | 100 | CONCLUIDO | 19.2226 | 5.2 | 2.26 | 12.32 | 0.18 | 11 | 196.32 | 54.38 | 2 | 0 | 39.95 | 24447.22 | 23.33 | 964.9 | 20.17 | 13.9 | 3234.89 | 0.69 | 0.9 | 0.08 | 0.21 | 2 | 10
0 | 40 | CONCLUIDO | 19.9126 | 5.02 | 2.59 | 5.98 | 0.2 | 26 | 89.87 | 37.55 | 1 | 0 | 11.32 | 11317.98 | 16.93 | 965.29 | 29.97 | 13.9 | 8060.15 | 0.46 | 0.78 | 0.13 | 0.54 | 2 | 10
0 | 30 | CONCLUIDO | 19.4616 | 5.14 | 2.77 | 4.88 | 0.24 | 34 | 71.52 | 32.27 | 1 | 0 | 8.25 | 9054.6 | 15.84 | 966.04 | 35 | 13.9 | 10535.05 | 0.4 | 0.73 | 0.15 | 0.71 | 2 | 10
0 | 15 | CONCLUIDO | 16.9972 | 5.88 | 3.45 | 3.14 | 0.43 | 66 | 39.78 | 19.54 | 1 | 0 | 4.24 | 5140 | 13.61 | 966.77 | 54.99 | 13.9 | 20371 | 0.25 | 0.59 | 0.25 | 1.4 | 2 | 10
0 | 70 | CONCLUIDO | 19.765 | 5.06 | 2.37 | 8.88 | 0.12 | 16 | 141.81 | 47.83 | 1 | 10 | 22.98 | 17723.39 | 20.47 | 965.09 | 23.85 | 13.9 | 5052.05 | 0.58 | 0.85 | 0.09 | 0.32 | 2 | 10
1 | 70 | CONCLUIDO | 19.9789 | 5.01 | 2.34 | 9.37 | 0.25 | 15 | 143.17 | 47.83 | 2 | 0 | 23.34 | 17891.86 | 20.08 | 965.19 | 22.69 | 13.9 | 4474.98 | 0.61 | 0.86 | 0.09 | 0.29 | 2 | 10
0 | 90 | CONCLUIDO | 18.1397 | 5.51 | 2.38 | 7.14 | 0.1 | 20 | 176.73 | 52.44 | 1 | 18 | 33.29 | 22031.19 | 26.45 | 964.95 | 24.22 | 13.9 | 5217.5 | 0.57 | 0.85 | 0.08 | 0.33 | 2 | 10
1 | 90 | CONCLUIDO | 19.4784 | 5.13 | 2.29 | 11.43 | 0.2 | 12 | 178.21 | 52.44 | 2 | 0 | 33.77 | 22213.89 | 22.25 | 964.92 | 21.04 | 13.9 | 3662.87 | 0.66 | 0.88 | 0.09 | 0.24 | 2 | 10
0 | 10 | CONCLUIDO | 14.5932 | 6.85 | 4.13 | 2.55 | 0.64 | 97 | 26.11 | 12.1 | 1 | 0 | 3.01 | 3454.41 | 11.99 | 968.3 | 74.61 | 13.9 | 30023.68 | 0.19 | 0.49 | 0.34 | 2.07 | 2 | 10
0 | 45 | CONCLUIDO | 20.0546 | 4.99 | 2.53 | 6.59 | 0.18 | 23 | 98.71 | 39.72 | 1 | 0 | 12.99 | 12407.75 | 17.46 | 965.2 | 28 | 13.9 | 7092.36 | 0.5 | 0.8 | 0.12 | 0.48 | 2 | 10
0 | 60 | CONCLUIDO | 19.9833 | 5 | 2.41 | 8.04 | 0.14 | 18 | 124.63 | 45 | 1 | 0 | 18.64 | 15605.44 | 19.02 | 965.06 | 24.7 | 13.9 | 5466.76 | 0.56 | 0.84 | 0.1 | 0.36 | 2 | 10
0 | 80 | CONCLUIDO | 18.8966 | 5.29 | 2.39 | 7.96 | 0.11 | 18 | 159.12 | 50.28 | 1 | 16 | 27.84 | 19859.16 | 23.68 | 964.86 | 24.93 | 13.9 | 5580.77 | 0.56 | 0.85 | 0.07 | 0.34 | 2 | 10
1 | 80 | CONCLUIDO | 19.5812 | 5.11 | 2.33 | 9.99 | 0.22 | 14 | 160.54 | 50.28 | 2 | 0 | 28.26 | 20034.4 | 21.29 | 965.02 | 22.35 | 13.9 | 4311.63 | 0.62 | 0.87 | 0.09 | 0.28 | 2 | 10
0 | 35 | CONCLUIDO | 19.8194 | 5.05 | 2.65 | 5.49 | 0.22 | 29 | 80.84 | 35.1 | 1 | 0 | 9.74 | 10204.21 | 16.4 | 965.58 | 31.69 | 13.9 | 8904.24 | 0.44 | 0.76 | 0.14 | 0.6 | 2 | 10
0 | 50 | CONCLUIDO | 20.096 | 4.98 | 2.47 | 7.07 | 0.16 | 21 | 107.41 | 41.65 | 1 | 0 | 14.77 | 13481.73 | 18 | 965.3 | 26.44 | 13.9 | 6320.23 | 0.53 | 0.82 | 0.11 | 0.42 | 2 | 10
0 | 25 | CONCLUIDO | 19.085 | 5.24 | 2.89 | 4.33 | 0.28 | 40 | 61.76 | 28.92 | 1 | 0 | 6.84 | 7851.41 | 15.18 | 965.84 | 38.53 | 13.9 | 12267.84 | 0.36 | 0.7 | 0.17 | 0.84 | 2 | 10
0 | 85 | CONCLUIDO | 18.5759 | 5.38 | 2.37 | 7.47 | 0.11 | 19 | 167.88 | 51.39 | 1 | 17 | 30.49 | 20939.59 | 24.87 | 964.83 | 23.94 | 13.9 | 5081.35 | 0.58 | 0.85 | 0.08 | 0.32 | 2 | 10
1 | 85 | CONCLUIDO | 19.4911 | 5.13 | 2.32 | 10.7 | 0.21 | 13 | 169.33 | 51.39 | 2 | 0 | 30.94 | 21118.46 | 21.96 | 964.86 | 21.96 | 13.9 | 4120.16 | 0.63 | 0.87 | 0.09 | 0.27 | 2 | 10
0 | 20 | CONCLUIDO | 18.3085 | 5.46 | 3.1 | 3.72 | 0.34 | 50 | 51.33 | 24.83 | 1 | 0 | 5.51 | 6564.78 | 14.54 | 966.24 | 44.99 | 13.9 | 15452.15 | 0.31 | 0.65 | 0.19 | 1.05 | 2 | 10
0 | 65 | CONCLUIDO | 20.0971 | 4.98 | 2.36 | 8.85 | 0.13 | 16 | 133.21 | 46.47 | 1 | 2 | 20.75 | 16663.42 | 19.4 | 965.09 | 23.19 | 13.9 | 4718.51 | 0.6 | 0.86 | 0.1 | 0.31 | 2 | 10
1 | 65 | CONCLUIDO | 20.0938 | 4.98 | 2.36 | 8.85 | 0.26 | 16 | 134.55 | 46.47 | 2 | 0 | 21.09 | 16828.84 | 19.56 | 965.09 | 23.12 | 13.9 | 4683.74 | 0.6 | 0.86 | 0.1 | 0.31 | 2 | 10
0 | 75 | CONCLUIDO | 18.8501 | 5.3 | 2.48 | 8.26 | 0.12 | 18 | 150.44 | 49.1 | 1 | 16 | 25.34 | 18787.76 | 23.39 | 965.12 | 28.15 | 13.9 | 7189 | 0.49 | 0.82 | 0.07 | 0.43 | 2 | 10
1 | 75 | CONCLUIDO | 19.8807 | 5.03 | 2.33 | 9.97 | 0.23 | 14 | 151.83 | 49.1 | 2 | 0 | 25.73 | 18959.54 | 20.59 | 964.87 | 22.11 | 13.9 | 4189.41 | 0.63 | 0.87 | 0.09 | 0.28 | 2 | 10
0 | 95 | CONCLUIDO | 17.4749 | 5.72 | 2.44 | 6.64 | 0.1 | 22 | 185.69 | 53.44 | 1 | 20 | 36.26 | 23136.14 | 28.48 | 965.04 | 25.8 | 13.9 | 5996.59 | 0.54 | 0.83 | 0.09 | 0.39 | 2 | 10
1 | 95 | CONCLUIDO | 19.24 | 5.2 | 2.28 | 11.41 | 0.19 | 12 | 187.21 | 53.44 | 2 | 0 | 36.77 | 23322.88 | 22.9 | 964.59 | 20.89 | 13.9 | 3588.34 | 0.67 | 0.89 | 0.09 | 0.23 | 2 | 10
0 | 55 | CONCLUIDO | 20.0356 | 4.99 | 2.45 | 7.75 | 0.15 | 19 | 116.05 | 43.4 | 1 | 0 | 16.65 | 14546.17 | 18.63 | 964.59 | 25.73 | 13.9 | 5974.87 | 0.54 | 0.82 | 0.12 | 0.4 | 2 | 10

## gráficos
Selecione o eixo X:
Selecione o eixo Y:
Selecione o eixo Z:
Eixo X | Eixo Y | Eixo Z

## hidden (hidden)
Unnamed: 0
Volume de calda [L]
STATUS
Capacidade operacional [ha/h]
Tempo de missao [h]
Tempo util [h]
Tempo por voo [min]
Autonomia Projetada [h]
N° Voos
MTOW [kg]
Massa Estrutura [kg]
Combustível [kg]
Abastecimentos
Massa gerador
Potência gerador [W]
Combustível consumido [L]
Calda cons [L]
Distância percorrida [km]
Distância Pulverizando [km]
RTL ACUMULADO[m]
EOC [km/km]
EOC [h/h]
Tempo de manobra [h]
Tempo rtl_rtw [h]
V pulv [m/s]
V desloc [m/s]