## RESULTADOS_18
Unnamed: 0 | Volume de calda [L] | STATUS | Capacidade operacional [ha/h] | Tempo de missao [h] | Tempo util [h] | Tempo por voo [min] | Autonomia Projetada [h] | N° Voos | MTOW [kg] | Massa Estrutura [kg] | Combustível [kg] | Abastecimentos | Massa gerador | Potência gerador [W] | Combustível consumido [L] | Calda cons [L] | Distância percorrida [km] | Distância Pulverizando [km] | RTL ACUMULADO[m] | EOC [km/km] | EOC [h/h] | Tempo de manobra [h] | Tempo rtl_rtw [h] | V pulv [m/s] | V desloc [m/s] | Preço Total por ha Simples [R$/ha] | Preço Total por ha Presumido [R$/ha] | Preço Total por ha Real [R$/ha] | Preço Total Simples [R$] | Preço Total Presumido [R$] | Prod CAPEX [ha/h/R$] | Dias Trabalhados | Preço Total Real [R$]
0 | 100 | CONCLUIDO | 5.4262 | 18.43 | 11.48 | 6.04 | 0.09 | 114 | 194.77 | 54.38 | 1 | 112 | 39.4 | 24256.19 | 157.42 | 1481.31 | 112.35 | 37.35 | 36188.42 | 0.33 | 0.7 | 3.55 | 2.34 | 2 | 10 | 958.4356 | 1311.3739 | 1186.2182 | 958435.6071 | 1311373.8809 | 3.2703e-06 | 47.9948 | 1186218.1982
1 | 100 | CONCLUIDO | 6.8809 | 14.53 | 10.11 | 12.38 | 0.18 | 49 | 196.32 | 54.38 | 2 | 47 | 39.95 | 24447.22 | 132.2 | 1480.65 | 69.5 | 37.35 | 15087.73 | 0.54 | 0.8 | 3.44 | 0.97 | 2 | 10 | 732.7248 | 1002.5464 | 906.8648 | 732724.795 | 1002546.39 | 4.1471e-06 | 37.8385 | 906864.7696
2 | 100 | CONCLUIDO | 7.4707 | 13.39 | 9.7 | 19.4 | 0.27 | 30 | 197.88 | 54.38 | 3 | 28 | 40.5 | 24639 | 119.84 | 1480.23 | 56.94 | 37.35 | 8906.34 | 0.66 | 0.83 | 3.41 | 0.56 | 2 | 10 | 659.7655 | 902.7202 | 816.5659 | 659765.4893 | 902720.2492 | 4.5026e-06 | 34.8698 | 816565.8956
3 | 100 | CONCLUIDO | 7.7687 | 12.87 | 9.54 | 27.25 | 0.36 | 21 | 199.44 | 54.38 | 4 | 19 | 41.06 | 24831.54 | 110.08 | 1479.97 | 51.77 | 37.35 | 6364.09 | 0.72 | 0.85 | 3.4 | 0.4 | 2 | 10 | 627.2622 | 858.2478 | 776.3378 | 627262.2004 | 858247.8154 | 4.6822e-06 | 33.5156 | 776337.8485
4 | 100 | CONCLUIDO | 7.9013 | 12.66 | 9.48 | 33.45 | 0.44 | 17 | 201.01 | 54.38 | 5 | 6 | 41.63 | 25024.84 | 102.43 | 1480.25 | 49.69 | 37.35 | 5344.76 | 0.75 | 0.85 | 3.4 | 0.34 | 2 | 10 | 609.7047 | 834.2249 | 754.6076 | 609704.7109 | 834224.8838 | 4.7621e-06 | 32.9688 | 754607.6317
5 | 100 | CONCLUIDO | 7.9306 | 12.61 | 9.47 | 35.51 | 0.53 | 16 | 202.58 | 54.38 | 6 | 0 | 42.2 | 25218.93 | 102.12 | 1480.79 | 49.05 | 37.35 | 5029.04 | 0.76 | 0.85 | 3.41 | 0.33 | 2 | 10 | 609.015 | 833.2813 | 753.7541 | 609015.0496 | 833281.2588 | 4.7797e-06 | 32.8385 | 753754.0649

## RESULTADOS_6
Unnamed: 0 | Volume de calda [L] | STATUS | Capacidade operacional [ha/h] | Tempo de missao [h] | Tempo util [h] | Tempo por voo [min] | Autonomia Projetada [h] | N° Voos | MTOW [kg] | Massa Estrutura [kg] | Combustível [kg] | Abastecimentos | Massa gerador | Potência gerador [W] | Combustível consumido [L] | Calda cons [L] | Distância percorrida [km] | Distância Pulverizando [km] | RTL ACUMULADO[m] | EOC [km/km] | EOC [h/h] | Tempo de manobra [h] | Tempo rtl_rtw [h] | V pulv [m/s] | V desloc [m/s] | Preço Total por ha Simples [R$/ha] | Preço Total por ha Presumido [R$/ha] | Preço Total por ha Real [R$/ha] | Preço Total Simples [R$] | Preço Total Presumido [R$] | Prod CAPEX [ha/h/R$] | Dias Trabalhados | Preço Total Real [R$]
0 | 40 | CONCLUIDO | 7.5594 | 13.23 | 10.25 | 11.18 | 0.2 | 55 | 89.87 | 37.55 | 1 | 53 | 11.32 | 11317.98 | 74.93 | 1480.79 | 73.96 | 37.35 | 17291.22 | 0.51 | 0.79 | 3.45 | 1.11 | 2 | 10 | 592.0361 | 810.0499 | 732.7399 | 592036.0759 | 810049.8779 | 6.5933e-06 | 34.4531 | 732739.8545
1 | 40 | CONCLUIDO | 7.9416 | 12.59 | 9.93 | 15.69 | 0.39 | 38 | 91.1 | 37.55 | 2 | 0 | 11.54 | 11468.97 | 67.66 | 1481.38 | 62.52 | 37.35 | 11655.41 | 0.6 | 0.81 | 3.47 | 0.8 | 2 | 10 | 553.3853 | 757.1662 | 684.9033 | 553385.2836 | 757166.1587 | 6.9266e-06 | 32.7865 | 684903.2832

## RESULTADOS_4
Unnamed: 0 | Volume de calda [L] | STATUS | Capacidade operacional [ha/h] | Tempo de missao [h] | Tempo util [h] | Tempo por voo [min] | Autonomia Projetada [h] | N° Voos | MTOW [kg] | Massa Estrutura [kg] | Combustível [kg] | Abastecimentos | Massa gerador | Potência gerador [W] | Combustível consumido [L] | Calda cons [L] | Distância percorrida [km] | Distância Pulverizando [km] | RTL ACUMULADO[m] | EOC [km/km] | EOC [h/h] | Tempo de manobra [h] | Tempo rtl_rtw [h] | V pulv [m/s] | V desloc [m/s] | Preço Total por ha Simples [R$/ha] | Preço Total por ha Presumido [R$/ha] | Preço Total por ha Real [R$/ha] | Preço Total Simples [R$] | Preço Total Presumido [R$] | Prod CAPEX [ha/h/R$] | Dias Trabalhados | Preço Total Real [R$]
0 | 30 | CONCLUIDO | 7.7722 | 12.87 | 10.23 | 12.03 | 0.24 | 51 | 71.52 | 32.27 | 1 | 3 | 8.25 | 9054.6 | 60.33 | 1480.94 | 71.13 | 37.35 | 15893.46 | 0.53 | 0.79 | 3.52 | 1.09 | 2 | 10 | 551.8989 | 755.1324 | 683.0636 | 551898.8538 | 755132.3598 | 7.613e-06 | 33.5156 | 683063.5872
1 | 30 | CONCLUIDO | 7.7668 | 12.88 | 10.24 | 12.04 | 0.48 | 51 | 72.7 | 32.27 | 2 | 0 | 8.43 | 9200.25 | 61.29 | 1481.23 | 71.18 | 37.35 | 15918.9 | 0.52 | 0.79 | 3.52 | 1.1 | 2 | 10 | 552.6524 | 756.1633 | 683.9962 | 552652.3525 | 756163.3299 | 7.6077e-06 | 33.5417 | 683996.163

## RESULTADOS_1
Unnamed: 0 | Volume de calda [L] | STATUS | Capacidade operacional [ha/h] | Tempo de missao [h] | Tempo util [h] | Tempo por voo [min] | Autonomia Projetada [h] | N° Voos | MTOW [kg] | Massa Estrutura [kg] | Combustível [kg] | Abastecimentos | Massa gerador | Potência gerador [W] | Combustível consumido [L] | Calda cons [L] | Distância percorrida [km] | Distância Pulverizando [km] | RTL ACUMULADO[m] | EOC [km/km] | EOC [h/h] | Tempo de manobra [h] | Tempo rtl_rtw [h] | V pulv [m/s] | V desloc [m/s] | Preço Total por ha Simples [R$/ha] | Preço Total por ha Presumido [R$/ha] | Preço Total por ha Real [R$/ha] | Preço Total Simples [R$] | Preço Total Presumido [R$] | Prod CAPEX [ha/h/R$] | Dias Trabalhados | Preço Total Real [R$]
0 | 15 | CONCLUIDO | 7.0985 | 14.09 | 11.28 | 6.77 | 0.43 | 100 | 39.78 | 19.54 | 1 | 0 | 4.24 | 5140 | 45.18 | 1483.66 | 101.82 | 37.35 | 30995.84 | 0.37 | 0.72 | 3.65 | 2.13 | 2 | 10 | 577.8662 | 790.662 | 715.2023 | 577866.1609 | 790661.975 | 9.1961e-06 | 36.6927 | 715202.3058

## RESULTADOS_12
Unnamed: 0 | Volume de calda [L] | STATUS | Capacidade operacional [ha/h] | Tempo de missao [h] | Tempo util [h] | Tempo por voo [min] | Autonomia Projetada [h] | N° Voos | MTOW [kg] | Massa Estrutura [kg] | Combustível [kg] | Abastecimentos | Massa gerador | Potência gerador [W] | Combustível consumido [L] | Calda cons [L] | Distância percorrida [km] | Distância Pulverizando [km] | RTL ACUMULADO[m] | EOC [km/km] | EOC [h/h] | Tempo de manobra [h] | Tempo rtl_rtw [h] | V pulv [m/s] | V desloc [m/s] | Preço Total por ha Simples [R$/ha] | Preço Total por ha Presumido [R$/ha] | Preço Total por ha Real [R$/ha] | Preço Total Simples [R$] | Preço Total Presumido [R$] | Prod CAPEX [ha/h/R$] | Dias Trabalhados | Preço Total Real [R$]
0 | 70 | CONCLUIDO | 6.4162 | 15.59 | 10.87 | 7.59 | 0.12 | 86 | 141.81 | 47.83 | 1 | 84 | 22.98 | 17723.39 | 118.46 | 1481.05 | 93.27 | 37.35 | 26791.83 | 0.4 | 0.74 | 3.5 | 1.73 | 2 | 10 | 757.6301 | 1036.6229 | 937.6891 | 757630.094 | 1036622.9189 | 4.4654e-06 | 40.599 | 937689.0824
1 | 70 | CONCLUIDO | 7.6174 | 13.13 | 9.86 | 16.43 | 0.25 | 36 | 143.17 | 47.83 | 2 | 34 | 23.34 | 17891.86 | 97.63 | 1480.21 | 61.38 | 37.35 | 11097.43 | 0.61 | 0.82 | 3.43 | 0.72 | 2 | 10 | 616.9138 | 844.0887 | 763.5301 | 616913.8104 | 844088.6917 | 5.3014e-06 | 34.1927 | 763530.0517
2 | 70 | CONCLUIDO | 8.005 | 12.49 | 9.6 | 25.04 | 0.37 | 23 | 144.54 | 47.83 | 3 | 6 | 23.71 | 18060.85 | 85.41 | 1480.77 | 53.1 | 37.35 | 7020.42 | 0.7 | 0.84 | 3.41 | 0.46 | 2 | 10 | 582.6901 | 797.2623 | 721.1727 | 582690.1244 | 797262.3346 | 5.5711e-06 | 32.526 | 721172.7364
3 | 70 | CONCLUIDO | 7.9973 | 12.5 | 9.61 | 25.07 | 0.49 | 23 | 145.92 | 47.83 | 4 | 0 | 24.09 | 18230.35 | 85.63 | 1480.6 | 53.22 | 37.35 | 7081.73 | 0.7 | 0.84 | 3.42 | 0.47 | 2 | 10 | 582.9749 | 797.6519 | 721.5251 | 582974.8576 | 797651.9192 | 5.5657e-06 | 32.5521 | 721525.1396

## RESULTADOS_16
Unnamed: 0 | Volume de calda [L] | STATUS | Capacidade operacional [ha/h] | Tempo de missao [h] | Tempo util [h] | Tempo por voo [min] | Autonomia Projetada [h] | N° Voos | MTOW [kg] | Massa Estrutura [kg] | Combustível [kg] | Abastecimentos | Massa gerador | Potência gerador [W] | Combustível consumido [L] | Calda cons [L] | Distância percorrida [km] | Distância Pulverizando [km] | RTL ACUMULADO[m] | EOC [km/km] | EOC [h/h] | Tempo de manobra [h] | Tempo rtl_rtw [h] | V pulv [m/s] | V desloc [m/s] | Preço Total por ha Simples [R$/ha] | Preço Total por ha Presumido [R$/ha] | Preço Total por ha Real [R$/ha] | Preço Total Simples [R$] | Preço Total Presumido [R$] | Prod CAPEX [ha/h/R$] | Dias Trabalhados | Preço Total Real [R$]
0 | 90 | CONCLUIDO | 5.7388 | 17.43 | 11.27 | 6.44 | 0.1 | 105 | 176.73 | 52.44 | 1 | 103 | 33.29 | 22031.19 | 144.33 | 1481.44 | 105.75 | 37.35 | 32935.25 | 0.35 | 0.72 | 3.53 | 2.13 | 2 | 10 | 885.5612 | 1211.6639 | 1096.0244 | 885561.1671 | 1211663.857 | 3.6089e-06 | 45.3906 | 1096024.3591
1 | 90 | CONCLUIDO | 7.1172 | 14.05 | 10.03 | 13.37 | 0.2 | 45 | 178.21 | 52.44 | 2 | 43 | 33.77 | 22213.89 | 121.15 | 1480.58 | 67.06 | 37.35 | 13890.22 | 0.56 | 0.81 | 3.43 | 0.89 | 2 | 10 | 693.7305 | 949.1927 | 858.603 | 693730.4898 | 949192.6614 | 4.4757e-06 | 36.5885 | 858603.046
2 | 90 | CONCLUIDO | 7.67 | 13.04 | 9.66 | 21.46 | 0.3 | 27 | 179.7 | 52.44 | 3 | 25 | 34.26 | 22397.24 | 108.8 | 1479.89 | 55.35 | 37.35 | 8123.73 | 0.67 | 0.84 | 3.41 | 0.52 | 2 | 10 | 633.5564 | 866.8598 | 784.1279 | 633556.3791 | 866859.7884 | 4.8234e-06 | 33.9583 | 784127.9069
3 | 90 | CONCLUIDO | 7.9376 | 12.6 | 9.5 | 30.01 | 0.39 | 19 | 181.19 | 52.44 | 4 | 12 | 34.75 | 22581.25 | 98.41 | 1480.07 | 50.45 | 37.35 | 5717.06 | 0.74 | 0.85 | 3.4 | 0.37 | 2 | 10 | 602.0118 | 823.6992 | 745.0865 | 602011.8473 | 823699.1684 | 4.9916e-06 | 32.8125 | 745086.4758
4 | 90 | CONCLUIDO | 7.9648 | 12.56 | 9.49 | 31.65 | 0.49 | 18 | 182.69 | 52.44 | 5 | 0 | 35.25 | 22766.06 | 97.12 | 1480.38 | 49.77 | 37.35 | 5381.9 | 0.75 | 0.85 | 3.41 | 0.36 | 2 | 10 | 600.7055 | 821.9118 | 743.4697 | 600705.5233 | 821911.7983 | 5.0088e-06 | 32.7083 | 743469.6898

## RESULTADOS_0
Unnamed: 0 | Volume de calda [L] | STATUS | Capacidade operacional [ha/h] | Tempo de missao [h] | Tempo util [h] | Tempo por voo [min] | Autonomia Projetada [h] | N° Voos | MTOW [kg] | Massa Estrutura [kg] | Combustível [kg] | Abastecimentos | Massa gerador | Potência gerador [W] | Combustível consumido [L] | Calda cons [L] | Distância percorrida [km] | Distância Pulverizando [km] | RTL ACUMULADO[m] | EOC [km/km] | EOC [h/h] | Tempo de manobra [h] | Tempo rtl_rtw [h] | V pulv [m/s] | V desloc [m/s] | Preço Total por ha Simples [R$/ha] | Preço Total por ha Presumido [R$/ha] | Preço Total por ha Real [R$/ha] | Preço Total Simples [R$] | Preço Total Presumido [R$] | Prod CAPEX [ha/h/R$] | Dias Trabalhados | Preço Total Real [R$]
0 | 10 | CONCLUIDO | 6.3902 | 15.65 | 12.35 | 4.97 | 0.64 | 149 | 26.11 | 12.1 | 1 | 0 | 3.01 | 3454.41 | 36.14 | 1485.71 | 132.67 | 37.35 | 46176.58 | 0.28 | 0.66 | 3.8 | 3.2 | 2 | 10 | 624.5749 | 854.5709 | 773.0119 | 624574.8826 | 854570.9087 | 9.7495e-06 | 40.7552 | 773011.8606

## RESULTADOS_7
Unnamed: 0 | Volume de calda [L] | STATUS | Capacidade operacional [ha/h] | Tempo de missao [h] | Tempo util [h] | Tempo por voo [min] | Autonomia Projetada [h] | N° Voos | MTOW [kg] | Massa Estrutura [kg] | Combustível [kg] | Abastecimentos | Massa gerador | Potência gerador [W] | Combustível consumido [L] | Calda cons [L] | Distância percorrida [km] | Distância Pulverizando [km] | RTL ACUMULADO[m] | EOC [km/km] | EOC [h/h] | Tempo de manobra [h] | Tempo rtl_rtw [h] | V pulv [m/s] | V desloc [m/s] | Preço Total por ha Simples [R$/ha] | Preço Total por ha Presumido [R$/ha] | Preço Total por ha Real [R$/ha] | Preço Total Simples [R$] | Preço Total Presumido [R$] | Prod CAPEX [ha/h/R$] | Dias Trabalhados | Preço Total Real [R$]
0 | 45 | CONCLUIDO | 7.3517 | 13.6 | 10.36 | 10.19 | 0.18 | 61 | 98.71 | 39.72 | 1 | 59 | 12.99 | 12407.75 | 83.07 | 1480.73 | 77.11 | 37.35 | 18834.78 | 0.48 | 0.78 | 3.46 | 1.22 | 2 | 10 | 614.5968 | 840.9185 | 760.6624 | 614596.8289 | 840918.4954 | 6.1146e-06 | 35.4167 | 760662.4144
1 | 45 | CONCLUIDO | 7.9837 | 12.53 | 9.84 | 17.36 | 0.35 | 34 | 99.95 | 39.72 | 2 | 0 | 13.24 | 12561.45 | 70.86 | 1480.5 | 59.76 | 37.35 | 10296.28 | 0.63 | 0.82 | 3.46 | 0.7 | 2 | 10 | 558.536 | 764.2136 | 691.2781 | 558535.9937 | 764213.5874 | 6.6403e-06 | 32.6302 | 691278.1152

## RESULTADOS_10
Unnamed: 0 | Volume de calda [L] | STATUS | Capacidade operacional [ha/h] | Tempo de missao [h] | Tempo util [h] | Tempo por voo [min] | Autonomia Projetada [h] | N° Voos | MTOW [kg] | Massa Estrutura [kg] | Combustível [kg] | Abastecimentos | Massa gerador | Potência gerador [W] | Combustível consumido [L] | Calda cons [L] | Distância percorrida [km] | Distância Pulverizando [km] | RTL ACUMULADO[m] | EOC [km/km] | EOC [h/h] | Tempo de manobra [h] | Tempo rtl_rtw [h] | V pulv [m/s] | V desloc [m/s] | Preço Total por ha Simples [R$/ha] | Preço Total por ha Presumido [R$/ha] | Preço Total por ha Real [R$/ha] | Preço Total Simples [R$] | Preço Total Presumido [R$] | Prod CAPEX [ha/h/R$] | Dias Trabalhados | Preço Total Real [R$]
0 | 60 | CONCLUIDO | 6.7904 | 14.73 | 10.65 | 8.41 | 0.14 | 76 | 124.63 | 45 | 1 | 74 | 18.64 | 15605.44 | 104.75 | 1481.42 | 86.77 | 37.35 | 23588.26 | 0.43 | 0.76 | 3.47 | 1.51 | 2 | 10 | 700.8305 | 958.9072 | 867.3904 | 700830.4823 | 958907.1843 | 5.029e-06 | 38.3594 | 867390.4285
1 | 60 | CONCLUIDO | 7.863 | 12.72 | 9.77 | 18.31 | 0.28 | 32 | 125.95 | 45 | 2 | 30 | 18.95 | 15767.7 | 84.51 | 1480.06 | 58.97 | 37.35 | 9909.55 | 0.63 | 0.83 | 3.41 | 0.63 | 2 | 10 | 588.389 | 805.0598 | 728.226 | 588389.0141 | 805059.807 | 5.8233e-06 | 33.125 | 728226.0289
2 | 60 | CONCLUIDO | 8.0125 | 12.48 | 9.68 | 22.35 | 0.42 | 26 | 127.27 | 45 | 3 | 0 | 19.27 | 15930.42 | 80.11 | 1480.87 | 55.25 | 37.35 | 8082.13 | 0.68 | 0.84 | 3.44 | 0.55 | 2 | 10 | 573.5557 | 784.7643 | 709.8675 | 573555.731 | 784764.2547 | 5.9341e-06 | 32.5 | 709867.4556

## RESULTADOS_14
Unnamed: 0 | Volume de calda [L] | STATUS | Capacidade operacional [ha/h] | Tempo de missao [h] | Tempo util [h] | Tempo por voo [min] | Autonomia Projetada [h] | N° Voos | MTOW [kg] | Massa Estrutura [kg] | Combustível [kg] | Abastecimentos | Massa gerador | Potência gerador [W] | Combustível consumido [L] | Calda cons [L] | Distância percorrida [km] | Distância Pulverizando [km] | RTL ACUMULADO[m] | EOC [km/km] | EOC [h/h] | Tempo de manobra [h] | Tempo rtl_rtw [h] | V pulv [m/s] | V desloc [m/s] | Preço Total por ha Simples [R$/ha] | Preço Total por ha Presumido [R$/ha] | Preço Total por ha Real [R$/ha] | Preço Total Simples [R$] | Preço Total Presumido [R$] | Prod CAPEX [ha/h/R$] | Dias Trabalhados | Preço Total Real [R$]
0 | 80 | CONCLUIDO | 6.0544 | 16.52 | 11.1 | 6.94 | 0.11 | 96 | 159.12 | 50.28 | 1 | 94 | 27.84 | 19859.16 | 131.82 | 1481.44 | 100.33 | 37.35 | 30268.45 | 0.37 | 0.73 | 3.52 | 1.96 | 2 | 10 | 826.2443 | 1130.5039 | 1022.6102 | 826244.3056 | 1130503.9102 | 3.9926e-06 | 43.0208 | 1022610.2037
1 | 80 | CONCLUIDO | 7.3573 | 13.59 | 9.95 | 14.56 | 0.22 | 41 | 160.54 | 50.28 | 2 | 39 | 28.26 | 20034.4 | 109.76 | 1480.16 | 64.39 | 37.35 | 12572.91 | 0.58 | 0.81 | 3.43 | 0.81 | 2 | 10 | 655.2751 | 896.5764 | 811.0084 | 655275.139 | 896576.3539 | 4.8518e-06 | 35.3906 | 811008.365
2 | 80 | CONCLUIDO | 7.8868 | 12.68 | 9.58 | 23.95 | 0.33 | 24 | 161.97 | 50.28 | 3 | 22 | 28.69 | 20210.21 | 96.11 | 1480.34 | 53 | 37.35 | 6963.96 | 0.7 | 0.84 | 3.4 | 0.44 | 2 | 10 | 606.3821 | 829.6788 | 750.4954 | 606382.1207 | 829678.7692 | 5.201e-06 | 33.0208 | 750495.3919
3 | 80 | CONCLUIDO | 7.9959 | 12.51 | 9.54 | 28.61 | 0.43 | 20 | 163.4 | 50.28 | 4 | 0 | 29.12 | 20386.62 | 91.15 | 1480.69 | 50.99 | 37.35 | 5978.19 | 0.73 | 0.85 | 3.42 | 0.4 | 2 | 10 | 591.6387 | 809.5062 | 732.248 | 591638.7025 | 809506.1741 | 5.273e-06 | 32.5781 | 732248.041

## RESULTADOS_5
Unnamed: 0 | Volume de calda [L] | STATUS | Capacidade operacional [ha/h] | Tempo de missao [h] | Tempo util [h] | Tempo por voo [min] | Autonomia Projetada [h] | N° Voos | MTOW [kg] | Massa Estrutura [kg] | Combustível [kg] | Abastecimentos | Massa gerador | Potência gerador [W] | Combustível consumido [L] | Calda cons [L] | Distância percorrida [km] | Distância Pulverizando [km] | RTL ACUMULADO[m] | EOC [km/km] | EOC [h/h] | Tempo de manobra [h] | Tempo rtl_rtw [h] | V pulv [m/s] | V desloc [m/s] | Preço Total por ha Simples [R$/ha] | Preço Total por ha Presumido [R$/ha] | Preço Total por ha Real [R$/ha] | Preço Total Simples [R$] | Preço Total Presumido [R$] | Prod CAPEX [ha/h/R$] | Dias Trabalhados | Preço Total Real [R$]
0 | 35 | CONCLUIDO | 7.7784 | 12.86 | 10.12 | 12.39 | 0.22 | 49 | 80.84 | 35.1 | 1 | 37 | 9.74 | 10204.21 | 65.91 | 1480.71 | 69.54 | 37.35 | 15109.15 | 0.54 | 0.8 | 3.45 | 0.98 | 2 | 10 | 559.7887 | 765.9277 | 692.8286 | 559788.7438 | 765927.6554 | 7.1597e-06 | 33.4896 | 692828.595
1 | 35 | CONCLUIDO | 7.8589 | 12.72 | 10.07 | 13.74 | 0.43 | 44 | 82.04 | 35.1 | 2 | 0 | 9.94 | 10352.53 | 64.7 | 1481.41 | 66.64 | 37.35 | 13684.57 | 0.56 | 0.8 | 3.49 | 0.94 | 2 | 10 | 557.9888 | 763.4649 | 690.6009 | 557988.7852 | 763464.8726 | 7.2338e-06 | 33.125 | 690600.8567

## RESULTADOS_8
Unnamed: 0 | Volume de calda [L] | STATUS | Capacidade operacional [ha/h] | Tempo de missao [h] | Tempo util [h] | Tempo por voo [min] | Autonomia Projetada [h] | N° Voos | MTOW [kg] | Massa Estrutura [kg] | Combustível [kg] | Abastecimentos | Massa gerador | Potência gerador [W] | Combustível consumido [L] | Calda cons [L] | Distância percorrida [km] | Distância Pulverizando [km] | RTL ACUMULADO[m] | EOC [km/km] | EOC [h/h] | Tempo de manobra [h] | Tempo rtl_rtw [h] | V pulv [m/s] | V desloc [m/s] | Preço Total por ha Simples [R$/ha] | Preço Total por ha Presumido [R$/ha] | Preço Total por ha Real [R$/ha] | Preço Total Simples [R$] | Preço Total Presumido [R$] | Prod CAPEX [ha/h/R$] | Dias Trabalhados | Preço Total Real [R$]
0 | 50 | CONCLUIDO | 7.1615 | 13.96 | 10.46 | 9.51 | 0.16 | 66 | 107.41 | 41.65 | 1 | 64 | 14.77 | 13481.73 | 90.62 | 1480.58 | 80.28 | 37.35 | 20396.05 | 0.47 | 0.77 | 3.47 | 1.32 | 2 | 10 | 646.2898 | 884.2822 | 799.8876 | 646289.804 | 884282.2221 | 5.7086e-06 | 36.3542 | 799887.5679
1 | 50 | CONCLUIDO | 7.98 | 12.53 | 9.81 | 18.98 | 0.32 | 31 | 108.68 | 41.65 | 2 | 0 | 15.03 | 13638.32 | 73.82 | 1481.12 | 58.74 | 37.35 | 9802.28 | 0.64 | 0.82 | 3.46 | 0.67 | 2 | 10 | 563.9315 | 771.596 | 697.9559 | 563931.5218 | 771595.9871 | 6.361e-06 | 32.6302 | 697955.949

## RESULTADOS_3
Unnamed: 0 | Volume de calda [L] | STATUS | Capacidade operacional [ha/h] | Tempo de missao [h] | Tempo util [h] | Tempo por voo [min] | Autonomia Projetada [h] | N° Voos | MTOW [kg] | Massa Estrutura [kg] | Combustível [kg] | Abastecimentos | Massa gerador | Potência gerador [W] | Combustível consumido [L] | Calda cons [L] | Distância percorrida [km] | Distância Pulverizando [km] | RTL ACUMULADO[m] | EOC [km/km] | EOC [h/h] | Tempo de manobra [h] | Tempo rtl_rtw [h] | V pulv [m/s] | V desloc [m/s] | Preço Total por ha Simples [R$/ha] | Preço Total por ha Presumido [R$/ha] | Preço Total por ha Real [R$/ha] | Preço Total Simples [R$] | Preço Total Presumido [R$] | Prod CAPEX [ha/h/R$] | Dias Trabalhados | Preço Total Real [R$]
0 | 25 | CONCLUIDO | 7.6399 | 13.09 | 10.45 | 10.27 | 0.28 | 61 | 61.76 | 28.92 | 1 | 0 | 6.84 | 7851.41 | 56.13 | 1482.15 | 77.51 | 37.35 | 19033.86 | 0.48 | 0.77 | 3.54 | 1.3 | 2 | 10 | 555.0711 | 759.4727 | 686.9897 | 555071.0592 | 759472.7111 | 8.0545e-06 | 34.0885 | 686989.7015

## RESULTADOS_15
Unnamed: 0 | Volume de calda [L] | STATUS | Capacidade operacional [ha/h] | Tempo de missao [h] | Tempo util [h] | Tempo por voo [min] | Autonomia Projetada [h] | N° Voos | MTOW [kg] | Massa Estrutura [kg] | Combustível [kg] | Abastecimentos | Massa gerador | Potência gerador [W] | Combustível consumido [L] | Calda cons [L] | Distância percorrida [km] | Distância Pulverizando [km] | RTL ACUMULADO[m] | EOC [km/km] | EOC [h/h] | Tempo de manobra [h] | Tempo rtl_rtw [h] | V pulv [m/s] | V desloc [m/s] | Preço Total por ha Simples [R$/ha] | Preço Total por ha Presumido [R$/ha] | Preço Total por ha Real [R$/ha] | Preço Total Simples [R$] | Preço Total Presumido [R$] | Prod CAPEX [ha/h/R$] | Dias Trabalhados | Preço Total Real [R$]
0 | 85 | CONCLUIDO | 5.9078 | 16.93 | 11.17 | 6.7 | 0.11 | 100 | 167.88 | 51.39 | 1 | 98 | 30.49 | 20939.59 | 137.84 | 1480.73 | 102.52 | 37.35 | 31346.08 | 0.36 | 0.72 | 3.52 | 2.03 | 2 | 10 | 850.0624 | 1163.0928 | 1052.0889 | 850062.3775 | 1163092.847 | 3.8018e-06 | 44.0885 | 1052088.8981
1 | 85 | CONCLUIDO | 7.2368 | 13.82 | 9.99 | 13.94 | 0.21 | 43 | 169.33 | 51.39 | 2 | 41 | 30.94 | 21118.46 | 115.68 | 1480.38 | 65.76 | 37.35 | 13251.59 | 0.57 | 0.81 | 3.43 | 0.85 | 2 | 10 | 674.5135 | 922.8991 | 834.8189 | 674513.5034 | 922899.1328 | 4.6571e-06 | 35.9896 | 834818.9349
2 | 85 | CONCLUIDO | 7.7543 | 12.9 | 9.64 | 22.25 | 0.31 | 26 | 170.79 | 51.39 | 3 | 24 | 31.4 | 21297.94 | 103.11 | 1480.21 | 55.1 | 37.35 | 8003.99 | 0.68 | 0.84 | 3.4 | 0.51 | 2 | 10 | 616.0345 | 842.8856 | 762.4418 | 616034.4926 | 842885.5702 | 4.9901e-06 | 33.5938 | 762441.7544
3 | 85 | CONCLUIDO | 7.9849 | 12.52 | 9.51 | 30.02 | 0.41 | 19 | 172.25 | 51.39 | 4 | 3 | 31.86 | 21478.05 | 94.13 | 1480.42 | 50.25 | 37.35 | 5614 | 0.74 | 0.85 | 3.41 | 0.37 | 2 | 10 | 596.1244 | 815.6437 | 737.7998 | 596124.3757 | 815643.67 | 5.1385e-06 | 32.6042 | 737799.7829
4 | 85 | CONCLUIDO | 7.9711 | 12.55 | 9.53 | 30.09 | 0.51 | 19 | 173.71 | 51.39 | 5 | 0 | 32.32 | 21658.78 | 94.89 | 1480.86 | 50.7 | 37.35 | 5840.8 | 0.74 | 0.85 | 3.42 | 0.39 | 2 | 10 | 596.9169 | 816.7281 | 738.7807 | 596916.9297 | 816728.0774 | 5.1296e-06 | 32.6823 | 738780.696

## RESULTADOS_2
Unnamed: 0 | Volume de calda [L] | STATUS | Capacidade operacional [ha/h] | Tempo de missao [h] | Tempo util [h] | Tempo por voo [min] | Autonomia Projetada [h] | N° Voos | MTOW [kg] | Massa Estrutura [kg] | Combustível [kg] | Abastecimentos | Massa gerador | Potência gerador [W] | Combustível consumido [L] | Calda cons [L] | Distância percorrida [km] | Distância Pulverizando [km] | RTL ACUMULADO[m] | EOC [km/km] | EOC [h/h] | Tempo de manobra [h] | Tempo rtl_rtw [h] | V pulv [m/s] | V desloc [m/s] | Preço Total por ha Simples [R$/ha] | Preço Total por ha Presumido [R$/ha] | Preço Total por ha Real [R$/ha] | Preço Total Simples [R$] | Preço Total Presumido [R$] | Prod CAPEX [ha/h/R$] | Dias Trabalhados | Preço Total Real [R$]
0 | 20 | CONCLUIDO | 7.4502 | 13.42 | 10.76 | 8.61 | 0.34 | 75 | 51.33 | 24.83 | 1 | 0 | 5.51 | 6564.78 | 51.21 | 1482.91 | 86.24 | 37.35 | 23331.63 | 0.43 | 0.75 | 3.59 | 1.62 | 2 | 10 | 557.4685 | 762.7529 | 689.9569 | 557468.465 | 762752.9475 | 8.5942e-06 | 34.9479 | 689956.8767

## RESULTADOS_11
Unnamed: 0 | Volume de calda [L] | STATUS | Capacidade operacional [ha/h] | Tempo de missao [h] | Tempo util [h] | Tempo por voo [min] | Autonomia Projetada [h] | N° Voos | MTOW [kg] | Massa Estrutura [kg] | Combustível [kg] | Abastecimentos | Massa gerador | Potência gerador [W] | Combustível consumido [L] | Calda cons [L] | Distância percorrida [km] | Distância Pulverizando [km] | RTL ACUMULADO[m] | EOC [km/km] | EOC [h/h] | Tempo de manobra [h] | Tempo rtl_rtw [h] | V pulv [m/s] | V desloc [m/s] | Preço Total por ha Simples [R$/ha] | Preço Total por ha Presumido [R$/ha] | Preço Total por ha Real [R$/ha] | Preço Total Simples [R$] | Preço Total Presumido [R$] | Prod CAPEX [ha/h/R$] | Dias Trabalhados | Preço Total Real [R$]
0 | 65 | CONCLUIDO | 6.5746 | 15.21 | 10.8 | 7.9 | 0.13 | 82 | 133.21 | 46.47 | 1 | 80 | 20.75 | 16663.42 | 112.16 | 1480.98 | 91.08 | 37.35 | 25714.18 | 0.41 | 0.75 | 3.49 | 1.66 | 2 | 10 | 735.0036 | 1005.6643 | 909.6851 | 735003.5733 | 1005664.3151 | 4.7145e-06 | 39.6094 | 909685.1243
1 | 65 | CONCLUIDO | 7.7479 | 12.91 | 9.8 | 17.3 | 0.26 | 34 | 134.55 | 46.47 | 2 | 32 | 21.09 | 16828.84 | 91.14 | 1480.27 | 59.79 | 37.35 | 10310.91 | 0.62 | 0.83 | 3.42 | 0.66 | 2 | 10 | 597.6979 | 817.7967 | 739.7473 | 597697.925 | 817796.6695 | 5.5558e-06 | 33.6198 | 739747.3031
2 | 65 | CONCLUIDO | 8.0278 | 12.46 | 9.62 | 24.06 | 0.39 | 24 | 135.9 | 46.47 | 3 | 0 | 21.43 | 16994.64 | 82.65 | 1480.65 | 53.46 | 37.35 | 7197.02 | 0.7 | 0.84 | 3.43 | 0.48 | 2 | 10 | 577.7621 | 790.5195 | 715.0735 | 577762.0568 | 790519.5352 | 5.7565e-06 | 32.4479 | 715073.4603

## RESULTADOS_13
Unnamed: 0 | Volume de calda [L] | STATUS | Capacidade operacional [ha/h] | Tempo de missao [h] | Tempo util [h] | Tempo por voo [min] | Autonomia Projetada [h] | N° Voos | MTOW [kg] | Massa Estrutura [kg] | Combustível [kg] | Abastecimentos | Massa gerador | Potência gerador [W] | Combustível consumido [L] | Calda cons [L] | Distância percorrida [km] | Distância Pulverizando [km] | RTL ACUMULADO[m] | EOC [km/km] | EOC [h/h] | Tempo de manobra [h] | Tempo rtl_rtw [h] | V pulv [m/s] | V desloc [m/s] | Preço Total por ha Simples [R$/ha] | Preço Total por ha Presumido [R$/ha] | Preço Total por ha Real [R$/ha] | Preço Total Simples [R$] | Preço Total Presumido [R$] | Prod CAPEX [ha/h/R$] | Dias Trabalhados | Preço Total Real [R$]
0 | 75 | CONCLUIDO | 6.2303 | 16.05 | 10.99 | 7.25 | 0.12 | 91 | 150.44 | 49.1 | 1 | 89 | 25.34 | 18787.76 | 125.24 | 1480.8 | 96.69 | 37.35 | 28477.1 | 0.39 | 0.74 | 3.52 | 1.85 | 2 | 10 | 791.7536 | 1083.3122 | 979.9224 | 791753.5784 | 1083312.1756 | 4.217e-06 | 41.7969 | 979922.382
1 | 75 | CONCLUIDO | 7.4766 | 13.38 | 9.91 | 15.24 | 0.23 | 39 | 151.83 | 49.1 | 2 | 37 | 25.73 | 18959.54 | 104.08 | 1480.02 | 63.06 | 37.35 | 11920.81 | 0.59 | 0.82 | 3.43 | 0.77 | 2 | 10 | 636.4529 | 870.8229 | 787.7128 | 636452.8939 | 870822.9277 | 5.0606e-06 | 34.8438 | 787712.8097
2 | 75 | CONCLUIDO | 7.962 | 12.56 | 9.58 | 24.99 | 0.35 | 23 | 153.23 | 49.1 | 3 | 16 | 26.13 | 19131.85 | 89.74 | 1480.19 | 52.92 | 37.35 | 6927.7 | 0.71 | 0.84 | 3.4 | 0.44 | 2 | 10 | 588.7435 | 805.5448 | 728.6648 | 588743.4969 | 805544.826 | 5.3891e-06 | 32.7083 | 728664.7584
3 | 75 | CONCLUIDO | 8.0007 | 12.5 | 9.58 | 27.37 | 0.46 | 21 | 154.63 | 49.1 | 4 | 0 | 26.53 | 19304.72 | 88.79 | 1480.5 | 52.43 | 37.35 | 6696.78 | 0.71 | 0.84 | 3.42 | 0.44 | 2 | 10 | 587.6038 | 803.9854 | 727.2541 | 587603.757 | 803985.3836 | 5.4153e-06 | 32.5521 | 727254.147

## RESULTADOS_17
Unnamed: 0 | Volume de calda [L] | STATUS | Capacidade operacional [ha/h] | Tempo de missao [h] | Tempo util [h] | Tempo por voo [min] | Autonomia Projetada [h] | N° Voos | MTOW [kg] | Massa Estrutura [kg] | Combustível [kg] | Abastecimentos | Massa gerador | Potência gerador [W] | Combustível consumido [L] | Calda cons [L] | Distância percorrida [km] | Distância Pulverizando [km] | RTL ACUMULADO[m] | EOC [km/km] | EOC [h/h] | Tempo de manobra [h] | Tempo rtl_rtw [h] | V pulv [m/s] | V desloc [m/s] | Preço Total por ha Simples [R$/ha] | Preço Total por ha Presumido [R$/ha] | Preço Total por ha Real [R$/ha] | Preço Total Simples [R$] | Preço Total Presumido [R$] | Prod CAPEX [ha/h/R$] | Dias Trabalhados | Preço Total Real [R$]
0 | 95 | CONCLUIDO | 5.5934 | 17.88 | 11.35 | 6.25 | 0.1 | 109 | 185.69 | 53.44 | 1 | 107 | 36.26 | 23136.14 | 150.48 | 1481.47 | 108.43 | 37.35 | 34254.78 | 0.34 | 0.71 | 3.53 | 2.21 | 2 | 10 | 920.6331 | 1259.6509 | 1139.4315 | 920633.1217 | 1259650.8526 | 3.4416e-06 | 46.5625 | 1139431.5432
1 | 95 | CONCLUIDO | 7.0063 | 14.27 | 10.05 | 12.84 | 0.19 | 47 | 187.21 | 53.44 | 2 | 45 | 36.77 | 23322.88 | 126.52 | 1480.28 | 67.76 | 37.35 | 14227.98 | 0.55 | 0.8 | 3.44 | 0.92 | 2 | 10 | 712.7157 | 975.169 | 882.1003 | 712715.6642 | 975169.0146 | 4.3109e-06 | 37.1615 | 882100.2525
2 | 95 | CONCLUIDO | 7.5499 | 13.25 | 9.7 | 20.06 | 0.28 | 29 | 188.73 | 53.44 | 3 | 27 | 37.29 | 23510.33 | 114.66 | 1480.01 | 56.66 | 37.35 | 8771.39 | 0.66 | 0.83 | 3.41 | 0.56 | 2 | 10 | 652.2377 | 892.4204 | 807.2491 | 652237.7272 | 892420.433 | 4.6454e-06 | 34.5052 | 807249.0794
3 | 95 | CONCLUIDO | 7.8505 | 12.74 | 9.53 | 28.57 | 0.37 | 20 | 190.25 | 53.44 | 4 | 18 | 37.82 | 23698.48 | 104.56 | 1480.46 | 51.32 | 37.35 | 6145.94 | 0.73 | 0.85 | 3.4 | 0.39 | 2 | 10 | 619.742 | 847.9583 | 767.0303 | 619741.9567 | 847958.2863 | 4.8304e-06 | 33.1771 | 767030.3376
4 | 95 | CONCLUIDO | 7.9461 | 12.58 | 9.48 | 33.47 | 0.46 | 17 | 191.78 | 53.44 | 5 | 0 | 38.35 | 23887.36 | 99.87 | 1480 | 49.51 | 37.35 | 5253.83 | 0.75 | 0.85 | 3.41 | 0.35 | 2 | 10 | 605.0843 | 827.9031 | 748.8892 | 605084.3423 | 827903.0916 | 4.8892e-06 | 32.7604 | 748889.1825

## RESULTADOS_9
Unnamed: 0 | Volume de calda [L] | STATUS | Capacidade operacional [ha/h] | Tempo de missao [h] | Tempo util [h] | Tempo por voo [min] | Autonomia Projetada [h] | N° Voos | MTOW [kg] | Massa Estrutura [kg] | Combustível [kg] | Abastecimentos | Massa gerador | Potência gerador [W] | Combustível consumido [L] | Calda cons [L] | Distância percorrida [km] | Distância Pulverizando [km] | RTL ACUMULADO[m] | EOC [km/km] | EOC [h/h] | Tempo de manobra [h] | Tempo rtl_rtw [h] | V pulv [m/s] | V desloc [m/s] | Preço Total por ha Simples [R$/ha] | Preço Total por ha Presumido [R$/ha] | Preço Total por ha Real [R$/ha] | Preço Total Simples [R$] | Preço Total Presumido [R$] | Prod CAPEX [ha/h/R$] | Dias Trabalhados | Preço Total Real [R$]
0 | 55 | CONCLUIDO | 6.942 | 14.4 | 10.6 | 8.83 | 0.15 | 72 | 116.05 | 43.4 | 1 | 70 | 16.65 | 14546.17 | 98.25 | 1481.09 | 84.56 | 37.35 | 22502.86 | 0.44 | 0.76 | 3.48 | 1.46 | 2 | 10 | 669.8092 | 916.4625 | 828.9966 | 669809.1914 | 916462.4855 | 5.3249e-06 | 37.5 | 828996.5922
1 | 55 | CONCLUIDO | 7.9766 | 12.54 | 9.74 | 19.47 | 0.3 | 30 | 117.34 | 43.4 | 2 | 15 | 16.94 | 14705.49 | 77.51 | 1480.87 | 57.18 | 37.35 | 9025.68 | 0.65 | 0.83 | 3.43 | 0.6 | 2 | 10 | 569.4667 | 779.1694 | 704.8066 | 569466.6686 | 779169.4191 | 6.1185e-06 | 32.6562 | 704806.5833
2 | 55 | CONCLUIDO | 8.0157 | 12.48 | 9.72 | 20.83 | 0.45 | 28 | 118.63 | 43.4 | 3 | 0 | 17.23 | 14865.24 | 77.47 | 1480.34 | 56.22 | 37.35 | 8553.12 | 0.66 | 0.83 | 3.45 | 0.59 | 2 | 10 | 568.8278 | 778.2953 | 704.0159 | 568827.8141 | 778295.3101 | 6.1485e-06 | 32.5 | 704015.8981

## resultados
Unnamed: 0 | Volume de calda [L] | STATUS | Capacidade operacional [ha/h] | Tempo de missao [h] | Tempo util [h] | Tempo por voo [min] | Autonomia Projetada [h] | N° Voos | MTOW [kg] | Massa Estrutura [kg] | Combustível [kg] | Abastecimentos | Massa gerador | Potência gerador [W] | Combustível consumido [L] | Calda cons [L] | Distância percorrida [km] | Distância Pulverizando [km] | RTL ACUMULADO[m] | EOC [km/km] | EOC [h/h] | Tempo de manobra [h] | Tempo rtl_rtw [h] | V pulv [m/s] | V desloc [m/s]
0 | 100 | CONCLUIDO | 5.4262 | 18.43 | 11.48 | 6.04 | 0.09 | 114 | 194.77 | 54.38 | 1 | 112 | 39.4 | 24256.19 | 157.42 | 1481.31 | 112.35 | 37.35 | 36188.42 | 0.33 | 0.7 | 3.55 | 2.34 | 2 | 10
1 | 100 | CONCLUIDO | 6.8809 | 14.53 | 10.11 | 12.38 | 0.18 | 49 | 196.32 | 54.38 | 2 | 47 | 39.95 | 24447.22 | 132.2 | 1480.65 | 69.5 | 37.35 | 15087.73 | 0.54 | 0.8 | 3.44 | 0.97 | 2 | 10
2 | 100 | CONCLUIDO | 7.4707 | 13.39 | 9.7 | 19.4 | 0.27 | 30 | 197.88 | 54.38 | 3 | 28 | 40.5 | 24639 | 119.84 | 1480.23 | 56.94 | 37.35 | 8906.34 | 0.66 | 0.83 | 3.41 | 0.56 | 2 | 10
3 | 100 | CONCLUIDO | 7.7687 | 12.87 | 9.54 | 27.25 | 0.36 | 21 | 199.44 | 54.38 | 4 | 19 | 41.06 | 24831.54 | 110.08 | 1479.97 | 51.77 | 37.35 | 6364.09 | 0.72 | 0.85 | 3.4 | 0.4 | 2 | 10
4 | 100 | CONCLUIDO | 7.9013 | 12.66 | 9.48 | 33.45 | 0.44 | 17 | 201.01 | 54.38 | 5 | 6 | 41.63 | 25024.84 | 102.43 | 1480.25 | 49.69 | 37.35 | 5344.76 | 0.75 | 0.85 | 3.4 | 0.34 | 2 | 10
5 | 100 | CONCLUIDO | 7.9306 | 12.61 | 9.47 | 35.51 | 0.53 | 16 | 202.58 | 54.38 | 6 | 0 | 42.2 | 25218.93 | 102.12 | 1480.79 | 49.05 | 37.35 | 5029.04 | 0.76 | 0.85 | 3.41 | 0.33 | 2 | 10
0 | 40 | CONCLUIDO | 7.5594 | 13.23 | 10.25 | 11.18 | 0.2 | 55 | 89.87 | 37.55 | 1 | 53 | 11.32 | 11317.98 | 74.93 | 1480.79 | 73.96 | 37.35 | 17291.22 | 0.51 | 0.79 | 3.45 | 1.11 | 2 | 10
1 | 40 | CONCLUIDO | 7.9416 | 12.59 | 9.93 | 15.69 | 0.39 | 38 | 91.1 | 37.55 | 2 | 0 | 11.54 | 11468.97 | 67.66 | 1481.38 | 62.52 | 37.35 | 11655.41 | 0.6 | 0.81 | 3.47 | 0.8 | 2 | 10
0 | 30 | CONCLUIDO | 7.7722 | 12.87 | 10.23 | 12.03 | 0.24 | 51 | 71.52 | 32.27 | 1 | 3 | 8.25 | 9054.6 | 60.33 | 1480.94 | 71.13 | 37.35 | 15893.46 | 0.53 | 0.79 | 3.52 | 1.09 | 2 | 10
1 | 30 | CONCLUIDO | 7.7668 | 12.88 | 10.24 | 12.04 | 0.48 | 51 | 72.7 | 32.27 | 2 | 0 | 8.43 | 9200.25 | 61.29 | 1481.23 | 71.18 | 37.35 | 15918.9 | 0.52 | 0.79 | 3.52 | 1.1 | 2 | 10
0 | 15 | CONCLUIDO | 7.0985 | 14.09 | 11.28 | 6.77 | 0.43 | 100 | 39.78 | 19.54 | 1 | 0 | 4.24 | 5140 | 45.18 | 1483.66 | 101.82 | 37.35 | 30995.84 | 0.37 | 0.72 | 3.65 | 2.13 | 2 | 10
0 | 70 | CONCLUIDO | 6.4162 | 15.59 | 10.87 | 7.59 | 0.12 | 86 | 141.81 | 47.83 | 1 | 84 | 22.98 | 17723.39 | 118.46 | 1481.05 | 93.27 | 37.35 | 26791.83 | 0.4 | 0.74 | 3.5 | 1.73 | 2 | 10
1 | 70 | CONCLUIDO | 7.6174 | 13.13 | 9.86 | 16.43 | 0.25 | 36 | 143.17 | 47.83 | 2 | 34 | 23.34 | 17891.86 | 97.63 | 1480.21 | 61.38 | 37.35 | 11097.43 | 0.61 | 0.82 | 3.43 | 0.72 | 2 | 10
2 | 70 | CONCLUIDO | 8.005 | 12.49 | 9.6 | 25.04 | 0.37 | 23 | 144.54 | 47.83 | 3 | 6 | 23.71 | 18060.85 | 85.41 | 1480.77 | 53.1 | 37.35 | 7020.42 | 0.7 | 0.84 | 3.41 | 0.46 | 2 | 10
3 | 70 | CONCLUIDO | 7.9973 | 12.5 | 9.61 | 25.07 | 0.49 | 23 | 145.92 | 47.83 | 4 | 0 | 24.09 | 18230.35 | 85.63 | 1480.6 | 53.22 | 37.35 | 7081.73 | 0.7 | 0.84 | 3.42 | 0.47 | 2 | 10
0 | 90 | CONCLUIDO | 5.7388 | 17.43 | 11.27 | 6.44 | 0.1 | 105 | 176.73 | 52.44 | 1 | 103 | 33.29 | 22031.19 | 144.33 | 1481.44 | 105.75 | 37.35 | 32935.25 | 0.35 | 0.72 | 3.53 | 2.13 | 2 | 10
1 | 90 | CONCLUIDO | 7.1172 | 14.05 | 10.03 | 13.37 | 0.2 | 45 | 178.21 | 52.44 | 2 | 43 | 33.77 | 22213.89 | 121.15 | 1480.58 | 67.06 | 37.35 | 13890.22 | 0.56 | 0.81 | 3.43 | 0.89 | 2 | 10
2 | 90 | CONCLUIDO | 7.67 | 13.04 | 9.66 | 21.46 | 0.3 | 27 | 179.7 | 52.44 | 3 | 25 | 34.26 | 22397.24 | 108.8 | 1479.89 | 55.35 | 37.35 | 8123.73 | 0.67 | 0.84 | 3.41 | 0.52 | 2 | 10
3 | 90 | CONCLUIDO | 7.9376 | 12.6 | 9.5 | 30.01 | 0.39 | 19 | 181.19 | 52.44 | 4 | 12 | 34.75 | 22581.25 | 98.41 | 1480.07 | 50.45 | 37.35 | 5717.06 | 0.74 | 0.85 | 3.4 | 0.37 | 2 | 10
4 | 90 | CONCLUIDO | 7.9648 | 12.56 | 9.49 | 31.65 | 0.49 | 18 | 182.69 | 52.44 | 5 | 0 | 35.25 | 22766.06 | 97.12 | 1480.38 | 49.77 | 37.35 | 5381.9 | 0.75 | 0.85 | 3.41 | 0.36 | 2 | 10
0 | 10 | CONCLUIDO | 6.3902 | 15.65 | 12.35 | 4.97 | 0.64 | 149 | 26.11 | 12.1 | 1 | 0 | 3.01 | 3454.41 | 36.14 | 1485.71 | 132.67 | 37.35 | 46176.58 | 0.28 | 0.66 | 3.8 | 3.2 | 2 | 10
0 | 45 | CONCLUIDO | 7.3517 | 13.6 | 10.36 | 10.19 | 0.18 | 61 | 98.71 | 39.72 | 1 | 59 | 12.99 | 12407.75 | 83.07 | 1480.73 | 77.11 | 37.35 | 18834.78 | 0.48 | 0.78 | 3.46 | 1.22 | 2 | 10
1 | 45 | CONCLUIDO | 7.9837 | 12.53 | 9.84 | 17.36 | 0.35 | 34 | 99.95 | 39.72 | 2 | 0 | 13.24 | 12561.45 | 70.86 | 1480.5 | 59.76 | 37.35 | 10296.28 | 0.63 | 0.82 | 3.46 | 0.7 | 2 | 10
0 | 60 | CONCLUIDO | 6.7904 | 14.73 | 10.65 | 8.41 | 0.14 | 76 | 124.63 | 45 | 1 | 74 | 18.64 | 15605.44 | 104.75 | 1481.42 | 86.77 | 37.35 | 23588.26 | 0.43 | 0.76 | 3.47 | 1.51 | 2 | 10
1 | 60 | CONCLUIDO | 7.863 | 12.72 | 9.77 | 18.31 | 0.28 | 32 | 125.95 | 45 | 2 | 30 | 18.95 | 15767.7 | 84.51 | 1480.06 | 58.97 | 37.35 | 9909.55 | 0.63 | 0.83 | 3.41 | 0.63 | 2 | 10
2 | 60 | CONCLUIDO | 8.0125 | 12.48 | 9.68 | 22.35 | 0.42 | 26 | 127.27 | 45 | 3 | 0 | 19.27 | 15930.42 | 80.11 | 1480.87 | 55.25 | 37.35 | 8082.13 | 0.68 | 0.84 | 3.44 | 0.55 | 2 | 10
0 | 80 | CONCLUIDO | 6.0544 | 16.52 | 11.1 | 6.94 | 0.11 | 96 | 159.12 | 50.28 | 1 | 94 | 27.84 | 19859.16 | 131.82 | 1481.44 | 100.33 | 37.35 | 30268.45 | 0.37 | 0.73 | 3.52 | 1.96 | 2 | 10
1 | 80 | CONCLUIDO | 7.3573 | 13.59 | 9.95 | 14.56 | 0.22 | 41 | 160.54 | 50.28 | 2 | 39 | 28.26 | 20034.4 | 109.76 | 1480.16 | 64.39 | 37.35 | 12572.91 | 0.58 | 0.81 | 3.43 | 0.81 | 2 | 10
2 | 80 | CONCLUIDO | 7.8868 | 12.68 | 9.58 | 23.95 | 0.33 | 24 | 161.97 | 50.28 | 3 | 22 | 28.69 | 20210.21 | 96.11 | 1480.34 | 53 | 37.35 | 6963.96 | 0.7 | 0.84 | 3.4 | 0.44 | 2 | 10
3 | 80 | CONCLUIDO | 7.9959 | 12.51 | 9.54 | 28.61 | 0.43 | 20 | 163.4 | 50.28 | 4 | 0 | 29.12 | 20386.62 | 91.15 | 1480.69 | 50.99 | 37.35 | 5978.19 | 0.73 | 0.85 | 3.42 | 0.4 | 2 | 10
0 | 35 | CONCLUIDO | 7.7784 | 12.86 | 10.12 | 12.39 | 0.22 | 49 | 80.84 | 35.1 | 1 | 37 | 9.74 | 10204.21 | 65.91 | 1480.71 | 69.54 | 37.35 | 15109.15 | 0.54 | 0.8 | 3.45 | 0.98 | 2 | 10
1 | 35 | CONCLUIDO | 7.8589 | 12.72 | 10.07 | 13.74 | 0.43 | 44 | 82.04 | 35.1 | 2 | 0 | 9.94 | 10352.53 | 64.7 | 1481.41 | 66.64 | 37.35 | 13684.57 | 0.56 | 0.8 | 3.49 | 0.94 | 2 | 10
0 | 50 | CONCLUIDO | 7.1615 | 13.96 | 10.46 | 9.51 | 0.16 | 66 | 107.41 | 41.65 | 1 | 64 | 14.77 | 13481.73 | 90.62 | 1480.58 | 80.28 | 37.35 | 20396.05 | 0.47 | 0.77 | 3.47 | 1.32 | 2 | 10
1 | 50 | CONCLUIDO | 7.98 | 12.53 | 9.81 | 18.98 | 0.32 | 31 | 108.68 | 41.65 | 2 | 0 | 15.03 | 13638.32 | 73.82 | 1481.12 | 58.74 | 37.35 | 9802.28 | 0.64 | 0.82 | 3.46 | 0.67 | 2 | 10
0 | 25 | CONCLUIDO | 7.6399 | 13.09 | 10.45 | 10.27 | 0.28 | 61 | 61.76 | 28.92 | 1 | 0 | 6.84 | 7851.41 | 56.13 | 1482.15 | 77.51 | 37.35 | 19033.86 | 0.48 | 0.77 | 3.54 | 1.3 | 2 | 10
0 | 85 | CONCLUIDO | 5.9078 | 16.93 | 11.17 | 6.7 | 0.11 | 100 | 167.88 | 51.39 | 1 | 98 | 30.49 | 20939.59 | 137.84 | 1480.73 | 102.52 | 37.35 | 31346.08 | 0.36 | 0.72 | 3.52 | 2.03 | 2 | 10
1 | 85 | CONCLUIDO | 7.2368 | 13.82 | 9.99 | 13.94 | 0.21 | 43 | 169.33 | 51.39 | 2 | 41 | 30.94 | 21118.46 | 115.68 | 1480.38 | 65.76 | 37.35 | 13251.59 | 0.57 | 0.81 | 3.43 | 0.85 | 2 | 10
2 | 85 | CONCLUIDO | 7.7543 | 12.9 | 9.64 | 22.25 | 0.31 | 26 | 170.79 | 51.39 | 3 | 24 | 31.4 | 21297.94 | 103.11 | 1480.21 | 55.1 | 37.35 | 8003.99 | 0.68 | 0.84 | 3.4 | 0.51 | 2 | 10
3 | 85 | CONCLUIDO | 7.9849 | 12.52 | 9.51 | 30.02 | 0.41 | 19 | 172.25 | 51.39 | 4 | 3 | 31.86 | 21478.05 | 94.13 | 1480.42 | 50.25 | 37.35 | 5614 | 0.74 | 0.85 | 3.41 | 0.37 | 2 | 10
4 | 85 | CONCLUIDO | 7.9711 | 12.55 | 9.53 | 30.09 | 0.51 | 19 | 173.71 | 51.39 | 5 | 0 | 32.32 | 21658.78 | 94.89 | 1480.86 | 50.7 | 37.35 | 5840.8 | 0.74 | 0.85 | 3.42 | 0.39 | 2 | 10
0 | 20 | CONCLUIDO | 7.4502 | 13.42 | 10.76 | 8.61 | 0.34 | 75 | 51.33 | 24.83 | 1 | 0 | 5.51 | 6564.78 | 51.21 | 1482.91 | 86.24 | 37.35 | 23331.63 | 0.43 | 0.75 | 3.59 | 1.62 | 2 | 10
0 | 65 | CONCLUIDO | 6.5746 | 15.21 | 10.8 | 7.9 | 0.13 | 82 | 133.21 | 46.47 | 1 | 80 | 20.75 | 16663.42 | 112.16 | 1480.98 | 91.08 | 37.35 | 25714.18 | 0.41 | 0.75 | 3.49 | 1.66 | 2 | 10
1 | 65 | CONCLUIDO | 7.7479 | 12.91 | 9.8 | 17.3 | 0.26 | 34 | 134.55 | 46.47 | 2 | 32 | 21.09 | 16828.84 | 91.14 | 1480.27 | 59.79 | 37.35 | 10310.91 | 0.62 | 0.83 | 3.42 | 0.66 | 2 | 10
2 | 65 | CONCLUIDO | 8.0278 | 12.46 | 9.62 | 24.06 | 0.39 | 24 | 135.9 | 46.47 | 3 | 0 | 21.43 | 16994.64 | 82.65 | 1480.65 | 53.46 | 37.35 | 7197.02 | 0.7 | 0.84 | 3.43 | 0.48 | 2 | 10
0 | 75 | CONCLUIDO | 6.2303 | 16.05 | 10.99 | 7.25 | 0.12 | 91 | 150.44 | 49.1 | 1 | 89 | 25.34 | 18787.76 | 125.24 | 1480.8 | 96.69 | 37.35 | 28477.1 | 0.39 | 0.74 | 3.52 | 1.85 | 2 | 10
1 | 75 | CONCLUIDO | 7.4766 | 13.38 | 9.91 | 15.24 | 0.23 | 39 | 151.83 | 49.1 | 2 | 37 | 25.73 | 18959.54 | 104.08 | 1480.02 | 63.06 | 37.35 | 11920.81 | 0.59 | 0.82 | 3.43 | 0.77 | 2 | 10
2 | 75 | CONCLUIDO | 7.962 | 12.56 | 9.58 | 24.99 | 0.35 | 23 | 153.23 | 49.1 | 3 | 16 | 26.13 | 19131.85 | 89.74 | 1480.19 | 52.92 | 37.35 | 6927.7 | 0.71 | 0.84 | 3.4 | 0.44 | 2 | 10
3 | 75 | CONCLUIDO | 8.0007 | 12.5 | 9.58 | 27.37 | 0.46 | 21 | 154.63 | 49.1 | 4 | 0 | 26.53 | 19304.72 | 88.79 | 1480.5 | 52.43 | 37.35 | 6696.78 | 0.71 | 0.84 | 3.42 | 0.44 | 2 | 10
0 | 95 | CONCLUIDO | 5.5934 | 17.88 | 11.35 | 6.25 | 0.1 | 109 | 185.69 | 53.44 | 1 | 107 | 36.26 | 23136.14 | 150.48 | 1481.47 | 108.43 | 37.35 | 34254.78 | 0.34 | 0.71 | 3.53 | 2.21 | 2 | 10
1 | 95 | CONCLUIDO | 7.0063 | 14.27 | 10.05 | 12.84 | 0.19 | 47 | 187.21 | 53.44 | 2 | 45 | 36.77 | 23322.88 | 126.52 | 1480.28 | 67.76 | 37.35 | 14227.98 | 0.55 | 0.8 | 3.44 | 0.92 | 2 | 10
2 | 95 | CONCLUIDO | 7.5499 | 13.25 | 9.7 | 20.06 | 0.28 | 29 | 188.73 | 53.44 | 3 | 27 | 37.29 | 23510.33 | 114.66 | 1480.01 | 56.66 | 37.35 | 8771.39 | 0.66 | 0.83 | 3.41 | 0.56 | 2 | 10
3 | 95 | CONCLUIDO | 7.8505 | 12.74 | 9.53 | 28.57 | 0.37 | 20 | 190.25 | 53.44 | 4 | 18 | 37.82 | 23698.48 | 104.56 | 1480.46 | 51.32 | 37.35 | 6145.94 | 0.73 | 0.85 | 3.4 | 0.39 | 2 | 10
4 | 95 | CONCLUIDO | 7.9461 | 12.58 | 9.48 | 33.47 | 0.46 | 17 | 191.78 | 53.44 | 5 | 0 | 38.35 | 23887.36 | 99.87 | 1480 | 49.51 | 37.35 | 5253.83 | 0.75 | 0.85 | 3.41 | 0.35 | 2 | 10
0 | 55 | CONCLUIDO | 6.942 | 14.4 | 10.6 | 8.83 | 0.15 | 72 | 116.05 | 43.4 | 1 | 70 | 16.65 | 14546.17 | 98.25 | 1481.09 | 84.56 | 37.35 | 22502.86 | 0.44 | 0.76 | 3.48 | 1.46 | 2 | 10
1 | 55 | CONCLUIDO | 7.9766 | 12.54 | 9.74 | 19.47 | 0.3 | 30 | 117.34 | 43.4 | 2 | 15 | 16.94 | 14705.49 | 77.51 | 1480.87 | 57.18 | 37.35 | 9025.68 | 0.65 | 0.83 | 3.43 | 0.6 | 2 | 10
2 | 55 | CONCLUIDO | 8.0157 | 12.48 | 9.72 | 20.83 | 0.45 | 28 | 118.63 | 43.4 | 3 | 0 | 17.23 | 14865.24 | 77.47 | 1480.34 | 56.22 | 37.35 | 8553.12 | 0.66 | 0.83 | 3.45 | 0.59 | 2 | 10

## gráficos
Selecione o eixo X:
Selecione o eixo Y:
Selecione o eixo Z:
Eixo X | Eixo Y | Eixo Z

## hidden (hidden)
Unnamed: 0
Volume de calda [L]
STATUS
Capacidade operacional [ha/h]
Tempo de missao [h]
Tempo util [h]
Tempo por voo [min]
Autonomia Projetada [h]
N° Voos
MTOW [kg]
Massa Estrutura [kg]
Combustível [kg]
Abastecimentos
Massa gerador
Potência gerador [W]
Combustível consumido [L]
Calda cons [L]
Distância percorrida [km]
Distância Pulverizando [km]
RTL ACUMULADO[m]
EOC [km/km]
EOC [h/h]
Tempo de manobra [h]
Tempo rtl_rtw [h]
V pulv [m/s]
V desloc [m/s]