## RESULTADOS_18
Unnamed: 0 | Volume de calda [L] | STATUS | Capacidade operacional [ha/h] | Tempo de missao [h] | Tempo util [h] | Tempo por voo [min] | Autonomia Projetada [h] | N° Voos | MTOW [kg] | Massa Estrutura [kg] | Combustível [kg] | Abastecimentos | Massa gerador | Potência gerador [W] | Combustível consumido [L] | Calda cons [L] | Distância percorrida [km] | Distância Pulverizando [km] | RTL ACUMULADO[m] | EOC [km/km] | EOC [h/h] | Tempo de manobra [h] | Tempo rtl_rtw [h] | V pulv [m/s] | V desloc [m/s] | Preço Total por ha Simples [R$/ha] | Preço Total por ha Presumido [R$/ha] | Preço Total por ha Real [R$/ha] | Preço Total Simples [R$] | Preço Total Presumido [R$] | Prod CAPEX [ha/h/R$] | Dias Trabalhados | Preço Total Real [R$]
0 | 100 | CONCLUIDO | 6.6047 | 15.14 | 9.01 | 5.81 | 0.09 | 93 | 194.77 | 54.38 | 1 | 91 | 39.4 | 24256.19 | 127.57 | 190.67 | 85.51 | 24.3 | 29360.64 | 0.28 | 0.7 | 3.08 | 1.89 | 2 | 10 | 749.0342 | 1024.8617 | 927.0503 | 749034.2268 | 1024861.6742 | 3.9806e-06 | 39.4271 | 927050.3144
1 | 100 | CONCLUIDO | 8.2686 | 12.09 | 7.94 | 11.35 | 0.18 | 42 | 196.32 | 54.38 | 2 | 40 | 39.95 | 24447.22 | 112.18 | 190.4 | 52.07 | 24.3 | 12899.67 | 0.47 | 0.79 | 3.01 | 0.83 | 2 | 10 | 584.143 | 799.2502 | 722.9709 | 584142.9664 | 799250.1773 | 4.9834e-06 | 31.4844 | 722970.8621
2 | 100 | CONCLUIDO | 8.9142 | 11.22 | 7.65 | 17 | 0.27 | 27 | 197.88 | 54.38 | 3 | 25 | 40.5 | 24639 | 107.59 | 190.1 | 42.86 | 24.3 | 8366.05 | 0.57 | 0.82 | 2.99 | 0.54 | 2 | 10 | 542.5494 | 742.34 | 671.4921 | 542549.3722 | 742339.9867 | 5.3725e-06 | 29.2188 | 671492.1002
3 | 100 | CONCLUIDO | 9.2752 | 10.78 | 7.49 | 22.46 | 0.36 | 20 | 199.44 | 54.38 | 4 | 18 | 41.06 | 24831.54 | 104.86 | 190.15 | 38.07 | 24.3 | 6008.53 | 0.64 | 0.84 | 2.97 | 0.38 | 2 | 10 | 516.8237 | 707.1409 | 639.6524 | 516823.6641 | 707140.9379 | 5.5901e-06 | 28.0729 | 639652.3992
4 | 100 | CONCLUIDO | 9.4859 | 10.54 | 7.4 | 27.76 | 0.44 | 16 | 201.01 | 54.38 | 5 | 14 | 41.63 | 25024.84 | 103.14 | 190.13 | 35.35 | 24.3 | 4667.76 | 0.69 | 0.85 | 2.96 | 0.29 | 2 | 10 | 503.5054 | 688.9183 | 623.1689 | 503505.3665 | 688918.2555 | 5.7171e-06 | 27.4479 | 623168.8641
5 | 100 | CONCLUIDO | 9.5798 | 10.44 | 7.38 | 31.62 | 0.53 | 14 | 202.58 | 54.38 | 6 | 12 | 42.2 | 25218.93 | 102.28 | 190.02 | 34.63 | 24.3 | 4315.77 | 0.7 | 0.85 | 2.96 | 0.27 | 2 | 10 | 502.0671 | 686.9503 | 621.3887 | 502067.0555 | 686950.2949 | 5.7737e-06 | 27.1875 | 621388.7229
6 | 100 | CONCLUIDO | 9.6917 | 10.32 | 7.33 | 36.67 | 0.61 | 12 | 204.16 | 54.38 | 7 | 10 | 42.78 | 25413.94 | 101.27 | 190.11 | 33.26 | 24.3 | 3643.54 | 0.73 | 0.85 | 2.96 | 0.23 | 2 | 10 | 490.4735 | 671.0875 | 607.0399 | 490473.528 | 671087.5191 | 5.8411e-06 | 26.875 | 607039.8682
7 | 100 | CONCLUIDO | 9.8143 | 10.19 | 7.28 | 43.7 | 0.69 | 10 | 205.75 | 54.38 | 8 | 8 | 43.37 | 25609.61 | 100.05 | 189.99 | 31.69 | 24.3 | 2866.1 | 0.77 | 0.86 | 2.95 | 0.17 | 2 | 10 | 488.5342 | 668.4341 | 604.6397 | 488534.2485 | 668434.1114 | 5.915e-06 | 26.5365 | 604639.6979
8 | 100 | CONCLUIDO | 9.8622 | 10.14 | 7.27 | 48.49 | 0.77 | 9 | 207.34 | 54.38 | 9 | 7 | 43.96 | 25806.1 | 99.41 | 189.97 | 31.22 | 24.3 | 2637.95 | 0.78 | 0.86 | 2.96 | 0.17 | 2 | 10 | 487.6348 | 667.2034 | 603.5265 | 487634.7786 | 667203.417 | 5.9439e-06 | 26.4062 | 603526.4593
9 | 100 | CONCLUIDO | 9.8714 | 10.13 | 7.26 | 48.42 | 0.85 | 9 | 208.94 | 54.38 | 10 | 7 | 44.56 | 26003.41 | 98.84 | 189.98 | 31.01 | 24.3 | 2529.9 | 0.78 | 0.86 | 2.95 | 0.15 | 2 | 10 | 477.4846 | 653.3156 | 590.964 | 477484.6486 | 653315.5614 | 5.9494e-06 | 26.3802 | 590964.0412
10 | 100 | CONCLUIDO | 9.9343 | 10.07 | 7.24 | 54.29 | 0.93 | 8 | 210.55 | 54.38 | 11 | 6 | 45.17 | 26201.54 | 98.17 | 189.96 | 30.29 | 24.3 | 2177.34 | 0.8 | 0.86 | 2.95 | 0.13 | 2 | 10 | 476.5192 | 651.9946 | 589.7692 | 476519.2416 | 651994.6489 | 5.9874e-06 | 26.224 | 589769.1947
11 | 100 | CONCLUIDO | 9.9798 | 10.02 | 7.23 | 61.98 | 1 | 7 | 212.16 | 54.38 | 12 | 5 | 45.78 | 26400.51 | 97.74 | 190.01 | 30.12 | 24.3 | 2098.12 | 0.81 | 0.87 | 2.95 | 0.12 | 2 | 10 | 475.8753 | 651.1136 | 588.9722 | 475875.2907 | 651113.5668 | 6.0148e-06 | 26.0938 | 588972.2019
12 | 100 | CONCLUIDO | 9.9825 | 10.02 | 7.23 | 61.96 | 1.08 | 7 | 213.78 | 54.38 | 13 | 5 | 46.4 | 26600.32 | 97.17 | 189.97 | 30.03 | 24.3 | 2053.78 | 0.81 | 0.87 | 2.95 | 0.12 | 2 | 10 | 475.5427 | 650.6585 | 588.5606 | 475542.6958 | 650658.4959 | 6.0164e-06 | 26.0938 | 588560.5623
13 | 100 | CONCLUIDO | 10.0494 | 9.95 | 7.2 | 72.01 | 1.15 | 6 | 215.41 | 54.38 | 14 | 4 | 47.03 | 26801 | 95.95 | 190.01 | 29.09 | 24.3 | 1585.53 | 0.84 | 0.87 | 2.95 | 0.09 | 2 | 10 | 474.1313 | 648.7274 | 586.8138 | 474131.3405 | 648727.4173 | 6.0567e-06 | 25.9115 | 586813.7831
14 | 100 | CONCLUIDO | 10.0497 | 9.95 | 7.2 | 72.01 | 1.23 | 6 | 217.04 | 54.38 | 15 | 4 | 47.66 | 27002.55 | 96.07 | 190 | 29.03 | 24.3 | 1558.75 | 0.84 | 0.87 | 2.95 | 0.09 | 2 | 10 | 474.194 | 648.8131 | 586.8913 | 474193.9575 | 648813.0926 | 6.0569e-06 | 25.9115 | 586891.2817
15 | 100 | CONCLUIDO | 10.0491 | 9.95 | 7.2 | 72.01 | 1.3 | 6 | 218.68 | 54.38 | 16 | 4 | 48.31 | 27204.98 | 95.47 | 189.98 | 29.12 | 24.3 | 1602.65 | 0.83 | 0.87 | 2.95 | 0.09 | 2 | 10 | 473.8738 | 648.375 | 586.495 | 473873.7665 | 648374.9931 | 6.0565e-06 | 25.9115 | 586494.9938
16 | 100 | CONCLUIDO | 10.1002 | 9.9 | 7.19 | 86.28 | 1.37 | 5 | 220.33 | 54.38 | 17 | 3 | 48.95 | 27408.3 | 94.42 | 190.03 | 28.83 | 24.3 | 1460.19 | 0.84 | 0.87 | 2.95 | 0.08 | 2 | 10 | 472.8711 | 647.0032 | 585.2541 | 472871.1417 | 647003.1577 | 6.0873e-06 | 25.7812 | 585254.0844
17 | 100 | CONCLUIDO | 10.0985 | 9.9 | 7.19 | 86.3 | 1.44 | 5 | 221.99 | 54.38 | 18 | 3 | 49.61 | 27612.53 | 94.6 | 189.97 | 28.81 | 24.3 | 1452.8 | 0.84 | 0.87 | 2.95 | 0.08 | 2 | 10 | 472.9813 | 647.1538 | 585.3904 | 472981.2581 | 647153.8238 | 6.0863e-06 | 25.7812 | 585390.3711
18 | 100 | CONCLUIDO | 10.103 | 9.9 | 7.19 | 86.24 | 1.51 | 5 | 223.65 | 54.38 | 19 | 3 | 50.27 | 27817.81 | 94.29 | 189.96 | 28.67 | 24.3 | 1382.42 | 0.85 | 0.87 | 2.95 | 0.08 | 2 | 10 | 472.7795 | 646.8778 | 585.1407 | 472779.5233 | 646877.8014 | 6.089e-06 | 25.7812 | 585140.6919
19 | 100 | CONCLUIDO | 10.109 | 9.89 | 7.18 | 86.17 | 1.58 | 5 | 225.32 | 54.38 | 20 | 3 | 50.95 | 28023.89 | 93.65 | 189.96 | 28.53 | 24.3 | 1310.37 | 0.85 | 0.87 | 2.95 | 0.07 | 2 | 10 | 472.3512 | 646.2918 | 584.6106 | 472351.2225 | 646291.7812 | 6.0926e-06 | 25.7552 | 584610.6007
20 | 100 | CONCLUIDO | 10.1021 | 9.9 | 7.19 | 86.25 | 1.64 | 5 | 227 | 54.38 | 21 | 3 | 51.62 | 28230.92 | 92.66 | 189.96 | 28.71 | 24.3 | 1403.23 | 0.85 | 0.87 | 2.95 | 0.08 | 2 | 10 | 471.9084 | 645.6859 | 584.0625 | 471908.3826 | 645685.8683 | 6.0885e-06 | 25.7812 | 584062.5152
21 | 100 | CONCLUIDO | 10.1695 | 9.83 | 7.16 | 107.42 | 1.71 | 4 | 228.69 | 54.38 | 22 | 2 | 52.31 | 28438.91 | 91.45 | 189.96 | 27.83 | 24.3 | 969.78 | 0.87 | 0.87 | 2.95 | 0.05 | 2 | 10 | 460.9186 | 630.6492 | 570.4609 | 460918.5998 | 630649.1626 | 6.1291e-06 | 25.599 | 570460.8916
22 | 100 | CONCLUIDO | 10.1698 | 9.83 | 7.16 | 107.41 | 1.77 | 4 | 230.38 | 54.38 | 23 | 2 | 53 | 28647.87 | 91.85 | 189.96 | 27.83 | 24.3 | 966.94 | 0.87 | 0.87 | 2.95 | 0.05 | 2 | 10 | 461.1304 | 630.939 | 570.723 | 461130.4111 | 630938.9721 | 6.1293e-06 | 25.599 | 570723.0421
23 | 100 | CONCLUIDO | 10.1701 | 9.83 | 7.16 | 107.41 | 1.84 | 4 | 232.08 | 54.38 | 24 | 2 | 53.71 | 28857.81 | 91.67 | 189.97 | 27.87 | 24.3 | 985.44 | 0.87 | 0.87 | 2.94 | 0.05 | 2 | 10 | 461.0319 | 630.8041 | 570.6011 | 461031.8554 | 630804.1238 | 6.1295e-06 | 25.599 | 570601.0636
24 | 100 | CONCLUIDO | 10.1692 | 9.83 | 7.16 | 107.42 | 1.9 | 4 | 233.79 | 54.38 | 25 | 2 | 54.42 | 29068.74 | 91.45 | 190.03 | 27.9 | 24.3 | 1000.74 | 0.87 | 0.87 | 2.94 | 0.05 | 2 | 10 | 460.9208 | 630.6522 | 570.4637 | 460920.8326 | 630652.2175 | 6.1289e-06 | 25.599 | 570463.655
25 | 100 | CONCLUIDO | 10.1681 | 9.83 | 7.16 | 107.44 | 1.96 | 4 | 235.51 | 54.38 | 26 | 2 | 55.14 | 29280.69 | 90.88 | 189.99 | 27.83 | 24.3 | 967.2 | 0.87 | 0.87 | 2.95 | 0.06 | 2 | 10 | 460.624 | 630.246 | 570.0962 | 460623.9569 | 630246.0191 | 6.1283e-06 | 25.599 | 570096.2236
26 | 100 | CONCLUIDO | 10.1669 | 9.84 | 7.16 | 107.45 | 2.02 | 4 | 237.24 | 54.38 | 27 | 2 | 55.86 | 29493.67 | 90.43 | 189.98 | 27.99 | 24.3 | 1045.42 | 0.87 | 0.87 | 2.94 | 0.06 | 2 | 10 | 460.392 | 629.9286 | 569.8091 | 460391.9871 | 629928.6278 | 6.1275e-06 | 25.625 | 569809.1237
27 | 100 | CONCLUIDO | 10.177 | 9.83 | 7.15 | 107.31 | 2.08 | 4 | 238.97 | 54.38 | 28 | 2 | 56.6 | 29707.68 | 89.34 | 189.97 | 27.62 | 24.3 | 863.7 | 0.88 | 0.88 | 2.94 | 0.05 | 2 | 10 | 459.6972 | 628.978 | 568.9492 | 459697.213 | 628978.0072 | 6.1336e-06 | 25.599 | 568949.2289
28 | 100 | CONCLUIDO | 10.1752 | 9.83 | 7.16 | 107.33 | 2.14 | 4 | 240.72 | 54.38 | 29 | 2 | 57.34 | 29922.88 | 88.09 | 189.96 | 27.63 | 24.3 | 866.47 | 0.88 | 0.87 | 2.95 | 0.05 | 2 | 10 | 459.0792 | 628.1324 | 568.1843 | 459079.1883 | 628132.3986 | 6.1325e-06 | 25.599 | 568184.3241
29 | 100 | CONCLUIDO | 10.1813 | 9.82 | 7.15 | 107.25 | 2.2 | 4 | 242.47 | 54.38 | 30 | 2 | 58.1 | 30139.04 | 86.66 | 189.98 | 27.53 | 24.3 | 815.37 | 0.88 | 0.88 | 2.94 | 0.04 | 2 | 10 | 458.2333 | 626.975 | 567.1374 | 458233.29 | 626975.0032 | 6.1362e-06 | 25.5729 | 567137.3889
30 | 100 | CONCLUIDO | 10.2366 | 9.77 | 7.14 | 142.71 | 2.26 | 3 | 244.23 | 54.38 | 31 | 1 | 58.86 | 30356.28 | 85.8 | 189.96 | 27.1 | 24.3 | 609.44 | 0.9 | 0.88 | 2.94 | 0.03 | 2 | 10 | 457.2431 | 625.6202 | 565.9119 | 457243.1497 | 625620.2496 | 6.1696e-06 | 25.4427 | 565911.931
31 | 100 | CONCLUIDO | 10.2316 | 9.77 | 7.14 | 142.81 | 2.31 | 3 | 246 | 54.38 | 32 | 0 | 59.63 | 30574.64 | 86.34 | 189.96 | 27.15 | 24.3 | 633.94 | 0.89 | 0.88 | 2.95 | 0.03 | 2 | 10 | 457.5656 | 626.0614 | 566.311 | 457565.6025 | 626061.4437 | 6.1665e-06 | 25.4427 | 566311.0182

## RESULTADOS_6
Unnamed: 0 | Volume de calda [L] | STATUS | Capacidade operacional [ha/h] | Tempo de missao [h] | Tempo util [h] | Tempo por voo [min] | Autonomia Projetada [h] | N° Voos | MTOW [kg] | Massa Estrutura [kg] | Combustível [kg] | Abastecimentos | Massa gerador | Potência gerador [W] | Combustível consumido [L] | Calda cons [L] | Distância percorrida [km] | Distância Pulverizando [km] | RTL ACUMULADO[m] | EOC [km/km] | EOC [h/h] | Tempo de manobra [h] | Tempo rtl_rtw [h] | V pulv [m/s] | V desloc [m/s] | Preço Total por ha Simples [R$/ha] | Preço Total por ha Presumido [R$/ha] | Preço Total por ha Real [R$/ha] | Preço Total Simples [R$] | Preço Total Presumido [R$] | Prod CAPEX [ha/h/R$] | Dias Trabalhados | Preço Total Real [R$]
0 | 40 | CONCLUIDO | 9.0735 | 11.02 | 8.12 | 9.55 | 0.2 | 51 | 89.87 | 37.55 | 1 | 49 | 11.32 | 11317.98 | 68.81 | 190.45 | 57.69 | 24.3 | 15664.14 | 0.42 | 0.77 | 3.01 | 1 | 2 | 10 | 482.1525 | 659.7023 | 596.7413 | 482152.5058 | 659702.3295 | 7.9139e-06 | 28.6979 | 596741.2651
1 | 40 | CONCLUIDO | 10.0242 | 9.98 | 7.58 | 18.96 | 0.39 | 24 | 91.1 | 37.55 | 2 | 22 | 11.54 | 11468.97 | 62.97 | 190.17 | 40.91 | 24.3 | 7409.31 | 0.59 | 0.83 | 2.98 | 0.47 | 2 | 10 | 433.4866 | 593.1155 | 536.5093 | 433486.5735 | 593115.454 | 8.7431e-06 | 25.9896 | 536509.3475
2 | 40 | CONCLUIDO | 10.3496 | 9.66 | 7.42 | 27.82 | 0.57 | 16 | 92.32 | 37.55 | 3 | 14 | 11.77 | 11620.34 | 60.21 | 190.07 | 35.89 | 24.3 | 4938.58 | 0.68 | 0.84 | 2.97 | 0.31 | 2 | 10 | 420.4965 | 575.3419 | 520.432 | 420496.4986 | 575341.8604 | 9.0269e-06 | 25.1562 | 520432.0407
3 | 40 | CONCLUIDO | 10.5322 | 9.49 | 7.33 | 36.64 | 0.75 | 12 | 93.55 | 37.55 | 4 | 10 | 12 | 11772.07 | 57.89 | 190 | 33.15 | 24.3 | 3585.5 | 0.73 | 0.85 | 2.96 | 0.22 | 2 | 10 | 408.7642 | 559.2892 | 505.9114 | 408764.1776 | 559289.1812 | 9.1861e-06 | 24.7135 | 505911.4067
4 | 40 | CONCLUIDO | 10.6645 | 9.38 | 7.27 | 48.45 | 0.93 | 9 | 94.79 | 37.55 | 5 | 7 | 12.23 | 11924.18 | 55.7 | 190.03 | 31.12 | 24.3 | 2586.31 | 0.78 | 0.86 | 2.96 | 0.16 | 2 | 10 | 406.7998 | 556.6014 | 503.4801 | 406799.7542 | 556601.3704 | 9.3015e-06 | 24.4271 | 503480.1168
5 | 40 | CONCLUIDO | 10.7223 | 9.33 | 7.24 | 54.26 | 1.1 | 8 | 96.02 | 37.55 | 6 | 6 | 12.47 | 12076.67 | 54.15 | 190.04 | 30.19 | 24.3 | 2128.66 | 0.8 | 0.87 | 2.95 | 0.13 | 2 | 10 | 396.3573 | 542.3136 | 490.5559 | 396357.3382 | 542313.5962 | 9.3519e-06 | 24.2969 | 490555.9477
6 | 40 | CONCLUIDO | 10.7565 | 9.3 | 7.22 | 61.92 | 1.27 | 7 | 97.26 | 37.55 | 7 | 5 | 12.71 | 12229.54 | 52.48 | 189.96 | 29.89 | 24.3 | 1983.17 | 0.81 | 0.87 | 2.95 | 0.12 | 2 | 10 | 395.3199 | 540.8941 | 489.2719 | 395319.8991 | 540894.1262 | 9.3818e-06 | 24.2188 | 489271.9499
7 | 40 | CONCLUIDO | 10.7949 | 9.26 | 7.21 | 72.1 | 1.43 | 6 | 98.5 | 37.55 | 8 | 0 | 12.95 | 12382.79 | 51.41 | 190.08 | 29.17 | 24.3 | 1629.65 | 0.83 | 0.87 | 2.96 | 0.1 | 2 | 10 | 394.599 | 539.9078 | 488.3798 | 394599.043 | 539907.8192 | 9.4153e-06 | 24.1146 | 488379.7747

## RESULTADOS_4
Unnamed: 0 | Volume de calda [L] | STATUS | Capacidade operacional [ha/h] | Tempo de missao [h] | Tempo util [h] | Tempo por voo [min] | Autonomia Projetada [h] | N° Voos | MTOW [kg] | Massa Estrutura [kg] | Combustível [kg] | Abastecimentos | Massa gerador | Potência gerador [W] | Combustível consumido [L] | Calda cons [L] | Distância percorrida [km] | Distância Pulverizando [km] | RTL ACUMULADO[m] | EOC [km/km] | EOC [h/h] | Tempo de manobra [h] | Tempo rtl_rtw [h] | V pulv [m/s] | V desloc [m/s] | Preço Total por ha Simples [R$/ha] | Preço Total por ha Presumido [R$/ha] | Preço Total por ha Real [R$/ha] | Preço Total Simples [R$] | Preço Total Presumido [R$] | Prod CAPEX [ha/h/R$] | Dias Trabalhados | Preço Total Real [R$]
0 | 30 | CONCLUIDO | 9.5826 | 10.44 | 7.94 | 11.34 | 0.24 | 42 | 71.52 | 32.27 | 1 | 40 | 8.25 | 9054.6 | 57.03 | 190.33 | 51.85 | 24.3 | 12789.18 | 0.47 | 0.79 | 3.01 | 0.83 | 2 | 10 | 446.1876 | 610.4935 | 552.2289 | 446187.5857 | 610493.5391 | 9.3863e-06 | 27.1875 | 552228.8926
1 | 30 | CONCLUIDO | 10.3758 | 9.64 | 7.48 | 22.45 | 0.48 | 20 | 72.7 | 32.27 | 2 | 18 | 8.43 | 9200.25 | 52.03 | 190.13 | 37.93 | 24.3 | 5934.96 | 0.64 | 0.84 | 2.97 | 0.37 | 2 | 10 | 410.4535 | 561.6005 | 508.0022 | 410453.4705 | 561600.5462 | 1.0163e-05 | 25.1042 | 508002.1783
2 | 30 | CONCLUIDO | 10.6367 | 9.4 | 7.36 | 33.95 | 0.71 | 13 | 73.88 | 32.27 | 3 | 11 | 8.61 | 9346.23 | 49.31 | 190.03 | 34.03 | 24.3 | 4022.29 | 0.71 | 0.85 | 2.96 | 0.25 | 2 | 10 | 398.2749 | 544.9372 | 492.9292 | 398274.8689 | 544937.2462 | 1.0419e-05 | 24.4792 | 492929.2003
3 | 30 | CONCLUIDO | 10.7688 | 9.29 | 7.29 | 43.72 | 0.93 | 10 | 75.07 | 32.27 | 4 | 8 | 8.8 | 9492.55 | 46.66 | 190.05 | 31.75 | 24.3 | 2899.64 | 0.77 | 0.86 | 2.95 | 0.18 | 2 | 10 | 387.0383 | 529.5628 | 479.0221 | 387038.251 | 529562.81 | 1.0548e-05 | 24.1927 | 479022.0787
4 | 30 | CONCLUIDO | 10.847 | 9.22 | 7.25 | 54.38 | 1.15 | 8 | 76.26 | 32.27 | 5 | 2 | 8.99 | 9639.2 | 44.75 | 190.07 | 30.41 | 24.3 | 2239.15 | 0.8 | 0.86 | 2.96 | 0.14 | 2 | 10 | 385.7097 | 527.7451 | 477.3778 | 385709.7318 | 527745.0714 | 1.0625e-05 | 24.0104 | 477377.8224
5 | 30 | CONCLUIDO | 10.8535 | 9.21 | 7.25 | 54.34 | 1.36 | 8 | 77.45 | 32.27 | 6 | 0 | 9.18 | 9786.19 | 44.96 | 190.05 | 30.23 | 24.3 | 2148.96 | 0.8 | 0.86 | 2.96 | 0.14 | 2 | 10 | 385.6907 | 527.7191 | 477.3543 | 385690.7386 | 527719.084 | 1.0631e-05 | 23.9844 | 477354.3153

## RESULTADOS_1
Unnamed: 0 | Volume de calda [L] | STATUS | Capacidade operacional [ha/h] | Tempo de missao [h] | Tempo util [h] | Tempo por voo [min] | Autonomia Projetada [h] | N° Voos | MTOW [kg] | Massa Estrutura [kg] | Combustível [kg] | Abastecimentos | Massa gerador | Potência gerador [W] | Combustível consumido [L] | Calda cons [L] | Distância percorrida [km] | Distância Pulverizando [km] | RTL ACUMULADO[m] | EOC [km/km] | EOC [h/h] | Tempo de manobra [h] | Tempo rtl_rtw [h] | V pulv [m/s] | V desloc [m/s] | Preço Total por ha Simples [R$/ha] | Preço Total por ha Presumido [R$/ha] | Preço Total por ha Real [R$/ha] | Preço Total Simples [R$] | Preço Total Presumido [R$] | Prod CAPEX [ha/h/R$] | Dias Trabalhados | Preço Total Real [R$]
0 | 15 | CONCLUIDO | 10.4466 | 9.57 | 7.6 | 18.23 | 0.43 | 25 | 39.78 | 19.54 | 1 | 23 | 4.24 | 5140 | 33.44 | 190.11 | 41.34 | 24.3 | 7615.66 | 0.59 | 0.82 | 2.98 | 0.49 | 2 | 10 | 380.0983 | 520.0672 | 470.4327 | 380098.2671 | 520067.2177 | 1.3534e-05 | 24.9219 | 470432.7324
1 | 15 | CONCLUIDO | 10.8398 | 9.23 | 7.37 | 31.59 | 0.84 | 14 | 40.89 | 19.54 | 2 | 0 | 4.35 | 5277.26 | 30.04 | 190.05 | 33.81 | 24.3 | 3906.23 | 0.72 | 0.85 | 2.98 | 0.26 | 2 | 10 | 367.7672 | 503.1953 | 455.1711 | 367767.2033 | 503195.3123 | 1.4043e-05 | 24.0365 | 455171.0579

## RESULTADOS_12
Unnamed: 0 | Volume de calda [L] | STATUS | Capacidade operacional [ha/h] | Tempo de missao [h] | Tempo util [h] | Tempo por voo [min] | Autonomia Projetada [h] | N° Voos | MTOW [kg] | Massa Estrutura [kg] | Combustível [kg] | Abastecimentos | Massa gerador | Potência gerador [W] | Combustível consumido [L] | Calda cons [L] | Distância percorrida [km] | Distância Pulverizando [km] | RTL ACUMULADO[m] | EOC [km/km] | EOC [h/h] | Tempo de manobra [h] | Tempo rtl_rtw [h] | V pulv [m/s] | V desloc [m/s] | Preço Total por ha Simples [R$/ha] | Preço Total por ha Presumido [R$/ha] | Preço Total por ha Real [R$/ha] | Preço Total Simples [R$] | Preço Total Presumido [R$] | Prod CAPEX [ha/h/R$] | Dias Trabalhados | Preço Total Real [R$]
0 | 70 | CONCLUIDO | 7.7725 | 12.87 | 8.56 | 7.13 | 0.12 | 72 | 141.81 | 47.83 | 1 | 70 | 22.98 | 17723.39 | 98.81 | 190.73 | 71.11 | 24.3 | 22265.84 | 0.34 | 0.73 | 3.05 | 1.44 | 2 | 10 | 600.3423 | 821.4149 | 743.0202 | 600342.3325 | 821414.8646 | 5.4093e-06 | 33.5156 | 743020.1828
1 | 70 | CONCLUIDO | 9.1389 | 10.94 | 7.76 | 14.11 | 0.25 | 33 | 143.17 | 47.83 | 2 | 31 | 23.34 | 17891.86 | 88.96 | 190.27 | 46.21 | 24.3 | 10011.48 | 0.53 | 0.81 | 3 | 0.65 | 2 | 10 | 507.855 | 694.8697 | 628.5523 | 507855.0323 | 694869.6602 | 6.3603e-06 | 28.4896 | 628552.2751
2 | 70 | CONCLUIDO | 9.6164 | 10.4 | 7.54 | 20.55 | 0.37 | 22 | 144.54 | 47.83 | 3 | 20 | 23.71 | 18060.85 | 85.61 | 190.11 | 39.39 | 24.3 | 6657.43 | 0.62 | 0.83 | 2.98 | 0.43 | 2 | 10 | 481.882 | 659.3322 | 596.4064 | 481881.9734 | 659332.1751 | 6.6926e-06 | 27.0833 | 596406.4377
3 | 70 | CONCLUIDO | 9.8947 | 10.11 | 7.42 | 27.81 | 0.49 | 16 | 145.92 | 47.83 | 4 | 14 | 24.09 | 18230.35 | 83.46 | 190.04 | 35.63 | 24.3 | 4809.65 | 0.68 | 0.84 | 2.97 | 0.31 | 2 | 10 | 458.9052 | 627.8943 | 567.969 | 458905.1941 | 627894.332 | 6.8863e-06 | 26.3281 | 567968.9782
4 | 70 | CONCLUIDO | 10.0399 | 9.96 | 7.36 | 33.95 | 0.6 | 13 | 147.3 | 47.83 | 5 | 11 | 24.47 | 18400.38 | 82.13 | 190.09 | 33.99 | 24.3 | 4000.29 | 0.71 | 0.85 | 2.96 | 0.25 | 2 | 10 | 456.8656 | 625.1036 | 565.4446 | 456865.5587 | 625103.6128 | 6.9873e-06 | 25.9375 | 565444.6014
5 | 70 | CONCLUIDO | 10.1514 | 9.85 | 7.3 | 39.84 | 0.71 | 11 | 148.68 | 47.83 | 6 | 9 | 24.85 | 18570.94 | 80.53 | 190.03 | 32.32 | 24.3 | 3175.58 | 0.75 | 0.86 | 2.96 | 0.2 | 2 | 10 | 445.5074 | 609.5629 | 551.3871 | 445507.4208 | 609562.9076 | 7.0649e-06 | 25.651 | 551387.0792
6 | 70 | CONCLUIDO | 10.2009 | 9.8 | 7.29 | 43.72 | 0.83 | 10 | 150.07 | 47.83 | 7 | 8 | 25.24 | 18742.03 | 79.46 | 190.06 | 31.77 | 24.3 | 2905.19 | 0.76 | 0.86 | 2.95 | 0.18 | 2 | 10 | 444.5801 | 608.2941 | 550.2393 | 444580.0635 | 608294.0564 | 7.0994e-06 | 25.5208 | 550239.3254
7 | 70 | CONCLUIDO | 10.301 | 9.71 | 7.25 | 54.36 | 0.94 | 8 | 151.46 | 47.83 | 8 | 6 | 25.63 | 18913.66 | 78.21 | 190.03 | 30.52 | 24.3 | 2293.89 | 0.8 | 0.86 | 2.95 | 0.14 | 2 | 10 | 443.0501 | 606.2007 | 548.3457 | 443050.0695 | 606200.6511 | 7.169e-06 | 25.2865 | 548345.7118
8 | 70 | CONCLUIDO | 10.3078 | 9.7 | 7.24 | 54.31 | 1.04 | 8 | 152.85 | 47.83 | 9 | 6 | 26.03 | 19085.83 | 77.41 | 190.02 | 30.32 | 24.3 | 2192.77 | 0.8 | 0.86 | 2.95 | 0.13 | 2 | 10 | 442.5533 | 605.5209 | 547.7308 | 442553.2647 | 605520.9009 | 7.1738e-06 | 25.2604 | 547730.836
9 | 70 | CONCLUIDO | 10.3523 | 9.66 | 7.23 | 61.96 | 1.15 | 7 | 154.25 | 47.83 | 10 | 5 | 26.43 | 19258.55 | 76.81 | 190 | 29.99 | 24.3 | 2034.17 | 0.81 | 0.87 | 2.95 | 0.12 | 2 | 10 | 441.9311 | 604.6696 | 546.9608 | 441931.0771 | 604669.5963 | 7.2047e-06 | 25.1562 | 546960.7786
10 | 70 | CONCLUIDO | 10.4179 | 9.6 | 7.2 | 71.97 | 1.25 | 6 | 155.66 | 47.83 | 11 | 4 | 26.83 | 19431.82 | 75.08 | 189.97 | 29.02 | 24.3 | 1552.1 | 0.84 | 0.87 | 2.95 | 0.09 | 2 | 10 | 430.8801 | 589.5492 | 533.2835 | 430880.1304 | 589549.2034 | 7.2504e-06 | 25 | 533283.4549
11 | 70 | CONCLUIDO | 10.4115 | 9.6 | 7.2 | 72.03 | 1.35 | 6 | 157.07 | 47.83 | 12 | 4 | 27.24 | 19605.66 | 74.89 | 190 | 29.29 | 24.3 | 1687.39 | 0.83 | 0.87 | 2.95 | 0.1 | 2 | 10 | 430.8189 | 589.4654 | 533.2077 | 430818.9045 | 589465.4315 | 7.2459e-06 | 25 | 533207.678
12 | 70 | CONCLUIDO | 10.4016 | 9.61 | 7.21 | 72.12 | 1.45 | 6 | 158.48 | 47.83 | 13 | 4 | 27.65 | 19780.06 | 73.3 | 189.99 | 29.47 | 24.3 | 1779.77 | 0.82 | 0.87 | 2.95 | 0.1 | 2 | 10 | 430.1791 | 588.59 | 532.4158 | 430179.0643 | 588589.9739 | 7.239e-06 | 25.026 | 532415.7729
13 | 70 | CONCLUIDO | 10.463 | 9.56 | 7.18 | 86.22 | 1.55 | 5 | 159.9 | 47.83 | 14 | 3 | 28.07 | 19955.16 | 72.94 | 190.03 | 28.63 | 24.3 | 1362.12 | 0.85 | 0.87 | 2.95 | 0.08 | 2 | 10 | 429.4371 | 587.5748 | 531.4975 | 429437.1428 | 587574.8442 | 7.2818e-06 | 24.8958 | 531497.5257
14 | 70 | CONCLUIDO | 10.4666 | 9.55 | 7.18 | 86.18 | 1.65 | 5 | 161.32 | 47.83 | 15 | 3 | 28.5 | 20130.71 | 72.12 | 189.99 | 28.48 | 24.3 | 1289.39 | 0.85 | 0.87 | 2.95 | 0.07 | 2 | 10 | 428.99 | 586.963 | 530.9441 | 428989.982 | 586963.0191 | 7.2843e-06 | 24.8698 | 530944.0923
15 | 70 | CONCLUIDO | 10.4612 | 9.56 | 7.19 | 86.24 | 1.74 | 5 | 162.75 | 47.83 | 16 | 3 | 28.92 | 20306.85 | 70.49 | 189.98 | 28.69 | 24.3 | 1391.63 | 0.85 | 0.87 | 2.95 | 0.08 | 2 | 10 | 428.2045 | 585.8883 | 529.9719 | 428204.5032 | 585888.2923 | 7.2805e-06 | 24.8958 | 529971.936
16 | 70 | CONCLUIDO | 10.5217 | 9.5 | 7.16 | 107.4 | 1.83 | 4 | 164.19 | 47.83 | 17 | 1 | 29.36 | 20483.57 | 69.44 | 189.97 | 27.84 | 24.3 | 970.6 | 0.87 | 0.87 | 2.95 | 0.05 | 2 | 10 | 427.2268 | 584.5505 | 528.7618 | 427226.7641 | 584550.5066 | 7.3226e-06 | 24.7396 | 528761.8266
17 | 70 | CONCLUIDO | 10.5137 | 9.51 | 7.17 | 107.51 | 1.93 | 4 | 165.62 | 47.83 | 18 | 0 | 29.8 | 20660.89 | 69.89 | 189.97 | 28 | 24.3 | 1054.55 | 0.87 | 0.87 | 2.95 | 0.06 | 2 | 10 | 427.5353 | 584.9727 | 529.1437 | 427535.3413 | 584972.7155 | 7.317e-06 | 24.7656 | 529143.7405

## RESULTADOS_16
Unnamed: 0 | Volume de calda [L] | STATUS | Capacidade operacional [ha/h] | Tempo de missao [h] | Tempo util [h] | Tempo por voo [min] | Autonomia Projetada [h] | N° Voos | MTOW [kg] | Massa Estrutura [kg] | Combustível [kg] | Abastecimentos | Massa gerador | Potência gerador [W] | Combustível consumido [L] | Calda cons [L] | Distância percorrida [km] | Distância Pulverizando [km] | RTL ACUMULADO[m] | EOC [km/km] | EOC [h/h] | Tempo de manobra [h] | Tempo rtl_rtw [h] | V pulv [m/s] | V desloc [m/s] | Preço Total por ha Simples [R$/ha] | Preço Total por ha Presumido [R$/ha] | Preço Total por ha Real [R$/ha] | Preço Total Simples [R$] | Preço Total Presumido [R$] | Prod CAPEX [ha/h/R$] | Dias Trabalhados | Preço Total Real [R$]
0 | 90 | CONCLUIDO | 6.9628 | 14.36 | 8.88 | 6.2 | 0.1 | 86 | 176.73 | 52.44 | 1 | 84 | 33.29 | 22031.19 | 118.29 | 190.62 | 81.12 | 24.3 | 27202.1 | 0.3 | 0.71 | 3.08 | 1.77 | 2 | 10 | 698.4433 | 955.6409 | 864.4358 | 698443.2533 | 955640.8723 | 4.3786e-06 | 37.3958 | 864435.8487
1 | 90 | CONCLUIDO | 8.5557 | 11.69 | 7.88 | 12.12 | 0.2 | 39 | 178.21 | 52.44 | 2 | 37 | 33.77 | 22213.89 | 104.49 | 190.27 | 50.12 | 24.3 | 11938.15 | 0.48 | 0.79 | 3 | 0.77 | 2 | 10 | 561.4515 | 768.2028 | 694.8866 | 561451.5497 | 768202.7798 | 5.3803e-06 | 30.4427 | 694886.5846
2 | 90 | CONCLUIDO | 9.1738 | 10.9 | 7.59 | 18.22 | 0.3 | 25 | 179.7 | 52.44 | 3 | 23 | 34.26 | 22397.24 | 100.1 | 190.04 | 41.31 | 24.3 | 7600.06 | 0.59 | 0.82 | 2.98 | 0.48 | 2 | 10 | 521.5492 | 713.6066 | 645.501 | 521549.1624 | 713606.5731 | 5.769e-06 | 28.3854 | 645500.9634
3 | 90 | CONCLUIDO | 9.459 | 10.57 | 7.48 | 23.61 | 0.39 | 19 | 181.19 | 52.44 | 4 | 17 | 34.75 | 22581.25 | 98.1 | 190.13 | 37.65 | 24.3 | 5802.42 | 0.65 | 0.84 | 2.97 | 0.37 | 2 | 10 | 497.839 | 681.1653 | 616.1559 | 497839.0287 | 681165.3222 | 5.9484e-06 | 27.526 | 616155.8598
4 | 90 | CONCLUIDO | 9.6665 | 10.34 | 7.39 | 29.56 | 0.49 | 15 | 182.69 | 52.44 | 5 | 13 | 35.25 | 22766.06 | 96.42 | 190.05 | 35.09 | 24.3 | 4543.99 | 0.69 | 0.85 | 2.96 | 0.28 | 2 | 10 | 484.8537 | 663.3983 | 600.0845 | 484853.7491 | 663398.2898 | 6.0789e-06 | 26.9271 | 600084.4881
5 | 90 | CONCLUIDO | 9.7863 | 10.22 | 7.34 | 33.86 | 0.58 | 13 | 184.19 | 52.44 | 6 | 11 | 35.75 | 22951.43 | 95.16 | 190 | 33.38 | 24.3 | 3695.65 | 0.73 | 0.85 | 2.96 | 0.23 | 2 | 10 | 482.9618 | 660.8097 | 597.743 | 482961.8434 | 660809.7009 | 6.1542e-06 | 26.6146 | 597742.9505
6 | 90 | CONCLUIDO | 9.882 | 10.12 | 7.31 | 39.86 | 0.67 | 11 | 185.7 | 52.44 | 7 | 9 | 36.26 | 23137.49 | 94.09 | 190.04 | 32.32 | 24.3 | 3176.51 | 0.75 | 0.86 | 2.96 | 0.2 | 2 | 10 | 471.7157 | 645.4222 | 583.824 | 471715.6782 | 645422.2016 | 6.2144e-06 | 26.3542 | 583824.0125
7 | 90 | CONCLUIDO | 9.9415 | 10.06 | 7.28 | 43.7 | 0.76 | 10 | 187.22 | 52.44 | 8 | 8 | 36.78 | 23324.24 | 93.33 | 189.96 | 31.66 | 24.3 | 2853.04 | 0.77 | 0.86 | 2.95 | 0.17 | 2 | 10 | 470.7185 | 644.0578 | 582.5898 | 470718.4848 | 644057.7976 | 6.2518e-06 | 26.1979 | 582589.8253
8 | 90 | CONCLUIDO | 9.9883 | 10.01 | 7.27 | 48.47 | 0.85 | 9 | 188.74 | 52.44 | 9 | 7 | 37.3 | 23511.69 | 92.56 | 189.99 | 31.29 | 24.3 | 2671.35 | 0.78 | 0.86 | 2.95 | 0.16 | 2 | 10 | 469.8982 | 642.9355 | 581.5746 | 469898.216 | 642935.4696 | 6.2813e-06 | 26.0677 | 581574.6107
9 | 90 | CONCLUIDO | 10.0503 | 9.95 | 7.25 | 54.34 | 0.93 | 8 | 190.26 | 52.44 | 10 | 6 | 37.82 | 23699.85 | 91.83 | 190.01 | 30.41 | 24.3 | 2237.96 | 0.8 | 0.86 | 2.95 | 0.14 | 2 | 10 | 468.8544 | 641.5073 | 580.2828 | 468854.4265 | 641507.3108 | 6.3202e-06 | 25.9115 | 580282.7534
10 | 90 | CONCLUIDO | 10.1072 | 9.89 | 7.22 | 61.92 | 1.02 | 7 | 191.79 | 52.44 | 11 | 5 | 38.35 | 23888.73 | 90.89 | 190 | 29.81 | 24.3 | 1940.7 | 0.82 | 0.87 | 2.95 | 0.12 | 2 | 10 | 467.8125 | 640.0816 | 578.9932 | 467812.4587 | 640081.6444 | 6.356e-06 | 25.7552 | 578993.1506
11 | 90 | CONCLUIDO | 10.1053 | 9.9 | 7.23 | 61.94 | 1.1 | 7 | 193.33 | 52.44 | 12 | 5 | 38.89 | 24078.33 | 90.45 | 189.96 | 29.92 | 24.3 | 1995.12 | 0.81 | 0.87 | 2.95 | 0.12 | 2 | 10 | 467.6256 | 639.826 | 578.7619 | 467625.6279 | 639826.0143 | 6.3548e-06 | 25.7812 | 578761.9175
12 | 90 | CONCLUIDO | 10.1678 | 9.84 | 7.2 | 72.01 | 1.18 | 6 | 194.88 | 52.44 | 13 | 4 | 39.43 | 24268.67 | 89.15 | 189.98 | 29.1 | 24.3 | 1593.05 | 0.83 | 0.87 | 2.95 | 0.09 | 2 | 10 | 456.6949 | 624.8701 | 565.2334 | 456694.8974 | 624870.1066 | 6.3941e-06 | 25.625 | 565233.3806
13 | 90 | CONCLUIDO | 10.1683 | 9.83 | 7.2 | 72.01 | 1.27 | 6 | 196.42 | 52.44 | 14 | 4 | 39.98 | 24459.75 | 89.22 | 190 | 29.1 | 24.3 | 1590.43 | 0.84 | 0.87 | 2.95 | 0.09 | 2 | 10 | 456.7287 | 624.9164 | 565.2753 | 456728.7467 | 624916.4206 | 6.3945e-06 | 25.599 | 565275.2745
14 | 90 | CONCLUIDO | 10.166 | 9.84 | 7.2 | 72.03 | 1.35 | 6 | 197.98 | 52.44 | 15 | 4 | 40.54 | 24651.58 | 88.37 | 189.98 | 29.22 | 24.3 | 1653.73 | 0.83 | 0.87 | 2.95 | 0.1 | 2 | 10 | 456.2904 | 624.3166 | 564.7327 | 456290.3691 | 624316.6131 | 6.393e-06 | 25.625 | 564732.7118
15 | 90 | CONCLUIDO | 10.2081 | 9.8 | 7.2 | 86.37 | 1.42 | 5 | 199.54 | 52.44 | 16 | 3 | 41.1 | 24844.17 | 87.63 | 189.96 | 28.99 | 24.3 | 1543.59 | 0.84 | 0.87 | 2.95 | 0.09 | 2 | 10 | 455.5944 | 623.3644 | 563.8714 | 455594.432 | 623364.4013 | 6.4195e-06 | 25.5208 | 563871.3778
16 | 90 | CONCLUIDO | 10.222 | 9.78 | 7.18 | 86.21 | 1.5 | 5 | 201.11 | 52.44 | 17 | 3 | 41.67 | 25037.53 | 87.39 | 189.96 | 28.64 | 24.3 | 1368.11 | 0.85 | 0.87 | 2.95 | 0.08 | 2 | 10 | 455.1955 | 622.8186 | 563.3776 | 455195.4967 | 622818.5604 | 6.4282e-06 | 25.4688 | 563377.6311
17 | 90 | CONCLUIDO | 10.2218 | 9.78 | 7.18 | 86.22 | 1.58 | 5 | 202.68 | 52.44 | 18 | 3 | 42.24 | 25231.66 | 86.87 | 189.96 | 28.65 | 24.3 | 1372.07 | 0.85 | 0.87 | 2.95 | 0.08 | 2 | 10 | 454.9201 | 622.4417 | 563.0367 | 454920.0659 | 622441.7038 | 6.4281e-06 | 25.4688 | 563036.7412
18 | 90 | CONCLUIDO | 10.2279 | 9.78 | 7.18 | 86.15 | 1.65 | 5 | 204.26 | 52.44 | 19 | 3 | 42.82 | 25426.72 | 85.55 | 189.96 | 28.4 | 24.3 | 1249.42 | 0.86 | 0.87 | 2.95 | 0.07 | 2 | 10 | 454.1749 | 621.4221 | 562.1145 | 454174.898 | 621422.1322 | 6.4319e-06 | 25.4688 | 562114.4761
19 | 90 | CONCLUIDO | 10.2212 | 9.78 | 7.19 | 86.22 | 1.73 | 5 | 205.85 | 52.44 | 20 | 3 | 43.41 | 25622.45 | 84.45 | 189.98 | 28.6 | 24.3 | 1348.57 | 0.85 | 0.87 | 2.95 | 0.08 | 2 | 10 | 453.6714 | 620.7333 | 561.4914 | 453671.4491 | 620733.2912 | 6.4277e-06 | 25.4688 | 561491.3771
20 | 90 | CONCLUIDO | 10.284 | 9.72 | 7.16 | 107.42 | 1.8 | 4 | 207.45 | 52.44 | 21 | 2 | 44 | 25818.99 | 84.5 | 189.96 | 27.89 | 24.3 | 998.57 | 0.87 | 0.87 | 2.94 | 0.05 | 2 | 10 | 453.1607 | 620.0345 | 560.8593 | 453160.7338 | 620034.508 | 6.4672e-06 | 25.3125 | 560859.2848
21 | 90 | CONCLUIDO | 10.2834 | 9.72 | 7.16 | 107.42 | 1.87 | 4 | 209.05 | 52.44 | 22 | 2 | 44.6 | 26016.35 | 84.24 | 189.97 | 27.88 | 24.3 | 991.5 | 0.87 | 0.87 | 2.95 | 0.05 | 2 | 10 | 453.0272 | 619.8518 | 560.6941 | 453027.2301 | 619851.8424 | 6.4668e-06 | 25.3125 | 560694.0525
22 | 90 | CONCLUIDO | 10.2857 | 9.72 | 7.16 | 107.39 | 1.94 | 4 | 210.65 | 52.44 | 23 | 2 | 45.21 | 26214.54 | 83.85 | 189.96 | 27.84 | 24.3 | 974.3 | 0.87 | 0.87 | 2.94 | 0.05 | 2 | 10 | 452.8053 | 619.5481 | 560.4193 | 452805.2518 | 619548.1219 | 6.4683e-06 | 25.3125 | 560419.3187
23 | 90 | CONCLUIDO | 10.2851 | 9.72 | 7.16 | 107.4 | 2.01 | 4 | 212.27 | 52.44 | 24 | 2 | 45.82 | 26413.56 | 83.14 | 189.96 | 27.91 | 24.3 | 1007.37 | 0.87 | 0.87 | 2.94 | 0.05 | 2 | 10 | 452.4336 | 619.0397 | 559.9594 | 452433.6496 | 619039.6794 | 6.4679e-06 | 25.3125 | 559959.4012
24 | 90 | CONCLUIDO | 10.2945 | 9.71 | 7.15 | 107.27 | 2.08 | 4 | 213.89 | 52.44 | 25 | 2 | 46.44 | 26613.43 | 82.06 | 190 | 27.51 | 24.3 | 805.32 | 0.88 | 0.88 | 2.95 | 0.04 | 2 | 10 | 451.7641 | 618.1235 | 559.1307 | 451764.0533 | 618123.5082 | 6.4738e-06 | 25.2865 | 559130.6681
25 | 90 | CONCLUIDO | 10.2889 | 9.72 | 7.16 | 107.35 | 2.14 | 4 | 215.51 | 52.44 | 26 | 2 | 47.07 | 26814.17 | 80.88 | 190.01 | 27.71 | 24.3 | 907.66 | 0.88 | 0.87 | 2.94 | 0.05 | 2 | 10 | 451.2127 | 617.3691 | 558.4483 | 451212.6927 | 617369.1123 | 6.4703e-06 | 25.3125 | 558448.2707
26 | 90 | CONCLUIDO | 10.2904 | 9.72 | 7.16 | 107.33 | 2.21 | 4 | 217.15 | 52.44 | 27 | 1 | 47.71 | 27015.77 | 80.2 | 189.97 | 27.58 | 24.3 | 840.87 | 0.88 | 0.87 | 2.95 | 0.05 | 2 | 10 | 450.8432 | 616.8635 | 557.9909 | 450843.1537 | 616863.4926 | 6.4712e-06 | 25.3125 | 557990.9067
27 | 90 | CONCLUIDO | 10.2907 | 9.72 | 7.15 | 107.32 | 2.27 | 4 | 218.79 | 52.44 | 28 | 0 | 48.35 | 27218.26 | 80.73 | 189.97 | 27.57 | 24.3 | 837.52 | 0.88 | 0.87 | 2.95 | 0.05 | 2 | 10 | 451.0861 | 617.1959 | 558.2916 | 451086.0749 | 617195.8682 | 6.4714e-06 | 25.3125 | 558291.5608

## RESULTADOS_0
Unnamed: 0 | Volume de calda [L] | STATUS | Capacidade operacional [ha/h] | Tempo de missao [h] | Tempo util [h] | Tempo por voo [min] | Autonomia Projetada [h] | N° Voos | MTOW [kg] | Massa Estrutura [kg] | Combustível [kg] | Abastecimentos | Massa gerador | Potência gerador [W] | Combustível consumido [L] | Calda cons [L] | Distância percorrida [km] | Distância Pulverizando [km] | RTL ACUMULADO[m] | EOC [km/km] | EOC [h/h] | Tempo de manobra [h] | Tempo rtl_rtw [h] | V pulv [m/s] | V desloc [m/s] | Preço Total por ha Simples [R$/ha] | Preço Total por ha Presumido [R$/ha] | Preço Total por ha Real [R$/ha] | Preço Total Simples [R$] | Preço Total Presumido [R$] | Prod CAPEX [ha/h/R$] | Dias Trabalhados | Preço Total Real [R$]
0 | 10 | CONCLUIDO | 10.6173 | 9.42 | 7.54 | 21.54 | 0.64 | 21 | 26.11 | 12.1 | 1 | 0 | 3.01 | 3454.41 | 21.87 | 190.31 | 38.61 | 24.3 | 6273.96 | 0.63 | 0.83 | 3 | 0.43 | 2 | 10 | 368.3419 | 503.9817 | 455.8824 | 368341.9219 | 503981.6677 | 1.6199e-05 | 24.5312 | 455882.3647

## RESULTADOS_7
Unnamed: 0 | Volume de calda [L] | STATUS | Capacidade operacional [ha/h] | Tempo de missao [h] | Tempo util [h] | Tempo por voo [min] | Autonomia Projetada [h] | N° Voos | MTOW [kg] | Massa Estrutura [kg] | Combustível [kg] | Abastecimentos | Massa gerador | Potência gerador [W] | Combustível consumido [L] | Calda cons [L] | Distância percorrida [km] | Distância Pulverizando [km] | RTL ACUMULADO[m] | EOC [km/km] | EOC [h/h] | Tempo de manobra [h] | Tempo rtl_rtw [h] | V pulv [m/s] | V desloc [m/s] | Preço Total por ha Simples [R$/ha] | Preço Total por ha Presumido [R$/ha] | Preço Total por ha Real [R$/ha] | Preço Total Simples [R$] | Preço Total Presumido [R$] | Prod CAPEX [ha/h/R$] | Dias Trabalhados | Preço Total Real [R$]
0 | 45 | CONCLUIDO | 8.8292 | 11.33 | 8.21 | 8.95 | 0.18 | 55 | 98.71 | 39.72 | 1 | 53 | 12.99 | 12407.75 | 74.31 | 190.3 | 60.38 | 24.3 | 16985.83 | 0.4 | 0.76 | 3.03 | 1.09 | 2 | 10 | 500.2231 | 684.4273 | 619.1066 | 500223.1265 | 684427.35 | 7.3435e-06 | 29.5052 | 619106.5643
1 | 45 | CONCLUIDO | 9.8717 | 10.13 | 7.61 | 17.56 | 0.35 | 26 | 99.95 | 39.72 | 2 | 24 | 13.24 | 12561.45 | 67.68 | 190.1 | 41.84 | 24.3 | 7863.73 | 0.58 | 0.82 | 2.98 | 0.5 | 2 | 10 | 439.7707 | 601.7136 | 544.2869 | 439770.6783 | 601713.6433 | 8.2106e-06 | 26.3802 | 544286.9377
2 | 45 | CONCLUIDO | 10.2203 | 9.78 | 7.45 | 26.28 | 0.52 | 17 | 101.2 | 39.72 | 3 | 15 | 13.49 | 12715.54 | 64.98 | 190.08 | 36.82 | 24.3 | 5396.17 | 0.66 | 0.84 | 2.97 | 0.34 | 2 | 10 | 426.3279 | 583.3207 | 527.6493 | 426327.9081 | 583320.6521 | 8.5005e-06 | 25.4688 | 527649.3477
3 | 45 | CONCLUIDO | 10.4109 | 9.61 | 7.35 | 33.92 | 0.69 | 13 | 102.45 | 39.72 | 4 | 11 | 13.74 | 12870.03 | 62.89 | 190.04 | 33.74 | 24.3 | 3875.5 | 0.72 | 0.85 | 2.96 | 0.24 | 2 | 10 | 414.5954 | 567.2678 | 513.1285 | 414595.4252 | 567267.7515 | 8.659e-06 | 25.026 | 513128.5134
4 | 45 | CONCLUIDO | 10.5578 | 9.47 | 7.28 | 43.67 | 0.85 | 10 | 103.71 | 39.72 | 5 | 8 | 14 | 13024.91 | 61.02 | 190 | 31.52 | 24.3 | 2780.4 | 0.77 | 0.86 | 2.95 | 0.17 | 2 | 10 | 412.6197 | 564.5645 | 510.6833 | 412619.7318 | 564564.5206 | 8.7812e-06 | 24.6615 | 510683.2751
5 | 45 | CONCLUIDO | 10.5951 | 9.44 | 7.27 | 48.44 | 1.01 | 9 | 104.97 | 39.72 | 6 | 7 | 14.25 | 13180.19 | 59.34 | 190.01 | 31.04 | 24.3 | 2546.84 | 0.78 | 0.86 | 2.95 | 0.16 | 2 | 10 | 411.5533 | 563.1054 | 509.3634 | 411553.299 | 563105.3802 | 8.8122e-06 | 24.5833 | 509363.393
6 | 45 | CONCLUIDO | 10.6866 | 9.36 | 7.23 | 61.93 | 1.16 | 7 | 106.23 | 39.72 | 7 | 5 | 14.52 | 13335.87 | 57.81 | 189.97 | 29.91 | 24.3 | 1990.19 | 0.81 | 0.87 | 2.95 | 0.12 | 2 | 10 | 400.7722 | 548.3542 | 496.02 | 400772.1822 | 548354.1805 | 8.8883e-06 | 24.375 | 496020.0271
7 | 45 | CONCLUIDO | 10.7315 | 9.32 | 7.21 | 72.07 | 1.31 | 6 | 107.5 | 39.72 | 8 | 4 | 14.78 | 13491.96 | 55.63 | 189.96 | 29.31 | 24.3 | 1696.66 | 0.83 | 0.87 | 2.95 | 0.1 | 2 | 10 | 399.4143 | 546.4963 | 494.3394 | 399414.3058 | 546496.2741 | 8.9257e-06 | 24.2708 | 494339.4367
8 | 45 | CONCLUIDO | 10.7379 | 9.31 | 7.2 | 72.01 | 1.46 | 6 | 108.77 | 39.72 | 9 | 2 | 15.05 | 13648.58 | 55.18 | 189.99 | 29.08 | 24.3 | 1582.35 | 0.84 | 0.87 | 2.95 | 0.09 | 2 | 10 | 399.1328 | 546.1111 | 493.991 | 399132.7728 | 546111.0682 | 8.931e-06 | 24.2448 | 493990.9943
9 | 45 | CONCLUIDO | 10.7363 | 9.31 | 7.2 | 72.03 | 1.6 | 6 | 110.04 | 39.72 | 10 | 0 | 15.32 | 13805.5 | 54.93 | 190 | 29.03 | 24.3 | 1558.66 | 0.84 | 0.87 | 2.95 | 0.09 | 2 | 10 | 399.013 | 545.9472 | 493.8427 | 399012.9724 | 545947.1521 | 8.9297e-06 | 24.2448 | 493842.7221

## RESULTADOS_10
Unnamed: 0 | Volume de calda [L] | STATUS | Capacidade operacional [ha/h] | Tempo de missao [h] | Tempo util [h] | Tempo por voo [min] | Autonomia Projetada [h] | N° Voos | MTOW [kg] | Massa Estrutura [kg] | Combustível [kg] | Abastecimentos | Massa gerador | Potência gerador [W] | Combustível consumido [L] | Calda cons [L] | Distância percorrida [km] | Distância Pulverizando [km] | RTL ACUMULADO[m] | EOC [km/km] | EOC [h/h] | Tempo de manobra [h] | Tempo rtl_rtw [h] | V pulv [m/s] | V desloc [m/s] | Preço Total por ha Simples [R$/ha] | Preço Total por ha Presumido [R$/ha] | Preço Total por ha Real [R$/ha] | Preço Total Simples [R$] | Preço Total Presumido [R$] | Prod CAPEX [ha/h/R$] | Dias Trabalhados | Preço Total Real [R$]
0 | 60 | CONCLUIDO | 8.1396 | 12.29 | 8.47 | 7.7 | 0.14 | 66 | 124.63 | 45 | 1 | 64 | 18.64 | 15605.44 | 89.81 | 190.51 | 68.21 | 24.3 | 20847.23 | 0.36 | 0.74 | 3.05 | 1.35 | 2 | 10 | 564.5258 | 772.4091 | 698.6914 | 564525.7795 | 772409.0766 | 6.0282e-06 | 32.0052 | 698691.4384
1 | 60 | CONCLUIDO | 9.4303 | 10.6 | 7.71 | 15.41 | 0.28 | 30 | 125.95 | 45 | 2 | 28 | 18.95 | 15767.7 | 80.86 | 190.23 | 44.83 | 24.3 | 9338.67 | 0.54 | 0.81 | 2.99 | 0.59 | 2 | 10 | 476.9286 | 652.5547 | 590.2758 | 476928.5653 | 652554.7037 | 6.9841e-06 | 27.6042 | 590275.7987
2 | 60 | CONCLUIDO | 9.8801 | 10.12 | 7.48 | 22.43 | 0.42 | 20 | 127.27 | 45 | 3 | 18 | 19.27 | 15930.42 | 77.6 | 190.05 | 37.63 | 24.3 | 5787.61 | 0.65 | 0.84 | 2.97 | 0.37 | 2 | 10 | 451.8606 | 618.2556 | 559.2501 | 451860.5677 | 618255.5634 | 7.3172e-06 | 26.3542 | 559250.1202
3 | 60 | CONCLUIDO | 10.1004 | 9.9 | 7.38 | 29.54 | 0.55 | 15 | 128.59 | 45 | 4 | 13 | 19.59 | 16093.6 | 75.7 | 190.02 | 34.82 | 24.3 | 4407.57 | 0.7 | 0.85 | 2.96 | 0.28 | 2 | 10 | 448.9866 | 614.3232 | 555.6931 | 448986.5693 | 614323.232 | 7.4804e-06 | 25.7812 | 555693.0849
4 | 60 | CONCLUIDO | 10.2404 | 9.77 | 7.33 | 36.63 | 0.68 | 12 | 129.92 | 45 | 5 | 10 | 19.92 | 16257.24 | 74.16 | 190.02 | 33 | 24.3 | 3509.84 | 0.74 | 0.85 | 2.96 | 0.22 | 2 | 10 | 437.5627 | 598.6926 | 541.5542 | 437562.7138 | 598692.6089 | 7.5841e-06 | 25.4427 | 541554.2266
5 | 60 | CONCLUIDO | 10.3451 | 9.67 | 7.28 | 43.67 | 0.81 | 10 | 131.25 | 45 | 6 | 8 | 20.25 | 16421.36 | 72.73 | 190.02 | 31.5 | 24.3 | 2771.23 | 0.77 | 0.86 | 2.95 | 0.17 | 2 | 10 | 436.0382 | 596.6067 | 539.6674 | 436038.2338 | 596606.7481 | 7.6616e-06 | 25.1823 | 539667.4374
6 | 60 | CONCLUIDO | 10.3863 | 9.63 | 7.27 | 48.44 | 0.93 | 9 | 132.58 | 45 | 7 | 7 | 20.59 | 16585.95 | 71.48 | 190.03 | 31.21 | 24.3 | 2630.92 | 0.78 | 0.86 | 2.95 | 0.16 | 2 | 10 | 425.6288 | 582.3642 | 526.7841 | 425628.8434 | 582364.161 | 7.6921e-06 | 25.0781 | 526784.1428
7 | 60 | CONCLUIDO | 10.4293 | 9.59 | 7.25 | 54.39 | 1.06 | 8 | 133.92 | 45 | 8 | 6 | 20.93 | 16751.02 | 70.53 | 190.03 | 30.58 | 24.3 | 2320.68 | 0.79 | 0.86 | 2.96 | 0.14 | 2 | 10 | 424.7287 | 581.1326 | 525.6701 | 424728.7321 | 581132.5889 | 7.724e-06 | 24.974 | 525670.1103
8 | 60 | CONCLUIDO | 10.4807 | 9.54 | 7.23 | 61.97 | 1.18 | 7 | 135.27 | 45 | 9 | 5 | 21.27 | 16916.71 | 69.5 | 189.98 | 30.16 | 24.3 | 2119 | 0.81 | 0.87 | 2.95 | 0.12 | 2 | 10 | 423.849 | 579.929 | 524.5813 | 423849.0399 | 579928.9553 | 7.762e-06 | 24.8438 | 524581.3498
9 | 60 | CONCLUIDO | 10.5399 | 9.49 | 7.2 | 72.02 | 1.29 | 6 | 136.61 | 45 | 10 | 4 | 21.61 | 17082.76 | 67.67 | 189.96 | 29.19 | 24.3 | 1636.5 | 0.83 | 0.87 | 2.95 | 0.09 | 2 | 10 | 422.4937 | 578.0745 | 522.9039 | 422493.7028 | 578074.5233 | 7.8059e-06 | 24.7135 | 522903.9021
10 | 60 | CONCLUIDO | 10.5334 | 9.49 | 7.21 | 72.08 | 1.41 | 6 | 137.96 | 45 | 11 | 4 | 21.96 | 17249.3 | 67.18 | 189.97 | 29.29 | 24.3 | 1688.88 | 0.83 | 0.87 | 2.95 | 0.1 | 2 | 10 | 422.3045 | 577.8156 | 522.6697 | 422304.4923 | 577815.6372 | 7.801e-06 | 24.7135 | 522669.7237
11 | 60 | CONCLUIDO | 10.5755 | 9.46 | 7.2 | 86.35 | 1.52 | 5 | 139.32 | 45 | 12 | 3 | 22.32 | 17416.34 | 65.59 | 189.96 | 29.03 | 24.3 | 1562.92 | 0.84 | 0.87 | 2.95 | 0.09 | 2 | 10 | 421.2347 | 576.3519 | 521.3456 | 421234.6661 | 576351.8537 | 7.8322e-06 | 24.6354 | 521345.6417
12 | 60 | CONCLUIDO | 10.5845 | 9.45 | 7.19 | 86.25 | 1.63 | 5 | 140.67 | 45 | 13 | 3 | 22.68 | 17583.88 | 65 | 189.96 | 28.71 | 24.3 | 1401.06 | 0.85 | 0.87 | 2.95 | 0.08 | 2 | 10 | 420.8555 | 575.8331 | 520.8764 | 420855.5174 | 575833.0857 | 7.8389e-06 | 24.6094 | 520876.3842
13 | 60 | CONCLUIDO | 10.5942 | 9.44 | 7.18 | 86.15 | 1.74 | 5 | 142.04 | 45 | 14 | 2 | 23.04 | 17751.93 | 63.75 | 189.96 | 28.38 | 24.3 | 1238.97 | 0.86 | 0.87 | 2.95 | 0.07 | 2 | 10 | 420.1344 | 574.8464 | 519.9839 | 420134.4178 | 574846.4454 | 7.8461e-06 | 24.5833 | 519983.9074
14 | 60 | CONCLUIDO | 10.5942 | 9.44 | 7.18 | 86.15 | 1.85 | 5 | 143.4 | 45 | 15 | 0 | 23.41 | 17920.49 | 63.63 | 189.97 | 28.29 | 24.3 | 1194.42 | 0.86 | 0.87 | 2.95 | 0.07 | 2 | 10 | 420.0728 | 574.7621 | 519.9076 | 420072.7769 | 574762.1057 | 7.8461e-06 | 24.5833 | 519907.617

## RESULTADOS_14
Unnamed: 0 | Volume de calda [L] | STATUS | Capacidade operacional [ha/h] | Tempo de missao [h] | Tempo util [h] | Tempo por voo [min] | Autonomia Projetada [h] | N° Voos | MTOW [kg] | Massa Estrutura [kg] | Combustível [kg] | Abastecimentos | Massa gerador | Potência gerador [W] | Combustível consumido [L] | Calda cons [L] | Distância percorrida [km] | Distância Pulverizando [km] | RTL ACUMULADO[m] | EOC [km/km] | EOC [h/h] | Tempo de manobra [h] | Tempo rtl_rtw [h] | V pulv [m/s] | V desloc [m/s] | Preço Total por ha Simples [R$/ha] | Preço Total por ha Presumido [R$/ha] | Preço Total por ha Real [R$/ha] | Preço Total Simples [R$] | Preço Total Presumido [R$] | Prod CAPEX [ha/h/R$] | Dias Trabalhados | Preço Total Real [R$]
0 | 80 | CONCLUIDO | 7.3654 | 13.58 | 8.71 | 6.61 | 0.11 | 79 | 159.12 | 50.28 | 1 | 77 | 27.84 | 19859.16 | 108.38 | 190.69 | 75.82 | 24.3 | 24587.45 | 0.32 | 0.72 | 3.07 | 1.59 | 2 | 10 | 648.2695 | 886.9909 | 802.3377 | 648269.4713 | 886990.8902 | 4.8572e-06 | 35.3646 | 802337.7246
1 | 80 | CONCLUIDO | 8.8459 | 11.3 | 7.82 | 13.03 | 0.22 | 36 | 160.54 | 50.28 | 2 | 34 | 28.26 | 20034.4 | 96.77 | 190.25 | 48.17 | 24.3 | 10976.96 | 0.5 | 0.8 | 3 | 0.71 | 2 | 10 | 529.6324 | 724.6664 | 655.5053 | 529632.3843 | 724666.3939 | 5.8335e-06 | 29.4271 | 655505.2503
2 | 80 | CONCLUIDO | 9.3579 | 10.69 | 7.59 | 18.97 | 0.33 | 24 | 161.97 | 50.28 | 3 | 22 | 28.69 | 20210.21 | 93.21 | 190.08 | 41.1 | 24.3 | 7501.32 | 0.59 | 0.83 | 2.98 | 0.48 | 2 | 10 | 502.2434 | 687.1916 | 621.607 | 502243.3952 | 687191.5707 | 6.1712e-06 | 27.8385 | 621606.9716
3 | 80 | CONCLUIDO | 9.6556 | 10.36 | 7.45 | 24.84 | 0.43 | 18 | 163.4 | 50.28 | 4 | 16 | 29.12 | 20386.62 | 90.92 | 189.99 | 37 | 24.3 | 5482.62 | 0.66 | 0.84 | 2.97 | 0.34 | 2 | 10 | 478.4825 | 654.6808 | 592.199 | 478482.4603 | 654680.8113 | 6.3675e-06 | 26.9792 | 592198.9935
4 | 80 | CONCLUIDO | 9.8652 | 10.14 | 7.36 | 31.55 | 0.54 | 14 | 164.83 | 50.28 | 5 | 12 | 29.55 | 20563.61 | 89.18 | 190.03 | 34.09 | 24.3 | 4048.04 | 0.71 | 0.85 | 2.96 | 0.25 | 2 | 10 | 475.4465 | 650.5269 | 588.4415 | 475446.5067 | 650526.8857 | 6.5057e-06 | 26.4062 | 588441.5128
5 | 80 | CONCLUIDO | 9.9541 | 10.05 | 7.33 | 36.67 | 0.64 | 12 | 166.27 | 50.28 | 6 | 10 | 29.99 | 20741.2 | 88.2 | 190.03 | 33.17 | 24.3 | 3599.35 | 0.73 | 0.85 | 2.96 | 0.23 | 2 | 10 | 464.5232 | 635.5811 | 574.9222 | 464523.1891 | 635581.1207 | 6.5643e-06 | 26.1719 | 574922.1506
6 | 80 | CONCLUIDO | 10.0708 | 9.93 | 7.28 | 43.7 | 0.74 | 10 | 167.72 | 50.28 | 7 | 8 | 30.44 | 20919.39 | 86.86 | 190.02 | 31.64 | 24.3 | 2842.7 | 0.77 | 0.86 | 2.96 | 0.17 | 2 | 10 | 462.6702 | 633.0458 | 572.6288 | 462670.2054 | 633045.7866 | 6.6413e-06 | 25.8594 | 572628.7852
7 | 80 | CONCLUIDO | 10.1118 | 9.89 | 7.28 | 48.5 | 0.84 | 9 | 169.17 | 50.28 | 8 | 7 | 30.89 | 21098.19 | 86.08 | 190.06 | 31.36 | 24.3 | 2706.03 | 0.77 | 0.86 | 2.96 | 0.17 | 2 | 10 | 461.9584 | 632.0718 | 571.7478 | 461958.3503 | 632071.795 | 6.6683e-06 | 25.7552 | 571747.75
8 | 80 | CONCLUIDO | 10.1816 | 9.82 | 7.24 | 54.3 | 0.94 | 8 | 170.62 | 50.28 | 9 | 6 | 31.34 | 21277.6 | 85.07 | 189.99 | 30.27 | 24.3 | 2168.31 | 0.8 | 0.86 | 2.95 | 0.13 | 2 | 10 | 451.1809 | 617.3257 | 558.409 | 451180.9463 | 617325.6754 | 6.7144e-06 | 25.5729 | 558408.9794
9 | 80 | CONCLUIDO | 10.1615 | 9.84 | 7.26 | 54.44 | 1.03 | 8 | 172.08 | 50.28 | 10 | 6 | 31.8 | 21457.64 | 84.37 | 190 | 30.75 | 24.3 | 2409.47 | 0.79 | 0.86 | 2.96 | 0.15 | 2 | 10 | 451.0132 | 617.0961 | 558.2013 | 451013.1732 | 617096.1209 | 6.7011e-06 | 25.625 | 558201.3332
10 | 80 | CONCLUIDO | 10.2334 | 9.77 | 7.22 | 61.9 | 1.12 | 7 | 173.55 | 50.28 | 11 | 5 | 32.27 | 21638.31 | 83.73 | 190.02 | 29.83 | 24.3 | 1953.57 | 0.81 | 0.87 | 2.95 | 0.11 | 2 | 10 | 449.9439 | 615.6331 | 556.8779 | 449943.8897 | 615633.08 | 6.7485e-06 | 25.4427 | 556877.9229
11 | 80 | CONCLUIDO | 10.2898 | 9.72 | 7.2 | 72.01 | 1.22 | 6 | 175.02 | 50.28 | 12 | 4 | 32.74 | 21819.6 | 82.24 | 190.03 | 29.09 | 24.3 | 1586.54 | 0.84 | 0.87 | 2.95 | 0.09 | 2 | 10 | 448.7101 | 613.9449 | 555.3509 | 448710.0729 | 613944.9175 | 6.7857e-06 | 25.3125 | 555350.8762
12 | 80 | CONCLUIDO | 10.2866 | 9.72 | 7.2 | 72.04 | 1.31 | 6 | 176.49 | 50.28 | 13 | 4 | 33.21 | 22001.54 | 82.2 | 189.98 | 29.28 | 24.3 | 1680.12 | 0.83 | 0.87 | 2.95 | 0.1 | 2 | 10 | 448.71 | 613.9448 | 555.3508 | 448709.9993 | 613944.8168 | 6.7836e-06 | 25.3125 | 555350.7851
13 | 80 | CONCLUIDO | 10.2851 | 9.72 | 7.21 | 72.05 | 1.4 | 6 | 177.97 | 50.28 | 14 | 4 | 33.69 | 22184.13 | 81.1 | 189.98 | 29.25 | 24.3 | 1665.73 | 0.83 | 0.87 | 2.95 | 0.1 | 2 | 10 | 448.1716 | 613.2082 | 554.6845 | 448171.6204 | 613208.1829 | 6.7826e-06 | 25.3125 | 554684.4546
14 | 80 | CONCLUIDO | 10.3365 | 9.67 | 7.19 | 86.27 | 1.48 | 5 | 179.46 | 50.28 | 15 | 3 | 34.18 | 22367.38 | 80.38 | 189.96 | 28.77 | 24.3 | 1433.03 | 0.84 | 0.87 | 2.95 | 0.08 | 2 | 10 | 447.391 | 612.1401 | 553.7183 | 447390.9677 | 612140.0595 | 6.8165e-06 | 25.1823 | 553718.2714
15 | 80 | CONCLUIDO | 10.3392 | 9.67 | 7.19 | 86.24 | 1.57 | 5 | 180.95 | 50.28 | 16 | 3 | 34.67 | 22551.28 | 80.06 | 189.98 | 28.69 | 24.3 | 1393.71 | 0.85 | 0.87 | 2.95 | 0.08 | 2 | 10 | 447.2052 | 611.8859 | 553.4883 | 447205.1804 | 611885.8571 | 6.8183e-06 | 25.1823 | 553488.3297
16 | 80 | CONCLUIDO | 10.3505 | 9.66 | 7.18 | 86.11 | 1.65 | 5 | 182.45 | 50.28 | 17 | 3 | 35.17 | 22735.98 | 78.94 | 189.99 | 28.36 | 24.3 | 1224.96 | 0.86 | 0.87 | 2.95 | 0.07 | 2 | 10 | 446.5104 | 610.9352 | 552.6284 | 446510.4136 | 610935.2466 | 6.8257e-06 | 25.1562 | 552628.4441
17 | 80 | CONCLUIDO | 10.3398 | 9.67 | 7.19 | 86.23 | 1.74 | 5 | 183.95 | 50.28 | 18 | 3 | 35.67 | 22921.24 | 77.49 | 189.96 | 28.64 | 24.3 | 1366.8 | 0.85 | 0.87 | 2.95 | 0.08 | 2 | 10 | 445.8487 | 610.0299 | 551.8095 | 445848.7128 | 610029.8783 | 6.8187e-06 | 25.1823 | 551809.4829
18 | 80 | CONCLUIDO | 10.3998 | 9.62 | 7.16 | 107.43 | 1.82 | 4 | 185.46 | 50.28 | 19 | 2 | 36.18 | 23107.19 | 77.06 | 190.01 | 27.95 | 24.3 | 1027.06 | 0.87 | 0.87 | 2.94 | 0.05 | 2 | 10 | 435.5367 | 595.9206 | 539.0468 | 435536.7493 | 595920.5949 | 6.8582e-06 | 25.0521 | 539046.7697
19 | 80 | CONCLUIDO | 10.4022 | 9.61 | 7.16 | 107.4 | 1.9 | 4 | 186.97 | 50.28 | 20 | 2 | 36.69 | 23293.82 | 76.73 | 189.96 | 27.88 | 24.3 | 992.16 | 0.87 | 0.87 | 2.94 | 0.05 | 2 | 10 | 435.3493 | 595.6641 | 538.8148 | 435349.2898 | 595664.1046 | 6.8598e-06 | 25.026 | 538814.7584
20 | 80 | CONCLUIDO | 10.4007 | 9.61 | 7.16 | 107.42 | 1.98 | 4 | 188.49 | 50.28 | 21 | 2 | 37.21 | 23481.16 | 76.23 | 189.97 | 27.94 | 24.3 | 1023.99 | 0.87 | 0.87 | 2.94 | 0.05 | 2 | 10 | 435.0969 | 595.3188 | 538.5024 | 435096.9106 | 595318.7882 | 6.8588e-06 | 25.026 | 538502.3986
21 | 80 | CONCLUIDO | 10.398 | 9.62 | 7.16 | 107.46 | 2.05 | 4 | 190.01 | 50.28 | 22 | 0 | 37.74 | 23669.2 | 75.89 | 190.05 | 27.89 | 24.3 | 995.97 | 0.87 | 0.87 | 2.95 | 0.06 | 2 | 10 | 434.9355 | 595.098 | 538.3027 | 434935.5295 | 595097.9794 | 6.8571e-06 | 25.0521 | 538302.6635

## RESULTADOS_5
Unnamed: 0 | Volume de calda [L] | STATUS | Capacidade operacional [ha/h] | Tempo de missao [h] | Tempo util [h] | Tempo por voo [min] | Autonomia Projetada [h] | N° Voos | MTOW [kg] | Massa Estrutura [kg] | Combustível [kg] | Abastecimentos | Massa gerador | Potência gerador [W] | Combustível consumido [L] | Calda cons [L] | Distância percorrida [km] | Distância Pulverizando [km] | RTL ACUMULADO[m] | EOC [km/km] | EOC [h/h] | Tempo de manobra [h] | Tempo rtl_rtw [h] | V pulv [m/s] | V desloc [m/s] | Preço Total por ha Simples [R$/ha] | Preço Total por ha Presumido [R$/ha] | Preço Total por ha Real [R$/ha] | Preço Total Simples [R$] | Preço Total Presumido [R$] | Prod CAPEX [ha/h/R$] | Dias Trabalhados | Preço Total Real [R$]
0 | 35 | CONCLUIDO | 9.2973 | 10.76 | 8.05 | 10.28 | 0.22 | 47 | 80.84 | 35.1 | 1 | 45 | 9.74 | 10204.21 | 63.31 | 190.29 | 55.27 | 24.3 | 14474.54 | 0.44 | 0.78 | 3.02 | 0.94 | 2 | 10 | 464.5963 | 635.6811 | 575.0126 | 464596.2841 | 635681.1324 | 8.5578e-06 | 28.0208 | 575012.6173
1 | 35 | CONCLUIDO | 10.2136 | 9.79 | 7.52 | 20.51 | 0.43 | 22 | 82.04 | 35.1 | 2 | 20 | 9.94 | 10352.53 | 57.61 | 190.07 | 39.15 | 24.3 | 6535.28 | 0.62 | 0.83 | 2.97 | 0.41 | 2 | 10 | 417.2542 | 570.9057 | 516.4192 | 417254.2482 | 570905.6703 | 9.4012e-06 | 25.4948 | 516419.2344
2 | 35 | CONCLUIDO | 10.5014 | 9.52 | 7.37 | 29.49 | 0.63 | 15 | 83.25 | 35.1 | 3 | 13 | 10.15 | 10501.19 | 54.84 | 190.02 | 34.58 | 24.3 | 4288.47 | 0.7 | 0.85 | 2.96 | 0.26 | 2 | 10 | 404.7317 | 553.7718 | 500.9206 | 404731.7087 | 553771.7793 | 9.6661e-06 | 24.7917 | 500920.5779
3 | 35 | CONCLUIDO | 10.6458 | 9.39 | 7.31 | 39.88 | 0.83 | 11 | 84.46 | 35.1 | 4 | 9 | 10.36 | 10650.22 | 52.74 | 190.02 | 32.49 | 24.3 | 3262.55 | 0.75 | 0.86 | 2.96 | 0.2 | 2 | 10 | 402.7943 | 551.1209 | 498.5227 | 402794.2842 | 551120.9097 | 9.7991e-06 | 24.4531 | 498522.7036
4 | 35 | CONCLUIDO | 10.7344 | 9.32 | 7.27 | 48.46 | 1.02 | 9 | 85.67 | 35.1 | 5 | 7 | 10.57 | 10799.59 | 50.42 | 190.02 | 31.41 | 24.3 | 2734.76 | 0.77 | 0.86 | 2.95 | 0.16 | 2 | 10 | 391.8748 | 536.1804 | 485.0081 | 391874.7877 | 536180.3728 | 9.8806e-06 | 24.2708 | 485008.0706
5 | 35 | CONCLUIDO | 10.8232 | 9.24 | 7.23 | 61.95 | 1.21 | 7 | 86.88 | 35.1 | 6 | 4 | 10.78 | 10949.33 | 48.65 | 189.96 | 29.91 | 24.3 | 1994.13 | 0.81 | 0.87 | 2.95 | 0.12 | 2 | 10 | 390.545 | 534.3608 | 483.3622 | 390544.9565 | 534360.8391 | 9.9624e-06 | 24.0625 | 483362.1906
6 | 35 | CONCLUIDO | 10.816 | 9.25 | 7.23 | 62 | 1.39 | 7 | 88.1 | 35.1 | 7 | 0 | 11 | 11099.43 | 48.83 | 190.01 | 29.77 | 24.3 | 1924.76 | 0.82 | 0.87 | 2.96 | 0.13 | 2 | 10 | 390.6629 | 534.5222 | 483.5081 | 390662.8663 | 534522.1685 | 9.9557e-06 | 24.0885 | 483508.1229

## RESULTADOS_8
Unnamed: 0 | Volume de calda [L] | STATUS | Capacidade operacional [ha/h] | Tempo de missao [h] | Tempo util [h] | Tempo por voo [min] | Autonomia Projetada [h] | N° Voos | MTOW [kg] | Massa Estrutura [kg] | Combustível [kg] | Abastecimentos | Massa gerador | Potência gerador [W] | Combustível consumido [L] | Calda cons [L] | Distância percorrida [km] | Distância Pulverizando [km] | RTL ACUMULADO[m] | EOC [km/km] | EOC [h/h] | Tempo de manobra [h] | Tempo rtl_rtw [h] | V pulv [m/s] | V desloc [m/s] | Preço Total por ha Simples [R$/ha] | Preço Total por ha Presumido [R$/ha] | Preço Total por ha Real [R$/ha] | Preço Total Simples [R$] | Preço Total Presumido [R$] | Prod CAPEX [ha/h/R$] | Dias Trabalhados | Preço Total Real [R$]
0 | 50 | CONCLUIDO | 8.6188 | 11.6 | 8.28 | 8.56 | 0.16 | 58 | 107.41 | 41.65 | 1 | 56 | 14.77 | 13481.73 | 79.43 | 190.61 | 62.43 | 24.3 | 17999.24 | 0.39 | 0.76 | 3.03 | 1.16 | 2 | 10 | 517.8622 | 708.5619 | 640.9377 | 517862.1599 | 708561.8537 | 6.8702e-06 | 30.2083 | 640937.7049
1 | 50 | CONCLUIDO | 9.7239 | 10.28 | 7.65 | 17 | 0.32 | 27 | 108.68 | 41.65 | 2 | 25 | 15.03 | 13638.32 | 72.31 | 190.13 | 42.81 | 24.3 | 8339.88 | 0.57 | 0.82 | 2.99 | 0.54 | 2 | 10 | 455.3992 | 623.0973 | 563.6297 | 455399.1907 | 623097.2634 | 7.7511e-06 | 26.7708 | 563629.7351
2 | 50 | CONCLUIDO | 10.1226 | 9.88 | 7.44 | 24.81 | 0.48 | 18 | 109.96 | 41.65 | 3 | 16 | 15.31 | 13795.21 | 69.3 | 190.05 | 36.62 | 24.3 | 5291.21 | 0.66 | 0.84 | 2.97 | 0.33 | 2 | 10 | 431.6697 | 590.6295 | 534.2607 | 431669.7085 | 590629.5391 | 8.0689e-06 | 25.7292 | 534260.6849
3 | 50 | CONCLUIDO | 10.2813 | 9.73 | 7.38 | 31.62 | 0.63 | 14 | 111.23 | 41.65 | 4 | 12 | 15.58 | 13952.52 | 67.46 | 190.06 | 34.74 | 24.3 | 4372.19 | 0.7 | 0.85 | 2.96 | 0.27 | 2 | 10 | 429.5257 | 587.6961 | 531.6072 | 429525.7303 | 587696.0535 | 8.1954e-06 | 25.3385 | 531607.167
4 | 50 | CONCLUIDO | 10.4293 | 9.59 | 7.31 | 39.86 | 0.78 | 11 | 112.51 | 41.65 | 5 | 9 | 15.86 | 14110.24 | 65.78 | 190.06 | 32.42 | 24.3 | 3225 | 0.75 | 0.86 | 2.96 | 0.2 | 2 | 10 | 418.1413 | 572.1194 | 517.5171 | 418141.3105 | 572119.3882 | 8.3134e-06 | 24.974 | 517517.1167
5 | 50 | CONCLUIDO | 10.5248 | 9.5 | 7.27 | 48.44 | 0.93 | 9 | 113.79 | 41.65 | 6 | 7 | 16.14 | 14268.39 | 64.08 | 190.14 | 31.31 | 24.3 | 2680.72 | 0.78 | 0.86 | 2.95 | 0.16 | 2 | 10 | 416.659 | 570.0913 | 515.6825 | 416659.0197 | 570091.2524 | 8.3895e-06 | 24.7396 | 515682.5434
6 | 50 | CONCLUIDO | 10.5817 | 9.45 | 7.24 | 54.27 | 1.07 | 8 | 115.08 | 41.65 | 7 | 6 | 16.43 | 14426.96 | 62.66 | 189.98 | 30.28 | 24.3 | 2172.09 | 0.8 | 0.87 | 2.95 | 0.13 | 2 | 10 | 415.5625 | 568.5909 | 514.3254 | 415562.458 | 568590.8884 | 8.4349e-06 | 24.6094 | 514325.372
7 | 50 | CONCLUIDO | 10.622 | 9.41 | 7.22 | 61.91 | 1.21 | 7 | 116.37 | 41.65 | 8 | 5 | 16.72 | 14585.96 | 61.38 | 190 | 29.82 | 24.3 | 1946.35 | 0.81 | 0.87 | 2.95 | 0.11 | 2 | 10 | 414.6558 | 567.3503 | 513.2032 | 414655.7715 | 567350.3199 | 8.467e-06 | 24.5052 | 513203.2017
8 | 50 | CONCLUIDO | 10.6679 | 9.37 | 7.2 | 72.04 | 1.35 | 6 | 117.66 | 41.65 | 9 | 4 | 17.01 | 14745.39 | 59.9 | 189.96 | 29.2 | 24.3 | 1642.69 | 0.83 | 0.87 | 2.95 | 0.1 | 2 | 10 | 404.1119 | 552.9237 | 500.1535 | 404111.9055 | 552923.7372 | 8.5036e-06 | 24.401 | 500153.4718
9 | 50 | CONCLUIDO | 10.667 | 9.37 | 7.21 | 72.05 | 1.48 | 6 | 118.96 | 41.65 | 10 | 4 | 17.31 | 14905.25 | 58.28 | 190 | 29.3 | 24.3 | 1694.49 | 0.83 | 0.87 | 2.95 | 0.1 | 2 | 10 | 403.3166 | 551.8355 | 499.1691 | 403316.5748 | 551835.5307 | 8.5029e-06 | 24.401 | 499169.1221
10 | 50 | CONCLUIDO | 10.7019 | 9.34 | 7.2 | 86.36 | 1.61 | 5 | 120.26 | 41.65 | 11 | 0 | 17.61 | 15065.56 | 57.79 | 190.04 | 28.93 | 24.3 | 1510.51 | 0.84 | 0.87 | 2.95 | 0.09 | 2 | 10 | 402.8803 | 551.2386 | 498.6292 | 402880.2948 | 551238.5932 | 8.5307e-06 | 24.3229 | 498629.1555

## RESULTADOS_3
Unnamed: 0 | Volume de calda [L] | STATUS | Capacidade operacional [ha/h] | Tempo de missao [h] | Tempo util [h] | Tempo por voo [min] | Autonomia Projetada [h] | N° Voos | MTOW [kg] | Massa Estrutura [kg] | Combustível [kg] | Abastecimentos | Massa gerador | Potência gerador [W] | Combustível consumido [L] | Calda cons [L] | Distância percorrida [km] | Distância Pulverizando [km] | RTL ACUMULADO[m] | EOC [km/km] | EOC [h/h] | Tempo de manobra [h] | Tempo rtl_rtw [h] | V pulv [m/s] | V desloc [m/s] | Preço Total por ha Simples [R$/ha] | Preço Total por ha Presumido [R$/ha] | Preço Total por ha Real [R$/ha] | Preço Total Simples [R$] | Preço Total Presumido [R$] | Prod CAPEX [ha/h/R$] | Dias Trabalhados | Preço Total Real [R$]
0 | 25 | CONCLUIDO | 9.8069 | 10.2 | 7.87 | 12.43 | 0.28 | 38 | 61.76 | 28.92 | 1 | 36 | 6.84 | 7851.41 | 50.63 | 190.29 | 49.82 | 24.3 | 11790.14 | 0.49 | 0.8 | 3.01 | 0.76 | 2 | 10 | 428.3727 | 586.1185 | 530.1802 | 428372.7479 | 586118.4921 | 1.0339e-05 | 26.5625 | 530180.1659
1 | 25 | CONCLUIDO | 10.5208 | 9.51 | 7.46 | 24.86 | 0.55 | 18 | 62.92 | 28.92 | 2 | 16 | 7 | 7994.37 | 45.69 | 190.11 | 37.08 | 24.3 | 5520.91 | 0.66 | 0.84 | 2.97 | 0.35 | 2 | 10 | 393.9275 | 538.9889 | 487.5486 | 393927.4552 | 538988.9231 | 1.1092e-05 | 24.7656 | 487548.5767
2 | 25 | CONCLUIDO | 10.7582 | 9.3 | 7.33 | 36.66 | 0.81 | 12 | 64.08 | 28.92 | 3 | 10 | 7.16 | 8137.65 | 42.38 | 190 | 33.16 | 24.3 | 3592.45 | 0.73 | 0.85 | 2.96 | 0.23 | 2 | 10 | 381.845 | 522.4571 | 472.5945 | 381844.9601 | 522457.1202 | 1.1342e-05 | 24.2188 | 472594.5459
3 | 25 | CONCLUIDO | 10.865 | 9.2 | 7.28 | 48.55 | 1.07 | 9 | 65.25 | 28.92 | 4 | 1 | 7.33 | 8281.25 | 40.48 | 190.19 | 31.45 | 24.3 | 2752.3 | 0.77 | 0.86 | 2.96 | 0.17 | 2 | 10 | 380.3357 | 520.3921 | 470.7266 | 380335.7031 | 520392.0882 | 1.1455e-05 | 23.9583 | 470726.5977
4 | 25 | CONCLUIDO | 10.8666 | 9.2 | 7.28 | 48.54 | 1.31 | 9 | 66.42 | 28.92 | 5 | 0 | 7.49 | 8425.16 | 41.11 | 190.22 | 31.38 | 24.3 | 2719.78 | 0.77 | 0.86 | 2.96 | 0.17 | 2 | 10 | 380.6461 | 520.8168 | 471.1107 | 380646.0772 | 520816.7557 | 1.1456e-05 | 23.9583 | 471110.7355

## RESULTADOS_15
Unnamed: 0 | Volume de calda [L] | STATUS | Capacidade operacional [ha/h] | Tempo de missao [h] | Tempo util [h] | Tempo por voo [min] | Autonomia Projetada [h] | N° Voos | MTOW [kg] | Massa Estrutura [kg] | Combustível [kg] | Abastecimentos | Massa gerador | Potência gerador [W] | Combustível consumido [L] | Calda cons [L] | Distância percorrida [km] | Distância Pulverizando [km] | RTL ACUMULADO[m] | EOC [km/km] | EOC [h/h] | Tempo de manobra [h] | Tempo rtl_rtw [h] | V pulv [m/s] | V desloc [m/s] | Preço Total por ha Simples [R$/ha] | Preço Total por ha Presumido [R$/ha] | Preço Total por ha Real [R$/ha] | Preço Total Simples [R$] | Preço Total Presumido [R$] | Prod CAPEX [ha/h/R$] | Dias Trabalhados | Preço Total Real [R$]
0 | 85 | CONCLUIDO | 7.1743 | 13.94 | 8.79 | 6.43 | 0.11 | 82 | 167.88 | 51.39 | 1 | 80 | 30.49 | 20939.59 | 113.21 | 190.6 | 78.24 | 24.3 | 25782.32 | 0.31 | 0.71 | 3.08 | 1.67 | 2 | 10 | 677.6167 | 927.145 | 838.6596 | 677616.6839 | 927145.0412 | 4.6169e-06 | 36.3021 | 838659.6197
1 | 85 | CONCLUIDO | 8.7233 | 11.46 | 7.84 | 12.71 | 0.21 | 37 | 169.33 | 51.39 | 2 | 35 | 30.94 | 21118.46 | 100.5 | 190.13 | 48.82 | 24.3 | 11296.46 | 0.5 | 0.8 | 3 | 0.73 | 2 | 10 | 545.0986 | 745.8279 | 674.6472 | 545098.5879 | 745827.936 | 5.6137e-06 | 29.8438 | 674647.1645
2 | 85 | CONCLUIDO | 9.2994 | 10.75 | 7.57 | 18.92 | 0.31 | 24 | 170.79 | 51.39 | 3 | 22 | 31.4 | 21297.94 | 96.42 | 190.15 | 40.23 | 24.3 | 7066.91 | 0.6 | 0.83 | 2.98 | 0.46 | 2 | 10 | 506.4853 | 692.9955 | 626.857 | 506485.3068 | 692995.5413 | 5.9844e-06 | 27.9948 | 626857.0195
3 | 85 | CONCLUIDO | 9.5903 | 10.43 | 7.44 | 24.82 | 0.41 | 18 | 172.25 | 51.39 | 4 | 16 | 31.86 | 21478.05 | 94.25 | 190.06 | 36.68 | 24.3 | 5323.91 | 0.66 | 0.84 | 2.97 | 0.34 | 2 | 10 | 492.4396 | 673.7776 | 609.4732 | 492439.5818 | 673777.5607 | 6.1716e-06 | 27.1615 | 609473.176
4 | 85 | CONCLUIDO | 9.7339 | 10.27 | 7.39 | 29.57 | 0.51 | 15 | 173.71 | 51.39 | 5 | 13 | 32.32 | 21658.78 | 93.03 | 190.15 | 34.97 | 24.3 | 4484.15 | 0.69 | 0.85 | 2.97 | 0.28 | 2 | 10 | 480.6365 | 657.6281 | 594.865 | 480636.4927 | 657628.0536 | 6.264e-06 | 26.7448 | 594864.9551
5 | 85 | CONCLUIDO | 9.8901 | 10.11 | 7.33 | 36.66 | 0.61 | 12 | 175.18 | 51.39 | 6 | 10 | 32.79 | 21840.16 | 91.56 | 190.04 | 33.21 | 24.3 | 3616.62 | 0.73 | 0.85 | 2.96 | 0.22 | 2 | 10 | 468.6217 | 641.1888 | 579.9947 | 468621.6705 | 641188.8438 | 6.3646e-06 | 26.3281 | 579994.6804
6 | 85 | CONCLUIDO | 9.9502 | 10.05 | 7.3 | 39.84 | 0.7 | 11 | 176.66 | 51.39 | 7 | 9 | 33.27 | 22022.17 | 90.77 | 189.98 | 32.36 | 24.3 | 3195.16 | 0.75 | 0.86 | 2.96 | 0.2 | 2 | 10 | 467.6188 | 639.8166 | 578.7534 | 467618.763 | 639816.6215 | 6.4032e-06 | 26.1719 | 578753.4211
7 | 85 | CONCLUIDO | 10.0643 | 9.94 | 7.26 | 48.39 | 0.8 | 9 | 178.14 | 51.39 | 8 | 7 | 33.75 | 22204.83 | 89.25 | 190.04 | 30.94 | 24.3 | 2495.16 | 0.79 | 0.86 | 2.95 | 0.15 | 2 | 10 | 465.6952 | 637.1848 | 576.3727 | 465695.2366 | 637184.7677 | 6.4767e-06 | 25.8854 | 576372.7478
8 | 85 | CONCLUIDO | 10.0584 | 9.94 | 7.26 | 48.43 | 0.89 | 9 | 179.63 | 51.39 | 9 | 7 | 34.24 | 22388.15 | 88.85 | 190.02 | 31.09 | 24.3 | 2570.31 | 0.78 | 0.86 | 2.95 | 0.16 | 2 | 10 | 465.5222 | 636.948 | 576.1586 | 465522.1842 | 636947.9898 | 6.4729e-06 | 25.8854 | 576158.5676
9 | 85 | CONCLUIDO | 10.1126 | 9.89 | 7.25 | 54.34 | 0.98 | 8 | 181.12 | 51.39 | 10 | 6 | 34.73 | 22572.13 | 88.15 | 190 | 30.46 | 24.3 | 2263.58 | 0.8 | 0.86 | 2.95 | 0.14 | 2 | 10 | 464.715 | 635.8436 | 575.1596 | 464715.0257 | 635843.6 | 6.5077e-06 | 25.7552 | 575159.5792
10 | 85 | CONCLUIDO | 10.177 | 9.83 | 7.22 | 61.85 | 1.07 | 7 | 182.62 | 51.39 | 11 | 5 | 35.22 | 22756.91 | 87.4 | 189.99 | 29.64 | 24.3 | 1859.13 | 0.82 | 0.87 | 2.95 | 0.11 | 2 | 10 | 454.1069 | 621.3291 | 562.0303 | 454106.9108 | 621329.1092 | 6.5492e-06 | 25.599 | 562030.331
11 | 85 | CONCLUIDO | 10.1632 | 9.84 | 7.23 | 61.97 | 1.16 | 7 | 184.12 | 51.39 | 12 | 5 | 35.73 | 22942.24 | 86.51 | 190 | 30.04 | 24.3 | 2058.69 | 0.81 | 0.87 | 2.95 | 0.12 | 2 | 10 | 453.7631 | 620.8587 | 561.6048 | 453763.0938 | 620858.6835 | 6.5403e-06 | 25.625 | 561604.8021
12 | 85 | CONCLUIDO | 10.2264 | 9.78 | 7.2 | 72.03 | 1.24 | 6 | 185.63 | 51.39 | 13 | 4 | 36.24 | 23128.27 | 85.9 | 190.01 | 29.28 | 24.3 | 1681.61 | 0.83 | 0.87 | 2.95 | 0.1 | 2 | 10 | 452.7899 | 619.5272 | 560.4004 | 452789.9296 | 619527.1573 | 6.581e-06 | 25.4688 | 560400.3549
13 | 85 | CONCLUIDO | 10.222 | 9.78 | 7.21 | 72.07 | 1.33 | 6 | 187.14 | 51.39 | 14 | 4 | 36.75 | 23314.98 | 85.44 | 189.99 | 29.27 | 24.3 | 1679.45 | 0.83 | 0.87 | 2.95 | 0.1 | 2 | 10 | 452.6103 | 619.2814 | 560.178 | 452610.3007 | 619281.3811 | 6.5782e-06 | 25.4688 | 560178.0353
14 | 85 | CONCLUIDO | 10.2719 | 9.74 | 7.19 | 86.32 | 1.41 | 5 | 188.66 | 51.39 | 15 | 3 | 37.27 | 23502.4 | 83.84 | 189.99 | 28.84 | 24.3 | 1469.11 | 0.84 | 0.87 | 2.95 | 0.09 | 2 | 10 | 451.3505 | 617.5576 | 558.6188 | 451350.4835 | 617557.6437 | 6.6103e-06 | 25.3646 | 558618.8089
15 | 85 | CONCLUIDO | 10.2775 | 9.73 | 7.19 | 86.26 | 1.49 | 5 | 190.19 | 51.39 | 16 | 3 | 37.79 | 23690.52 | 83.98 | 189.96 | 28.74 | 24.3 | 1416.58 | 0.85 | 0.87 | 2.95 | 0.08 | 2 | 10 | 451.3868 | 617.6074 | 558.6638 | 451386.8419 | 617607.3909 | 6.6139e-06 | 25.3385 | 558663.8083
16 | 85 | CONCLUIDO | 10.279 | 9.73 | 7.19 | 86.24 | 1.57 | 5 | 191.72 | 51.39 | 17 | 3 | 38.33 | 23879.37 | 83.51 | 189.98 | 28.7 | 24.3 | 1396.16 | 0.85 | 0.87 | 2.95 | 0.08 | 2 | 10 | 451.1279 | 617.2531 | 558.3433 | 451127.8909 | 617253.0827 | 6.6148e-06 | 25.3385 | 558343.3148
17 | 85 | CONCLUIDO | 10.2889 | 9.72 | 7.18 | 86.13 | 1.65 | 5 | 193.26 | 51.39 | 18 | 3 | 38.86 | 24068.93 | 82.22 | 189.98 | 28.39 | 24.3 | 1242.89 | 0.86 | 0.87 | 2.95 | 0.07 | 2 | 10 | 450.3445 | 616.1812 | 557.3738 | 450344.5232 | 616181.2444 | 6.6212e-06 | 25.3125 | 557373.7713
18 | 85 | CONCLUIDO | 10.2837 | 9.72 | 7.18 | 86.19 | 1.73 | 5 | 194.8 | 51.39 | 19 | 3 | 39.41 | 24259.23 | 80.93 | 190.01 | 28.57 | 24.3 | 1331.3 | 0.85 | 0.87 | 2.95 | 0.07 | 2 | 10 | 449.6964 | 615.2945 | 556.5716 | 449696.4213 | 615294.4828 | 6.6179e-06 | 25.3125 | 556571.6409
19 | 85 | CONCLUIDO | 10.3442 | 9.67 | 7.16 | 107.39 | 1.81 | 4 | 196.35 | 51.39 | 20 | 2 | 39.96 | 24450.27 | 80.76 | 189.96 | 27.89 | 24.3 | 997.99 | 0.87 | 0.87 | 2.94 | 0.05 | 2 | 10 | 449.1424 | 614.5365 | 555.886 | 449142.4308 | 614536.4886 | 6.6568e-06 | 25.1823 | 555885.9887
20 | 85 | CONCLUIDO | 10.3445 | 9.67 | 7.16 | 107.38 | 1.88 | 4 | 197.9 | 51.39 | 21 | 2 | 40.51 | 24642.07 | 80.47 | 189.98 | 27.89 | 24.3 | 995.63 | 0.87 | 0.87 | 2.94 | 0.05 | 2 | 10 | 448.9879 | 614.3251 | 555.6948 | 448987.9234 | 614325.0848 | 6.657e-06 | 25.1823 | 555694.7609
21 | 85 | CONCLUIDO | 10.3427 | 9.67 | 7.16 | 107.41 | 1.96 | 4 | 199.46 | 51.39 | 22 | 2 | 41.07 | 24834.62 | 80.05 | 189.98 | 27.88 | 24.3 | 990.71 | 0.87 | 0.87 | 2.94 | 0.05 | 2 | 10 | 448.7786 | 614.0387 | 555.4357 | 448778.5877 | 614038.6624 | 6.6558e-06 | 25.1823 | 555435.6743
22 | 85 | CONCLUIDO | 10.3442 | 9.67 | 7.16 | 107.39 | 2.03 | 4 | 201.03 | 51.39 | 23 | 2 | 41.64 | 25027.94 | 79.28 | 190.01 | 27.89 | 24.3 | 998.89 | 0.87 | 0.87 | 2.94 | 0.05 | 2 | 10 | 448.3638 | 613.4712 | 554.9223 | 448363.8207 | 613471.1599 | 6.6568e-06 | 25.1823 | 554922.3334
23 | 85 | CONCLUIDO | 10.3526 | 9.66 | 7.15 | 107.27 | 2.1 | 4 | 202.61 | 51.39 | 24 | 1 | 42.21 | 25222.04 | 78.12 | 189.96 | 27.52 | 24.3 | 812.4 | 0.88 | 0.88 | 2.95 | 0.04 | 2 | 10 | 447.6659 | 612.5162 | 554.0585 | 447665.8636 | 612516.1842 | 6.6622e-06 | 25.1562 | 554058.4992
24 | 85 | CONCLUIDO | 10.349 | 9.66 | 7.15 | 107.32 | 2.17 | 4 | 204.19 | 51.39 | 25 | 0 | 42.79 | 25417.05 | 78.61 | 189.96 | 27.55 | 24.3 | 827.07 | 0.88 | 0.87 | 2.95 | 0.05 | 2 | 10 | 447.9464 | 612.9 | 554.4057 | 447946.3595 | 612899.9711 | 6.6599e-06 | 25.1562 | 554405.6581

## RESULTADOS_2
Unnamed: 0 | Volume de calda [L] | STATUS | Capacidade operacional [ha/h] | Tempo de missao [h] | Tempo util [h] | Tempo por voo [min] | Autonomia Projetada [h] | N° Voos | MTOW [kg] | Massa Estrutura [kg] | Combustível [kg] | Abastecimentos | Massa gerador | Potência gerador [W] | Combustível consumido [L] | Calda cons [L] | Distância percorrida [km] | Distância Pulverizando [km] | RTL ACUMULADO[m] | EOC [km/km] | EOC [h/h] | Tempo de manobra [h] | Tempo rtl_rtw [h] | V pulv [m/s] | V desloc [m/s] | Preço Total por ha Simples [R$/ha] | Preço Total por ha Presumido [R$/ha] | Preço Total por ha Real [R$/ha] | Preço Total Simples [R$] | Preço Total Presumido [R$] | Prod CAPEX [ha/h/R$] | Dias Trabalhados | Preço Total Real [R$]
0 | 20 | CONCLUIDO | 10.1229 | 9.88 | 7.74 | 14.51 | 0.34 | 32 | 51.33 | 24.83 | 1 | 30 | 5.51 | 6564.78 | 42.82 | 190.31 | 45.86 | 24.3 | 9842.07 | 0.53 | 0.81 | 2.99 | 0.63 | 2 | 10 | 400.0688 | 547.3918 | 495.1495 | 400068.8231 | 547391.8136 | 1.1677e-05 | 25.7292 | 495149.5072
1 | 20 | CONCLUIDO | 10.7261 | 9.32 | 7.39 | 29.57 | 0.66 | 15 | 52.47 | 24.83 | 2 | 13 | 5.64 | 6705.1 | 38.03 | 190.08 | 34.92 | 24.3 | 4456.68 | 0.7 | 0.85 | 2.97 | 0.28 | 2 | 10 | 376.2961 | 514.8649 | 465.727 | 376296.1179 | 514864.9495 | 1.2373e-05 | 24.2708 | 465726.9613
2 | 20 | CONCLUIDO | 10.8705 | 9.2 | 7.32 | 39.91 | 0.97 | 11 | 53.61 | 24.83 | 3 | 0 | 5.78 | 6845.59 | 35.73 | 190.13 | 32.23 | 24.3 | 3133.06 | 0.75 | 0.86 | 2.97 | 0.21 | 2 | 10 | 374.4774 | 512.3766 | 463.4761 | 374477.4471 | 512376.5639 | 1.254e-05 | 23.9583 | 463476.0638

## RESULTADOS_11
Unnamed: 0 | Volume de calda [L] | STATUS | Capacidade operacional [ha/h] | Tempo de missao [h] | Tempo util [h] | Tempo por voo [min] | Autonomia Projetada [h] | N° Voos | MTOW [kg] | Massa Estrutura [kg] | Combustível [kg] | Abastecimentos | Massa gerador | Potência gerador [W] | Combustível consumido [L] | Calda cons [L] | Distância percorrida [km] | Distância Pulverizando [km] | RTL ACUMULADO[m] | EOC [km/km] | EOC [h/h] | Tempo de manobra [h] | Tempo rtl_rtw [h] | V pulv [m/s] | V desloc [m/s] | Preço Total por ha Simples [R$/ha] | Preço Total por ha Presumido [R$/ha] | Preço Total por ha Real [R$/ha] | Preço Total Simples [R$] | Preço Total Presumido [R$] | Prod CAPEX [ha/h/R$] | Dias Trabalhados | Preço Total Real [R$]
0 | 65 | CONCLUIDO | 7.9512 | 12.58 | 8.52 | 7.41 | 0.13 | 69 | 133.21 | 46.47 | 1 | 67 | 20.75 | 16663.42 | 94.44 | 190.52 | 69.35 | 24.3 | 21401.79 | 0.35 | 0.74 | 3.07 | 1.4 | 2 | 10 | 582.4239 | 796.8981 | 720.8433 | 582423.945 | 796898.1363 | 5.7016e-06 | 32.7604 | 720843.2966
1 | 65 | CONCLUIDO | 9.2578 | 10.8 | 7.75 | 14.53 | 0.26 | 32 | 134.55 | 46.47 | 2 | 30 | 21.09 | 16828.84 | 85.16 | 190.08 | 45.92 | 24.3 | 9870.56 | 0.53 | 0.81 | 3 | 0.64 | 2 | 10 | 492.8078 | 674.2814 | 609.9289 | 492807.8344 | 674281.4202 | 6.6385e-06 | 28.125 | 609928.9478
2 | 65 | CONCLUIDO | 9.7342 | 10.27 | 7.52 | 21.49 | 0.39 | 21 | 135.9 | 46.47 | 3 | 19 | 21.43 | 16994.64 | 81.82 | 190 | 38.83 | 24.3 | 6384.26 | 0.63 | 0.83 | 2.98 | 0.41 | 2 | 10 | 467.0834 | 639.0841 | 578.0908 | 467083.3805 | 639084.0874 | 6.9801e-06 | 26.7448 | 578090.7991
3 | 65 | CONCLUIDO | 9.9679 | 10.03 | 7.42 | 27.81 | 0.52 | 16 | 137.25 | 46.47 | 4 | 14 | 21.78 | 17160.92 | 79.85 | 190.05 | 35.92 | 24.3 | 4952.47 | 0.68 | 0.84 | 2.96 | 0.31 | 2 | 10 | 454.4152 | 621.7509 | 562.4119 | 454415.1896 | 621750.9098 | 7.1477e-06 | 26.1198 | 562411.8756
4 | 65 | CONCLUIDO | 10.1178 | 9.88 | 7.35 | 33.92 | 0.64 | 13 | 138.6 | 46.47 | 5 | 11 | 22.13 | 17327.69 | 78.21 | 190.1 | 33.76 | 24.3 | 3887.29 | 0.72 | 0.85 | 2.96 | 0.24 | 2 | 10 | 442.6926 | 605.7115 | 547.9033 | 442692.5947 | 605711.5383 | 7.2552e-06 | 25.7292 | 547903.2792
5 | 65 | CONCLUIDO | 10.2252 | 9.78 | 7.3 | 39.82 | 0.76 | 11 | 139.95 | 46.47 | 6 | 9 | 22.49 | 17494.97 | 76.76 | 190.09 | 32.12 | 24.3 | 3078.61 | 0.76 | 0.86 | 2.96 | 0.19 | 2 | 10 | 440.9778 | 603.3653 | 545.781 | 440977.8047 | 603365.287 | 7.3322e-06 | 25.4688 | 545780.9508
6 | 65 | CONCLUIDO | 10.3113 | 9.7 | 7.27 | 48.49 | 0.88 | 9 | 141.31 | 46.47 | 7 | 7 | 22.85 | 17662.75 | 75.57 | 190 | 31.34 | 24.3 | 2699.16 | 0.78 | 0.86 | 2.96 | 0.17 | 2 | 10 | 439.7254 | 601.6517 | 544.2309 | 439725.4026 | 601651.6951 | 7.3939e-06 | 25.2604 | 544230.9018
7 | 65 | CONCLUIDO | 10.3672 | 9.65 | 7.25 | 54.36 | 0.99 | 8 | 142.68 | 46.47 | 8 | 6 | 23.21 | 17831.04 | 74.6 | 189.99 | 30.56 | 24.3 | 2313.31 | 0.8 | 0.86 | 2.95 | 0.14 | 2 | 10 | 438.8182 | 600.4104 | 543.1081 | 438818.1957 | 600410.4147 | 7.434e-06 | 25.1302 | 543108.0874
8 | 65 | CONCLUIDO | 10.4115 | 9.6 | 7.23 | 62 | 1.11 | 7 | 144.05 | 46.47 | 9 | 5 | 23.58 | 17999.83 | 73.63 | 190.05 | 30.17 | 24.3 | 2123.33 | 0.81 | 0.87 | 2.95 | 0.13 | 2 | 10 | 428.3666 | 586.1101 | 530.1726 | 428366.6289 | 586110.1198 | 7.4658e-06 | 25 | 530172.5926
9 | 65 | CONCLUIDO | 10.417 | 9.6 | 7.23 | 61.96 | 1.22 | 7 | 145.42 | 46.47 | 10 | 5 | 23.95 | 18169.15 | 72.29 | 190 | 30.06 | 24.3 | 2066.85 | 0.81 | 0.87 | 2.95 | 0.12 | 2 | 10 | 427.6346 | 585.1085 | 529.2666 | 427634.5712 | 585108.4862 | 7.4697e-06 | 25 | 529266.5535
10 | 65 | CONCLUIDO | 10.4736 | 9.55 | 7.2 | 72.04 | 1.33 | 6 | 146.8 | 46.47 | 11 | 4 | 24.33 | 18338.99 | 71.54 | 189.96 | 29.22 | 24.3 | 1654.28 | 0.83 | 0.87 | 2.95 | 0.1 | 2 | 10 | 426.8296 | 584.0071 | 528.2702 | 426829.5778 | 584007.0588 | 7.5103e-06 | 24.8698 | 528270.2448
11 | 65 | CONCLUIDO | 10.4746 | 9.55 | 7.2 | 72.03 | 1.43 | 6 | 148.18 | 46.47 | 12 | 4 | 24.71 | 18509.36 | 70.26 | 190.03 | 29.13 | 24.3 | 1606.68 | 0.83 | 0.87 | 2.95 | 0.1 | 2 | 10 | 426.1589 | 583.0894 | 527.4402 | 426158.9243 | 583089.441 | 7.511e-06 | 24.8698 | 527440.2031
12 | 65 | CONCLUIDO | 10.5211 | 9.5 | 7.19 | 86.26 | 1.54 | 5 | 149.56 | 46.47 | 13 | 3 | 25.1 | 18680.25 | 69.35 | 189.99 | 28.76 | 24.3 | 1428.7 | 0.84 | 0.87 | 2.95 | 0.08 | 2 | 10 | 425.3996 | 582.0504 | 526.5004 | 425399.5524 | 582050.4349 | 7.5444e-06 | 24.7396 | 526500.3583
13 | 65 | CONCLUIDO | 10.5266 | 9.5 | 7.18 | 86.2 | 1.64 | 5 | 150.95 | 46.47 | 14 | 3 | 25.49 | 18851.69 | 68.61 | 189.97 | 28.61 | 24.3 | 1350.45 | 0.85 | 0.87 | 2.95 | 0.08 | 2 | 10 | 424.9565 | 581.4443 | 525.952 | 424956.5179 | 581444.2555 | 7.5483e-06 | 24.7396 | 525952.0319
14 | 65 | CONCLUIDO | 10.5229 | 9.5 | 7.19 | 86.24 | 1.74 | 5 | 152.35 | 46.47 | 15 | 3 | 25.88 | 19023.66 | 66.89 | 189.97 | 28.69 | 24.3 | 1391.23 | 0.85 | 0.87 | 2.95 | 0.08 | 2 | 10 | 424.1175 | 580.2963 | 524.9136 | 424117.4855 | 580296.2544 | 7.5457e-06 | 24.7396 | 524913.5943
15 | 65 | CONCLUIDO | 10.5752 | 9.46 | 7.17 | 107.5 | 1.84 | 4 | 153.75 | 46.47 | 16 | 0 | 26.28 | 19196.18 | 65.55 | 189.97 | 27.98 | 24.3 | 1042.34 | 0.87 | 0.87 | 2.95 | 0.06 | 2 | 10 | 423.0886 | 578.8884 | 523.6401 | 423088.5677 | 578888.4437 | 7.5832e-06 | 24.6354 | 523640.1431

## RESULTADOS_13
Unnamed: 0 | Volume de calda [L] | STATUS | Capacidade operacional [ha/h] | Tempo de missao [h] | Tempo util [h] | Tempo por voo [min] | Autonomia Projetada [h] | N° Voos | MTOW [kg] | Massa Estrutura [kg] | Combustível [kg] | Abastecimentos | Massa gerador | Potência gerador [W] | Combustível consumido [L] | Calda cons [L] | Distância percorrida [km] | Distância Pulverizando [km] | RTL ACUMULADO[m] | EOC [km/km] | EOC [h/h] | Tempo de manobra [h] | Tempo rtl_rtw [h] | V pulv [m/s] | V desloc [m/s] | Preço Total por ha Simples [R$/ha] | Preço Total por ha Presumido [R$/ha] | Preço Total por ha Real [R$/ha] | Preço Total Simples [R$] | Preço Total Presumido [R$] | Prod CAPEX [ha/h/R$] | Dias Trabalhados | Preço Total Real [R$]
0 | 75 | CONCLUIDO | 7.5348 | 13.27 | 8.67 | 6.85 | 0.12 | 76 | 150.44 | 49.1 | 1 | 74 | 25.34 | 18787.76 | 104.11 | 190.45 | 74.39 | 24.3 | 23888.54 | 0.33 | 0.72 | 3.08 | 1.56 | 2 | 10 | 629.9762 | 861.9612 | 779.6968 | 629976.1915 | 861961.2178 | 5.0999e-06 | 34.5573 | 779696.849
1 | 75 | CONCLUIDO | 8.9807 | 11.14 | 7.79 | 13.35 | 0.23 | 35 | 151.83 | 49.1 | 2 | 33 | 25.73 | 18959.54 | 92.88 | 190.25 | 47.2 | 24.3 | 10498.78 | 0.51 | 0.8 | 3 | 0.68 | 2 | 10 | 514.1227 | 703.4453 | 636.3095 | 514122.6542 | 703445.297 | 6.0786e-06 | 29.0104 | 636309.4651
2 | 75 | CONCLUIDO | 9.4902 | 10.54 | 7.56 | 19.72 | 0.35 | 23 | 153.23 | 49.1 | 3 | 21 | 26.13 | 19131.85 | 89.43 | 190.16 | 40.08 | 24.3 | 6994.94 | 0.61 | 0.83 | 2.98 | 0.45 | 2 | 10 | 487.1562 | 666.5486 | 602.9341 | 487156.1713 | 666548.5654 | 6.4235e-06 | 27.4479 | 602934.1058
3 | 75 | CONCLUIDO | 9.7699 | 10.24 | 7.44 | 26.26 | 0.46 | 17 | 154.63 | 49.1 | 4 | 15 | 26.53 | 19304.72 | 87.27 | 190.17 | 36.55 | 24.3 | 5264.55 | 0.66 | 0.84 | 2.97 | 0.33 | 2 | 10 | 473.6137 | 648.0192 | 586.1731 | 473613.7054 | 648019.1661 | 6.6128e-06 | 26.6667 | 586173.1264
4 | 75 | CONCLUIDO | 9.9228 | 10.08 | 7.37 | 31.6 | 0.57 | 14 | 156.03 | 49.1 | 5 | 12 | 26.94 | 19478.15 | 85.73 | 190.05 | 34.35 | 24.3 | 4175.88 | 0.71 | 0.85 | 2.96 | 0.26 | 2 | 10 | 461.7003 | 631.7187 | 571.4283 | 461700.2763 | 631718.6868 | 6.7163e-06 | 26.25 | 571428.342
5 | 75 | CONCLUIDO | 10.0265 | 9.97 | 7.33 | 36.65 | 0.67 | 12 | 157.44 | 49.1 | 6 | 10 | 27.35 | 19652.13 | 84.43 | 190.12 | 33.05 | 24.3 | 3537.35 | 0.74 | 0.85 | 2.96 | 0.22 | 2 | 10 | 460.0121 | 629.4089 | 569.339 | 460012.128 | 629408.8879 | 6.7865e-06 | 25.9635 | 569338.987
6 | 75 | CONCLUIDO | 10.1434 | 9.86 | 7.28 | 43.66 | 0.78 | 10 | 158.86 | 49.1 | 7 | 8 | 27.77 | 19826.68 | 83.28 | 189.99 | 31.43 | 24.3 | 2737.16 | 0.77 | 0.86 | 2.96 | 0.17 | 2 | 10 | 448.8325 | 614.1125 | 555.5024 | 448832.5235 | 614112.4597 | 6.8656e-06 | 25.6771 | 555502.4285
7 | 75 | CONCLUIDO | 10.1816 | 9.82 | 7.27 | 48.47 | 0.88 | 9 | 160.28 | 49.1 | 8 | 7 | 28.19 | 20001.93 | 82.4 | 190.02 | 31.29 | 24.3 | 2673.87 | 0.78 | 0.86 | 2.95 | 0.16 | 2 | 10 | 448.0702 | 613.0695 | 554.559 | 448070.2287 | 613069.4543 | 6.8914e-06 | 25.5729 | 554558.9661
8 | 75 | CONCLUIDO | 10.2468 | 9.76 | 7.24 | 54.29 | 0.99 | 8 | 161.71 | 49.1 | 9 | 6 | 28.61 | 20177.64 | 81.39 | 190.06 | 30.3 | 24.3 | 2180.98 | 0.8 | 0.86 | 2.95 | 0.13 | 2 | 10 | 446.8994 | 611.4675 | 553.1099 | 446899.382 | 611467.4502 | 6.9356e-06 | 25.4167 | 553109.855
9 | 75 | CONCLUIDO | 10.2887 | 9.72 | 7.23 | 61.96 | 1.09 | 7 | 163.13 | 49.1 | 10 | 5 | 29.04 | 20353.94 | 80.74 | 190.01 | 29.96 | 24.3 | 2019.06 | 0.81 | 0.87 | 2.95 | 0.12 | 2 | 10 | 446.2493 | 610.578 | 552.3053 | 446249.336 | 610578.0287 | 6.9639e-06 | 25.3125 | 552305.3186
10 | 75 | CONCLUIDO | 10.2884 | 9.72 | 7.23 | 61.97 | 1.18 | 7 | 164.57 | 49.1 | 11 | 5 | 29.47 | 20530.82 | 79.6 | 190.06 | 30.04 | 24.3 | 2057.21 | 0.81 | 0.87 | 2.95 | 0.12 | 2 | 10 | 445.6483 | 609.7556 | 551.5614 | 445648.2815 | 609755.6393 | 6.9637e-06 | 25.3125 | 551561.4169
11 | 75 | CONCLUIDO | 10.3469 | 9.66 | 7.21 | 72.05 | 1.28 | 6 | 166.01 | 49.1 | 12 | 4 | 29.91 | 20708.3 | 78.97 | 190.06 | 29.22 | 24.3 | 1650.53 | 0.83 | 0.87 | 2.95 | 0.1 | 2 | 10 | 444.8791 | 608.7032 | 550.6094 | 444879.0982 | 608703.2088 | 7.0033e-06 | 25.1562 | 550609.4289
12 | 75 | CONCLUIDO | 10.3448 | 9.67 | 7.21 | 72.07 | 1.38 | 6 | 167.45 | 49.1 | 13 | 4 | 30.36 | 20886.38 | 78.1 | 189.99 | 29.28 | 24.3 | 1682.87 | 0.83 | 0.87 | 2.95 | 0.1 | 2 | 10 | 444.4346 | 608.0951 | 550.0593 | 444434.6448 | 608095.088 | 7.0019e-06 | 25.1823 | 550059.3463
13 | 75 | CONCLUIDO | 10.3857 | 9.63 | 7.2 | 86.39 | 1.47 | 5 | 168.9 | 49.1 | 14 | 3 | 30.81 | 21065.06 | 76.93 | 190.01 | 29.04 | 24.3 | 1568.93 | 0.84 | 0.87 | 2.95 | 0.09 | 2 | 10 | 433.9516 | 593.7517 | 537.0849 | 433951.6076 | 593751.7342 | 7.0296e-06 | 25.0781 | 537084.902
14 | 75 | CONCLUIDO | 10.3998 | 9.62 | 7.19 | 86.24 | 1.56 | 5 | 170.35 | 49.1 | 15 | 3 | 31.26 | 21244.37 | 76.59 | 189.96 | 28.75 | 24.3 | 1424.61 | 0.85 | 0.87 | 2.95 | 0.08 | 2 | 10 | 433.6547 | 593.3455 | 536.7175 | 433654.7205 | 593345.52 | 7.0391e-06 | 25.0521 | 536717.4564
15 | 75 | CONCLUIDO | 10.4073 | 9.61 | 7.18 | 86.15 | 1.65 | 5 | 171.81 | 49.1 | 16 | 3 | 31.72 | 21424.29 | 75.59 | 189.97 | 28.51 | 24.3 | 1302.32 | 0.85 | 0.87 | 2.94 | 0.07 | 2 | 10 | 433.0536 | 592.523 | 535.9735 | 433053.5838 | 592523.0183 | 7.0442e-06 | 25.026 | 535973.453
16 | 75 | CONCLUIDO | 10.4037 | 9.61 | 7.18 | 86.19 | 1.74 | 5 | 173.28 | 49.1 | 17 | 3 | 32.18 | 21604.83 | 74.01 | 189.97 | 28.62 | 24.3 | 1358.65 | 0.85 | 0.87 | 2.94 | 0.08 | 2 | 10 | 432.2489 | 591.422 | 534.9775 | 432248.8713 | 591421.9752 | 7.0418e-06 | 25.026 | 534977.4919
17 | 75 | CONCLUIDO | 10.4587 | 9.56 | 7.16 | 107.44 | 1.83 | 4 | 174.75 | 49.1 | 18 | 2 | 32.65 | 21786.02 | 73.28 | 189.97 | 27.91 | 24.3 | 1005.12 | 0.87 | 0.87 | 2.95 | 0.06 | 2 | 10 | 431.3765 | 590.2284 | 533.8978 | 431376.5082 | 590228.3695 | 7.079e-06 | 24.8958 | 533897.8023
18 | 75 | CONCLUIDO | 10.4596 | 9.56 | 7.16 | 107.43 | 1.91 | 4 | 176.22 | 49.1 | 19 | 2 | 33.13 | 21967.84 | 72.97 | 189.98 | 27.86 | 24.3 | 983.73 | 0.87 | 0.87 | 2.95 | 0.05 | 2 | 10 | 431.2099 | 590.0005 | 533.6917 | 431209.9468 | 590000.4729 | 7.0796e-06 | 24.8958 | 533691.6558
19 | 75 | CONCLUIDO | 10.4536 | 9.57 | 7.17 | 107.51 | 2 | 4 | 177.7 | 49.1 | 20 | 0 | 33.61 | 22150.3 | 73.16 | 189.96 | 28.04 | 24.3 | 1070.24 | 0.87 | 0.87 | 2.95 | 0.06 | 2 | 10 | 431.3763 | 590.2281 | 533.8975 | 431376.2978 | 590228.0817 | 7.0755e-06 | 24.9219 | 533897.542

## RESULTADOS_17
Unnamed: 0 | Volume de calda [L] | STATUS | Capacidade operacional [ha/h] | Tempo de missao [h] | Tempo util [h] | Tempo por voo [min] | Autonomia Projetada [h] | N° Voos | MTOW [kg] | Massa Estrutura [kg] | Combustível [kg] | Abastecimentos | Massa gerador | Potência gerador [W] | Combustível consumido [L] | Calda cons [L] | Distância percorrida [km] | Distância Pulverizando [km] | RTL ACUMULADO[m] | EOC [km/km] | EOC [h/h] | Tempo de manobra [h] | Tempo rtl_rtw [h] | V pulv [m/s] | V desloc [m/s] | Preço Total por ha Simples [R$/ha] | Preço Total por ha Presumido [R$/ha] | Preço Total por ha Real [R$/ha] | Preço Total Simples [R$] | Preço Total Presumido [R$] | Prod CAPEX [ha/h/R$] | Dias Trabalhados | Preço Total Real [R$]
0 | 95 | CONCLUIDO | 6.7985 | 14.71 | 8.93 | 6.02 | 0.1 | 89 | 185.69 | 53.44 | 1 | 87 | 36.26 | 23136.14 | 122.69 | 190.57 | 82.51 | 24.3 | 27883.44 | 0.29 | 0.7 | 3.09 | 1.81 | 2 | 10 | 727.7468 | 995.7353 | 900.7037 | 727746.8066 | 995735.2868 | 4.1831e-06 | 38.3073 | 900703.7085
1 | 95 | CONCLUIDO | 8.4175 | 11.88 | 7.92 | 11.88 | 0.19 | 40 | 187.21 | 53.44 | 2 | 38 | 36.77 | 23322.88 | 108.46 | 190.17 | 51.22 | 24.3 | 12484.23 | 0.47 | 0.79 | 3.01 | 0.81 | 2 | 10 | 567.9355 | 777.0744 | 702.9115 | 567935.5108 | 777074.4215 | 5.1792e-06 | 30.9375 | 702911.5293
2 | 95 | CONCLUIDO | 9.0518 | 11.05 | 7.61 | 17.56 | 0.28 | 26 | 188.73 | 53.44 | 3 | 24 | 37.29 | 23510.33 | 103.7 | 190.06 | 41.73 | 24.3 | 7806.97 | 0.58 | 0.82 | 2.98 | 0.5 | 2 | 10 | 526.9429 | 720.9865 | 652.1766 | 526942.8948 | 720986.5157 | 5.5695e-06 | 28.776 | 652176.5745
3 | 95 | CONCLUIDO | 9.3419 | 10.7 | 7.49 | 22.47 | 0.37 | 20 | 190.25 | 53.44 | 4 | 18 | 37.82 | 23698.48 | 101.57 | 190.1 | 38.02 | 24.3 | 5983.61 | 0.64 | 0.84 | 2.97 | 0.38 | 2 | 10 | 512.4191 | 701.1145 | 634.2011 | 512419.1237 | 701114.4514 | 5.748e-06 | 27.8646 | 634201.0722
4 | 95 | CONCLUIDO | 9.5397 | 10.48 | 7.42 | 27.82 | 0.46 | 16 | 191.78 | 53.44 | 5 | 14 | 38.35 | 23887.36 | 100.1 | 190.13 | 35.98 | 24.3 | 4981.4 | 0.68 | 0.84 | 2.96 | 0.31 | 2 | 10 | 499.6661 | 683.6652 | 618.4172 | 499666.1088 | 683665.2137 | 5.8697e-06 | 27.2917 | 618417.1653
5 | 95 | CONCLUIDO | 9.7004 | 10.31 | 7.36 | 33.95 | 0.55 | 13 | 193.32 | 53.44 | 6 | 11 | 38.89 | 24076.95 | 98.83 | 190.11 | 33.88 | 24.3 | 3946.41 | 0.72 | 0.85 | 2.96 | 0.25 | 2 | 10 | 487.502 | 667.0218 | 603.3622 | 487502.0263 | 667021.7795 | 5.9686e-06 | 26.849 | 603362.157
6 | 95 | CONCLUIDO | 9.8181 | 10.19 | 7.31 | 39.86 | 0.64 | 11 | 194.86 | 53.44 | 7 | 9 | 39.43 | 24267.28 | 97.45 | 190 | 32.54 | 24.3 | 3285.1 | 0.75 | 0.86 | 2.95 | 0.2 | 2 | 10 | 485.5445 | 664.3434 | 600.9394 | 485544.4909 | 664343.3932 | 6.041e-06 | 26.5365 | 600939.3922
7 | 95 | CONCLUIDO | 9.8817 | 10.12 | 7.28 | 43.67 | 0.72 | 10 | 196.41 | 53.44 | 8 | 8 | 39.98 | 24458.36 | 96.73 | 189.99 | 31.39 | 24.3 | 2717.9 | 0.77 | 0.86 | 2.96 | 0.17 | 2 | 10 | 474.7131 | 649.5234 | 587.5338 | 474713.0602 | 649523.3518 | 6.0802e-06 | 26.3542 | 587533.7547
8 | 95 | CONCLUIDO | 9.9245 | 10.08 | 7.27 | 48.48 | 0.81 | 9 | 197.97 | 53.44 | 9 | 7 | 40.53 | 24650.18 | 96.09 | 190.09 | 31.28 | 24.3 | 2668.34 | 0.78 | 0.86 | 2.96 | 0.16 | 2 | 10 | 473.9767 | 648.5158 | 586.6224 | 473976.6751 | 648515.7972 | 6.1065e-06 | 26.25 | 586622.3597
9 | 95 | CONCLUIDO | 9.9944 | 10.01 | 7.24 | 54.29 | 0.89 | 8 | 199.53 | 53.44 | 10 | 6 | 41.1 | 24842.77 | 95.1 | 190.01 | 30.3 | 24.3 | 2184.1 | 0.8 | 0.86 | 2.95 | 0.13 | 2 | 10 | 472.7668 | 646.8604 | 585.1249 | 472766.7741 | 646860.3574 | 6.1495e-06 | 26.0677 | 585124.9127
10 | 95 | CONCLUIDO | 9.9908 | 10.01 | 7.24 | 54.32 | 0.97 | 8 | 201.1 | 53.44 | 11 | 6 | 41.66 | 25036.12 | 94.57 | 190.05 | 30.3 | 24.3 | 2179.82 | 0.8 | 0.86 | 2.95 | 0.13 | 2 | 10 | 472.5065 | 646.5042 | 584.8027 | 472506.4565 | 646504.1793 | 6.1473e-06 | 26.0677 | 584802.7278
11 | 95 | CONCLUIDO | 10.0424 | 9.96 | 7.23 | 61.96 | 1.05 | 7 | 202.67 | 53.44 | 12 | 5 | 42.24 | 25230.25 | 94.26 | 190 | 29.94 | 24.3 | 2007.23 | 0.81 | 0.87 | 2.95 | 0.12 | 2 | 10 | 471.7967 | 645.5331 | 583.9243 | 471796.6936 | 645533.0503 | 6.179e-06 | 25.9375 | 583924.282
12 | 95 | CONCLUIDO | 10.0385 | 9.96 | 7.23 | 61.99 | 1.13 | 7 | 204.25 | 53.44 | 13 | 5 | 42.82 | 25425.3 | 93.34 | 189.99 | 30.11 | 24.3 | 2089.95 | 0.81 | 0.87 | 2.95 | 0.12 | 2 | 10 | 471.3282 | 644.892 | 583.3445 | 471328.2061 | 644892.0451 | 6.1766e-06 | 25.9375 | 583344.4535
13 | 95 | CONCLUIDO | 10.1064 | 9.89 | 7.2 | 72.03 | 1.21 | 6 | 205.84 | 53.44 | 14 | 4 | 43.4 | 25621.03 | 92.76 | 189.98 | 29.22 | 24.3 | 1652.84 | 0.83 | 0.87 | 2.95 | 0.1 | 2 | 10 | 470.3854 | 643.6021 | 582.1776 | 470385.4179 | 643602.0807 | 6.2184e-06 | 25.7552 | 582177.6014
14 | 95 | CONCLUIDO | 10.1019 | 9.9 | 7.21 | 72.07 | 1.28 | 6 | 207.43 | 53.44 | 15 | 4 | 44 | 25817.56 | 92.51 | 190.06 | 29.32 | 24.3 | 1702.35 | 0.83 | 0.87 | 2.95 | 0.1 | 2 | 10 | 470.3216 | 643.5148 | 582.0987 | 470321.6362 | 643514.8118 | 6.2156e-06 | 25.7812 | 582098.6613
15 | 95 | CONCLUIDO | 10.1055 | 9.9 | 7.2 | 72.04 | 1.36 | 6 | 209.03 | 53.44 | 16 | 4 | 44.6 | 26014.91 | 91.32 | 190.01 | 29.2 | 24.3 | 1644.44 | 0.83 | 0.87 | 2.95 | 0.1 | 2 | 10 | 469.6168 | 642.5504 | 581.2263 | 469616.7664 | 642550.3778 | 6.2179e-06 | 25.7812 | 581226.2715
16 | 95 | CONCLUIDO | 10.1574 | 9.85 | 7.19 | 86.28 | 1.43 | 5 | 210.64 | 53.44 | 17 | 3 | 45.21 | 26213.09 | 91.03 | 190 | 28.79 | 24.3 | 1442.94 | 0.84 | 0.87 | 2.95 | 0.08 | 2 | 10 | 459.3435 | 628.4941 | 568.5115 | 459343.5152 | 628494.0623 | 6.2498e-06 | 25.651 | 568511.4711
17 | 95 | CONCLUIDO | 10.1609 | 9.84 | 7.19 | 86.24 | 1.51 | 5 | 212.25 | 53.44 | 18 | 3 | 45.82 | 26412.11 | 90.84 | 190.01 | 28.78 | 24.3 | 1436.73 | 0.84 | 0.87 | 2.95 | 0.08 | 2 | 10 | 459.2159 | 628.3194 | 568.3535 | 459215.8829 | 628319.4301 | 6.252e-06 | 25.625 | 568353.5055
18 | 95 | CONCLUIDO | 10.1689 | 9.83 | 7.18 | 86.15 | 1.58 | 5 | 213.87 | 53.44 | 19 | 3 | 46.44 | 26611.98 | 90.17 | 189.96 | 28.45 | 24.3 | 1271.44 | 0.85 | 0.87 | 2.95 | 0.07 | 2 | 10 | 458.7617 | 627.6981 | 567.7914 | 458761.7444 | 627698.0578 | 6.2569e-06 | 25.599 | 567791.4361
19 | 95 | CONCLUIDO | 10.1669 | 9.84 | 7.18 | 86.17 | 1.65 | 5 | 215.5 | 53.44 | 20 | 3 | 47.07 | 26812.71 | 89.06 | 189.97 | 28.57 | 24.3 | 1331.85 | 0.85 | 0.87 | 2.94 | 0.07 | 2 | 10 | 458.1823 | 626.9052 | 567.0742 | 458182.2643 | 626905.1875 | 6.2556e-06 | 25.625 | 567074.2363
20 | 95 | CONCLUIDO | 10.2264 | 9.78 | 7.16 | 107.42 | 1.72 | 4 | 217.14 | 53.44 | 21 | 2 | 47.7 | 27014.3 | 87.73 | 190.04 | 27.89 | 24.3 | 997.72 | 0.87 | 0.87 | 2.94 | 0.05 | 2 | 10 | 456.87 | 625.1097 | 565.4501 | 456869.989 | 625109.6746 | 6.2923e-06 | 25.4688 | 565450.0846
21 | 95 | CONCLUIDO | 10.2264 | 9.78 | 7.16 | 107.42 | 1.79 | 4 | 218.78 | 53.44 | 22 | 2 | 48.34 | 27216.79 | 88.19 | 189.96 | 27.86 | 24.3 | 981.86 | 0.87 | 0.87 | 2.95 | 0.05 | 2 | 10 | 457.1148 | 625.4446 | 565.753 | 457114.777 | 625444.6044 | 6.2923e-06 | 25.4688 | 565753.0492
22 | 95 | CONCLUIDO | 10.2252 | 9.78 | 7.16 | 107.43 | 1.85 | 4 | 220.43 | 53.44 | 23 | 2 | 48.99 | 27420.16 | 87.96 | 189.97 | 27.89 | 24.3 | 995.85 | 0.87 | 0.87 | 2.95 | 0.05 | 2 | 10 | 457.0009 | 625.2888 | 565.6121 | 457000.9338 | 625288.839 | 6.2915e-06 | 25.4688 | 565612.1498
23 | 95 | CONCLUIDO | 10.2261 | 9.78 | 7.16 | 107.42 | 1.92 | 4 | 222.08 | 53.44 | 24 | 2 | 49.65 | 27624.44 | 87.67 | 189.96 | 27.93 | 24.3 | 1018.14 | 0.87 | 0.87 | 2.94 | 0.05 | 2 | 10 | 456.8402 | 625.0689 | 565.4132 | 456840.1931 | 625068.9065 | 6.2921e-06 | 25.4688 | 565413.2074
24 | 95 | CONCLUIDO | 10.2264 | 9.78 | 7.16 | 107.42 | 1.99 | 4 | 223.75 | 53.44 | 25 | 2 | 50.31 | 27829.77 | 87.06 | 189.99 | 27.89 | 24.3 | 999.48 | 0.87 | 0.87 | 2.94 | 0.05 | 2 | 10 | 456.5134 | 624.6218 | 565.0088 | 456513.4498 | 624621.8419 | 6.2923e-06 | 25.4688 | 565008.81
25 | 95 | CONCLUIDO | 10.2328 | 9.77 | 7.16 | 107.33 | 2.05 | 4 | 225.42 | 53.44 | 26 | 2 | 50.98 | 28035.92 | 86.14 | 190 | 27.66 | 24.3 | 880.67 | 0.88 | 0.87 | 2.95 | 0.05 | 2 | 10 | 455.9789 | 623.8905 | 564.3472 | 455978.9091 | 623890.4598 | 6.2962e-06 | 25.4427 | 564347.23
26 | 95 | CONCLUIDO | 10.2308 | 9.77 | 7.16 | 107.35 | 2.11 | 4 | 227.1 | 53.44 | 27 | 2 | 51.66 | 28243 | 85.12 | 189.96 | 27.76 | 24.3 | 931.34 | 0.88 | 0.87 | 2.94 | 0.05 | 2 | 10 | 455.4504 | 623.1673 | 563.6931 | 455450.3969 | 623167.3261 | 6.295e-06 | 25.4427 | 563693.1111
27 | 95 | CONCLUIDO | 10.2366 | 9.77 | 7.15 | 107.27 | 2.18 | 4 | 228.79 | 53.44 | 28 | 2 | 52.35 | 28451.04 | 83.73 | 189.98 | 27.54 | 24.3 | 824.49 | 0.88 | 0.88 | 2.94 | 0.04 | 2 | 10 | 454.6347 | 622.0512 | 562.6835 | 454634.6881 | 622051.2373 | 6.2985e-06 | 25.4427 | 562683.5403
28 | 95 | CONCLUIDO | 10.2337 | 9.77 | 7.15 | 107.31 | 2.24 | 4 | 230.48 | 53.44 | 29 | 1 | 53.05 | 28660.06 | 82.2 | 189.96 | 27.6 | 24.3 | 852.56 | 0.88 | 0.87 | 2.95 | 0.05 | 2 | 10 | 453.8411 | 620.9654 | 561.7013 | 453841.0615 | 620965.3623 | 6.2967e-06 | 25.4427 | 561701.2997
29 | 95 | CONCLUIDO | 10.2945 | 9.71 | 7.13 | 142.67 | 2.3 | 3 | 232.18 | 53.44 | 30 | 0 | 53.75 | 28870.05 | 81.86 | 189.96 | 26.98 | 24.3 | 546.95 | 0.9 | 0.88 | 2.94 | 0.03 | 2 | 10 | 453.1773 | 620.0572 | 560.8798 | 453177.3241 | 620057.2076 | 6.3342e-06 | 25.2865 | 560879.818

## RESULTADOS_9
Unnamed: 0 | Volume de calda [L] | STATUS | Capacidade operacional [ha/h] | Tempo de missao [h] | Tempo util [h] | Tempo por voo [min] | Autonomia Projetada [h] | N° Voos | MTOW [kg] | Massa Estrutura [kg] | Combustível [kg] | Abastecimentos | Massa gerador | Potência gerador [W] | Combustível consumido [L] | Calda cons [L] | Distância percorrida [km] | Distância Pulverizando [km] | RTL ACUMULADO[m] | EOC [km/km] | EOC [h/h] | Tempo de manobra [h] | Tempo rtl_rtw [h] | V pulv [m/s] | V desloc [m/s] | Preço Total por ha Simples [R$/ha] | Preço Total por ha Presumido [R$/ha] | Preço Total por ha Real [R$/ha] | Preço Total Simples [R$] | Preço Total Presumido [R$] | Prod CAPEX [ha/h/R$] | Dias Trabalhados | Preço Total Real [R$]
0 | 55 | CONCLUIDO | 8.3871 | 11.92 | 8.36 | 8.09 | 0.15 | 62 | 116.05 | 43.4 | 1 | 60 | 16.65 | 14546.17 | 84.5 | 190.53 | 64.88 | 24.3 | 19204.58 | 0.37 | 0.75 | 3.04 | 1.24 | 2 | 10 | 545.5114 | 746.3928 | 675.1581 | 545511.4379 | 746392.8156 | 6.4334e-06 | 31.0417 | 675158.1329
1 | 55 | CONCLUIDO | 9.5458 | 10.48 | 7.7 | 15.93 | 0.3 | 29 | 117.34 | 43.4 | 2 | 27 | 16.94 | 14705.49 | 76.91 | 190.27 | 44.48 | 24.3 | 9166.29 | 0.55 | 0.81 | 2.99 | 0.59 | 2 | 10 | 471.3337 | 644.8996 | 583.3513 | 471333.7164 | 644899.5845 | 7.3222e-06 | 27.2917 | 583351.2733
2 | 55 | CONCLUIDO | 9.9845 | 10.02 | 7.48 | 23.61 | 0.45 | 19 | 118.63 | 43.4 | 3 | 17 | 17.23 | 14865.24 | 73.75 | 190.16 | 37.62 | 24.3 | 5784.81 | 0.65 | 0.84 | 2.97 | 0.37 | 2 | 10 | 446.8635 | 611.4183 | 553.0654 | 446863.4949 | 611418.3479 | 7.6587e-06 | 26.0938 | 553065.4389
3 | 55 | CONCLUIDO | 10.2194 | 9.79 | 7.37 | 31.57 | 0.59 | 14 | 119.93 | 43.4 | 4 | 12 | 17.53 | 15025.44 | 71.56 | 189.99 | 34.15 | 24.3 | 4075.29 | 0.71 | 0.85 | 2.96 | 0.26 | 2 | 10 | 434.2837 | 594.2061 | 537.4959 | 434283.6714 | 594206.0785 | 7.8389e-06 | 25.4948 | 537495.8843
4 | 55 | CONCLUIDO | 10.3579 | 9.65 | 7.31 | 39.86 | 0.73 | 11 | 121.23 | 43.4 | 5 | 9 | 17.83 | 15186.08 | 69.78 | 190.2 | 32.56 | 24.3 | 3299.14 | 0.75 | 0.86 | 2.95 | 0.2 | 2 | 10 | 432.3782 | 591.5989 | 535.1375 | 432378.1888 | 591598.913 | 7.9451e-06 | 25.1302 | 535137.5431
5 | 55 | CONCLUIDO | 10.4049 | 9.61 | 7.29 | 43.73 | 0.86 | 10 | 122.54 | 43.4 | 6 | 8 | 18.14 | 15347.16 | 68.57 | 190 | 31.91 | 24.3 | 2978.27 | 0.76 | 0.86 | 2.95 | 0.18 | 2 | 10 | 421.9758 | 577.3659 | 522.2629 | 421975.7888 | 577365.8904 | 7.9811e-06 | 25.026 | 522262.9002
6 | 55 | CONCLUIDO | 10.5079 | 9.52 | 7.24 | 54.31 | 1 | 8 | 123.85 | 43.4 | 7 | 6 | 18.45 | 15508.69 | 67.05 | 190.08 | 30.3 | 24.3 | 2181.72 | 0.8 | 0.86 | 2.95 | 0.13 | 2 | 10 | 420.3885 | 575.1942 | 520.2984 | 420388.5442 | 575194.1524 | 8.0601e-06 | 24.7917 | 520298.4297
7 | 55 | CONCLUIDO | 10.5532 | 9.48 | 7.22 | 61.92 | 1.13 | 7 | 125.16 | 43.4 | 8 | 5 | 18.76 | 15670.68 | 65.98 | 190.05 | 29.91 | 24.3 | 1993.78 | 0.81 | 0.87 | 2.95 | 0.12 | 2 | 10 | 419.5429 | 574.0371 | 519.2518 | 419542.8719 | 574037.0663 | 8.0949e-06 | 24.6875 | 519251.7744
8 | 55 | CONCLUIDO | 10.5417 | 9.49 | 7.23 | 62.01 | 1.26 | 7 | 126.48 | 43.4 | 9 | 5 | 19.08 | 15833.12 | 64.55 | 190.03 | 30.1 | 24.3 | 2089.12 | 0.81 | 0.87 | 2.95 | 0.13 | 2 | 10 | 418.8924 | 573.147 | 518.4467 | 418892.3704 | 573147.0214 | 8.0861e-06 | 24.7135 | 518446.6741
9 | 55 | CONCLUIDO | 10.6029 | 9.43 | 7.2 | 72.04 | 1.38 | 6 | 127.8 | 43.4 | 10 | 4 | 19.4 | 15996.02 | 63.64 | 189.98 | 29.22 | 24.3 | 1654.52 | 0.83 | 0.87 | 2.95 | 0.1 | 2 | 10 | 418.0304 | 571.9676 | 517.3798 | 418030.3532 | 571967.5714 | 8.133e-06 | 24.5573 | 517379.7892
10 | 55 | CONCLUIDO | 10.6449 | 9.39 | 7.19 | 86.29 | 1.5 | 5 | 129.13 | 43.4 | 11 | 3 | 19.73 | 16159.39 | 61.46 | 190.07 | 28.86 | 24.3 | 1476.98 | 0.84 | 0.87 | 2.95 | 0.08 | 2 | 10 | 416.5775 | 569.9797 | 515.5817 | 416577.5045 | 569979.7198 | 8.1652e-06 | 24.4531 | 515581.6553
11 | 55 | CONCLUIDO | 10.6449 | 9.39 | 7.19 | 86.29 | 1.63 | 5 | 130.45 | 43.4 | 12 | 2 | 20.05 | 16323.22 | 61.34 | 189.98 | 28.72 | 24.3 | 1409.51 | 0.85 | 0.87 | 2.95 | 0.08 | 2 | 10 | 416.5162 | 569.8958 | 515.5057 | 416516.1573 | 569895.7818 | 8.1652e-06 | 24.4531 | 515505.7282
12 | 55 | CONCLUIDO | 10.6377 | 9.4 | 7.2 | 86.36 | 1.74 | 5 | 131.79 | 43.4 | 13 | 0 | 20.39 | 16487.53 | 61.63 | 189.97 | 28.83 | 24.3 | 1464.25 | 0.84 | 0.87 | 2.95 | 0.09 | 2 | 10 | 416.7274 | 570.1849 | 515.7672 | 416727.4437 | 570184.8732 | 8.1597e-06 | 24.4792 | 515767.2291

## resultados
Unnamed: 0 | Volume de calda [L] | STATUS | Capacidade operacional [ha/h] | Tempo de missao [h] | Tempo util [h] | Tempo por voo [min] | Autonomia Projetada [h] | N° Voos | MTOW [kg] | Massa Estrutura [kg] | Combustível [kg] | Abastecimentos | Massa gerador | Potência gerador [W] | Combustível consumido [L] | Calda cons [L] | Distância percorrida [km] | Distância Pulverizando [km] | RTL ACUMULADO[m] | EOC [km/km] | EOC [h/h] | Tempo de manobra [h] | Tempo rtl_rtw [h] | V pulv [m/s] | V desloc [m/s]
0 | 100 | CONCLUIDO | 6.6047 | 15.14 | 9.01 | 5.81 | 0.09 | 93 | 194.77 | 54.38 | 1 | 91 | 39.4 | 24256.19 | 127.57 | 190.67 | 85.51 | 24.3 | 29360.64 | 0.28 | 0.7 | 3.08 | 1.89 | 2 | 10
1 | 100 | CONCLUIDO | 8.2686 | 12.09 | 7.94 | 11.35 | 0.18 | 42 | 196.32 | 54.38 | 2 | 40 | 39.95 | 24447.22 | 112.18 | 190.4 | 52.07 | 24.3 | 12899.67 | 0.47 | 0.79 | 3.01 | 0.83 | 2 | 10
2 | 100 | CONCLUIDO | 8.9142 | 11.22 | 7.65 | 17 | 0.27 | 27 | 197.88 | 54.38 | 3 | 25 | 40.5 | 24639 | 107.59 | 190.1 | 42.86 | 24.3 | 8366.05 | 0.57 | 0.82 | 2.99 | 0.54 | 2 | 10
3 | 100 | CONCLUIDO | 9.2752 | 10.78 | 7.49 | 22.46 | 0.36 | 20 | 199.44 | 54.38 | 4 | 18 | 41.06 | 24831.54 | 104.86 | 190.15 | 38.07 | 24.3 | 6008.53 | 0.64 | 0.84 | 2.97 | 0.38 | 2 | 10
4 | 100 | CONCLUIDO | 9.4859 | 10.54 | 7.4 | 27.76 | 0.44 | 16 | 201.01 | 54.38 | 5 | 14 | 41.63 | 25024.84 | 103.14 | 190.13 | 35.35 | 24.3 | 4667.76 | 0.69 | 0.85 | 2.96 | 0.29 | 2 | 10
5 | 100 | CONCLUIDO | 9.5798 | 10.44 | 7.38 | 31.62 | 0.53 | 14 | 202.58 | 54.38 | 6 | 12 | 42.2 | 25218.93 | 102.28 | 190.02 | 34.63 | 24.3 | 4315.77 | 0.7 | 0.85 | 2.96 | 0.27 | 2 | 10
6 | 100 | CONCLUIDO | 9.6917 | 10.32 | 7.33 | 36.67 | 0.61 | 12 | 204.16 | 54.38 | 7 | 10 | 42.78 | 25413.94 | 101.27 | 190.11 | 33.26 | 24.3 | 3643.54 | 0.73 | 0.85 | 2.96 | 0.23 | 2 | 10
7 | 100 | CONCLUIDO | 9.8143 | 10.19 | 7.28 | 43.7 | 0.69 | 10 | 205.75 | 54.38 | 8 | 8 | 43.37 | 25609.61 | 100.05 | 189.99 | 31.69 | 24.3 | 2866.1 | 0.77 | 0.86 | 2.95 | 0.17 | 2 | 10
8 | 100 | CONCLUIDO | 9.8622 | 10.14 | 7.27 | 48.49 | 0.77 | 9 | 207.34 | 54.38 | 9 | 7 | 43.96 | 25806.1 | 99.41 | 189.97 | 31.22 | 24.3 | 2637.95 | 0.78 | 0.86 | 2.96 | 0.17 | 2 | 10
9 | 100 | CONCLUIDO | 9.8714 | 10.13 | 7.26 | 48.42 | 0.85 | 9 | 208.94 | 54.38 | 10 | 7 | 44.56 | 26003.41 | 98.84 | 189.98 | 31.01 | 24.3 | 2529.9 | 0.78 | 0.86 | 2.95 | 0.15 | 2 | 10
10 | 100 | CONCLUIDO | 9.9343 | 10.07 | 7.24 | 54.29 | 0.93 | 8 | 210.55 | 54.38 | 11 | 6 | 45.17 | 26201.54 | 98.17 | 189.96 | 30.29 | 24.3 | 2177.34 | 0.8 | 0.86 | 2.95 | 0.13 | 2 | 10
11 | 100 | CONCLUIDO | 9.9798 | 10.02 | 7.23 | 61.98 | 1 | 7 | 212.16 | 54.38 | 12 | 5 | 45.78 | 26400.51 | 97.74 | 190.01 | 30.12 | 24.3 | 2098.12 | 0.81 | 0.87 | 2.95 | 0.12 | 2 | 10
12 | 100 | CONCLUIDO | 9.9825 | 10.02 | 7.23 | 61.96 | 1.08 | 7 | 213.78 | 54.38 | 13 | 5 | 46.4 | 26600.32 | 97.17 | 189.97 | 30.03 | 24.3 | 2053.78 | 0.81 | 0.87 | 2.95 | 0.12 | 2 | 10
13 | 100 | CONCLUIDO | 10.0494 | 9.95 | 7.2 | 72.01 | 1.15 | 6 | 215.41 | 54.38 | 14 | 4 | 47.03 | 26801 | 95.95 | 190.01 | 29.09 | 24.3 | 1585.53 | 0.84 | 0.87 | 2.95 | 0.09 | 2 | 10
14 | 100 | CONCLUIDO | 10.0497 | 9.95 | 7.2 | 72.01 | 1.23 | 6 | 217.04 | 54.38 | 15 | 4 | 47.66 | 27002.55 | 96.07 | 190 | 29.03 | 24.3 | 1558.75 | 0.84 | 0.87 | 2.95 | 0.09 | 2 | 10
15 | 100 | CONCLUIDO | 10.0491 | 9.95 | 7.2 | 72.01 | 1.3 | 6 | 218.68 | 54.38 | 16 | 4 | 48.31 | 27204.98 | 95.47 | 189.98 | 29.12 | 24.3 | 1602.65 | 0.83 | 0.87 | 2.95 | 0.09 | 2 | 10
16 | 100 | CONCLUIDO | 10.1002 | 9.9 | 7.19 | 86.28 | 1.37 | 5 | 220.33 | 54.38 | 17 | 3 | 48.95 | 27408.3 | 94.42 | 190.03 | 28.83 | 24.3 | 1460.19 | 0.84 | 0.87 | 2.95 | 0.08 | 2 | 10
17 | 100 | CONCLUIDO | 10.0985 | 9.9 | 7.19 | 86.3 | 1.44 | 5 | 221.99 | 54.38 | 18 | 3 | 49.61 | 27612.53 | 94.6 | 189.97 | 28.81 | 24.3 | 1452.8 | 0.84 | 0.87 | 2.95 | 0.08 | 2 | 10
18 | 100 | CONCLUIDO | 10.103 | 9.9 | 7.19 | 86.24 | 1.51 | 5 | 223.65 | 54.38 | 19 | 3 | 50.27 | 27817.81 | 94.29 | 189.96 | 28.67 | 24.3 | 1382.42 | 0.85 | 0.87 | 2.95 | 0.08 | 2 | 10
19 | 100 | CONCLUIDO | 10.109 | 9.89 | 7.18 | 86.17 | 1.58 | 5 | 225.32 | 54.38 | 20 | 3 | 50.95 | 28023.89 | 93.65 | 189.96 | 28.53 | 24.3 | 1310.37 | 0.85 | 0.87 | 2.95 | 0.07 | 2 | 10
20 | 100 | CONCLUIDO | 10.1021 | 9.9 | 7.19 | 86.25 | 1.64 | 5 | 227 | 54.38 | 21 | 3 | 51.62 | 28230.92 | 92.66 | 189.96 | 28.71 | 24.3 | 1403.23 | 0.85 | 0.87 | 2.95 | 0.08 | 2 | 10
21 | 100 | CONCLUIDO | 10.1695 | 9.83 | 7.16 | 107.42 | 1.71 | 4 | 228.69 | 54.38 | 22 | 2 | 52.31 | 28438.91 | 91.45 | 189.96 | 27.83 | 24.3 | 969.78 | 0.87 | 0.87 | 2.95 | 0.05 | 2 | 10
22 | 100 | CONCLUIDO | 10.1698 | 9.83 | 7.16 | 107.41 | 1.77 | 4 | 230.38 | 54.38 | 23 | 2 | 53 | 28647.87 | 91.85 | 189.96 | 27.83 | 24.3 | 966.94 | 0.87 | 0.87 | 2.95 | 0.05 | 2 | 10
23 | 100 | CONCLUIDO | 10.1701 | 9.83 | 7.16 | 107.41 | 1.84 | 4 | 232.08 | 54.38 | 24 | 2 | 53.71 | 28857.81 | 91.67 | 189.97 | 27.87 | 24.3 | 985.44 | 0.87 | 0.87 | 2.94 | 0.05 | 2 | 10
24 | 100 | CONCLUIDO | 10.1692 | 9.83 | 7.16 | 107.42 | 1.9 | 4 | 233.79 | 54.38 | 25 | 2 | 54.42 | 29068.74 | 91.45 | 190.03 | 27.9 | 24.3 | 1000.74 | 0.87 | 0.87 | 2.94 | 0.05 | 2 | 10
25 | 100 | CONCLUIDO | 10.1681 | 9.83 | 7.16 | 107.44 | 1.96 | 4 | 235.51 | 54.38 | 26 | 2 | 55.14 | 29280.69 | 90.88 | 189.99 | 27.83 | 24.3 | 967.2 | 0.87 | 0.87 | 2.95 | 0.06 | 2 | 10
26 | 100 | CONCLUIDO | 10.1669 | 9.84 | 7.16 | 107.45 | 2.02 | 4 | 237.24 | 54.38 | 27 | 2 | 55.86 | 29493.67 | 90.43 | 189.98 | 27.99 | 24.3 | 1045.42 | 0.87 | 0.87 | 2.94 | 0.06 | 2 | 10
27 | 100 | CONCLUIDO | 10.177 | 9.83 | 7.15 | 107.31 | 2.08 | 4 | 238.97 | 54.38 | 28 | 2 | 56.6 | 29707.68 | 89.34 | 189.97 | 27.62 | 24.3 | 863.7 | 0.88 | 0.88 | 2.94 | 0.05 | 2 | 10
28 | 100 | CONCLUIDO | 10.1752 | 9.83 | 7.16 | 107.33 | 2.14 | 4 | 240.72 | 54.38 | 29 | 2 | 57.34 | 29922.88 | 88.09 | 189.96 | 27.63 | 24.3 | 866.47 | 0.88 | 0.87 | 2.95 | 0.05 | 2 | 10
29 | 100 | CONCLUIDO | 10.1813 | 9.82 | 7.15 | 107.25 | 2.2 | 4 | 242.47 | 54.38 | 30 | 2 | 58.1 | 30139.04 | 86.66 | 189.98 | 27.53 | 24.3 | 815.37 | 0.88 | 0.88 | 2.94 | 0.04 | 2 | 10
30 | 100 | CONCLUIDO | 10.2366 | 9.77 | 7.14 | 142.71 | 2.26 | 3 | 244.23 | 54.38 | 31 | 1 | 58.86 | 30356.28 | 85.8 | 189.96 | 27.1 | 24.3 | 609.44 | 0.9 | 0.88 | 2.94 | 0.03 | 2 | 10
31 | 100 | CONCLUIDO | 10.2316 | 9.77 | 7.14 | 142.81 | 2.31 | 3 | 246 | 54.38 | 32 | 0 | 59.63 | 30574.64 | 86.34 | 189.96 | 27.15 | 24.3 | 633.94 | 0.89 | 0.88 | 2.95 | 0.03 | 2 | 10
0 | 40 | CONCLUIDO | 9.0735 | 11.02 | 8.12 | 9.55 | 0.2 | 51 | 89.87 | 37.55 | 1 | 49 | 11.32 | 11317.98 | 68.81 | 190.45 | 57.69 | 24.3 | 15664.14 | 0.42 | 0.77 | 3.01 | 1 | 2 | 10
1 | 40 | CONCLUIDO | 10.0242 | 9.98 | 7.58 | 18.96 | 0.39 | 24 | 91.1 | 37.55 | 2 | 22 | 11.54 | 11468.97 | 62.97 | 190.17 | 40.91 | 24.3 | 7409.31 | 0.59 | 0.83 | 2.98 | 0.47 | 2 | 10
2 | 40 | CONCLUIDO | 10.3496 | 9.66 | 7.42 | 27.82 | 0.57 | 16 | 92.32 | 37.55 | 3 | 14 | 11.77 | 11620.34 | 60.21 | 190.07 | 35.89 | 24.3 | 4938.58 | 0.68 | 0.84 | 2.97 | 0.31 | 2 | 10
3 | 40 | CONCLUIDO | 10.5322 | 9.49 | 7.33 | 36.64 | 0.75 | 12 | 93.55 | 37.55 | 4 | 10 | 12 | 11772.07 | 57.89 | 190 | 33.15 | 24.3 | 3585.5 | 0.73 | 0.85 | 2.96 | 0.22 | 2 | 10
4 | 40 | CONCLUIDO | 10.6645 | 9.38 | 7.27 | 48.45 | 0.93 | 9 | 94.79 | 37.55 | 5 | 7 | 12.23 | 11924.18 | 55.7 | 190.03 | 31.12 | 24.3 | 2586.31 | 0.78 | 0.86 | 2.96 | 0.16 | 2 | 10
5 | 40 | CONCLUIDO | 10.7223 | 9.33 | 7.24 | 54.26 | 1.1 | 8 | 96.02 | 37.55 | 6 | 6 | 12.47 | 12076.67 | 54.15 | 190.04 | 30.19 | 24.3 | 2128.66 | 0.8 | 0.87 | 2.95 | 0.13 | 2 | 10
6 | 40 | CONCLUIDO | 10.7565 | 9.3 | 7.22 | 61.92 | 1.27 | 7 | 97.26 | 37.55 | 7 | 5 | 12.71 | 12229.54 | 52.48 | 189.96 | 29.89 | 24.3 | 1983.17 | 0.81 | 0.87 | 2.95 | 0.12 | 2 | 10
7 | 40 | CONCLUIDO | 10.7949 | 9.26 | 7.21 | 72.1 | 1.43 | 6 | 98.5 | 37.55 | 8 | 0 | 12.95 | 12382.79 | 51.41 | 190.08 | 29.17 | 24.3 | 1629.65 | 0.83 | 0.87 | 2.96 | 0.1 | 2 | 10
0 | 30 | CONCLUIDO | 9.5826 | 10.44 | 7.94 | 11.34 | 0.24 | 42 | 71.52 | 32.27 | 1 | 40 | 8.25 | 9054.6 | 57.03 | 190.33 | 51.85 | 24.3 | 12789.18 | 0.47 | 0.79 | 3.01 | 0.83 | 2 | 10
1 | 30 | CONCLUIDO | 10.3758 | 9.64 | 7.48 | 22.45 | 0.48 | 20 | 72.7 | 32.27 | 2 | 18 | 8.43 | 9200.25 | 52.03 | 190.13 | 37.93 | 24.3 | 5934.96 | 0.64 | 0.84 | 2.97 | 0.37 | 2 | 10
2 | 30 | CONCLUIDO | 10.6367 | 9.4 | 7.36 | 33.95 | 0.71 | 13 | 73.88 | 32.27 | 3 | 11 | 8.61 | 9346.23 | 49.31 | 190.03 | 34.03 | 24.3 | 4022.29 | 0.71 | 0.85 | 2.96 | 0.25 | 2 | 10
3 | 30 | CONCLUIDO | 10.7688 | 9.29 | 7.29 | 43.72 | 0.93 | 10 | 75.07 | 32.27 | 4 | 8 | 8.8 | 9492.55 | 46.66 | 190.05 | 31.75 | 24.3 | 2899.64 | 0.77 | 0.86 | 2.95 | 0.18 | 2 | 10
4 | 30 | CONCLUIDO | 10.847 | 9.22 | 7.25 | 54.38 | 1.15 | 8 | 76.26 | 32.27 | 5 | 2 | 8.99 | 9639.2 | 44.75 | 190.07 | 30.41 | 24.3 | 2239.15 | 0.8 | 0.86 | 2.96 | 0.14 | 2 | 10
5 | 30 | CONCLUIDO | 10.8535 | 9.21 | 7.25 | 54.34 | 1.36 | 8 | 77.45 | 32.27 | 6 | 0 | 9.18 | 9786.19 | 44.96 | 190.05 | 30.23 | 24.3 | 2148.96 | 0.8 | 0.86 | 2.96 | 0.14 | 2 | 10
0 | 15 | CONCLUIDO | 10.4466 | 9.57 | 7.6 | 18.23 | 0.43 | 25 | 39.78 | 19.54 | 1 | 23 | 4.24 | 5140 | 33.44 | 190.11 | 41.34 | 24.3 | 7615.66 | 0.59 | 0.82 | 2.98 | 0.49 | 2 | 10
1 | 15 | CONCLUIDO | 10.8398 | 9.23 | 7.37 | 31.59 | 0.84 | 14 | 40.89 | 19.54 | 2 | 0 | 4.35 | 5277.26 | 30.04 | 190.05 | 33.81 | 24.3 | 3906.23 | 0.72 | 0.85 | 2.98 | 0.26 | 2 | 10
0 | 70 | CONCLUIDO | 7.7725 | 12.87 | 8.56 | 7.13 | 0.12 | 72 | 141.81 | 47.83 | 1 | 70 | 22.98 | 17723.39 | 98.81 | 190.73 | 71.11 | 24.3 | 22265.84 | 0.34 | 0.73 | 3.05 | 1.44 | 2 | 10
1 | 70 | CONCLUIDO | 9.1389 | 10.94 | 7.76 | 14.11 | 0.25 | 33 | 143.17 | 47.83 | 2 | 31 | 23.34 | 17891.86 | 88.96 | 190.27 | 46.21 | 24.3 | 10011.48 | 0.53 | 0.81 | 3 | 0.65 | 2 | 10
2 | 70 | CONCLUIDO | 9.6164 | 10.4 | 7.54 | 20.55 | 0.37 | 22 | 144.54 | 47.83 | 3 | 20 | 23.71 | 18060.85 | 85.61 | 190.11 | 39.39 | 24.3 | 6657.43 | 0.62 | 0.83 | 2.98 | 0.43 | 2 | 10
3 | 70 | CONCLUIDO | 9.8947 | 10.11 | 7.42 | 27.81 | 0.49 | 16 | 145.92 | 47.83 | 4 | 14 | 24.09 | 18230.35 | 83.46 | 190.04 | 35.63 | 24.3 | 4809.65 | 0.68 | 0.84 | 2.97 | 0.31 | 2 | 10
4 | 70 | CONCLUIDO | 10.0399 | 9.96 | 7.36 | 33.95 | 0.6 | 13 | 147.3 | 47.83 | 5 | 11 | 24.47 | 18400.38 | 82.13 | 190.09 | 33.99 | 24.3 | 4000.29 | 0.71 | 0.85 | 2.96 | 0.25 | 2 | 10
5 | 70 | CONCLUIDO | 10.1514 | 9.85 | 7.3 | 39.84 | 0.71 | 11 | 148.68 | 47.83 | 6 | 9 | 24.85 | 18570.94 | 80.53 | 190.03 | 32.32 | 24.3 | 3175.58 | 0.75 | 0.86 | 2.96 | 0.2 | 2 | 10
6 | 70 | CONCLUIDO | 10.2009 | 9.8 | 7.29 | 43.72 | 0.83 | 10 | 150.07 | 47.83 | 7 | 8 | 25.24 | 18742.03 | 79.46 | 190.06 | 31.77 | 24.3 | 2905.19 | 0.76 | 0.86 | 2.95 | 0.18 | 2 | 10
7 | 70 | CONCLUIDO | 10.301 | 9.71 | 7.25 | 54.36 | 0.94 | 8 | 151.46 | 47.83 | 8 | 6 | 25.63 | 18913.66 | 78.21 | 190.03 | 30.52 | 24.3 | 2293.89 | 0.8 | 0.86 | 2.95 | 0.14 | 2 | 10
8 | 70 | CONCLUIDO | 10.3078 | 9.7 | 7.24 | 54.31 | 1.04 | 8 | 152.85 | 47.83 | 9 | 6 | 26.03 | 19085.83 | 77.41 | 190.02 | 30.32 | 24.3 | 2192.77 | 0.8 | 0.86 | 2.95 | 0.13 | 2 | 10
9 | 70 | CONCLUIDO | 10.3523 | 9.66 | 7.23 | 61.96 | 1.15 | 7 | 154.25 | 47.83 | 10 | 5 | 26.43 | 19258.55 | 76.81 | 190 | 29.99 | 24.3 | 2034.17 | 0.81 | 0.87 | 2.95 | 0.12 | 2 | 10
10 | 70 | CONCLUIDO | 10.4179 | 9.6 | 7.2 | 71.97 | 1.25 | 6 | 155.66 | 47.83 | 11 | 4 | 26.83 | 19431.82 | 75.08 | 189.97 | 29.02 | 24.3 | 1552.1 | 0.84 | 0.87 | 2.95 | 0.09 | 2 | 10
11 | 70 | CONCLUIDO | 10.4115 | 9.6 | 7.2 | 72.03 | 1.35 | 6 | 157.07 | 47.83 | 12 | 4 | 27.24 | 19605.66 | 74.89 | 190 | 29.29 | 24.3 | 1687.39 | 0.83 | 0.87 | 2.95 | 0.1 | 2 | 10
12 | 70 | CONCLUIDO | 10.4016 | 9.61 | 7.21 | 72.12 | 1.45 | 6 | 158.48 | 47.83 | 13 | 4 | 27.65 | 19780.06 | 73.3 | 189.99 | 29.47 | 24.3 | 1779.77 | 0.82 | 0.87 | 2.95 | 0.1 | 2 | 10
13 | 70 | CONCLUIDO | 10.463 | 9.56 | 7.18 | 86.22 | 1.55 | 5 | 159.9 | 47.83 | 14 | 3 | 28.07 | 19955.16 | 72.94 | 190.03 | 28.63 | 24.3 | 1362.12 | 0.85 | 0.87 | 2.95 | 0.08 | 2 | 10
14 | 70 | CONCLUIDO | 10.4666 | 9.55 | 7.18 | 86.18 | 1.65 | 5 | 161.32 | 47.83 | 15 | 3 | 28.5 | 20130.71 | 72.12 | 189.99 | 28.48 | 24.3 | 1289.39 | 0.85 | 0.87 | 2.95 | 0.07 | 2 | 10
15 | 70 | CONCLUIDO | 10.4612 | 9.56 | 7.19 | 86.24 | 1.74 | 5 | 162.75 | 47.83 | 16 | 3 | 28.92 | 20306.85 | 70.49 | 189.98 | 28.69 | 24.3 | 1391.63 | 0.85 | 0.87 | 2.95 | 0.08 | 2 | 10
16 | 70 | CONCLUIDO | 10.5217 | 9.5 | 7.16 | 107.4 | 1.83 | 4 | 164.19 | 47.83 | 17 | 1 | 29.36 | 20483.57 | 69.44 | 189.97 | 27.84 | 24.3 | 970.6 | 0.87 | 0.87 | 2.95 | 0.05 | 2 | 10
17 | 70 | CONCLUIDO | 10.5137 | 9.51 | 7.17 | 107.51 | 1.93 | 4 | 165.62 | 47.83 | 18 | 0 | 29.8 | 20660.89 | 69.89 | 189.97 | 28 | 24.3 | 1054.55 | 0.87 | 0.87 | 2.95 | 0.06 | 2 | 10
0 | 90 | CONCLUIDO | 6.9628 | 14.36 | 8.88 | 6.2 | 0.1 | 86 | 176.73 | 52.44 | 1 | 84 | 33.29 | 22031.19 | 118.29 | 190.62 | 81.12 | 24.3 | 27202.1 | 0.3 | 0.71 | 3.08 | 1.77 | 2 | 10
1 | 90 | CONCLUIDO | 8.5557 | 11.69 | 7.88 | 12.12 | 0.2 | 39 | 178.21 | 52.44 | 2 | 37 | 33.77 | 22213.89 | 104.49 | 190.27 | 50.12 | 24.3 | 11938.15 | 0.48 | 0.79 | 3 | 0.77 | 2 | 10
2 | 90 | CONCLUIDO | 9.1738 | 10.9 | 7.59 | 18.22 | 0.3 | 25 | 179.7 | 52.44 | 3 | 23 | 34.26 | 22397.24 | 100.1 | 190.04 | 41.31 | 24.3 | 7600.06 | 0.59 | 0.82 | 2.98 | 0.48 | 2 | 10
3 | 90 | CONCLUIDO | 9.459 | 10.57 | 7.48 | 23.61 | 0.39 | 19 | 181.19 | 52.44 | 4 | 17 | 34.75 | 22581.25 | 98.1 | 190.13 | 37.65 | 24.3 | 5802.42 | 0.65 | 0.84 | 2.97 | 0.37 | 2 | 10
4 | 90 | CONCLUIDO | 9.6665 | 10.34 | 7.39 | 29.56 | 0.49 | 15 | 182.69 | 52.44 | 5 | 13 | 35.25 | 22766.06 | 96.42 | 190.05 | 35.09 | 24.3 | 4543.99 | 0.69 | 0.85 | 2.96 | 0.28 | 2 | 10
5 | 90 | CONCLUIDO | 9.7863 | 10.22 | 7.34 | 33.86 | 0.58 | 13 | 184.19 | 52.44 | 6 | 11 | 35.75 | 22951.43 | 95.16 | 190 | 33.38 | 24.3 | 3695.65 | 0.73 | 0.85 | 2.96 | 0.23 | 2 | 10
6 | 90 | CONCLUIDO | 9.882 | 10.12 | 7.31 | 39.86 | 0.67 | 11 | 185.7 | 52.44 | 7 | 9 | 36.26 | 23137.49 | 94.09 | 190.04 | 32.32 | 24.3 | 3176.51 | 0.75 | 0.86 | 2.96 | 0.2 | 2 | 10
7 | 90 | CONCLUIDO | 9.9415 | 10.06 | 7.28 | 43.7 | 0.76 | 10 | 187.22 | 52.44 | 8 | 8 | 36.78 | 23324.24 | 93.33 | 189.96 | 31.66 | 24.3 | 2853.04 | 0.77 | 0.86 | 2.95 | 0.17 | 2 | 10
8 | 90 | CONCLUIDO | 9.9883 | 10.01 | 7.27 | 48.47 | 0.85 | 9 | 188.74 | 52.44 | 9 | 7 | 37.3 | 23511.69 | 92.56 | 189.99 | 31.29 | 24.3 | 2671.35 | 0.78 | 0.86 | 2.95 | 0.16 | 2 | 10
9 | 90 | CONCLUIDO | 10.0503 | 9.95 | 7.25 | 54.34 | 0.93 | 8 | 190.26 | 52.44 | 10 | 6 | 37.82 | 23699.85 | 91.83 | 190.01 | 30.41 | 24.3 | 2237.96 | 0.8 | 0.86 | 2.95 | 0.14 | 2 | 10
10 | 90 | CONCLUIDO | 10.1072 | 9.89 | 7.22 | 61.92 | 1.02 | 7 | 191.79 | 52.44 | 11 | 5 | 38.35 | 23888.73 | 90.89 | 190 | 29.81 | 24.3 | 1940.7 | 0.82 | 0.87 | 2.95 | 0.12 | 2 | 10
11 | 90 | CONCLUIDO | 10.1053 | 9.9 | 7.23 | 61.94 | 1.1 | 7 | 193.33 | 52.44 | 12 | 5 | 38.89 | 24078.33 | 90.45 | 189.96 | 29.92 | 24.3 | 1995.12 | 0.81 | 0.87 | 2.95 | 0.12 | 2 | 10
12 | 90 | CONCLUIDO | 10.1678 | 9.84 | 7.2 | 72.01 | 1.18 | 6 | 194.88 | 52.44 | 13 | 4 | 39.43 | 24268.67 | 89.15 | 189.98 | 29.1 | 24.3 | 1593.05 | 0.83 | 0.87 | 2.95 | 0.09 | 2 | 10
13 | 90 | CONCLUIDO | 10.1683 | 9.83 | 7.2 | 72.01 | 1.27 | 6 | 196.42 | 52.44 | 14 | 4 | 39.98 | 24459.75 | 89.22 | 190 | 29.1 | 24.3 | 1590.43 | 0.84 | 0.87 | 2.95 | 0.09 | 2 | 10
14 | 90 | CONCLUIDO | 10.166 | 9.84 | 7.2 | 72.03 | 1.35 | 6 | 197.98 | 52.44 | 15 | 4 | 40.54 | 24651.58 | 88.37 | 189.98 | 29.22 | 24.3 | 1653.73 | 0.83 | 0.87 | 2.95 | 0.1 | 2 | 10
15 | 90 | CONCLUIDO | 10.2081 | 9.8 | 7.2 | 86.37 | 1.42 | 5 | 199.54 | 52.44 | 16 | 3 | 41.1 | 24844.17 | 87.63 | 189.96 | 28.99 | 24.3 | 1543.59 | 0.84 | 0.87 | 2.95 | 0.09 | 2 | 10
16 | 90 | CONCLUIDO | 10.222 | 9.78 | 7.18 | 86.21 | 1.5 | 5 | 201.11 | 52.44 | 17 | 3 | 41.67 | 25037.53 | 87.39 | 189.96 | 28.64 | 24.3 | 1368.11 | 0.85 | 0.87 | 2.95 | 0.08 | 2 | 10
17 | 90 | CONCLUIDO | 10.2218 | 9.78 | 7.18 | 86.22 | 1.58 | 5 | 202.68 | 52.44 | 18 | 3 | 42.24 | 25231.66 | 86.87 | 189.96 | 28.65 | 24.3 | 1372.07 | 0.85 | 0.87 | 2.95 | 0.08 | 2 | 10
18 | 90 | CONCLUIDO | 10.2279 | 9.78 | 7.18 | 86.15 | 1.65 | 5 | 204.26 | 52.44 | 19 | 3 | 42.82 | 25426.72 | 85.55 | 189.96 | 28.4 | 24.3 | 1249.42 | 0.86 | 0.87 | 2.95 | 0.07 | 2 | 10
19 | 90 | CONCLUIDO | 10.2212 | 9.78 | 7.19 | 86.22 | 1.73 | 5 | 205.85 | 52.44 | 20 | 3 | 43.41 | 25622.45 | 84.45 | 189.98 | 28.6 | 24.3 | 1348.57 | 0.85 | 0.87 | 2.95 | 0.08 | 2 | 10
20 | 90 | CONCLUIDO | 10.284 | 9.72 | 7.16 | 107.42 | 1.8 | 4 | 207.45 | 52.44 | 21 | 2 | 44 | 25818.99 | 84.5 | 189.96 | 27.89 | 24.3 | 998.57 | 0.87 | 0.87 | 2.94 | 0.05 | 2 | 10
21 | 90 | CONCLUIDO | 10.2834 | 9.72 | 7.16 | 107.42 | 1.87 | 4 | 209.05 | 52.44 | 22 | 2 | 44.6 | 26016.35 | 84.24 | 189.97 | 27.88 | 24.3 | 991.5 | 0.87 | 0.87 | 2.95 | 0.05 | 2 | 10
22 | 90 | CONCLUIDO | 10.2857 | 9.72 | 7.16 | 107.39 | 1.94 | 4 | 210.65 | 52.44 | 23 | 2 | 45.21 | 26214.54 | 83.85 | 189.96 | 27.84 | 24.3 | 974.3 | 0.87 | 0.87 | 2.94 | 0.05 | 2 | 10
23 | 90 | CONCLUIDO | 10.2851 | 9.72 | 7.16 | 107.4 | 2.01 | 4 | 212.27 | 52.44 | 24 | 2 | 45.82 | 26413.56 | 83.14 | 189.96 | 27.91 | 24.3 | 1007.37 | 0.87 | 0.87 | 2.94 | 0.05 | 2 | 10
24 | 90 | CONCLUIDO | 10.2945 | 9.71 | 7.15 | 107.27 | 2.08 | 4 | 213.89 | 52.44 | 25 | 2 | 46.44 | 26613.43 | 82.06 | 190 | 27.51 | 24.3 | 805.32 | 0.88 | 0.88 | 2.95 | 0.04 | 2 | 10
25 | 90 | CONCLUIDO | 10.2889 | 9.72 | 7.16 | 107.35 | 2.14 | 4 | 215.51 | 52.44 | 26 | 2 | 47.07 | 26814.17 | 80.88 | 190.01 | 27.71 | 24.3 | 907.66 | 0.88 | 0.87 | 2.94 | 0.05 | 2 | 10
26 | 90 | CONCLUIDO | 10.2904 | 9.72 | 7.16 | 107.33 | 2.21 | 4 | 217.15 | 52.44 | 27 | 1 | 47.71 | 27015.77 | 80.2 | 189.97 | 27.58 | 24.3 | 840.87 | 0.88 | 0.87 | 2.95 | 0.05 | 2 | 10
27 | 90 | CONCLUIDO | 10.2907 | 9.72 | 7.15 | 107.32 | 2.27 | 4 | 218.79 | 52.44 | 28 | 0 | 48.35 | 27218.26 | 80.73 | 189.97 | 27.57 | 24.3 | 837.52 | 0.88 | 0.87 | 2.95 | 0.05 | 2 | 10
0 | 10 | CONCLUIDO | 10.6173 | 9.42 | 7.54 | 21.54 | 0.64 | 21 | 26.11 | 12.1 | 1 | 0 | 3.01 | 3454.41 | 21.87 | 190.31 | 38.61 | 24.3 | 6273.96 | 0.63 | 0.83 | 3 | 0.43 | 2 | 10
0 | 45 | CONCLUIDO | 8.8292 | 11.33 | 8.21 | 8.95 | 0.18 | 55 | 98.71 | 39.72 | 1 | 53 | 12.99 | 12407.75 | 74.31 | 190.3 | 60.38 | 24.3 | 16985.83 | 0.4 | 0.76 | 3.03 | 1.09 | 2 | 10
1 | 45 | CONCLUIDO | 9.8717 | 10.13 | 7.61 | 17.56 | 0.35 | 26 | 99.95 | 39.72 | 2 | 24 | 13.24 | 12561.45 | 67.68 | 190.1 | 41.84 | 24.3 | 7863.73 | 0.58 | 0.82 | 2.98 | 0.5 | 2 | 10
2 | 45 | CONCLUIDO | 10.2203 | 9.78 | 7.45 | 26.28 | 0.52 | 17 | 101.2 | 39.72 | 3 | 15 | 13.49 | 12715.54 | 64.98 | 190.08 | 36.82 | 24.3 | 5396.17 | 0.66 | 0.84 | 2.97 | 0.34 | 2 | 10
3 | 45 | CONCLUIDO | 10.4109 | 9.61 | 7.35 | 33.92 | 0.69 | 13 | 102.45 | 39.72 | 4 | 11 | 13.74 | 12870.03 | 62.89 | 190.04 | 33.74 | 24.3 | 3875.5 | 0.72 | 0.85 | 2.96 | 0.24 | 2 | 10
4 | 45 | CONCLUIDO | 10.5578 | 9.47 | 7.28 | 43.67 | 0.85 | 10 | 103.71 | 39.72 | 5 | 8 | 14 | 13024.91 | 61.02 | 190 | 31.52 | 24.3 | 2780.4 | 0.77 | 0.86 | 2.95 | 0.17 | 2 | 10
5 | 45 | CONCLUIDO | 10.5951 | 9.44 | 7.27 | 48.44 | 1.01 | 9 | 104.97 | 39.72 | 6 | 7 | 14.25 | 13180.19 | 59.34 | 190.01 | 31.04 | 24.3 | 2546.84 | 0.78 | 0.86 | 2.95 | 0.16 | 2 | 10
6 | 45 | CONCLUIDO | 10.6866 | 9.36 | 7.23 | 61.93 | 1.16 | 7 | 106.23 | 39.72 | 7 | 5 | 14.52 | 13335.87 | 57.81 | 189.97 | 29.91 | 24.3 | 1990.19 | 0.81 | 0.87 | 2.95 | 0.12 | 2 | 10
7 | 45 | CONCLUIDO | 10.7315 | 9.32 | 7.21 | 72.07 | 1.31 | 6 | 107.5 | 39.72 | 8 | 4 | 14.78 | 13491.96 | 55.63 | 189.96 | 29.31 | 24.3 | 1696.66 | 0.83 | 0.87 | 2.95 | 0.1 | 2 | 10
8 | 45 | CONCLUIDO | 10.7379 | 9.31 | 7.2 | 72.01 | 1.46 | 6 | 108.77 | 39.72 | 9 | 2 | 15.05 | 13648.58 | 55.18 | 189.99 | 29.08 | 24.3 | 1582.35 | 0.84 | 0.87 | 2.95 | 0.09 | 2 | 10
9 | 45 | CONCLUIDO | 10.7363 | 9.31 | 7.2 | 72.03 | 1.6 | 6 | 110.04 | 39.72 | 10 | 0 | 15.32 | 13805.5 | 54.93 | 190 | 29.03 | 24.3 | 1558.66 | 0.84 | 0.87 | 2.95 | 0.09 | 2 | 10
0 | 60 | CONCLUIDO | 8.1396 | 12.29 | 8.47 | 7.7 | 0.14 | 66 | 124.63 | 45 | 1 | 64 | 18.64 | 15605.44 | 89.81 | 190.51 | 68.21 | 24.3 | 20847.23 | 0.36 | 0.74 | 3.05 | 1.35 | 2 | 10
1 | 60 | CONCLUIDO | 9.4303 | 10.6 | 7.71 | 15.41 | 0.28 | 30 | 125.95 | 45 | 2 | 28 | 18.95 | 15767.7 | 80.86 | 190.23 | 44.83 | 24.3 | 9338.67 | 0.54 | 0.81 | 2.99 | 0.59 | 2 | 10
2 | 60 | CONCLUIDO | 9.8801 | 10.12 | 7.48 | 22.43 | 0.42 | 20 | 127.27 | 45 | 3 | 18 | 19.27 | 15930.42 | 77.6 | 190.05 | 37.63 | 24.3 | 5787.61 | 0.65 | 0.84 | 2.97 | 0.37 | 2 | 10
3 | 60 | CONCLUIDO | 10.1004 | 9.9 | 7.38 | 29.54 | 0.55 | 15 | 128.59 | 45 | 4 | 13 | 19.59 | 16093.6 | 75.7 | 190.02 | 34.82 | 24.3 | 4407.57 | 0.7 | 0.85 | 2.96 | 0.28 | 2 | 10
4 | 60 | CONCLUIDO | 10.2404 | 9.77 | 7.33 | 36.63 | 0.68 | 12 | 129.92 | 45 | 5 | 10 | 19.92 | 16257.24 | 74.16 | 190.02 | 33 | 24.3 | 3509.84 | 0.74 | 0.85 | 2.96 | 0.22 | 2 | 10
5 | 60 | CONCLUIDO | 10.3451 | 9.67 | 7.28 | 43.67 | 0.81 | 10 | 131.25 | 45 | 6 | 8 | 20.25 | 16421.36 | 72.73 | 190.02 | 31.5 | 24.3 | 2771.23 | 0.77 | 0.86 | 2.95 | 0.17 | 2 | 10
6 | 60 | CONCLUIDO | 10.3863 | 9.63 | 7.27 | 48.44 | 0.93 | 9 | 132.58 | 45 | 7 | 7 | 20.59 | 16585.95 | 71.48 | 190.03 | 31.21 | 24.3 | 2630.92 | 0.78 | 0.86 | 2.95 | 0.16 | 2 | 10
7 | 60 | CONCLUIDO | 10.4293 | 9.59 | 7.25 | 54.39 | 1.06 | 8 | 133.92 | 45 | 8 | 6 | 20.93 | 16751.02 | 70.53 | 190.03 | 30.58 | 24.3 | 2320.68 | 0.79 | 0.86 | 2.96 | 0.14 | 2 | 10
8 | 60 | CONCLUIDO | 10.4807 | 9.54 | 7.23 | 61.97 | 1.18 | 7 | 135.27 | 45 | 9 | 5 | 21.27 | 16916.71 | 69.5 | 189.98 | 30.16 | 24.3 | 2119 | 0.81 | 0.87 | 2.95 | 0.12 | 2 | 10
9 | 60 | CONCLUIDO | 10.5399 | 9.49 | 7.2 | 72.02 | 1.29 | 6 | 136.61 | 45 | 10 | 4 | 21.61 | 17082.76 | 67.67 | 189.96 | 29.19 | 24.3 | 1636.5 | 0.83 | 0.87 | 2.95 | 0.09 | 2 | 10
10 | 60 | CONCLUIDO | 10.5334 | 9.49 | 7.21 | 72.08 | 1.41 | 6 | 137.96 | 45 | 11 | 4 | 21.96 | 17249.3 | 67.18 | 189.97 | 29.29 | 24.3 | 1688.88 | 0.83 | 0.87 | 2.95 | 0.1 | 2 | 10
11 | 60 | CONCLUIDO | 10.5755 | 9.46 | 7.2 | 86.35 | 1.52 | 5 | 139.32 | 45 | 12 | 3 | 22.32 | 17416.34 | 65.59 | 189.96 | 29.03 | 24.3 | 1562.92 | 0.84 | 0.87 | 2.95 | 0.09 | 2 | 10
12 | 60 | CONCLUIDO | 10.5845 | 9.45 | 7.19 | 86.25 | 1.63 | 5 | 140.67 | 45 | 13 | 3 | 22.68 | 17583.88 | 65 | 189.96 | 28.71 | 24.3 | 1401.06 | 0.85 | 0.87 | 2.95 | 0.08 | 2 | 10
13 | 60 | CONCLUIDO | 10.5942 | 9.44 | 7.18 | 86.15 | 1.74 | 5 | 142.04 | 45 | 14 | 2 | 23.04 | 17751.93 | 63.75 | 189.96 | 28.38 | 24.3 | 1238.97 | 0.86 | 0.87 | 2.95 | 0.07 | 2 | 10
14 | 60 | CONCLUIDO | 10.5942 | 9.44 | 7.18 | 86.15 | 1.85 | 5 | 143.4 | 45 | 15 | 0 | 23.41 | 17920.49 | 63.63 | 189.97 | 28.29 | 24.3 | 1194.42 | 0.86 | 0.87 | 2.95 | 0.07 | 2 | 10
0 | 80 | CONCLUIDO | 7.3654 | 13.58 | 8.71 | 6.61 | 0.11 | 79 | 159.12 | 50.28 | 1 | 77 | 27.84 | 19859.16 | 108.38 | 190.69 | 75.82 | 24.3 | 24587.45 | 0.32 | 0.72 | 3.07 | 1.59 | 2 | 10
1 | 80 | CONCLUIDO | 8.8459 | 11.3 | 7.82 | 13.03 | 0.22 | 36 | 160.54 | 50.28 | 2 | 34 | 28.26 | 20034.4 | 96.77 | 190.25 | 48.17 | 24.3 | 10976.96 | 0.5 | 0.8 | 3 | 0.71 | 2 | 10
2 | 80 | CONCLUIDO | 9.3579 | 10.69 | 7.59 | 18.97 | 0.33 | 24 | 161.97 | 50.28 | 3 | 22 | 28.69 | 20210.21 | 93.21 | 190.08 | 41.1 | 24.3 | 7501.32 | 0.59 | 0.83 | 2.98 | 0.48 | 2 | 10
3 | 80 | CONCLUIDO | 9.6556 | 10.36 | 7.45 | 24.84 | 0.43 | 18 | 163.4 | 50.28 | 4 | 16 | 29.12 | 20386.62 | 90.92 | 189.99 | 37 | 24.3 | 5482.62 | 0.66 | 0.84 | 2.97 | 0.34 | 2 | 10
4 | 80 | CONCLUIDO | 9.8652 | 10.14 | 7.36 | 31.55 | 0.54 | 14 | 164.83 | 50.28 | 5 | 12 | 29.55 | 20563.61 | 89.18 | 190.03 | 34.09 | 24.3 | 4048.04 | 0.71 | 0.85 | 2.96 | 0.25 | 2 | 10
5 | 80 | CONCLUIDO | 9.9541 | 10.05 | 7.33 | 36.67 | 0.64 | 12 | 166.27 | 50.28 | 6 | 10 | 29.99 | 20741.2 | 88.2 | 190.03 | 33.17 | 24.3 | 3599.35 | 0.73 | 0.85 | 2.96 | 0.23 | 2 | 10
6 | 80 | CONCLUIDO | 10.0708 | 9.93 | 7.28 | 43.7 | 0.74 | 10 | 167.72 | 50.28 | 7 | 8 | 30.44 | 20919.39 | 86.86 | 190.02 | 31.64 | 24.3 | 2842.7 | 0.77 | 0.86 | 2.96 | 0.17 | 2 | 10
7 | 80 | CONCLUIDO | 10.1118 | 9.89 | 7.28 | 48.5 | 0.84 | 9 | 169.17 | 50.28 | 8 | 7 | 30.89 | 21098.19 | 86.08 | 190.06 | 31.36 | 24.3 | 2706.03 | 0.77 | 0.86 | 2.96 | 0.17 | 2 | 10
8 | 80 | CONCLUIDO | 10.1816 | 9.82 | 7.24 | 54.3 | 0.94 | 8 | 170.62 | 50.28 | 9 | 6 | 31.34 | 21277.6 | 85.07 | 189.99 | 30.27 | 24.3 | 2168.31 | 0.8 | 0.86 | 2.95 | 0.13 | 2 | 10
9 | 80 | CONCLUIDO | 10.1615 | 9.84 | 7.26 | 54.44 | 1.03 | 8 | 172.08 | 50.28 | 10 | 6 | 31.8 | 21457.64 | 84.37 | 190 | 30.75 | 24.3 | 2409.47 | 0.79 | 0.86 | 2.96 | 0.15 | 2 | 10
10 | 80 | CONCLUIDO | 10.2334 | 9.77 | 7.22 | 61.9 | 1.12 | 7 | 173.55 | 50.28 | 11 | 5 | 32.27 | 21638.31 | 83.73 | 190.02 | 29.83 | 24.3 | 1953.57 | 0.81 | 0.87 | 2.95 | 0.11 | 2 | 10
11 | 80 | CONCLUIDO | 10.2898 | 9.72 | 7.2 | 72.01 | 1.22 | 6 | 175.02 | 50.28 | 12 | 4 | 32.74 | 21819.6 | 82.24 | 190.03 | 29.09 | 24.3 | 1586.54 | 0.84 | 0.87 | 2.95 | 0.09 | 2 | 10
12 | 80 | CONCLUIDO | 10.2866 | 9.72 | 7.2 | 72.04 | 1.31 | 6 | 176.49 | 50.28 | 13 | 4 | 33.21 | 22001.54 | 82.2 | 189.98 | 29.28 | 24.3 | 1680.12 | 0.83 | 0.87 | 2.95 | 0.1 | 2 | 10
13 | 80 | CONCLUIDO | 10.2851 | 9.72 | 7.21 | 72.05 | 1.4 | 6 | 177.97 | 50.28 | 14 | 4 | 33.69 | 22184.13 | 81.1 | 189.98 | 29.25 | 24.3 | 1665.73 | 0.83 | 0.87 | 2.95 | 0.1 | 2 | 10
14 | 80 | CONCLUIDO | 10.3365 | 9.67 | 7.19 | 86.27 | 1.48 | 5 | 179.46 | 50.28 | 15 | 3 | 34.18 | 22367.38 | 80.38 | 189.96 | 28.77 | 24.3 | 1433.03 | 0.84 | 0.87 | 2.95 | 0.08 | 2 | 10
15 | 80 | CONCLUIDO | 10.3392 | 9.67 | 7.19 | 86.24 | 1.57 | 5 | 180.95 | 50.28 | 16 | 3 | 34.67 | 22551.28 | 80.06 | 189.98 | 28.69 | 24.3 | 1393.71 | 0.85 | 0.87 | 2.95 | 0.08 | 2 | 10
16 | 80 | CONCLUIDO | 10.3505 | 9.66 | 7.18 | 86.11 | 1.65 | 5 | 182.45 | 50.28 | 17 | 3 | 35.17 | 22735.98 | 78.94 | 189.99 | 28.36 | 24.3 | 1224.96 | 0.86 | 0.87 | 2.95 | 0.07 | 2 | 10
17 | 80 | CONCLUIDO | 10.3398 | 9.67 | 7.19 | 86.23 | 1.74 | 5 | 183.95 | 50.28 | 18 | 3 | 35.67 | 22921.24 | 77.49 | 189.96 | 28.64 | 24.3 | 1366.8 | 0.85 | 0.87 | 2.95 | 0.08 | 2 | 10
18 | 80 | CONCLUIDO | 10.3998 | 9.62 | 7.16 | 107.43 | 1.82 | 4 | 185.46 | 50.28 | 19 | 2 | 36.18 | 23107.19 | 77.06 | 190.01 | 27.95 | 24.3 | 1027.06 | 0.87 | 0.87 | 2.94 | 0.05 | 2 | 10
19 | 80 | CONCLUIDO | 10.4022 | 9.61 | 7.16 | 107.4 | 1.9 | 4 | 186.97 | 50.28 | 20 | 2 | 36.69 | 23293.82 | 76.73 | 189.96 | 27.88 | 24.3 | 992.16 | 0.87 | 0.87 | 2.94 | 0.05 | 2 | 10
20 | 80 | CONCLUIDO | 10.4007 | 9.61 | 7.16 | 107.42 | 1.98 | 4 | 188.49 | 50.28 | 21 | 2 | 37.21 | 23481.16 | 76.23 | 189.97 | 27.94 | 24.3 | 1023.99 | 0.87 | 0.87 | 2.94 | 0.05 | 2 | 10
21 | 80 | CONCLUIDO | 10.398 | 9.62 | 7.16 | 107.46 | 2.05 | 4 | 190.01 | 50.28 | 22 | 0 | 37.74 | 23669.2 | 75.89 | 190.05 | 27.89 | 24.3 | 995.97 | 0.87 | 0.87 | 2.95 | 0.06 | 2 | 10
0 | 35 | CONCLUIDO | 9.2973 | 10.76 | 8.05 | 10.28 | 0.22 | 47 | 80.84 | 35.1 | 1 | 45 | 9.74 | 10204.21 | 63.31 | 190.29 | 55.27 | 24.3 | 14474.54 | 0.44 | 0.78 | 3.02 | 0.94 | 2 | 10
1 | 35 | CONCLUIDO | 10.2136 | 9.79 | 7.52 | 20.51 | 0.43 | 22 | 82.04 | 35.1 | 2 | 20 | 9.94 | 10352.53 | 57.61 | 190.07 | 39.15 | 24.3 | 6535.28 | 0.62 | 0.83 | 2.97 | 0.41 | 2 | 10
2 | 35 | CONCLUIDO | 10.5014 | 9.52 | 7.37 | 29.49 | 0.63 | 15 | 83.25 | 35.1 | 3 | 13 | 10.15 | 10501.19 | 54.84 | 190.02 | 34.58 | 24.3 | 4288.47 | 0.7 | 0.85 | 2.96 | 0.26 | 2 | 10
3 | 35 | CONCLUIDO | 10.6458 | 9.39 | 7.31 | 39.88 | 0.83 | 11 | 84.46 | 35.1 | 4 | 9 | 10.36 | 10650.22 | 52.74 | 190.02 | 32.49 | 24.3 | 3262.55 | 0.75 | 0.86 | 2.96 | 0.2 | 2 | 10
4 | 35 | CONCLUIDO | 10.7344 | 9.32 | 7.27 | 48.46 | 1.02 | 9 | 85.67 | 35.1 | 5 | 7 | 10.57 | 10799.59 | 50.42 | 190.02 | 31.41 | 24.3 | 2734.76 | 0.77 | 0.86 | 2.95 | 0.16 | 2 | 10
5 | 35 | CONCLUIDO | 10.8232 | 9.24 | 7.23 | 61.95 | 1.21 | 7 | 86.88 | 35.1 | 6 | 4 | 10.78 | 10949.33 | 48.65 | 189.96 | 29.91 | 24.3 | 1994.13 | 0.81 | 0.87 | 2.95 | 0.12 | 2 | 10
6 | 35 | CONCLUIDO | 10.816 | 9.25 | 7.23 | 62 | 1.39 | 7 | 88.1 | 35.1 | 7 | 0 | 11 | 11099.43 | 48.83 | 190.01 | 29.77 | 24.3 | 1924.76 | 0.82 | 0.87 | 2.96 | 0.13 | 2 | 10
0 | 50 | CONCLUIDO | 8.6188 | 11.6 | 8.28 | 8.56 | 0.16 | 58 | 107.41 | 41.65 | 1 | 56 | 14.77 | 13481.73 | 79.43 | 190.61 | 62.43 | 24.3 | 17999.24 | 0.39 | 0.76 | 3.03 | 1.16 | 2 | 10
1 | 50 | CONCLUIDO | 9.7239 | 10.28 | 7.65 | 17 | 0.32 | 27 | 108.68 | 41.65 | 2 | 25 | 15.03 | 13638.32 | 72.31 | 190.13 | 42.81 | 24.3 | 8339.88 | 0.57 | 0.82 | 2.99 | 0.54 | 2 | 10
2 | 50 | CONCLUIDO | 10.1226 | 9.88 | 7.44 | 24.81 | 0.48 | 18 | 109.96 | 41.65 | 3 | 16 | 15.31 | 13795.21 | 69.3 | 190.05 | 36.62 | 24.3 | 5291.21 | 0.66 | 0.84 | 2.97 | 0.33 | 2 | 10
3 | 50 | CONCLUIDO | 10.2813 | 9.73 | 7.38 | 31.62 | 0.63 | 14 | 111.23 | 41.65 | 4 | 12 | 15.58 | 13952.52 | 67.46 | 190.06 | 34.74 | 24.3 | 4372.19 | 0.7 | 0.85 | 2.96 | 0.27 | 2 | 10
4 | 50 | CONCLUIDO | 10.4293 | 9.59 | 7.31 | 39.86 | 0.78 | 11 | 112.51 | 41.65 | 5 | 9 | 15.86 | 14110.24 | 65.78 | 190.06 | 32.42 | 24.3 | 3225 | 0.75 | 0.86 | 2.96 | 0.2 | 2 | 10
5 | 50 | CONCLUIDO | 10.5248 | 9.5 | 7.27 | 48.44 | 0.93 | 9 | 113.79 | 41.65 | 6 | 7 | 16.14 | 14268.39 | 64.08 | 190.14 | 31.31 | 24.3 | 2680.72 | 0.78 | 0.86 | 2.95 | 0.16 | 2 | 10
6 | 50 | CONCLUIDO | 10.5817 | 9.45 | 7.24 | 54.27 | 1.07 | 8 | 115.08 | 41.65 | 7 | 6 | 16.43 | 14426.96 | 62.66 | 189.98 | 30.28 | 24.3 | 2172.09 | 0.8 | 0.87 | 2.95 | 0.13 | 2 | 10
7 | 50 | CONCLUIDO | 10.622 | 9.41 | 7.22 | 61.91 | 1.21 | 7 | 116.37 | 41.65 | 8 | 5 | 16.72 | 14585.96 | 61.38 | 190 | 29.82 | 24.3 | 1946.35 | 0.81 | 0.87 | 2.95 | 0.11 | 2 | 10
8 | 50 | CONCLUIDO | 10.6679 | 9.37 | 7.2 | 72.04 | 1.35 | 6 | 117.66 | 41.65 | 9 | 4 | 17.01 | 14745.39 | 59.9 | 189.96 | 29.2 | 24.3 | 1642.69 | 0.83 | 0.87 | 2.95 | 0.1 | 2 | 10
9 | 50 | CONCLUIDO | 10.667 | 9.37 | 7.21 | 72.05 | 1.48 | 6 | 118.96 | 41.65 | 10 | 4 | 17.31 | 14905.25 | 58.28 | 190 | 29.3 | 24.3 | 1694.49 | 0.83 | 0.87 | 2.95 | 0.1 | 2 | 10
10 | 50 | CONCLUIDO | 10.7019 | 9.34 | 7.2 | 86.36 | 1.61 | 5 | 120.26 | 41.65 | 11 | 0 | 17.61 | 15065.56 | 57.79 | 190.04 | 28.93 | 24.3 | 1510.51 | 0.84 | 0.87 | 2.95 | 0.09 | 2 | 10
0 | 25 | CONCLUIDO | 9.8069 | 10.2 | 7.87 | 12.43 | 0.28 | 38 | 61.76 | 28.92 | 1 | 36 | 6.84 | 7851.41 | 50.63 | 190.29 | 49.82 | 24.3 | 11790.14 | 0.49 | 0.8 | 3.01 | 0.76 | 2 | 10
1 | 25 | CONCLUIDO | 10.5208 | 9.51 | 7.46 | 24.86 | 0.55 | 18 | 62.92 | 28.92 | 2 | 16 | 7 | 7994.37 | 45.69 | 190.11 | 37.08 | 24.3 | 5520.91 | 0.66 | 0.84 | 2.97 | 0.35 | 2 | 10
2 | 25 | CONCLUIDO | 10.7582 | 9.3 | 7.33 | 36.66 | 0.81 | 12 | 64.08 | 28.92 | 3 | 10 | 7.16 | 8137.65 | 42.38 | 190 | 33.16 | 24.3 | 3592.45 | 0.73 | 0.85 | 2.96 | 0.23 | 2 | 10
3 | 25 | CONCLUIDO | 10.865 | 9.2 | 7.28 | 48.55 | 1.07 | 9 | 65.25 | 28.92 | 4 | 1 | 7.33 | 8281.25 | 40.48 | 190.19 | 31.45 | 24.3 | 2752.3 | 0.77 | 0.86 | 2.96 | 0.17 | 2 | 10
4 | 25 | CONCLUIDO | 10.8666 | 9.2 | 7.28 | 48.54 | 1.31 | 9 | 66.42 | 28.92 | 5 | 0 | 7.49 | 8425.16 | 41.11 | 190.22 | 31.38 | 24.3 | 2719.78 | 0.77 | 0.86 | 2.96 | 0.17 | 2 | 10
0 | 85 | CONCLUIDO | 7.1743 | 13.94 | 8.79 | 6.43 | 0.11 | 82 | 167.88 | 51.39 | 1 | 80 | 30.49 | 20939.59 | 113.21 | 190.6 | 78.24 | 24.3 | 25782.32 | 0.31 | 0.71 | 3.08 | 1.67 | 2 | 10
1 | 85 | CONCLUIDO | 8.7233 | 11.46 | 7.84 | 12.71 | 0.21 | 37 | 169.33 | 51.39 | 2 | 35 | 30.94 | 21118.46 | 100.5 | 190.13 | 48.82 | 24.3 | 11296.46 | 0.5 | 0.8 | 3 | 0.73 | 2 | 10
2 | 85 | CONCLUIDO | 9.2994 | 10.75 | 7.57 | 18.92 | 0.31 | 24 | 170.79 | 51.39 | 3 | 22 | 31.4 | 21297.94 | 96.42 | 190.15 | 40.23 | 24.3 | 7066.91 | 0.6 | 0.83 | 2.98 | 0.46 | 2 | 10
3 | 85 | CONCLUIDO | 9.5903 | 10.43 | 7.44 | 24.82 | 0.41 | 18 | 172.25 | 51.39 | 4 | 16 | 31.86 | 21478.05 | 94.25 | 190.06 | 36.68 | 24.3 | 5323.91 | 0.66 | 0.84 | 2.97 | 0.34 | 2 | 10
4 | 85 | CONCLUIDO | 9.7339 | 10.27 | 7.39 | 29.57 | 0.51 | 15 | 173.71 | 51.39 | 5 | 13 | 32.32 | 21658.78 | 93.03 | 190.15 | 34.97 | 24.3 | 4484.15 | 0.69 | 0.85 | 2.97 | 0.28 | 2 | 10
5 | 85 | CONCLUIDO | 9.8901 | 10.11 | 7.33 | 36.66 | 0.61 | 12 | 175.18 | 51.39 | 6 | 10 | 32.79 | 21840.16 | 91.56 | 190.04 | 33.21 | 24.3 | 3616.62 | 0.73 | 0.85 | 2.96 | 0.22 | 2 | 10
6 | 85 | CONCLUIDO | 9.9502 | 10.05 | 7.3 | 39.84 | 0.7 | 11 | 176.66 | 51.39 | 7 | 9 | 33.27 | 22022.17 | 90.77 | 189.98 | 32.36 | 24.3 | 3195.16 | 0.75 | 0.86 | 2.96 | 0.2 | 2 | 10
7 | 85 | CONCLUIDO | 10.0643 | 9.94 | 7.26 | 48.39 | 0.8 | 9 | 178.14 | 51.39 | 8 | 7 | 33.75 | 22204.83 | 89.25 | 190.04 | 30.94 | 24.3 | 2495.16 | 0.79 | 0.86 | 2.95 | 0.15 | 2 | 10
8 | 85 | CONCLUIDO | 10.0584 | 9.94 | 7.26 | 48.43 | 0.89 | 9 | 179.63 | 51.39 | 9 | 7 | 34.24 | 22388.15 | 88.85 | 190.02 | 31.09 | 24.3 | 2570.31 | 0.78 | 0.86 | 2.95 | 0.16 | 2 | 10
9 | 85 | CONCLUIDO | 10.1126 | 9.89 | 7.25 | 54.34 | 0.98 | 8 | 181.12 | 51.39 | 10 | 6 | 34.73 | 22572.13 | 88.15 | 190 | 30.46 | 24.3 | 2263.58 | 0.8 | 0.86 | 2.95 | 0.14 | 2 | 10
10 | 85 | CONCLUIDO | 10.177 | 9.83 | 7.22 | 61.85 | 1.07 | 7 | 182.62 | 51.39 | 11 | 5 | 35.22 | 22756.91 | 87.4 | 189.99 | 29.64 | 24.3 | 1859.13 | 0.82 | 0.87 | 2.95 | 0.11 | 2 | 10
11 | 85 | CONCLUIDO | 10.1632 | 9.84 | 7.23 | 61.97 | 1.16 | 7 | 184.12 | 51.39 | 12 | 5 | 35.73 | 22942.24 | 86.51 | 190 | 30.04 | 24.3 | 2058.69 | 0.81 | 0.87 | 2.95 | 0.12 | 2 | 10
12 | 85 | CONCLUIDO | 10.2264 | 9.78 | 7.2 | 72.03 | 1.24 | 6 | 185.63 | 51.39 | 13 | 4 | 36.24 | 23128.27 | 85.9 | 190.01 | 29.28 | 24.3 | 1681.61 | 0.83 | 0.87 | 2.95 | 0.1 | 2 | 10
13 | 85 | CONCLUIDO | 10.222 | 9.78 | 7.21 | 72.07 | 1.33 | 6 | 187.14 | 51.39 | 14 | 4 | 36.75 | 23314.98 | 85.44 | 189.99 | 29.27 | 24.3 | 1679.45 | 0.83 | 0.87 | 2.95 | 0.1 | 2 | 10
14 | 85 | CONCLUIDO | 10.2719 | 9.74 | 7.19 | 86.32 | 1.41 | 5 | 188.66 | 51.39 | 15 | 3 | 37.27 | 23502.4 | 83.84 | 189.99 | 28.84 | 24.3 | 1469.11 | 0.84 | 0.87 | 2.95 | 0.09 | 2 | 10
15 | 85 | CONCLUIDO | 10.2775 | 9.73 | 7.19 | 86.26 | 1.49 | 5 | 190.19 | 51.39 | 16 | 3 | 37.79 | 23690.52 | 83.98 | 189.96 | 28.74 | 24.3 | 1416.58 | 0.85 | 0.87 | 2.95 | 0.08 | 2 | 10
16 | 85 | CONCLUIDO | 10.279 | 9.73 | 7.19 | 86.24 | 1.57 | 5 | 191.72 | 51.39 | 17 | 3 | 38.33 | 23879.37 | 83.51 | 189.98 | 28.7 | 24.3 | 1396.16 | 0.85 | 0.87 | 2.95 | 0.08 | 2 | 10
17 | 85 | CONCLUIDO | 10.2889 | 9.72 | 7.18 | 86.13 | 1.65 | 5 | 193.26 | 51.39 | 18 | 3 | 38.86 | 24068.93 | 82.22 | 189.98 | 28.39 | 24.3 | 1242.89 | 0.86 | 0.87 | 2.95 | 0.07 | 2 | 10
18 | 85 | CONCLUIDO | 10.2837 | 9.72 | 7.18 | 86.19 | 1.73 | 5 | 194.8 | 51.39 | 19 | 3 | 39.41 | 24259.23 | 80.93 | 190.01 | 28.57 | 24.3 | 1331.3 | 0.85 | 0.87 | 2.95 | 0.07 | 2 | 10
19 | 85 | CONCLUIDO | 10.3442 | 9.67 | 7.16 | 107.39 | 1.81 | 4 | 196.35 | 51.39 | 20 | 2 | 39.96 | 24450.27 | 80.76 | 189.96 | 27.89 | 24.3 | 997.99 | 0.87 | 0.87 | 2.94 | 0.05 | 2 | 10
20 | 85 | CONCLUIDO | 10.3445 | 9.67 | 7.16 | 107.38 | 1.88 | 4 | 197.9 | 51.39 | 21 | 2 | 40.51 | 24642.07 | 80.47 | 189.98 | 27.89 | 24.3 | 995.63 | 0.87 | 0.87 | 2.94 | 0.05 | 2 | 10
21 | 85 | CONCLUIDO | 10.3427 | 9.67 | 7.16 | 107.41 | 1.96 | 4 | 199.46 | 51.39 | 22 | 2 | 41.07 | 24834.62 | 80.05 | 189.98 | 27.88 | 24.3 | 990.71 | 0.87 | 0.87 | 2.94 | 0.05 | 2 | 10
22 | 85 | CONCLUIDO | 10.3442 | 9.67 | 7.16 | 107.39 | 2.03 | 4 | 201.03 | 51.39 | 23 | 2 | 41.64 | 25027.94 | 79.28 | 190.01 | 27.89 | 24.3 | 998.89 | 0.87 | 0.87 | 2.94 | 0.05 | 2 | 10
23 | 85 | CONCLUIDO | 10.3526 | 9.66 | 7.15 | 107.27 | 2.1 | 4 | 202.61 | 51.39 | 24 | 1 | 42.21 | 25222.04 | 78.12 | 189.96 | 27.52 | 24.3 | 812.4 | 0.88 | 0.88 | 2.95 | 0.04 | 2 | 10
24 | 85 | CONCLUIDO | 10.349 | 9.66 | 7.15 | 107.32 | 2.17 | 4 | 204.19 | 51.39 | 25 | 0 | 42.79 | 25417.05 | 78.61 | 189.96 | 27.55 | 24.3 | 827.07 | 0.88 | 0.87 | 2.95 | 0.05 | 2 | 10
0 | 20 | CONCLUIDO | 10.1229 | 9.88 | 7.74 | 14.51 | 0.34 | 32 | 51.33 | 24.83 | 1 | 30 | 5.51 | 6564.78 | 42.82 | 190.31 | 45.86 | 24.3 | 9842.07 | 0.53 | 0.81 | 2.99 | 0.63 | 2 | 10
1 | 20 | CONCLUIDO | 10.7261 | 9.32 | 7.39 | 29.57 | 0.66 | 15 | 52.47 | 24.83 | 2 | 13 | 5.64 | 6705.1 | 38.03 | 190.08 | 34.92 | 24.3 | 4456.68 | 0.7 | 0.85 | 2.97 | 0.28 | 2 | 10
2 | 20 | CONCLUIDO | 10.8705 | 9.2 | 7.32 | 39.91 | 0.97 | 11 | 53.61 | 24.83 | 3 | 0 | 5.78 | 6845.59 | 35.73 | 190.13 | 32.23 | 24.3 | 3133.06 | 0.75 | 0.86 | 2.97 | 0.21 | 2 | 10
0 | 65 | CONCLUIDO | 7.9512 | 12.58 | 8.52 | 7.41 | 0.13 | 69 | 133.21 | 46.47 | 1 | 67 | 20.75 | 16663.42 | 94.44 | 190.52 | 69.35 | 24.3 | 21401.79 | 0.35 | 0.74 | 3.07 | 1.4 | 2 | 10
1 | 65 | CONCLUIDO | 9.2578 | 10.8 | 7.75 | 14.53 | 0.26 | 32 | 134.55 | 46.47 | 2 | 30 | 21.09 | 16828.84 | 85.16 | 190.08 | 45.92 | 24.3 | 9870.56 | 0.53 | 0.81 | 3 | 0.64 | 2 | 10
2 | 65 | CONCLUIDO | 9.7342 | 10.27 | 7.52 | 21.49 | 0.39 | 21 | 135.9 | 46.47 | 3 | 19 | 21.43 | 16994.64 | 81.82 | 190 | 38.83 | 24.3 | 6384.26 | 0.63 | 0.83 | 2.98 | 0.41 | 2 | 10
3 | 65 | CONCLUIDO | 9.9679 | 10.03 | 7.42 | 27.81 | 0.52 | 16 | 137.25 | 46.47 | 4 | 14 | 21.78 | 17160.92 | 79.85 | 190.05 | 35.92 | 24.3 | 4952.47 | 0.68 | 0.84 | 2.96 | 0.31 | 2 | 10
4 | 65 | CONCLUIDO | 10.1178 | 9.88 | 7.35 | 33.92 | 0.64 | 13 | 138.6 | 46.47 | 5 | 11 | 22.13 | 17327.69 | 78.21 | 190.1 | 33.76 | 24.3 | 3887.29 | 0.72 | 0.85 | 2.96 | 0.24 | 2 | 10
5 | 65 | CONCLUIDO | 10.2252 | 9.78 | 7.3 | 39.82 | 0.76 | 11 | 139.95 | 46.47 | 6 | 9 | 22.49 | 17494.97 | 76.76 | 190.09 | 32.12 | 24.3 | 3078.61 | 0.76 | 0.86 | 2.96 | 0.19 | 2 | 10
6 | 65 | CONCLUIDO | 10.3113 | 9.7 | 7.27 | 48.49 | 0.88 | 9 | 141.31 | 46.47 | 7 | 7 | 22.85 | 17662.75 | 75.57 | 190 | 31.34 | 24.3 | 2699.16 | 0.78 | 0.86 | 2.96 | 0.17 | 2 | 10
7 | 65 | CONCLUIDO | 10.3672 | 9.65 | 7.25 | 54.36 | 0.99 | 8 | 142.68 | 46.47 | 8 | 6 | 23.21 | 17831.04 | 74.6 | 189.99 | 30.56 | 24.3 | 2313.31 | 0.8 | 0.86 | 2.95 | 0.14 | 2 | 10
8 | 65 | CONCLUIDO | 10.4115 | 9.6 | 7.23 | 62 | 1.11 | 7 | 144.05 | 46.47 | 9 | 5 | 23.58 | 17999.83 | 73.63 | 190.05 | 30.17 | 24.3 | 2123.33 | 0.81 | 0.87 | 2.95 | 0.13 | 2 | 10
9 | 65 | CONCLUIDO | 10.417 | 9.6 | 7.23 | 61.96 | 1.22 | 7 | 145.42 | 46.47 | 10 | 5 | 23.95 | 18169.15 | 72.29 | 190 | 30.06 | 24.3 | 2066.85 | 0.81 | 0.87 | 2.95 | 0.12 | 2 | 10
10 | 65 | CONCLUIDO | 10.4736 | 9.55 | 7.2 | 72.04 | 1.33 | 6 | 146.8 | 46.47 | 11 | 4 | 24.33 | 18338.99 | 71.54 | 189.96 | 29.22 | 24.3 | 1654.28 | 0.83 | 0.87 | 2.95 | 0.1 | 2 | 10
11 | 65 | CONCLUIDO | 10.4746 | 9.55 | 7.2 | 72.03 | 1.43 | 6 | 148.18 | 46.47 | 12 | 4 | 24.71 | 18509.36 | 70.26 | 190.03 | 29.13 | 24.3 | 1606.68 | 0.83 | 0.87 | 2.95 | 0.1 | 2 | 10
12 | 65 | CONCLUIDO | 10.5211 | 9.5 | 7.19 | 86.26 | 1.54 | 5 | 149.56 | 46.47 | 13 | 3 | 25.1 | 18680.25 | 69.35 | 189.99 | 28.76 | 24.3 | 1428.7 | 0.84 | 0.87 | 2.95 | 0.08 | 2 | 10
13 | 65 | CONCLUIDO | 10.5266 | 9.5 | 7.18 | 86.2 | 1.64 | 5 | 150.95 | 46.47 | 14 | 3 | 25.49 | 18851.69 | 68.61 | 189.97 | 28.61 | 24.3 | 1350.45 | 0.85 | 0.87 | 2.95 | 0.08 | 2 | 10
14 | 65 | CONCLUIDO | 10.5229 | 9.5 | 7.19 | 86.24 | 1.74 | 5 | 152.35 | 46.47 | 15 | 3 | 25.88 | 19023.66 | 66.89 | 189.97 | 28.69 | 24.3 | 1391.23 | 0.85 | 0.87 | 2.95 | 0.08 | 2 | 10
15 | 65 | CONCLUIDO | 10.5752 | 9.46 | 7.17 | 107.5 | 1.84 | 4 | 153.75 | 46.47 | 16 | 0 | 26.28 | 19196.18 | 65.55 | 189.97 | 27.98 | 24.3 | 1042.34 | 0.87 | 0.87 | 2.95 | 0.06 | 2 | 10
0 | 75 | CONCLUIDO | 7.5348 | 13.27 | 8.67 | 6.85 | 0.12 | 76 | 150.44 | 49.1 | 1 | 74 | 25.34 | 18787.76 | 104.11 | 190.45 | 74.39 | 24.3 | 23888.54 | 0.33 | 0.72 | 3.08 | 1.56 | 2 | 10
1 | 75 | CONCLUIDO | 8.9807 | 11.14 | 7.79 | 13.35 | 0.23 | 35 | 151.83 | 49.1 | 2 | 33 | 25.73 | 18959.54 | 92.88 | 190.25 | 47.2 | 24.3 | 10498.78 | 0.51 | 0.8 | 3 | 0.68 | 2 | 10
2 | 75 | CONCLUIDO | 9.4902 | 10.54 | 7.56 | 19.72 | 0.35 | 23 | 153.23 | 49.1 | 3 | 21 | 26.13 | 19131.85 | 89.43 | 190.16 | 40.08 | 24.3 | 6994.94 | 0.61 | 0.83 | 2.98 | 0.45 | 2 | 10
3 | 75 | CONCLUIDO | 9.7699 | 10.24 | 7.44 | 26.26 | 0.46 | 17 | 154.63 | 49.1 | 4 | 15 | 26.53 | 19304.72 | 87.27 | 190.17 | 36.55 | 24.3 | 5264.55 | 0.66 | 0.84 | 2.97 | 0.33 | 2 | 10
4 | 75 | CONCLUIDO | 9.9228 | 10.08 | 7.37 | 31.6 | 0.57 | 14 | 156.03 | 49.1 | 5 | 12 | 26.94 | 19478.15 | 85.73 | 190.05 | 34.35 | 24.3 | 4175.88 | 0.71 | 0.85 | 2.96 | 0.26 | 2 | 10
5 | 75 | CONCLUIDO | 10.0265 | 9.97 | 7.33 | 36.65 | 0.67 | 12 | 157.44 | 49.1 | 6 | 10 | 27.35 | 19652.13 | 84.43 | 190.12 | 33.05 | 24.3 | 3537.35 | 0.74 | 0.85 | 2.96 | 0.22 | 2 | 10
6 | 75 | CONCLUIDO | 10.1434 | 9.86 | 7.28 | 43.66 | 0.78 | 10 | 158.86 | 49.1 | 7 | 8 | 27.77 | 19826.68 | 83.28 | 189.99 | 31.43 | 24.3 | 2737.16 | 0.77 | 0.86 | 2.96 | 0.17 | 2 | 10
7 | 75 | CONCLUIDO | 10.1816 | 9.82 | 7.27 | 48.47 | 0.88 | 9 | 160.28 | 49.1 | 8 | 7 | 28.19 | 20001.93 | 82.4 | 190.02 | 31.29 | 24.3 | 2673.87 | 0.78 | 0.86 | 2.95 | 0.16 | 2 | 10
8 | 75 | CONCLUIDO | 10.2468 | 9.76 | 7.24 | 54.29 | 0.99 | 8 | 161.71 | 49.1 | 9 | 6 | 28.61 | 20177.64 | 81.39 | 190.06 | 30.3 | 24.3 | 2180.98 | 0.8 | 0.86 | 2.95 | 0.13 | 2 | 10
9 | 75 | CONCLUIDO | 10.2887 | 9.72 | 7.23 | 61.96 | 1.09 | 7 | 163.13 | 49.1 | 10 | 5 | 29.04 | 20353.94 | 80.74 | 190.01 | 29.96 | 24.3 | 2019.06 | 0.81 | 0.87 | 2.95 | 0.12 | 2 | 10
10 | 75 | CONCLUIDO | 10.2884 | 9.72 | 7.23 | 61.97 | 1.18 | 7 | 164.57 | 49.1 | 11 | 5 | 29.47 | 20530.82 | 79.6 | 190.06 | 30.04 | 24.3 | 2057.21 | 0.81 | 0.87 | 2.95 | 0.12 | 2 | 10
11 | 75 | CONCLUIDO | 10.3469 | 9.66 | 7.21 | 72.05 | 1.28 | 6 | 166.01 | 49.1 | 12 | 4 | 29.91 | 20708.3 | 78.97 | 190.06 | 29.22 | 24.3 | 1650.53 | 0.83 | 0.87 | 2.95 | 0.1 | 2 | 10
12 | 75 | CONCLUIDO | 10.3448 | 9.67 | 7.21 | 72.07 | 1.38 | 6 | 167.45 | 49.1 | 13 | 4 | 30.36 | 20886.38 | 78.1 | 189.99 | 29.28 | 24.3 | 1682.87 | 0.83 | 0.87 | 2.95 | 0.1 | 2 | 10
13 | 75 | CONCLUIDO | 10.3857 | 9.63 | 7.2 | 86.39 | 1.47 | 5 | 168.9 | 49.1 | 14 | 3 | 30.81 | 21065.06 | 76.93 | 190.01 | 29.04 | 24.3 | 1568.93 | 0.84 | 0.87 | 2.95 | 0.09 | 2 | 10
14 | 75 | CONCLUIDO | 10.3998 | 9.62 | 7.19 | 86.24 | 1.56 | 5 | 170.35 | 49.1 | 15 | 3 | 31.26 | 21244.37 | 76.59 | 189.96 | 28.75 | 24.3 | 1424.61 | 0.85 | 0.87 | 2.95 | 0.08 | 2 | 10
15 | 75 | CONCLUIDO | 10.4073 | 9.61 | 7.18 | 86.15 | 1.65 | 5 | 171.81 | 49.1 | 16 | 3 | 31.72 | 21424.29 | 75.59 | 189.97 | 28.51 | 24.3 | 1302.32 | 0.85 | 0.87 | 2.94 | 0.07 | 2 | 10
16 | 75 | CONCLUIDO | 10.4037 | 9.61 | 7.18 | 86.19 | 1.74 | 5 | 173.28 | 49.1 | 17 | 3 | 32.18 | 21604.83 | 74.01 | 189.97 | 28.62 | 24.3 | 1358.65 | 0.85 | 0.87 | 2.94 | 0.08 | 2 | 10
17 | 75 | CONCLUIDO | 10.4587 | 9.56 | 7.16 | 107.44 | 1.83 | 4 | 174.75 | 49.1 | 18 | 2 | 32.65 | 21786.02 | 73.28 | 189.97 | 27.91 | 24.3 | 1005.12 | 0.87 | 0.87 | 2.95 | 0.06 | 2 | 10
18 | 75 | CONCLUIDO | 10.4596 | 9.56 | 7.16 | 107.43 | 1.91 | 4 | 176.22 | 49.1 | 19 | 2 | 33.13 | 21967.84 | 72.97 | 189.98 | 27.86 | 24.3 | 983.73 | 0.87 | 0.87 | 2.95 | 0.05 | 2 | 10
19 | 75 | CONCLUIDO | 10.4536 | 9.57 | 7.17 | 107.51 | 2 | 4 | 177.7 | 49.1 | 20 | 0 | 33.61 | 22150.3 | 73.16 | 189.96 | 28.04 | 24.3 | 1070.24 | 0.87 | 0.87 | 2.95 | 0.06 | 2 | 10
0 | 95 | CONCLUIDO | 6.7985 | 14.71 | 8.93 | 6.02 | 0.1 | 89 | 185.69 | 53.44 | 1 | 87 | 36.26 | 23136.14 | 122.69 | 190.57 | 82.51 | 24.3 | 27883.44 | 0.29 | 0.7 | 3.09 | 1.81 | 2 | 10
1 | 95 | CONCLUIDO | 8.4175 | 11.88 | 7.92 | 11.88 | 0.19 | 40 | 187.21 | 53.44 | 2 | 38 | 36.77 | 23322.88 | 108.46 | 190.17 | 51.22 | 24.3 | 12484.23 | 0.47 | 0.79 | 3.01 | 0.81 | 2 | 10
2 | 95 | CONCLUIDO | 9.0518 | 11.05 | 7.61 | 17.56 | 0.28 | 26 | 188.73 | 53.44 | 3 | 24 | 37.29 | 23510.33 | 103.7 | 190.06 | 41.73 | 24.3 | 7806.97 | 0.58 | 0.82 | 2.98 | 0.5 | 2 | 10
3 | 95 | CONCLUIDO | 9.3419 | 10.7 | 7.49 | 22.47 | 0.37 | 20 | 190.25 | 53.44 | 4 | 18 | 37.82 | 23698.48 | 101.57 | 190.1 | 38.02 | 24.3 | 5983.61 | 0.64 | 0.84 | 2.97 | 0.38 | 2 | 10
4 | 95 | CONCLUIDO | 9.5397 | 10.48 | 7.42 | 27.82 | 0.46 | 16 | 191.78 | 53.44 | 5 | 14 | 38.35 | 23887.36 | 100.1 | 190.13 | 35.98 | 24.3 | 4981.4 | 0.68 | 0.84 | 2.96 | 0.31 | 2 | 10
5 | 95 | CONCLUIDO | 9.7004 | 10.31 | 7.36 | 33.95 | 0.55 | 13 | 193.32 | 53.44 | 6 | 11 | 38.89 | 24076.95 | 98.83 | 190.11 | 33.88 | 24.3 | 3946.41 | 0.72 | 0.85 | 2.96 | 0.25 | 2 | 10
6 | 95 | CONCLUIDO | 9.8181 | 10.19 | 7.31 | 39.86 | 0.64 | 11 | 194.86 | 53.44 | 7 | 9 | 39.43 | 24267.28 | 97.45 | 190 | 32.54 | 24.3 | 3285.1 | 0.75 | 0.86 | 2.95 | 0.2 | 2 | 10
7 | 95 | CONCLUIDO | 9.8817 | 10.12 | 7.28 | 43.67 | 0.72 | 10 | 196.41 | 53.44 | 8 | 8 | 39.98 | 24458.36 | 96.73 | 189.99 | 31.39 | 24.3 | 2717.9 | 0.77 | 0.86 | 2.96 | 0.17 | 2 | 10
8 | 95 | CONCLUIDO | 9.9245 | 10.08 | 7.27 | 48.48 | 0.81 | 9 | 197.97 | 53.44 | 9 | 7 | 40.53 | 24650.18 | 96.09 | 190.09 | 31.28 | 24.3 | 2668.34 | 0.78 | 0.86 | 2.96 | 0.16 | 2 | 10
9 | 95 | CONCLUIDO | 9.9944 | 10.01 | 7.24 | 54.29 | 0.89 | 8 | 199.53 | 53.44 | 10 | 6 | 41.1 | 24842.77 | 95.1 | 190.01 | 30.3 | 24.3 | 2184.1 | 0.8 | 0.86 | 2.95 | 0.13 | 2 | 10
10 | 95 | CONCLUIDO | 9.9908 | 10.01 | 7.24 | 54.32 | 0.97 | 8 | 201.1 | 53.44 | 11 | 6 | 41.66 | 25036.12 | 94.57 | 190.05 | 30.3 | 24.3 | 2179.82 | 0.8 | 0.86 | 2.95 | 0.13 | 2 | 10
11 | 95 | CONCLUIDO | 10.0424 | 9.96 | 7.23 | 61.96 | 1.05 | 7 | 202.67 | 53.44 | 12 | 5 | 42.24 | 25230.25 | 94.26 | 190 | 29.94 | 24.3 | 2007.23 | 0.81 | 0.87 | 2.95 | 0.12 | 2 | 10
12 | 95 | CONCLUIDO | 10.0385 | 9.96 | 7.23 | 61.99 | 1.13 | 7 | 204.25 | 53.44 | 13 | 5 | 42.82 | 25425.3 | 93.34 | 189.99 | 30.11 | 24.3 | 2089.95 | 0.81 | 0.87 | 2.95 | 0.12 | 2 | 10
13 | 95 | CONCLUIDO | 10.1064 | 9.89 | 7.2 | 72.03 | 1.21 | 6 | 205.84 | 53.44 | 14 | 4 | 43.4 | 25621.03 | 92.76 | 189.98 | 29.22 | 24.3 | 1652.84 | 0.83 | 0.87 | 2.95 | 0.1 | 2 | 10
14 | 95 | CONCLUIDO | 10.1019 | 9.9 | 7.21 | 72.07 | 1.28 | 6 | 207.43 | 53.44 | 15 | 4 | 44 | 25817.56 | 92.51 | 190.06 | 29.32 | 24.3 | 1702.35 | 0.83 | 0.87 | 2.95 | 0.1 | 2 | 10
15 | 95 | CONCLUIDO | 10.1055 | 9.9 | 7.2 | 72.04 | 1.36 | 6 | 209.03 | 53.44 | 16 | 4 | 44.6 | 26014.91 | 91.32 | 190.01 | 29.2 | 24.3 | 1644.44 | 0.83 | 0.87 | 2.95 | 0.1 | 2 | 10
16 | 95 | CONCLUIDO | 10.1574 | 9.85 | 7.19 | 86.28 | 1.43 | 5 | 210.64 | 53.44 | 17 | 3 | 45.21 | 26213.09 | 91.03 | 190 | 28.79 | 24.3 | 1442.94 | 0.84 | 0.87 | 2.95 | 0.08 | 2 | 10
17 | 95 | CONCLUIDO | 10.1609 | 9.84 | 7.19 | 86.24 | 1.51 | 5 | 212.25 | 53.44 | 18 | 3 | 45.82 | 26412.11 | 90.84 | 190.01 | 28.78 | 24.3 | 1436.73 | 0.84 | 0.87 | 2.95 | 0.08 | 2 | 10
18 | 95 | CONCLUIDO | 10.1689 | 9.83 | 7.18 | 86.15 | 1.58 | 5 | 213.87 | 53.44 | 19 | 3 | 46.44 | 26611.98 | 90.17 | 189.96 | 28.45 | 24.3 | 1271.44 | 0.85 | 0.87 | 2.95 | 0.07 | 2 | 10
19 | 95 | CONCLUIDO | 10.1669 | 9.84 | 7.18 | 86.17 | 1.65 | 5 | 215.5 | 53.44 | 20 | 3 | 47.07 | 26812.71 | 89.06 | 189.97 | 28.57 | 24.3 | 1331.85 | 0.85 | 0.87 | 2.94 | 0.07 | 2 | 10
20 | 95 | CONCLUIDO | 10.2264 | 9.78 | 7.16 | 107.42 | 1.72 | 4 | 217.14 | 53.44 | 21 | 2 | 47.7 | 27014.3 | 87.73 | 190.04 | 27.89 | 24.3 | 997.72 | 0.87 | 0.87 | 2.94 | 0.05 | 2 | 10
21 | 95 | CONCLUIDO | 10.2264 | 9.78 | 7.16 | 107.42 | 1.79 | 4 | 218.78 | 53.44 | 22 | 2 | 48.34 | 27216.79 | 88.19 | 189.96 | 27.86 | 24.3 | 981.86 | 0.87 | 0.87 | 2.95 | 0.05 | 2 | 10
22 | 95 | CONCLUIDO | 10.2252 | 9.78 | 7.16 | 107.43 | 1.85 | 4 | 220.43 | 53.44 | 23 | 2 | 48.99 | 27420.16 | 87.96 | 189.97 | 27.89 | 24.3 | 995.85 | 0.87 | 0.87 | 2.95 | 0.05 | 2 | 10
23 | 95 | CONCLUIDO | 10.2261 | 9.78 | 7.16 | 107.42 | 1.92 | 4 | 222.08 | 53.44 | 24 | 2 | 49.65 | 27624.44 | 87.67 | 189.96 | 27.93 | 24.3 | 1018.14 | 0.87 | 0.87 | 2.94 | 0.05 | 2 | 10
24 | 95 | CONCLUIDO | 10.2264 | 9.78 | 7.16 | 107.42 | 1.99 | 4 | 223.75 | 53.44 | 25 | 2 | 50.31 | 27829.77 | 87.06 | 189.99 | 27.89 | 24.3 | 999.48 | 0.87 | 0.87 | 2.94 | 0.05 | 2 | 10
25 | 95 | CONCLUIDO | 10.2328 | 9.77 | 7.16 | 107.33 | 2.05 | 4 | 225.42 | 53.44 | 26 | 2 | 50.98 | 28035.92 | 86.14 | 190 | 27.66 | 24.3 | 880.67 | 0.88 | 0.87 | 2.95 | 0.05 | 2 | 10
26 | 95 | CONCLUIDO | 10.2308 | 9.77 | 7.16 | 107.35 | 2.11 | 4 | 227.1 | 53.44 | 27 | 2 | 51.66 | 28243 | 85.12 | 189.96 | 27.76 | 24.3 | 931.34 | 0.88 | 0.87 | 2.94 | 0.05 | 2 | 10
27 | 95 | CONCLUIDO | 10.2366 | 9.77 | 7.15 | 107.27 | 2.18 | 4 | 228.79 | 53.44 | 28 | 2 | 52.35 | 28451.04 | 83.73 | 189.98 | 27.54 | 24.3 | 824.49 | 0.88 | 0.88 | 2.94 | 0.04 | 2 | 10
28 | 95 | CONCLUIDO | 10.2337 | 9.77 | 7.15 | 107.31 | 2.24 | 4 | 230.48 | 53.44 | 29 | 1 | 53.05 | 28660.06 | 82.2 | 189.96 | 27.6 | 24.3 | 852.56 | 0.88 | 0.87 | 2.95 | 0.05 | 2 | 10
29 | 95 | CONCLUIDO | 10.2945 | 9.71 | 7.13 | 142.67 | 2.3 | 3 | 232.18 | 53.44 | 30 | 0 | 53.75 | 28870.05 | 81.86 | 189.96 | 26.98 | 24.3 | 546.95 | 0.9 | 0.88 | 2.94 | 0.03 | 2 | 10
0 | 55 | CONCLUIDO | 8.3871 | 11.92 | 8.36 | 8.09 | 0.15 | 62 | 116.05 | 43.4 | 1 | 60 | 16.65 | 14546.17 | 84.5 | 190.53 | 64.88 | 24.3 | 19204.58 | 0.37 | 0.75 | 3.04 | 1.24 | 2 | 10
1 | 55 | CONCLUIDO | 9.5458 | 10.48 | 7.7 | 15.93 | 0.3 | 29 | 117.34 | 43.4 | 2 | 27 | 16.94 | 14705.49 | 76.91 | 190.27 | 44.48 | 24.3 | 9166.29 | 0.55 | 0.81 | 2.99 | 0.59 | 2 | 10
2 | 55 | CONCLUIDO | 9.9845 | 10.02 | 7.48 | 23.61 | 0.45 | 19 | 118.63 | 43.4 | 3 | 17 | 17.23 | 14865.24 | 73.75 | 190.16 | 37.62 | 24.3 | 5784.81 | 0.65 | 0.84 | 2.97 | 0.37 | 2 | 10
3 | 55 | CONCLUIDO | 10.2194 | 9.79 | 7.37 | 31.57 | 0.59 | 14 | 119.93 | 43.4 | 4 | 12 | 17.53 | 15025.44 | 71.56 | 189.99 | 34.15 | 24.3 | 4075.29 | 0.71 | 0.85 | 2.96 | 0.26 | 2 | 10
4 | 55 | CONCLUIDO | 10.3579 | 9.65 | 7.31 | 39.86 | 0.73 | 11 | 121.23 | 43.4 | 5 | 9 | 17.83 | 15186.08 | 69.78 | 190.2 | 32.56 | 24.3 | 3299.14 | 0.75 | 0.86 | 2.95 | 0.2 | 2 | 10
5 | 55 | CONCLUIDO | 10.4049 | 9.61 | 7.29 | 43.73 | 0.86 | 10 | 122.54 | 43.4 | 6 | 8 | 18.14 | 15347.16 | 68.57 | 190 | 31.91 | 24.3 | 2978.27 | 0.76 | 0.86 | 2.95 | 0.18 | 2 | 10
6 | 55 | CONCLUIDO | 10.5079 | 9.52 | 7.24 | 54.31 | 1 | 8 | 123.85 | 43.4 | 7 | 6 | 18.45 | 15508.69 | 67.05 | 190.08 | 30.3 | 24.3 | 2181.72 | 0.8 | 0.86 | 2.95 | 0.13 | 2 | 10
7 | 55 | CONCLUIDO | 10.5532 | 9.48 | 7.22 | 61.92 | 1.13 | 7 | 125.16 | 43.4 | 8 | 5 | 18.76 | 15670.68 | 65.98 | 190.05 | 29.91 | 24.3 | 1993.78 | 0.81 | 0.87 | 2.95 | 0.12 | 2 | 10
8 | 55 | CONCLUIDO | 10.5417 | 9.49 | 7.23 | 62.01 | 1.26 | 7 | 126.48 | 43.4 | 9 | 5 | 19.08 | 15833.12 | 64.55 | 190.03 | 30.1 | 24.3 | 2089.12 | 0.81 | 0.87 | 2.95 | 0.13 | 2 | 10
9 | 55 | CONCLUIDO | 10.6029 | 9.43 | 7.2 | 72.04 | 1.38 | 6 | 127.8 | 43.4 | 10 | 4 | 19.4 | 15996.02 | 63.64 | 189.98 | 29.22 | 24.3 | 1654.52 | 0.83 | 0.87 | 2.95 | 0.1 | 2 | 10
10 | 55 | CONCLUIDO | 10.6449 | 9.39 | 7.19 | 86.29 | 1.5 | 5 | 129.13 | 43.4 | 11 | 3 | 19.73 | 16159.39 | 61.46 | 190.07 | 28.86 | 24.3 | 1476.98 | 0.84 | 0.87 | 2.95 | 0.08 | 2 | 10
11 | 55 | CONCLUIDO | 10.6449 | 9.39 | 7.19 | 86.29 | 1.63 | 5 | 130.45 | 43.4 | 12 | 2 | 20.05 | 16323.22 | 61.34 | 189.98 | 28.72 | 24.3 | 1409.51 | 0.85 | 0.87 | 2.95 | 0.08 | 2 | 10
12 | 55 | CONCLUIDO | 10.6377 | 9.4 | 7.2 | 86.36 | 1.74 | 5 | 131.79 | 43.4 | 13 | 0 | 20.39 | 16487.53 | 61.63 | 189.97 | 28.83 | 24.3 | 1464.25 | 0.84 | 0.87 | 2.95 | 0.09 | 2 | 10

## gráficos
Selecione o eixo X:
Selecione o eixo Y:
Selecione o eixo Z:
Eixo X | Eixo Y | Eixo Z

## hidden (hidden)
Unnamed: 0
Volume de calda [L]
STATUS
Capacidade operacional [ha/h]
Tempo de missao [h]
Tempo util [h]
Tempo por voo [min]
Autonomia Projetada [h]
N° Voos
MTOW [kg]
Massa Estrutura [kg]
Combustível [kg]
Abastecimentos
Massa gerador
Potência gerador [W]
Combustível consumido [L]
Calda cons [L]
Distância percorrida [km]
Distância Pulverizando [km]
RTL ACUMULADO[m]
EOC [km/km]
EOC [h/h]
Tempo de manobra [h]
Tempo rtl_rtw [h]
V pulv [m/s]
V desloc [m/s]