## RESULTADOS_18
Unnamed: 0 | Volume de calda [L] | STATUS | Capacidade operacional [ha/h] | Tempo de missao [h] | Tempo util [h] | Tempo por voo [min] | Autonomia Projetada [h] | N° Voos | MTOW [kg] | Massa Estrutura [kg] | Combustível [kg] | Abastecimentos | Massa gerador | Potência gerador [W] | Combustível consumido [L] | Calda cons [L] | Distância percorrida [km] | Distância Pulverizando [km] | RTL ACUMULADO[m] | EOC [km/km] | EOC [h/h] | Tempo de manobra [h] | Tempo rtl_rtw [h] | V pulv [m/s] | V desloc [m/s] | Preço Total por ha Simples [R$/ha] | Preço Total por ha Presumido [R$/ha] | Preço Total por ha Real [R$/ha] | Preço Total Simples [R$] | Preço Total Presumido [R$] | Prod CAPEX [ha/h/R$] | Dias Trabalhados | Preço Total Real [R$]
0 | 100 | CONCLUIDO | 5.3213 | 18.79 | 11.96 | 6.46 | 0.09 | 111 | 194.77 | 54.38 | 1 | 109 | 39.4 | 24256.19 | 151.66 | 3666.7 | 166.29 | 60.59 | 52592.78 | 0.36 | 0.73 | 0.34 | 3.23 | 2 | 10 | 432.9824 | 592.4257 | 535.8854 | 432982.4221 | 592425.6518 | 7.216e-06 | 21.7477 | 535885.3791
1 | 100 | CONCLUIDO | 7.2063 | 13.88 | 9.84 | 15.14 | 0.18 | 39 | 196.32 | 54.38 | 2 | 13 | 39.95 | 24447.22 | 101.17 | 3665.85 | 96.12 | 60.59 | 17867.85 | 0.63 | 0.88 | 0.26 | 1.12 | 2 | 10 | 304.234 | 416.2664 | 376.5385 | 304233.9957 | 416266.3747 | 9.7722e-06 | 16.0648 | 376538.4961
2 | 100 | CONCLUIDO | 7.2429 | 13.81 | 9.81 | 15.49 | 0.27 | 38 | 197.88 | 54.38 | 3 | 0 | 40.5 | 24639 | 101.17 | 3665.52 | 94.5 | 60.59 | 17063.12 | 0.64 | 0.88 | 0.27 | 1.09 | 2 | 10 | 303.7745 | 415.6377 | 375.9698 | 303774.4908 | 415637.6599 | 9.8218e-06 | 15.9838 | 375969.785

## RESULTADOS_6
Unnamed: 0 | Volume de calda [L] | STATUS | Capacidade operacional [ha/h] | Tempo de missao [h] | Tempo util [h] | Tempo por voo [min] | Autonomia Projetada [h] | N° Voos | MTOW [kg] | Massa Estrutura [kg] | Combustível [kg] | Abastecimentos | Massa gerador | Potência gerador [W] | Combustível consumido [L] | Calda cons [L] | Distância percorrida [km] | Distância Pulverizando [km] | RTL ACUMULADO[m] | EOC [km/km] | EOC [h/h] | Tempo de manobra [h] | Tempo rtl_rtw [h] | V pulv [m/s] | V desloc [m/s] | Preço Total por ha Simples [R$/ha] | Preço Total por ha Presumido [R$/ha] | Preço Total por ha Real [R$/ha] | Preço Total Simples [R$] | Preço Total Presumido [R$] | Prod CAPEX [ha/h/R$] | Dias Trabalhados | Preço Total Real [R$]
0 | 40 | CONCLUIDO | 6.5808 | 15.2 | 11.5 | 7.42 | 0.2 | 93 | 89.87 | 37.55 | 1 | 0 | 11.32 | 11317.98 | 75.21 | 3667.36 | 147.04 | 60.59 | 43057.74 | 0.41 | 0.75 | 0.43 | 2.77 | 2 | 10 | 304.5338 | 416.6766 | 376.9096 | 304533.8463 | 416676.6436 | 1.2914e-05 | 17.5926 | 376909.6095

## RESULTADOS_4
Unnamed: 0 | Volume de calda [L] | STATUS | Capacidade operacional [ha/h] | Tempo de missao [h] | Tempo util [h] | Tempo por voo [min] | Autonomia Projetada [h] | N° Voos | MTOW [kg] | Massa Estrutura [kg] | Combustível [kg] | Abastecimentos | Massa gerador | Potência gerador [W] | Combustível consumido [L] | Calda cons [L] | Distância percorrida [km] | Distância Pulverizando [km] | RTL ACUMULADO[m] | EOC [km/km] | EOC [h/h] | Tempo de manobra [h] | Tempo rtl_rtw [h] | V pulv [m/s] | V desloc [m/s] | Preço Total por ha Simples [R$/ha] | Preço Total por ha Presumido [R$/ha] | Preço Total por ha Real [R$/ha] | Preço Total Simples [R$] | Preço Total Presumido [R$] | Prod CAPEX [ha/h/R$] | Dias Trabalhados | Preço Total Real [R$]
0 | 30 | CONCLUIDO | 6.1727 | 16.2 | 12.43 | 6.01 | 0.24 | 124 | 71.52 | 32.27 | 1 | 0 | 8.25 | 9054.6 | 71.28 | 3669.19 | 175.82 | 60.59 | 57294.32 | 0.34 | 0.7 | 0.53 | 3.7 | 2 | 10 | 321.4673 | 439.8458 | 397.8675 | 321467.3243 | 439845.7753 | 1.3604e-05 | 18.75 | 397867.5118

## RESULTADOS_1
Unnamed: 0 | Volume de calda [L] | STATUS | Capacidade operacional [ha/h] | Tempo de missao [h] | Tempo util [h] | Tempo por voo [min] | Autonomia Projetada [h] | N° Voos | MTOW [kg] | Massa Estrutura [kg] | Combustível [kg] | Abastecimentos | Massa gerador | Potência gerador [W] | Combustível consumido [L] | Calda cons [L] | Distância percorrida [km] | Distância Pulverizando [km] | RTL ACUMULADO[m] | EOC [km/km] | EOC [h/h] | Tempo de manobra [h] | Tempo rtl_rtw [h] | V pulv [m/s] | V desloc [m/s] | Preço Total por ha Simples [R$/ha] | Preço Total por ha Presumido [R$/ha] | Preço Total por ha Real [R$/ha] | Preço Total Simples [R$] | Preço Total Presumido [R$] | Prod CAPEX [ha/h/R$] | Dias Trabalhados | Preço Total Real [R$]
0 | 15 | CONCLUIDO | 4.888 | 20.46 | 16.04 | 3.93 | 0.43 | 245 | 39.78 | 19.54 | 1 | 0 | 4.24 | 5140 | 63.11 | 3671.05 | 288.42 | 60.59 | 112988.13 | 0.21 | 0.54 | 0.87 | 7.3 | 2 | 10 | 388.5224 | 531.5935 | 480.859 | 388522.4392 | 531593.5417 | 1.4248e-05 | 23.6806 | 480859.0001

## RESULTADOS_12
Unnamed: 0 | Volume de calda [L] | STATUS | Capacidade operacional [ha/h] | Tempo de missao [h] | Tempo util [h] | Tempo por voo [min] | Autonomia Projetada [h] | N° Voos | MTOW [kg] | Massa Estrutura [kg] | Combustível [kg] | Abastecimentos | Massa gerador | Potência gerador [W] | Combustível consumido [L] | Calda cons [L] | Distância percorrida [km] | Distância Pulverizando [km] | RTL ACUMULADO[m] | EOC [km/km] | EOC [h/h] | Tempo de manobra [h] | Tempo rtl_rtw [h] | V pulv [m/s] | V desloc [m/s] | Preço Total por ha Simples [R$/ha] | Preço Total por ha Presumido [R$/ha] | Preço Total por ha Real [R$/ha] | Preço Total Simples [R$] | Preço Total Presumido [R$] | Prod CAPEX [ha/h/R$] | Dias Trabalhados | Preço Total Real [R$]
0 | 70 | CONCLUIDO | 6.6571 | 15.02 | 10.71 | 8.93 | 0.12 | 72 | 141.81 | 47.83 | 1 | 67 | 22.98 | 17723.39 | 98.31 | 3666.85 | 125.17 | 60.59 | 32227.65 | 0.48 | 0.81 | 0.28 | 1.99 | 2 | 10 | 321.5698 | 439.986 | 397.9944 | 321569.8379 | 439986.0389 | 1.0424e-05 | 17.3843 | 397994.3889
1 | 70 | CONCLUIDO | 7.0696 | 14.14 | 10.36 | 11.51 | 0.25 | 54 | 143.17 | 47.83 | 2 | 0 | 23.34 | 17891.86 | 88.34 | 3665.85 | 111.75 | 60.59 | 25608.67 | 0.54 | 0.84 | 0.32 | 1.63 | 2 | 10 | 294.6712 | 403.1822 | 364.703 | 294671.2174 | 403182.1597 | 1.107e-05 | 16.3657 | 364703.0202

## RESULTADOS_16
Unnamed: 0 | Volume de calda [L] | STATUS | Capacidade operacional [ha/h] | Tempo de missao [h] | Tempo util [h] | Tempo por voo [min] | Autonomia Projetada [h] | N° Voos | MTOW [kg] | Massa Estrutura [kg] | Combustível [kg] | Abastecimentos | Massa gerador | Potência gerador [W] | Combustível consumido [L] | Calda cons [L] | Distância percorrida [km] | Distância Pulverizando [km] | RTL ACUMULADO[m] | EOC [km/km] | EOC [h/h] | Tempo de manobra [h] | Tempo rtl_rtw [h] | V pulv [m/s] | V desloc [m/s] | Preço Total por ha Simples [R$/ha] | Preço Total por ha Presumido [R$/ha] | Preço Total por ha Real [R$/ha] | Preço Total Simples [R$] | Preço Total Presumido [R$] | Prod CAPEX [ha/h/R$] | Dias Trabalhados | Preço Total Real [R$]
0 | 90 | CONCLUIDO | 5.724 | 17.47 | 11.57 | 7.08 | 0.1 | 98 | 176.73 | 52.44 | 1 | 96 | 33.29 | 22031.19 | 134.37 | 3666.92 | 153.4 | 60.59 | 46213.2 | 0.4 | 0.75 | 0.32 | 2.84 | 2 | 10 | 394.224 | 539.3947 | 487.9156 | 394224.033 | 539394.7138 | 8.0991e-06 | 20.2199 | 487915.6394
1 | 90 | CONCLUIDO | 7.2196 | 13.85 | 9.94 | 14.2 | 0.2 | 42 | 178.21 | 52.44 | 2 | 0 | 33.77 | 22213.89 | 96.02 | 3665.56 | 98.47 | 60.59 | 19030.85 | 0.62 | 0.87 | 0.28 | 1.21 | 2 | 10 | 300.3655 | 410.9733 | 371.7506 | 300365.4763 | 410973.2959 | 1.0215e-05 | 16.0301 | 371750.5813

## RESULTADOS_0
Unnamed: 0 | Volume de calda [L] | STATUS | Capacidade operacional [ha/h] | Tempo de missao [h] | Tempo util [h] | Tempo por voo [min] | Autonomia Projetada [h] | N° Voos | MTOW [kg] | Massa Estrutura [kg] | Combustível [kg] | Abastecimentos | Massa gerador | Potência gerador [W] | Combustível consumido [L] | Calda cons [L] | Distância percorrida [km] | Distância Pulverizando [km] | RTL ACUMULADO[m] | EOC [km/km] | EOC [h/h] | Tempo de manobra [h] | Tempo rtl_rtw [h] | V pulv [m/s] | V desloc [m/s] | Preço Total por ha Simples [R$/ha] | Preço Total por ha Presumido [R$/ha] | Preço Total por ha Real [R$/ha] | Preço Total Simples [R$] | Preço Total Presumido [R$] | Prod CAPEX [ha/h/R$] | Dias Trabalhados | Preço Total Real [R$]
0 | 10 | CONCLUIDO | 3.9294 | 25.45 | 19.72 | 3.22 | 0.64 | 367 | 26.11 | 12.1 | 1 | 0 | 3.01 | 3454.41 | 57.18 | 3673.99 | 402.67 | 60.59 | 169506.62 | 0.15 | 0.44 | 1.24 | 10.98 | 2 | 10 | 478.7861 | 655.0963 | 592.5748 | 478786.1017 | 655096.2668 | 1.3489e-05 | 29.456 | 592574.7986

## RESULTADOS_7
Unnamed: 0 | Volume de calda [L] | STATUS | Capacidade operacional [ha/h] | Tempo de missao [h] | Tempo util [h] | Tempo por voo [min] | Autonomia Projetada [h] | N° Voos | MTOW [kg] | Massa Estrutura [kg] | Combustível [kg] | Abastecimentos | Massa gerador | Potência gerador [W] | Combustível consumido [L] | Calda cons [L] | Distância percorrida [km] | Distância Pulverizando [km] | RTL ACUMULADO[m] | EOC [km/km] | EOC [h/h] | Tempo de manobra [h] | Tempo rtl_rtw [h] | V pulv [m/s] | V desloc [m/s] | Preço Total por ha Simples [R$/ha] | Preço Total por ha Presumido [R$/ha] | Preço Total por ha Real [R$/ha] | Preço Total Simples [R$] | Preço Total Presumido [R$] | Prod CAPEX [ha/h/R$] | Dias Trabalhados | Preço Total Real [R$]
0 | 45 | CONCLUIDO | 6.7208 | 14.88 | 11.19 | 8.09 | 0.18 | 83 | 98.71 | 39.72 | 1 | 0 | 12.99 | 12407.75 | 77.07 | 3666.26 | 137.35 | 60.59 | 38265.97 | 0.44 | 0.78 | 0.4 | 2.46 | 2 | 10 | 305.647 | 418.1996 | 378.2873 | 305646.9545 | 418199.6474 | 1.2577e-05 | 17.2222 | 378287.26

## RESULTADOS_10
Unnamed: 0 | Volume de calda [L] | STATUS | Capacidade operacional [ha/h] | Tempo de missao [h] | Tempo util [h] | Tempo por voo [min] | Autonomia Projetada [h] | N° Voos | MTOW [kg] | Massa Estrutura [kg] | Combustível [kg] | Abastecimentos | Massa gerador | Potência gerador [W] | Combustível consumido [L] | Calda cons [L] | Distância percorrida [km] | Distância Pulverizando [km] | RTL ACUMULADO[m] | EOC [km/km] | EOC [h/h] | Tempo de manobra [h] | Tempo rtl_rtw [h] | V pulv [m/s] | V desloc [m/s] | Preço Total por ha Simples [R$/ha] | Preço Total por ha Presumido [R$/ha] | Preço Total por ha Real [R$/ha] | Preço Total Simples [R$] | Preço Total Presumido [R$] | Prod CAPEX [ha/h/R$] | Dias Trabalhados | Preço Total Real [R$]
0 | 60 | CONCLUIDO | 6.9773 | 14.33 | 10.56 | 9.9 | 0.14 | 64 | 124.63 | 45 | 1 | 19 | 18.64 | 15605.44 | 83.39 | 3666.73 | 118.78 | 60.59 | 29076.19 | 0.51 | 0.82 | 0.32 | 1.84 | 2 | 10 | 300.6745 | 411.3962 | 372.1331 | 300674.5263 | 411396.1516 | 1.1627e-05 | 16.5856 | 372133.0803
1 | 60 | CONCLUIDO | 6.9695 | 14.35 | 10.61 | 10.1 | 0.28 | 63 | 125.95 | 45 | 2 | 0 | 18.95 | 15767.7 | 84.24 | 3667.48 | 119.25 | 60.59 | 29317.18 | 0.51 | 0.82 | 0.35 | 1.88 | 2 | 10 | 301.1237 | 412.0107 | 372.689 | 301123.7023 | 412010.7341 | 1.1614e-05 | 16.6088 | 372689.0079

## RESULTADOS_14
Unnamed: 0 | Volume de calda [L] | STATUS | Capacidade operacional [ha/h] | Tempo de missao [h] | Tempo util [h] | Tempo por voo [min] | Autonomia Projetada [h] | N° Voos | MTOW [kg] | Massa Estrutura [kg] | Combustível [kg] | Abastecimentos | Massa gerador | Potência gerador [W] | Combustível consumido [L] | Calda cons [L] | Distância percorrida [km] | Distância Pulverizando [km] | RTL ACUMULADO[m] | EOC [km/km] | EOC [h/h] | Tempo de manobra [h] | Tempo rtl_rtw [h] | V pulv [m/s] | V desloc [m/s] | Preço Total por ha Simples [R$/ha] | Preço Total por ha Presumido [R$/ha] | Preço Total por ha Real [R$/ha] | Preço Total Simples [R$] | Preço Total Presumido [R$] | Prod CAPEX [ha/h/R$] | Dias Trabalhados | Preço Total Real [R$]
0 | 80 | CONCLUIDO | 6.1441 | 16.28 | 11.18 | 7.8 | 0.11 | 86 | 159.12 | 50.28 | 1 | 84 | 27.84 | 19859.16 | 117.31 | 3667.34 | 140.66 | 60.59 | 39904.09 | 0.43 | 0.78 | 0.3 | 2.45 | 2 | 10 | 357.7384 | 489.4735 | 442.7588 | 357738.3982 | 489473.4587 | 9.1165e-06 | 18.8426 | 442758.7988
1 | 80 | CONCLUIDO | 7.1808 | 13.93 | 10.09 | 12.88 | 0.22 | 47 | 160.54 | 50.28 | 2 | 0 | 28.26 | 20034.4 | 91.8 | 3667.12 | 103.18 | 60.59 | 21357.79 | 0.59 | 0.86 | 0.29 | 1.36 | 2 | 10 | 297.1268 | 406.542 | 367.7422 | 297126.8214 | 406542.0253 | 1.0655e-05 | 16.1227 | 367742.225

## RESULTADOS_5
Unnamed: 0 | Volume de calda [L] | STATUS | Capacidade operacional [ha/h] | Tempo de missao [h] | Tempo util [h] | Tempo por voo [min] | Autonomia Projetada [h] | N° Voos | MTOW [kg] | Massa Estrutura [kg] | Combustível [kg] | Abastecimentos | Massa gerador | Potência gerador [W] | Combustível consumido [L] | Calda cons [L] | Distância percorrida [km] | Distância Pulverizando [km] | RTL ACUMULADO[m] | EOC [km/km] | EOC [h/h] | Tempo de manobra [h] | Tempo rtl_rtw [h] | V pulv [m/s] | V desloc [m/s] | Preço Total por ha Simples [R$/ha] | Preço Total por ha Presumido [R$/ha] | Preço Total por ha Real [R$/ha] | Preço Total Simples [R$] | Preço Total Presumido [R$] | Prod CAPEX [ha/h/R$] | Dias Trabalhados | Preço Total Real [R$]
0 | 35 | CONCLUIDO | 6.4165 | 15.58 | 11.87 | 6.72 | 0.22 | 106 | 80.84 | 35.1 | 1 | 0 | 9.74 | 10204.21 | 72.94 | 3668 | 158.3 | 60.59 | 48623.95 | 0.38 | 0.73 | 0.47 | 3.14 | 2 | 10 | 312.6105 | 427.7275 | 386.9058 | 312610.4919 | 427727.4664 | 1.3289e-05 | 18.0324 | 386905.7573

## RESULTADOS_8
Unnamed: 0 | Volume de calda [L] | STATUS | Capacidade operacional [ha/h] | Tempo de missao [h] | Tempo util [h] | Tempo por voo [min] | Autonomia Projetada [h] | N° Voos | MTOW [kg] | Massa Estrutura [kg] | Combustível [kg] | Abastecimentos | Massa gerador | Potência gerador [W] | Combustível consumido [L] | Calda cons [L] | Distância percorrida [km] | Distância Pulverizando [km] | RTL ACUMULADO[m] | EOC [km/km] | EOC [h/h] | Tempo de manobra [h] | Tempo rtl_rtw [h] | V pulv [m/s] | V desloc [m/s] | Preço Total por ha Simples [R$/ha] | Preço Total por ha Presumido [R$/ha] | Preço Total por ha Real [R$/ha] | Preço Total Simples [R$] | Preço Total Presumido [R$] | Prod CAPEX [ha/h/R$] | Dias Trabalhados | Preço Total Real [R$]
0 | 50 | CONCLUIDO | 6.8341 | 14.63 | 10.93 | 8.74 | 0.16 | 75 | 107.41 | 41.65 | 1 | 0 | 14.77 | 13481.73 | 79.05 | 3665.49 | 129.31 | 60.59 | 34286.49 | 0.47 | 0.79 | 0.38 | 2.21 | 2 | 10 | 297.484 | 407.0307 | 368.1843 | 297483.9726 | 407030.6954 | 1.2257e-05 | 16.9329 | 368184.2571

## RESULTADOS_3
Unnamed: 0 | Volume de calda [L] | STATUS | Capacidade operacional [ha/h] | Tempo de missao [h] | Tempo util [h] | Tempo por voo [min] | Autonomia Projetada [h] | N° Voos | MTOW [kg] | Massa Estrutura [kg] | Combustível [kg] | Abastecimentos | Massa gerador | Potência gerador [W] | Combustível consumido [L] | Calda cons [L] | Distância percorrida [km] | Distância Pulverizando [km] | RTL ACUMULADO[m] | EOC [km/km] | EOC [h/h] | Tempo de manobra [h] | Tempo rtl_rtw [h] | V pulv [m/s] | V desloc [m/s] | Preço Total por ha Simples [R$/ha] | Preço Total por ha Presumido [R$/ha] | Preço Total por ha Real [R$/ha] | Preço Total Simples [R$] | Preço Total Presumido [R$] | Prod CAPEX [ha/h/R$] | Dias Trabalhados | Preço Total Real [R$]
0 | 25 | CONCLUIDO | 5.8931 | 16.97 | 13.12 | 5.32 | 0.28 | 148 | 61.76 | 28.92 | 1 | 0 | 6.84 | 7851.41 | 68.65 | 3669.51 | 197.06 | 60.59 | 67796.02 | 0.31 | 0.66 | 0.6 | 4.39 | 2 | 10 | 330.0809 | 451.6313 | 408.5283 | 330080.9448 | 451631.3109 | 1.3979e-05 | 19.6412 | 408528.2524

## RESULTADOS_15
Unnamed: 0 | Volume de calda [L] | STATUS | Capacidade operacional [ha/h] | Tempo de missao [h] | Tempo util [h] | Tempo por voo [min] | Autonomia Projetada [h] | N° Voos | MTOW [kg] | Massa Estrutura [kg] | Combustível [kg] | Abastecimentos | Massa gerador | Potência gerador [W] | Combustível consumido [L] | Calda cons [L] | Distância percorrida [km] | Distância Pulverizando [km] | RTL ACUMULADO[m] | EOC [km/km] | EOC [h/h] | Tempo de manobra [h] | Tempo rtl_rtw [h] | V pulv [m/s] | V desloc [m/s] | Preço Total por ha Simples [R$/ha] | Preço Total por ha Presumido [R$/ha] | Preço Total por ha Real [R$/ha] | Preço Total Simples [R$] | Preço Total Presumido [R$] | Prod CAPEX [ha/h/R$] | Dias Trabalhados | Preço Total Real [R$]
0 | 85 | CONCLUIDO | 5.9379 | 16.84 | 11.35 | 7.4 | 0.11 | 92 | 167.88 | 51.39 | 1 | 90 | 30.49 | 20939.59 | 125.68 | 3667.95 | 146.1 | 60.59 | 42597.18 | 0.41 | 0.76 | 0.31 | 2.62 | 2 | 10 | 375.4634 | 513.7256 | 464.6964 | 375463.4101 | 513725.6019 | 8.5977e-06 | 19.4907 | 464696.3515
1 | 85 | CONCLUIDO | 7.18 | 13.93 | 10.03 | 13.37 | 0.21 | 45 | 169.33 | 51.39 | 2 | 0 | 30.94 | 21118.46 | 94.08 | 3665.61 | 101.26 | 60.59 | 20411.52 | 0.6 | 0.86 | 0.3 | 1.31 | 2 | 10 | 299.0149 | 409.1254 | 370.079 | 299014.8848 | 409125.3569 | 1.0396e-05 | 16.1227 | 370079.0071

## RESULTADOS_2
Unnamed: 0 | Volume de calda [L] | STATUS | Capacidade operacional [ha/h] | Tempo de missao [h] | Tempo util [h] | Tempo por voo [min] | Autonomia Projetada [h] | N° Voos | MTOW [kg] | Massa Estrutura [kg] | Combustível [kg] | Abastecimentos | Massa gerador | Potência gerador [W] | Combustível consumido [L] | Calda cons [L] | Distância percorrida [km] | Distância Pulverizando [km] | RTL ACUMULADO[m] | EOC [km/km] | EOC [h/h] | Tempo de manobra [h] | Tempo rtl_rtw [h] | V pulv [m/s] | V desloc [m/s] | Preço Total por ha Simples [R$/ha] | Preço Total por ha Presumido [R$/ha] | Preço Total por ha Real [R$/ha] | Preço Total Simples [R$] | Preço Total Presumido [R$] | Prod CAPEX [ha/h/R$] | Dias Trabalhados | Preço Total Real [R$]
0 | 20 | CONCLUIDO | 5.4918 | 18.21 | 14.21 | 4.63 | 0.34 | 184 | 51.33 | 24.83 | 1 | 0 | 5.51 | 6564.78 | 66.26 | 3670.62 | 231.33 | 60.59 | 84749.97 | 0.26 | 0.61 | 0.7 | 5.48 | 2 | 10 | 349.1185 | 477.6794 | 432.0903 | 349118.52 | 477679.3611 | 1.4254e-05 | 21.0764 | 432090.3133

## RESULTADOS_11
Unnamed: 0 | Volume de calda [L] | STATUS | Capacidade operacional [ha/h] | Tempo de missao [h] | Tempo util [h] | Tempo por voo [min] | Autonomia Projetada [h] | N° Voos | MTOW [kg] | Massa Estrutura [kg] | Combustível [kg] | Abastecimentos | Massa gerador | Potência gerador [W] | Combustível consumido [L] | Calda cons [L] | Distância percorrida [km] | Distância Pulverizando [km] | RTL ACUMULADO[m] | EOC [km/km] | EOC [h/h] | Tempo de manobra [h] | Tempo rtl_rtw [h] | V pulv [m/s] | V desloc [m/s] | Preço Total por ha Simples [R$/ha] | Preço Total por ha Presumido [R$/ha] | Preço Total por ha Real [R$/ha] | Preço Total Simples [R$] | Preço Total Presumido [R$] | Prod CAPEX [ha/h/R$] | Dias Trabalhados | Preço Total Real [R$]
0 | 65 | CONCLUIDO | 6.8864 | 14.52 | 10.54 | 9.59 | 0.13 | 66 | 133.21 | 46.47 | 1 | 54 | 20.75 | 16663.42 | 89.35 | 3667.01 | 119.32 | 60.59 | 29333.26 | 0.51 | 0.82 | 0.28 | 1.82 | 2 | 10 | 304.9449 | 417.2391 | 377.4184 | 304944.9215 | 417239.0948 | 1.1111e-05 | 16.8056 | 377418.3812
1 | 65 | CONCLUIDO | 7.0498 | 14.18 | 10.43 | 10.79 | 0.26 | 58 | 134.55 | 46.47 | 2 | 0 | 21.09 | 16828.84 | 86.08 | 3666.45 | 113.52 | 60.59 | 26472.87 | 0.53 | 0.83 | 0.33 | 1.7 | 2 | 10 | 292.7492 | 400.5524 | 362.3243 | 292749.2377 | 400552.4222 | 1.1374e-05 | 16.412 | 362324.2612

## RESULTADOS_13
Unnamed: 0 | Volume de calda [L] | STATUS | Capacidade operacional [ha/h] | Tempo de missao [h] | Tempo util [h] | Tempo por voo [min] | Autonomia Projetada [h] | N° Voos | MTOW [kg] | Massa Estrutura [kg] | Combustível [kg] | Abastecimentos | Massa gerador | Potência gerador [W] | Combustível consumido [L] | Calda cons [L] | Distância percorrida [km] | Distância Pulverizando [km] | RTL ACUMULADO[m] | EOC [km/km] | EOC [h/h] | Tempo de manobra [h] | Tempo rtl_rtw [h] | V pulv [m/s] | V desloc [m/s] | Preço Total por ha Simples [R$/ha] | Preço Total por ha Presumido [R$/ha] | Preço Total por ha Real [R$/ha] | Preço Total Simples [R$] | Preço Total Presumido [R$] | Prod CAPEX [ha/h/R$] | Dias Trabalhados | Preço Total Real [R$]
0 | 75 | CONCLUIDO | 6.3905 | 15.65 | 10.96 | 8.32 | 0.12 | 79 | 150.44 | 49.1 | 1 | 77 | 25.34 | 18787.76 | 108.04 | 3666.46 | 133.47 | 60.59 | 36345.22 | 0.45 | 0.79 | 0.29 | 2.23 | 2 | 10 | 339.6169 | 464.6789 | 420.3306 | 339616.9374 | 464678.8767 | 9.7322e-06 | 18.1134 | 420330.5768
1 | 75 | CONCLUIDO | 7.2394 | 13.81 | 10.01 | 12.01 | 0.23 | 50 | 151.83 | 49.1 | 2 | 0 | 25.73 | 18959.54 | 88.27 | 3666.44 | 99.77 | 60.59 | 19642.08 | 0.61 | 0.87 | 0.31 | 1.28 | 2 | 10 | 293.9649 | 402.2158 | 363.8289 | 293964.9237 | 402215.7774 | 1.1025e-05 | 15.9838 | 363828.8681

## RESULTADOS_17
Unnamed: 0 | Volume de calda [L] | STATUS | Capacidade operacional [ha/h] | Tempo de missao [h] | Tempo util [h] | Tempo por voo [min] | Autonomia Projetada [h] | N° Voos | MTOW [kg] | Massa Estrutura [kg] | Combustível [kg] | Abastecimentos | Massa gerador | Potência gerador [W] | Combustível consumido [L] | Calda cons [L] | Distância percorrida [km] | Distância Pulverizando [km] | RTL ACUMULADO[m] | EOC [km/km] | EOC [h/h] | Tempo de manobra [h] | Tempo rtl_rtw [h] | V pulv [m/s] | V desloc [m/s] | Preço Total por ha Simples [R$/ha] | Preço Total por ha Presumido [R$/ha] | Preço Total por ha Real [R$/ha] | Preço Total Simples [R$] | Preço Total Presumido [R$] | Prod CAPEX [ha/h/R$] | Dias Trabalhados | Preço Total Real [R$]
0 | 95 | CONCLUIDO | 5.5306 | 18.08 | 11.74 | 6.77 | 0.1 | 104 | 185.69 | 53.44 | 1 | 102 | 36.26 | 23136.14 | 142.73 | 3667.3 | 159.15 | 60.59 | 49061.33 | 0.38 | 0.74 | 0.33 | 3.01 | 2 | 10 | 412.8817 | 564.9229 | 511.0075 | 412881.6749 | 564922.9226 | 7.6566e-06 | 20.9259 | 511007.4718
1 | 95 | CONCLUIDO | 7.2307 | 13.83 | 9.87 | 14.81 | 0.19 | 40 | 187.21 | 53.44 | 2 | 0 | 36.77 | 23322.88 | 98.33 | 3666.57 | 96.38 | 60.59 | 17995.64 | 0.63 | 0.88 | 0.28 | 1.15 | 2 | 10 | 302.0476 | 413.2748 | 373.8325 | 302047.5927 | 413274.8417 | 1.001e-05 | 16.0069 | 373832.4708

## RESULTADOS_9
Unnamed: 0 | Volume de calda [L] | STATUS | Capacidade operacional [ha/h] | Tempo de missao [h] | Tempo util [h] | Tempo por voo [min] | Autonomia Projetada [h] | N° Voos | MTOW [kg] | Massa Estrutura [kg] | Combustível [kg] | Abastecimentos | Massa gerador | Potência gerador [W] | Combustível consumido [L] | Calda cons [L] | Distância percorrida [km] | Distância Pulverizando [km] | RTL ACUMULADO[m] | EOC [km/km] | EOC [h/h] | Tempo de manobra [h] | Tempo rtl_rtw [h] | V pulv [m/s] | V desloc [m/s] | Preço Total por ha Simples [R$/ha] | Preço Total por ha Presumido [R$/ha] | Preço Total por ha Real [R$/ha] | Preço Total Simples [R$] | Preço Total Presumido [R$] | Prod CAPEX [ha/h/R$] | Dias Trabalhados | Preço Total Real [R$]
0 | 55 | CONCLUIDO | 6.9313 | 14.43 | 10.72 | 9.46 | 0.15 | 68 | 116.05 | 43.4 | 1 | 1 | 16.65 | 14546.17 | 80.88 | 3666.05 | 122.79 | 60.59 | 31060.81 | 0.49 | 0.81 | 0.36 | 1.99 | 2 | 10 | 298.7974 | 408.8278 | 369.8099 | 298797.4344 | 408827.8317 | 1.1963e-05 | 16.7014 | 369809.8773
1 | 55 | CONCLUIDO | 6.93 | 14.43 | 10.72 | 9.46 | 0.3 | 68 | 117.34 | 43.4 | 2 | 0 | 16.94 | 14705.49 | 81.77 | 3666.43 | 122.79 | 60.59 | 31059.89 | 0.49 | 0.81 | 0.36 | 2 | 2 | 10 | 299.1172 | 409.2653 | 370.2056 | 299117.1976 | 409265.3459 | 1.196e-05 | 16.7014 | 370205.6357

## resultados
Unnamed: 0 | Volume de calda [L] | STATUS | Capacidade operacional [ha/h] | Tempo de missao [h] | Tempo util [h] | Tempo por voo [min] | Autonomia Projetada [h] | N° Voos | MTOW [kg] | Massa Estrutura [kg] | Combustível [kg] | Abastecimentos | Massa gerador | Potência gerador [W] | Combustível consumido [L] | Calda cons [L] | Distância percorrida [km] | Distância Pulverizando [km] | RTL ACUMULADO[m] | EOC [km/km] | EOC [h/h] | Tempo de manobra [h] | Tempo rtl_rtw [h] | V pulv [m/s] | V desloc [m/s]
0 | 100 | CONCLUIDO | 5.3213 | 18.79 | 11.96 | 6.46 | 0.09 | 111 | 194.77 | 54.38 | 1 | 109 | 39.4 | 24256.19 | 151.66 | 3666.7 | 166.29 | 60.59 | 52592.78 | 0.36 | 0.73 | 0.34 | 3.23 | 2 | 10
1 | 100 | CONCLUIDO | 7.2063 | 13.88 | 9.84 | 15.14 | 0.18 | 39 | 196.32 | 54.38 | 2 | 13 | 39.95 | 24447.22 | 101.17 | 3665.85 | 96.12 | 60.59 | 17867.85 | 0.63 | 0.88 | 0.26 | 1.12 | 2 | 10
2 | 100 | CONCLUIDO | 7.2429 | 13.81 | 9.81 | 15.49 | 0.27 | 38 | 197.88 | 54.38 | 3 | 0 | 40.5 | 24639 | 101.17 | 3665.52 | 94.5 | 60.59 | 17063.12 | 0.64 | 0.88 | 0.27 | 1.09 | 2 | 10
0 | 40 | CONCLUIDO | 6.5808 | 15.2 | 11.5 | 7.42 | 0.2 | 93 | 89.87 | 37.55 | 1 | 0 | 11.32 | 11317.98 | 75.21 | 3667.36 | 147.04 | 60.59 | 43057.74 | 0.41 | 0.75 | 0.43 | 2.77 | 2 | 10
0 | 30 | CONCLUIDO | 6.1727 | 16.2 | 12.43 | 6.01 | 0.24 | 124 | 71.52 | 32.27 | 1 | 0 | 8.25 | 9054.6 | 71.28 | 3669.19 | 175.82 | 60.59 | 57294.32 | 0.34 | 0.7 | 0.53 | 3.7 | 2 | 10
0 | 15 | CONCLUIDO | 4.888 | 20.46 | 16.04 | 3.93 | 0.43 | 245 | 39.78 | 19.54 | 1 | 0 | 4.24 | 5140 | 63.11 | 3671.05 | 288.42 | 60.59 | 112988.13 | 0.21 | 0.54 | 0.87 | 7.3 | 2 | 10
0 | 70 | CONCLUIDO | 6.6571 | 15.02 | 10.71 | 8.93 | 0.12 | 72 | 141.81 | 47.83 | 1 | 67 | 22.98 | 17723.39 | 98.31 | 3666.85 | 125.17 | 60.59 | 32227.65 | 0.48 | 0.81 | 0.28 | 1.99 | 2 | 10
1 | 70 | CONCLUIDO | 7.0696 | 14.14 | 10.36 | 11.51 | 0.25 | 54 | 143.17 | 47.83 | 2 | 0 | 23.34 | 17891.86 | 88.34 | 3665.85 | 111.75 | 60.59 | 25608.67 | 0.54 | 0.84 | 0.32 | 1.63 | 2 | 10
0 | 90 | CONCLUIDO | 5.724 | 17.47 | 11.57 | 7.08 | 0.1 | 98 | 176.73 | 52.44 | 1 | 96 | 33.29 | 22031.19 | 134.37 | 3666.92 | 153.4 | 60.59 | 46213.2 | 0.4 | 0.75 | 0.32 | 2.84 | 2 | 10
1 | 90 | CONCLUIDO | 7.2196 | 13.85 | 9.94 | 14.2 | 0.2 | 42 | 178.21 | 52.44 | 2 | 0 | 33.77 | 22213.89 | 96.02 | 3665.56 | 98.47 | 60.59 | 19030.85 | 0.62 | 0.87 | 0.28 | 1.21 | 2 | 10
0 | 10 | CONCLUIDO | 3.9294 | 25.45 | 19.72 | 3.22 | 0.64 | 367 | 26.11 | 12.1 | 1 | 0 | 3.01 | 3454.41 | 57.18 | 3673.99 | 402.67 | 60.59 | 169506.62 | 0.15 | 0.44 | 1.24 | 10.98 | 2 | 10
0 | 45 | CONCLUIDO | 6.7208 | 14.88 | 11.19 | 8.09 | 0.18 | 83 | 98.71 | 39.72 | 1 | 0 | 12.99 | 12407.75 | 77.07 | 3666.26 | 137.35 | 60.59 | 38265.97 | 0.44 | 0.78 | 0.4 | 2.46 | 2 | 10
0 | 60 | CONCLUIDO | 6.9773 | 14.33 | 10.56 | 9.9 | 0.14 | 64 | 124.63 | 45 | 1 | 19 | 18.64 | 15605.44 | 83.39 | 3666.73 | 118.78 | 60.59 | 29076.19 | 0.51 | 0.82 | 0.32 | 1.84 | 2 | 10
1 | 60 | CONCLUIDO | 6.9695 | 14.35 | 10.61 | 10.1 | 0.28 | 63 | 125.95 | 45 | 2 | 0 | 18.95 | 15767.7 | 84.24 | 3667.48 | 119.25 | 60.59 | 29317.18 | 0.51 | 0.82 | 0.35 | 1.88 | 2 | 10
0 | 80 | CONCLUIDO | 6.1441 | 16.28 | 11.18 | 7.8 | 0.11 | 86 | 159.12 | 50.28 | 1 | 84 | 27.84 | 19859.16 | 117.31 | 3667.34 | 140.66 | 60.59 | 39904.09 | 0.43 | 0.78 | 0.3 | 2.45 | 2 | 10
1 | 80 | CONCLUIDO | 7.1808 | 13.93 | 10.09 | 12.88 | 0.22 | 47 | 160.54 | 50.28 | 2 | 0 | 28.26 | 20034.4 | 91.8 | 3667.12 | 103.18 | 60.59 | 21357.79 | 0.59 | 0.86 | 0.29 | 1.36 | 2 | 10
0 | 35 | CONCLUIDO | 6.4165 | 15.58 | 11.87 | 6.72 | 0.22 | 106 | 80.84 | 35.1 | 1 | 0 | 9.74 | 10204.21 | 72.94 | 3668 | 158.3 | 60.59 | 48623.95 | 0.38 | 0.73 | 0.47 | 3.14 | 2 | 10
0 | 50 | CONCLUIDO | 6.8341 | 14.63 | 10.93 | 8.74 | 0.16 | 75 | 107.41 | 41.65 | 1 | 0 | 14.77 | 13481.73 | 79.05 | 3665.49 | 129.31 | 60.59 | 34286.49 | 0.47 | 0.79 | 0.38 | 2.21 | 2 | 10
0 | 25 | CONCLUIDO | 5.8931 | 16.97 | 13.12 | 5.32 | 0.28 | 148 | 61.76 | 28.92 | 1 | 0 | 6.84 | 7851.41 | 68.65 | 3669.51 | 197.06 | 60.59 | 67796.02 | 0.31 | 0.66 | 0.6 | 4.39 | 2 | 10
0 | 85 | CONCLUIDO | 5.9379 | 16.84 | 11.35 | 7.4 | 0.11 | 92 | 167.88 | 51.39 | 1 | 90 | 30.49 | 20939.59 | 125.68 | 3667.95 | 146.1 | 60.59 | 42597.18 | 0.41 | 0.76 | 0.31 | 2.62 | 2 | 10
1 | 85 | CONCLUIDO | 7.18 | 13.93 | 10.03 | 13.37 | 0.21 | 45 | 169.33 | 51.39 | 2 | 0 | 30.94 | 21118.46 | 94.08 | 3665.61 | 101.26 | 60.59 | 20411.52 | 0.6 | 0.86 | 0.3 | 1.31 | 2 | 10
0 | 20 | CONCLUIDO | 5.4918 | 18.21 | 14.21 | 4.63 | 0.34 | 184 | 51.33 | 24.83 | 1 | 0 | 5.51 | 6564.78 | 66.26 | 3670.62 | 231.33 | 60.59 | 84749.97 | 0.26 | 0.61 | 0.7 | 5.48 | 2 | 10
0 | 65 | CONCLUIDO | 6.8864 | 14.52 | 10.54 | 9.59 | 0.13 | 66 | 133.21 | 46.47 | 1 | 54 | 20.75 | 16663.42 | 89.35 | 3667.01 | 119.32 | 60.59 | 29333.26 | 0.51 | 0.82 | 0.28 | 1.82 | 2 | 10
1 | 65 | CONCLUIDO | 7.0498 | 14.18 | 10.43 | 10.79 | 0.26 | 58 | 134.55 | 46.47 | 2 | 0 | 21.09 | 16828.84 | 86.08 | 3666.45 | 113.52 | 60.59 | 26472.87 | 0.53 | 0.83 | 0.33 | 1.7 | 2 | 10
0 | 75 | CONCLUIDO | 6.3905 | 15.65 | 10.96 | 8.32 | 0.12 | 79 | 150.44 | 49.1 | 1 | 77 | 25.34 | 18787.76 | 108.04 | 3666.46 | 133.47 | 60.59 | 36345.22 | 0.45 | 0.79 | 0.29 | 2.23 | 2 | 10
1 | 75 | CONCLUIDO | 7.2394 | 13.81 | 10.01 | 12.01 | 0.23 | 50 | 151.83 | 49.1 | 2 | 0 | 25.73 | 18959.54 | 88.27 | 3666.44 | 99.77 | 60.59 | 19642.08 | 0.61 | 0.87 | 0.31 | 1.28 | 2 | 10
0 | 95 | CONCLUIDO | 5.5306 | 18.08 | 11.74 | 6.77 | 0.1 | 104 | 185.69 | 53.44 | 1 | 102 | 36.26 | 23136.14 | 142.73 | 3667.3 | 159.15 | 60.59 | 49061.33 | 0.38 | 0.74 | 0.33 | 3.01 | 2 | 10
1 | 95 | CONCLUIDO | 7.2307 | 13.83 | 9.87 | 14.81 | 0.19 | 40 | 187.21 | 53.44 | 2 | 0 | 36.77 | 23322.88 | 98.33 | 3666.57 | 96.38 | 60.59 | 17995.64 | 0.63 | 0.88 | 0.28 | 1.15 | 2 | 10
0 | 55 | CONCLUIDO | 6.9313 | 14.43 | 10.72 | 9.46 | 0.15 | 68 | 116.05 | 43.4 | 1 | 1 | 16.65 | 14546.17 | 80.88 | 3666.05 | 122.79 | 60.59 | 31060.81 | 0.49 | 0.81 | 0.36 | 1.99 | 2 | 10
1 | 55 | CONCLUIDO | 6.93 | 14.43 | 10.72 | 9.46 | 0.3 | 68 | 117.34 | 43.4 | 2 | 0 | 16.94 | 14705.49 | 81.77 | 3666.43 | 122.79 | 60.59 | 31059.89 | 0.49 | 0.81 | 0.36 | 2 | 2 | 10

## gráficos
Selecione o eixo X:
Selecione o eixo Y:
Selecione o eixo Z:
Eixo X | Eixo Y | Eixo Z

## hidden (hidden)
Unnamed: 0
Volume de calda [L]
STATUS
Capacidade operacional [ha/h]
Tempo de missao [h]
Tempo util [h]
Tempo por voo [min]
Autonomia Projetada [h]
N° Voos
MTOW [kg]
Massa Estrutura [kg]
Combustível [kg]
Abastecimentos
Massa gerador
Potência gerador [W]
Combustível consumido [L]
Calda cons [L]
Distância percorrida [km]
Distância Pulverizando [km]
RTL ACUMULADO[m]
EOC [km/km]
EOC [h/h]
Tempo de manobra [h]
Tempo rtl_rtw [h]
V pulv [m/s]
V desloc [m/s]