## RESULTADOS_18
Unnamed: 0 | Volume de calda [L] | STATUS | Capacidade operacional [ha/h] | Tempo de missao [h] | Tempo util [h] | Tempo por voo [min] | Autonomia Projetada [h] | N° Voos | MTOW [kg] | Massa Estrutura [kg] | Combustível [kg] | Abastecimentos | Massa gerador | Potência gerador [W] | Combustível consumido [L] | Calda cons [L] | Distância percorrida [km] | Distância Pulverizando [km] | RTL ACUMULADO[m] | EOC [km/km] | EOC [h/h] | Tempo de manobra [h] | Tempo rtl_rtw [h] | V pulv [m/s] | V desloc [m/s] | Preço Total por ha Simples [R$/ha] | Preço Total por ha Presumido [R$/ha] | Preço Total por ha Real [R$/ha] | Preço Total Simples [R$] | Preço Total Presumido [R$] | Prod CAPEX [ha/h/R$] | Dias Trabalhados | Preço Total Real [R$]
0 | 100 | CONCLUIDO | 8.9306 | 11.2 | 6.23 | 5.93 | 0.09 | 63 | 194.77 | 54.38 | 1 | 61 | 39.4 | 24256.19 | 85.33 | 446.72 | 90.45 | 28.73 | 29915.65 | 0.32 | 0.66 | 0.18 | 1.83 | 2 | 10 | 232.8003 | 318.5277 | 288.1278 | 232800.3094 | 318527.6538 | 1.211e-05 | 12.963 | 288127.8216
1 | 100 | CONCLUIDO | 11.4683 | 8.72 | 5.19 | 11.98 | 0.18 | 26 | 196.32 | 54.38 | 2 | 24 | 39.95 | 24447.22 | 69.03 | 446.33 | 57.15 | 28.73 | 13452.07 | 0.5 | 0.79 | 0.11 | 0.79 | 2 | 10 | 180.7233 | 247.2737 | 223.6742 | 180723.3461 | 247273.6551 | 1.5552e-05 | 10.0926 | 223674.2045
2 | 100 | CONCLUIDO | 12.5562 | 7.96 | 4.83 | 18.09 | 0.27 | 16 | 197.88 | 54.38 | 3 | 14 | 40.5 | 24639 | 62.03 | 446.3 | 44.39 | 28.73 | 7121.32 | 0.65 | 0.85 | 0.11 | 0.42 | 2 | 10 | 157.3241 | 215.2578 | 194.7139 | 157324.1336 | 215257.8203 | 1.7027e-05 | 9.213 | 194713.916
3 | 100 | CONCLUIDO | 12.9706 | 7.71 | 4.73 | 23.63 | 0.36 | 12 | 199.44 | 54.38 | 4 | 10 | 41.06 | 24831.54 | 59.05 | 446.36 | 41.18 | 28.73 | 5534.06 | 0.7 | 0.87 | 0.1 | 0.32 | 2 | 10 | 155.9475 | 213.3743 | 193.0102 | 155947.5408 | 213374.3052 | 1.7589e-05 | 8.9236 | 193010.161
4 | 100 | CONCLUIDO | 13.3373 | 7.5 | 4.63 | 30.87 | 0.44 | 9 | 201.01 | 54.38 | 5 | 7 | 41.63 | 25024.84 | 55.22 | 446.32 | 38.1 | 28.73 | 4012.18 | 0.75 | 0.88 | 0.09 | 0.23 | 2 | 10 | 154.6544 | 211.6049 | 191.4097 | 154654.3681 | 211604.9294 | 1.8086e-05 | 8.6806 | 191409.6519
5 | 100 | CONCLUIDO | 13.4595 | 7.43 | 4.6 | 34.51 | 0.53 | 8 | 202.58 | 54.38 | 6 | 6 | 42.2 | 25218.93 | 52.54 | 446.31 | 37.26 | 28.73 | 3592.87 | 0.77 | 0.89 | 0.09 | 0.2 | 2 | 10 | 153.991 | 210.6973 | 190.5886 | 153991.0125 | 210697.2969 | 1.8252e-05 | 8.5995 | 190588.6426
6 | 100 | CONCLUIDO | 13.7473 | 7.27 | 4.52 | 45.24 | 0.61 | 6 | 204.16 | 54.38 | 7 | 4 | 42.78 | 25413.94 | 48.71 | 446.27 | 34.65 | 28.73 | 2301.69 | 0.83 | 0.9 | 0.09 | 0.12 | 2 | 10 | 143.0788 | 195.7667 | 177.083 | 143078.7892 | 195766.7116 | 1.8642e-05 | 8.4144 | 177083.0114
7 | 100 | CONCLUIDO | 13.7028 | 7.3 | 4.55 | 45.48 | 0.69 | 6 | 205.75 | 54.38 | 8 | 0 | 43.37 | 25609.61 | 49.01 | 446.34 | 35.2 | 28.73 | 2575.31 | 0.82 | 0.9 | 0.1 | 0.15 | 2 | 10 | 143.2146 | 195.9525 | 177.2511 | 143214.565 | 195952.4861 | 1.8582e-05 | 8.4491 | 177251.0558

## RESULTADOS_6
Unnamed: 0 | Volume de calda [L] | STATUS | Capacidade operacional [ha/h] | Tempo de missao [h] | Tempo util [h] | Tempo por voo [min] | Autonomia Projetada [h] | N° Voos | MTOW [kg] | Massa Estrutura [kg] | Combustível [kg] | Abastecimentos | Massa gerador | Potência gerador [W] | Combustível consumido [L] | Calda cons [L] | Distância percorrida [km] | Distância Pulverizando [km] | RTL ACUMULADO[m] | EOC [km/km] | EOC [h/h] | Tempo de manobra [h] | Tempo rtl_rtw [h] | V pulv [m/s] | V desloc [m/s] | Preço Total por ha Simples [R$/ha] | Preço Total por ha Presumido [R$/ha] | Preço Total por ha Real [R$/ha] | Preço Total Simples [R$] | Preço Total Presumido [R$] | Prod CAPEX [ha/h/R$] | Dias Trabalhados | Preço Total Real [R$]
0 | 40 | CONCLUIDO | 13.1979 | 7.58 | 5.09 | 10.53 | 0.2 | 29 | 89.87 | 37.55 | 1 | 27 | 11.32 | 11317.98 | 38.9 | 446.52 | 52.71 | 28.73 | 11213.8 | 0.55 | 0.8 | 0.12 | 0.69 | 2 | 10 | 144.9815 | 198.37 | 179.4379 | 144981.4534 | 198370.0207 | 2.59e-05 | 8.7731 | 179437.8644
1 | 40 | CONCLUIDO | 14.3558 | 6.97 | 4.78 | 22.06 | 0.39 | 13 | 91.1 | 37.55 | 2 | 4 | 11.54 | 11468.97 | 31.58 | 446.45 | 42.75 | 28.73 | 6317.4 | 0.67 | 0.86 | 0.11 | 0.38 | 2 | 10 | 133.1242 | 182.1465 | 164.7627 | 133124.246 | 182146.4664 | 2.8172e-05 | 8.0671 | 164762.6633
2 | 40 | CONCLUIDO | 14.373 | 6.96 | 4.77 | 22.02 | 0.57 | 13 | 92.32 | 37.55 | 3 | 0 | 11.77 | 11620.34 | 31.62 | 446.35 | 42.22 | 28.73 | 6051.53 | 0.68 | 0.86 | 0.12 | 0.37 | 2 | 10 | 133.1118 | 182.1295 | 164.7473 | 133111.8439 | 182129.4973 | 2.8206e-05 | 8.0556 | 164747.3137

## RESULTADOS_4
Unnamed: 0 | Volume de calda [L] | STATUS | Capacidade operacional [ha/h] | Tempo de missao [h] | Tempo util [h] | Tempo por voo [min] | Autonomia Projetada [h] | N° Voos | MTOW [kg] | Massa Estrutura [kg] | Combustível [kg] | Abastecimentos | Massa gerador | Potência gerador [W] | Combustível consumido [L] | Calda cons [L] | Distância percorrida [km] | Distância Pulverizando [km] | RTL ACUMULADO[m] | EOC [km/km] | EOC [h/h] | Tempo de manobra [h] | Tempo rtl_rtw [h] | V pulv [m/s] | V desloc [m/s] | Preço Total por ha Simples [R$/ha] | Preço Total por ha Presumido [R$/ha] | Preço Total por ha Real [R$/ha] | Preço Total Simples [R$] | Preço Total Presumido [R$] | Prod CAPEX [ha/h/R$] | Dias Trabalhados | Preço Total Real [R$]
0 | 30 | CONCLUIDO | 13.6111 | 7.35 | 5.13 | 12.82 | 0.24 | 24 | 71.52 | 32.27 | 1 | 22 | 8.25 | 9054.6 | 31.8 | 446.34 | 54.57 | 28.73 | 12170.16 | 0.53 | 0.8 | 0.12 | 0.73 | 2 | 10 | 132.3521 | 181.09 | 163.8071 | 132352.1481 | 181090.048 | 2.9998e-05 | 8.5069 | 163807.068
1 | 30 | CONCLUIDO | 14.3758 | 6.96 | 4.86 | 18.24 | 0.48 | 16 | 72.7 | 32.27 | 2 | 0 | 8.43 | 9200.25 | 27.87 | 446.35 | 45.03 | 28.73 | 7439.91 | 0.64 | 0.84 | 0.13 | 0.46 | 2 | 10 | 130.8855 | 179.0833 | 161.9918 | 130885.4813 | 179083.2898 | 3.1683e-05 | 8.0556 | 161991.8319

## RESULTADOS_1
Unnamed: 0 | Volume de calda [L] | STATUS | Capacidade operacional [ha/h] | Tempo de missao [h] | Tempo util [h] | Tempo por voo [min] | Autonomia Projetada [h] | N° Voos | MTOW [kg] | Massa Estrutura [kg] | Combustível [kg] | Abastecimentos | Massa gerador | Potência gerador [W] | Combustível consumido [L] | Calda cons [L] | Distância percorrida [km] | Distância Pulverizando [km] | RTL ACUMULADO[m] | EOC [km/km] | EOC [h/h] | Tempo de manobra [h] | Tempo rtl_rtw [h] | V pulv [m/s] | V desloc [m/s] | Preço Total por ha Simples [R$/ha] | Preço Total por ha Presumido [R$/ha] | Preço Total por ha Real [R$/ha] | Preço Total Simples [R$] | Preço Total Presumido [R$] | Prod CAPEX [ha/h/R$] | Dias Trabalhados | Preço Total Real [R$]
0 | 15 | CONCLUIDO | 13.5716 | 7.37 | 5.33 | 10.31 | 0.43 | 31 | 39.78 | 19.54 | 1 | 0 | 4.24 | 5140 | 20.85 | 446.55 | 59.38 | 28.73 | 14541.58 | 0.48 | 0.77 | 0.17 | 0.92 | 2 | 10 | 127.1392 | 173.9575 | 157.3552 | 127139.2198 | 173957.4896 | 3.9559e-05 | 8.5301 | 157355.2309

## RESULTADOS_12
Unnamed: 0 | Volume de calda [L] | STATUS | Capacidade operacional [ha/h] | Tempo de missao [h] | Tempo util [h] | Tempo por voo [min] | Autonomia Projetada [h] | N° Voos | MTOW [kg] | Massa Estrutura [kg] | Combustível [kg] | Abastecimentos | Massa gerador | Potência gerador [W] | Combustível consumido [L] | Calda cons [L] | Distância percorrida [km] | Distância Pulverizando [km] | RTL ACUMULADO[m] | EOC [km/km] | EOC [h/h] | Tempo de manobra [h] | Tempo rtl_rtw [h] | V pulv [m/s] | V desloc [m/s] | Preço Total por ha Simples [R$/ha] | Preço Total por ha Presumido [R$/ha] | Preço Total por ha Real [R$/ha] | Preço Total Simples [R$] | Preço Total Presumido [R$] | Prod CAPEX [ha/h/R$] | Dias Trabalhados | Preço Total Real [R$]
0 | 70 | CONCLUIDO | 10.7082 | 9.34 | 5.75 | 7.34 | 0.12 | 47 | 141.81 | 47.83 | 1 | 45 | 22.98 | 17723.39 | 63.14 | 446.41 | 74.59 | 28.73 | 22065.47 | 0.39 | 0.71 | 0.16 | 1.35 | 2 | 10 | 187.601 | 256.684 | 232.1865 | 187601.0485 | 256684.0309 | 1.6768e-05 | 10.8102 | 232186.4673
1 | 70 | CONCLUIDO | 12.8732 | 7.77 | 4.96 | 14.89 | 0.25 | 20 | 143.17 | 47.83 | 2 | 18 | 23.34 | 17891.86 | 51.65 | 446.33 | 48.91 | 28.73 | 9360.12 | 0.59 | 0.82 | 0.11 | 0.56 | 2 | 10 | 151.7638 | 207.65 | 187.8322 | 151763.8386 | 207649.9793 | 2.0158e-05 | 8.9931 | 187832.1567
2 | 70 | CONCLUIDO | 13.7132 | 7.29 | 4.72 | 23.59 | 0.37 | 12 | 144.54 | 47.83 | 3 | 10 | 23.71 | 18060.85 | 45.69 | 446.29 | 40.93 | 28.73 | 5412.11 | 0.7 | 0.87 | 0.1 | 0.32 | 2 | 10 | 139.8637 | 191.3676 | 173.1038 | 139863.651 | 191367.6176 | 2.1473e-05 | 8.4375 | 173103.7608
3 | 70 | CONCLUIDO | 14.0274 | 7.13 | 4.64 | 30.94 | 0.49 | 9 | 145.92 | 47.83 | 4 | 7 | 24.09 | 18230.35 | 41.62 | 446.28 | 38.44 | 28.73 | 4179.42 | 0.75 | 0.88 | 0.1 | 0.24 | 2 | 10 | 138.7853 | 189.8921 | 171.7691 | 138785.2708 | 189892.1302 | 2.1965e-05 | 8.2523 | 171769.0918
4 | 70 | CONCLUIDO | 14.1348 | 7.07 | 4.62 | 34.61 | 0.6 | 8 | 147.3 | 47.83 | 5 | 0 | 24.47 | 18400.38 | 40.07 | 446.41 | 37.19 | 28.73 | 3557.51 | 0.77 | 0.89 | 0.1 | 0.21 | 2 | 10 | 138.4081 | 189.376 | 171.3023 | 138408.0804 | 189376.0418 | 2.2134e-05 | 8.1829 | 171302.2581

## RESULTADOS_16
Unnamed: 0 | Volume de calda [L] | STATUS | Capacidade operacional [ha/h] | Tempo de missao [h] | Tempo util [h] | Tempo por voo [min] | Autonomia Projetada [h] | N° Voos | MTOW [kg] | Massa Estrutura [kg] | Combustível [kg] | Abastecimentos | Massa gerador | Potência gerador [W] | Combustível consumido [L] | Calda cons [L] | Distância percorrida [km] | Distância Pulverizando [km] | RTL ACUMULADO[m] | EOC [km/km] | EOC [h/h] | Tempo de manobra [h] | Tempo rtl_rtw [h] | V pulv [m/s] | V desloc [m/s] | Preço Total por ha Simples [R$/ha] | Preço Total por ha Presumido [R$/ha] | Preço Total por ha Real [R$/ha] | Preço Total Simples [R$] | Preço Total Presumido [R$] | Prod CAPEX [ha/h/R$] | Dias Trabalhados | Preço Total Real [R$]
0 | 90 | CONCLUIDO | 9.5251 | 10.5 | 6.05 | 6.37 | 0.1 | 57 | 176.73 | 52.44 | 1 | 55 | 33.29 | 22031.19 | 77.56 | 446.32 | 84.42 | 28.73 | 26930.88 | 0.34 | 0.68 | 0.17 | 1.65 | 2 | 10 | 217.0712 | 297.0064 | 268.6605 | 217071.206 | 297006.4005 | 1.3477e-05 | 12.1528 | 268660.5265
1 | 90 | CONCLUIDO | 11.9324 | 8.38 | 5.11 | 12.77 | 0.2 | 24 | 178.21 | 52.44 | 2 | 22 | 33.77 | 22213.89 | 63.22 | 446.41 | 53.83 | 28.73 | 11800.72 | 0.53 | 0.8 | 0.12 | 0.7 | 2 | 10 | 167.6637 | 229.4048 | 207.5107 | 167663.6507 | 229404.8037 | 1.6884e-05 | 9.6991 | 207510.7312
2 | 90 | CONCLUIDO | 12.9781 | 7.71 | 4.75 | 19.01 | 0.3 | 15 | 179.7 | 52.44 | 3 | 13 | 34.26 | 22397.24 | 56.51 | 446.4 | 41.89 | 28.73 | 5876.69 | 0.69 | 0.86 | 0.1 | 0.35 | 2 | 10 | 154.5025 | 211.3971 | 191.2216 | 154502.4558 | 211397.0762 | 1.8363e-05 | 8.9236 | 191221.636
3 | 90 | CONCLUIDO | 13.3482 | 7.49 | 4.68 | 25.53 | 0.39 | 11 | 181.19 | 52.44 | 4 | 9 | 34.75 | 22581.25 | 53.11 | 446.28 | 39.66 | 28.73 | 4778.41 | 0.72 | 0.87 | 0.1 | 0.28 | 2 | 10 | 153.3453 | 209.8138 | 189.7895 | 153345.3192 | 209813.8309 | 1.8887e-05 | 8.669 | 189789.4933
4 | 90 | CONCLUIDO | 13.5649 | 7.37 | 4.63 | 30.88 | 0.49 | 9 | 182.69 | 52.44 | 5 | 7 | 35.25 | 22766.06 | 49.99 | 446.32 | 38.09 | 28.73 | 4005.11 | 0.75 | 0.88 | 0.1 | 0.23 | 2 | 10 | 142.817 | 195.4085 | 176.759 | 142817.0081 | 195408.5311 | 1.9193e-05 | 8.5301 | 176759.0151
5 | 90 | CONCLUIDO | 13.8137 | 7.24 | 4.57 | 39.17 | 0.58 | 7 | 184.19 | 52.44 | 6 | 5 | 35.75 | 22951.43 | 46.47 | 446.39 | 36.13 | 28.73 | 3032.67 | 0.8 | 0.9 | 0.09 | 0.17 | 2 | 10 | 141.7689 | 193.9745 | 175.4618 | 141768.9034 | 193974.4681 | 1.9546e-05 | 8.3796 | 175461.8171
6 | 90 | CONCLUIDO | 13.9914 | 7.15 | 4.51 | 45.13 | 0.67 | 6 | 185.7 | 52.44 | 7 | 0 | 36.26 | 23137.49 | 44.5 | 446.32 | 34.02 | 28.73 | 1983.42 | 0.84 | 0.91 | 0.09 | 0.11 | 2 | 10 | 141.1876 | 193.1792 | 174.7424 | 141187.6344 | 193179.1502 | 1.9797e-05 | 8.2755 | 174742.4032

## RESULTADOS_0
Unnamed: 0 | Volume de calda [L] | STATUS | Capacidade operacional [ha/h] | Tempo de missao [h] | Tempo util [h] | Tempo por voo [min] | Autonomia Projetada [h] | N° Voos | MTOW [kg] | Massa Estrutura [kg] | Combustível [kg] | Abastecimentos | Massa gerador | Potência gerador [W] | Combustível consumido [L] | Calda cons [L] | Distância percorrida [km] | Distância Pulverizando [km] | RTL ACUMULADO[m] | EOC [km/km] | EOC [h/h] | Tempo de manobra [h] | Tempo rtl_rtw [h] | V pulv [m/s] | V desloc [m/s] | Preço Total por ha Simples [R$/ha] | Preço Total por ha Presumido [R$/ha] | Preço Total por ha Real [R$/ha] | Preço Total Simples [R$] | Preço Total Presumido [R$] | Prod CAPEX [ha/h/R$] | Dias Trabalhados | Preço Total Real [R$]
0 | 10 | CONCLUIDO | 12.6458 | 7.91 | 5.75 | 7.5 | 0.64 | 46 | 26.11 | 12.1 | 1 | 0 | 3.01 | 3454.41 | 16.75 | 446.62 | 72.63 | 28.73 | 21088.76 | 0.4 | 0.71 | 0.21 | 1.35 | 2 | 10 | 134.4932 | 184.0195 | 166.4569 | 134493.1582 | 184019.4724 | 4.341e-05 | 9.1551 | 166456.9122

## RESULTADOS_7
Unnamed: 0 | Volume de calda [L] | STATUS | Capacidade operacional [ha/h] | Tempo de missao [h] | Tempo util [h] | Tempo por voo [min] | Autonomia Projetada [h] | N° Voos | MTOW [kg] | Massa Estrutura [kg] | Combustível [kg] | Abastecimentos | Massa gerador | Potência gerador [W] | Combustível consumido [L] | Calda cons [L] | Distância percorrida [km] | Distância Pulverizando [km] | RTL ACUMULADO[m] | EOC [km/km] | EOC [h/h] | Tempo de manobra [h] | Tempo rtl_rtw [h] | V pulv [m/s] | V desloc [m/s] | Preço Total por ha Simples [R$/ha] | Preço Total por ha Presumido [R$/ha] | Preço Total por ha Real [R$/ha] | Preço Total Simples [R$] | Preço Total Presumido [R$] | Prod CAPEX [ha/h/R$] | Dias Trabalhados | Preço Total Real [R$]
0 | 45 | CONCLUIDO | 12.5861 | 7.95 | 5.28 | 9.6 | 0.18 | 33 | 98.71 | 39.72 | 1 | 31 | 12.99 | 12407.75 | 43.79 | 446.52 | 59.01 | 28.73 | 14343.63 | 0.49 | 0.78 | 0.13 | 0.87 | 2 | 10 | 147.5926 | 201.9427 | 182.6696 | 147592.6041 | 201942.7122 | 2.3553e-05 | 9.2014 | 182669.5832
1 | 45 | CONCLUIDO | 14.1521 | 7.07 | 4.79 | 20.53 | 0.35 | 14 | 99.95 | 39.72 | 2 | 12 | 13.24 | 12561.45 | 34.95 | 446.29 | 43.63 | 28.73 | 6750.34 | 0.66 | 0.85 | 0.1 | 0.39 | 2 | 10 | 134.5813 | 184.1401 | 166.5661 | 134581.3414 | 184140.1286 | 2.6484e-05 | 8.1829 | 166566.0531
2 | 45 | CONCLUIDO | 14.4677 | 6.91 | 4.7 | 25.62 | 0.52 | 11 | 101.2 | 39.72 | 3 | 0 | 13.49 | 12715.54 | 32.72 | 446.32 | 39.92 | 28.73 | 4909.56 | 0.72 | 0.87 | 0.11 | 0.3 | 2 | 10 | 133.8103 | 183.0852 | 165.6118 | 133810.3147 | 183085.1758 | 2.7075e-05 | 7.9977 | 165611.7836

## RESULTADOS_10
Unnamed: 0 | Volume de calda [L] | STATUS | Capacidade operacional [ha/h] | Tempo de missao [h] | Tempo util [h] | Tempo por voo [min] | Autonomia Projetada [h] | N° Voos | MTOW [kg] | Massa Estrutura [kg] | Combustível [kg] | Abastecimentos | Massa gerador | Potência gerador [W] | Combustível consumido [L] | Calda cons [L] | Distância percorrida [km] | Distância Pulverizando [km] | RTL ACUMULADO[m] | EOC [km/km] | EOC [h/h] | Tempo de manobra [h] | Tempo rtl_rtw [h] | V pulv [m/s] | V desloc [m/s] | Preço Total por ha Simples [R$/ha] | Preço Total por ha Presumido [R$/ha] | Preço Total por ha Real [R$/ha] | Preço Total Simples [R$] | Preço Total Presumido [R$] | Prod CAPEX [ha/h/R$] | Dias Trabalhados | Preço Total Real [R$]
0 | 60 | CONCLUIDO | 11.4569 | 8.73 | 5.55 | 8.12 | 0.14 | 41 | 124.63 | 45 | 1 | 39 | 18.64 | 15605.44 | 55.39 | 446.55 | 68.13 | 28.73 | 18865.59 | 0.42 | 0.74 | 0.14 | 1.14 | 2 | 10 | 173.1363 | 236.8927 | 214.284 | 173136.2707 | 236892.6838 | 1.9091e-05 | 10.1042 | 214283.9785
1 | 60 | CONCLUIDO | 13.3685 | 7.48 | 4.89 | 16.29 | 0.28 | 18 | 125.95 | 45 | 2 | 16 | 18.95 | 15767.7 | 45.29 | 446.36 | 46.42 | 28.73 | 8125.81 | 0.62 | 0.84 | 0.11 | 0.48 | 2 | 10 | 148.7291 | 203.4977 | 184.0762 | 148729.1048 | 203497.7226 | 2.2277e-05 | 8.6574 | 184076.1856
2 | 60 | CONCLUIDO | 14.0994 | 7.09 | 4.68 | 25.52 | 0.42 | 11 | 127.27 | 45 | 3 | 9 | 19.27 | 15930.42 | 39.41 | 446.32 | 39.61 | 28.73 | 4755.69 | 0.73 | 0.87 | 0.1 | 0.28 | 2 | 10 | 137.2424 | 187.7811 | 169.8595 | 137242.3779 | 187781.0761 | 2.3495e-05 | 8.206 | 169859.5138
3 | 60 | CONCLUIDO | 14.2276 | 7.03 | 4.67 | 31.11 | 0.55 | 9 | 128.59 | 45 | 4 | 0 | 19.59 | 16093.6 | 37.48 | 446.27 | 38.99 | 28.73 | 4457.49 | 0.74 | 0.88 | 0.11 | 0.26 | 2 | 10 | 136.8026 | 187.1794 | 169.3152 | 136802.6147 | 187179.3728 | 2.3708e-05 | 8.1366 | 169315.2362

## RESULTADOS_14
Unnamed: 0 | Volume de calda [L] | STATUS | Capacidade operacional [ha/h] | Tempo de missao [h] | Tempo util [h] | Tempo por voo [min] | Autonomia Projetada [h] | N° Voos | MTOW [kg] | Massa Estrutura [kg] | Combustível [kg] | Abastecimentos | Massa gerador | Potência gerador [W] | Combustível consumido [L] | Calda cons [L] | Distância percorrida [km] | Distância Pulverizando [km] | RTL ACUMULADO[m] | EOC [km/km] | EOC [h/h] | Tempo de manobra [h] | Tempo rtl_rtw [h] | V pulv [m/s] | V desloc [m/s] | Preço Total por ha Simples [R$/ha] | Preço Total por ha Presumido [R$/ha] | Preço Total por ha Real [R$/ha] | Preço Total Simples [R$] | Preço Total Presumido [R$] | Prod CAPEX [ha/h/R$] | Dias Trabalhados | Preço Total Real [R$]
0 | 80 | CONCLUIDO | 10.122 | 9.88 | 5.88 | 6.78 | 0.11 | 52 | 159.12 | 50.28 | 1 | 50 | 27.84 | 19859.16 | 70.05 | 446.77 | 78.73 | 28.73 | 24111.93 | 0.36 | 0.7 | 0.16 | 1.47 | 2 | 10 | 201.9263 | 276.2845 | 249.9163 | 201926.2891 | 276284.457 | 1.5019e-05 | 11.4352 | 249916.2562
1 | 80 | CONCLUIDO | 12.3975 | 8.07 | 5.03 | 13.73 | 0.22 | 22 | 160.54 | 50.28 | 2 | 20 | 28.26 | 20034.4 | 57.32 | 446.31 | 51.32 | 28.73 | 10552.96 | 0.56 | 0.81 | 0.11 | 0.63 | 2 | 10 | 164.4247 | 224.9731 | 203.502 | 164424.6776 | 224973.0977 | 1.8395e-05 | 9.3403 | 203501.981
2 | 80 | CONCLUIDO | 13.1931 | 7.58 | 4.8 | 20.59 | 0.33 | 14 | 161.97 | 50.28 | 3 | 12 | 28.69 | 20210.21 | 52.15 | 446.28 | 44.14 | 28.73 | 7004.55 | 0.65 | 0.85 | 0.1 | 0.4 | 2 | 10 | 152.4423 | 208.5782 | 188.6718 | 152442.2597 | 208578.225 | 1.9576e-05 | 8.7731 | 188671.812
3 | 80 | CONCLUIDO | 13.7652 | 7.26 | 4.62 | 27.71 | 0.43 | 10 | 163.4 | 50.28 | 4 | 8 | 29.12 | 20386.62 | 47.21 | 446.27 | 37.65 | 28.73 | 3782.32 | 0.76 | 0.89 | 0.09 | 0.22 | 2 | 10 | 141.0281 | 192.9609 | 174.545 | 141028.1059 | 192960.8762 | 2.0425e-05 | 8.4028 | 174544.961
4 | 80 | CONCLUIDO | 13.8889 | 7.2 | 4.62 | 34.63 | 0.54 | 8 | 164.83 | 50.28 | 5 | 6 | 29.55 | 20563.61 | 43.7 | 446.29 | 37.84 | 28.73 | 3886.27 | 0.76 | 0.89 | 0.09 | 0.22 | 2 | 10 | 140.2969 | 191.9604 | 173.6399 | 140296.8596 | 191960.3527 | 2.0608e-05 | 8.3333 | 173639.9261
5 | 80 | CONCLUIDO | 14.0209 | 7.13 | 4.58 | 39.28 | 0.64 | 7 | 166.27 | 50.28 | 6 | 0 | 29.99 | 20741.2 | 42.73 | 446.27 | 36.33 | 28.73 | 3135.47 | 0.79 | 0.89 | 0.1 | 0.18 | 2 | 10 | 139.9655 | 191.507 | 173.2299 | 139965.5413 | 191507.0285 | 2.0804e-05 | 8.2523 | 173229.8664

## RESULTADOS_5
Unnamed: 0 | Volume de calda [L] | STATUS | Capacidade operacional [ha/h] | Tempo de missao [h] | Tempo util [h] | Tempo por voo [min] | Autonomia Projetada [h] | N° Voos | MTOW [kg] | Massa Estrutura [kg] | Combustível [kg] | Abastecimentos | Massa gerador | Potência gerador [W] | Combustível consumido [L] | Calda cons [L] | Distância percorrida [km] | Distância Pulverizando [km] | RTL ACUMULADO[m] | EOC [km/km] | EOC [h/h] | Tempo de manobra [h] | Tempo rtl_rtw [h] | V pulv [m/s] | V desloc [m/s] | Preço Total por ha Simples [R$/ha] | Preço Total por ha Presumido [R$/ha] | Preço Total por ha Real [R$/ha] | Preço Total Simples [R$] | Preço Total Presumido [R$] | Prod CAPEX [ha/h/R$] | Dias Trabalhados | Preço Total Real [R$]
0 | 35 | CONCLUIDO | 13.4228 | 7.45 | 5.09 | 11.32 | 0.22 | 27 | 80.84 | 35.1 | 1 | 25 | 9.74 | 10204.21 | 35.4 | 446.39 | 53.37 | 28.73 | 11556.2 | 0.54 | 0.8 | 0.11 | 0.69 | 2 | 10 | 143.2876 | 196.0525 | 177.3415 | 143287.6386 | 196052.4685 | 2.7799e-05 | 8.6227 | 177341.4961
1 | 35 | CONCLUIDO | 14.4237 | 6.93 | 4.8 | 20.57 | 0.43 | 14 | 82.04 | 35.1 | 2 | 0 | 9.94 | 10352.53 | 29.68 | 446.59 | 42.85 | 28.73 | 6361.38 | 0.67 | 0.85 | 0.12 | 0.4 | 2 | 10 | 131.984 | 180.5864 | 163.3515 | 131984.0209 | 180586.3601 | 2.9872e-05 | 8.0208 | 163351.4513

## RESULTADOS_8
Unnamed: 0 | Volume de calda [L] | STATUS | Capacidade operacional [ha/h] | Tempo de missao [h] | Tempo util [h] | Tempo por voo [min] | Autonomia Projetada [h] | N° Voos | MTOW [kg] | Massa Estrutura [kg] | Combustível [kg] | Abastecimentos | Massa gerador | Potência gerador [W] | Combustível consumido [L] | Calda cons [L] | Distância percorrida [km] | Distância Pulverizando [km] | RTL ACUMULADO[m] | EOC [km/km] | EOC [h/h] | Tempo de manobra [h] | Tempo rtl_rtw [h] | V pulv [m/s] | V desloc [m/s] | Preço Total por ha Simples [R$/ha] | Preço Total por ha Presumido [R$/ha] | Preço Total por ha Real [R$/ha] | Preço Total Simples [R$] | Preço Total Presumido [R$] | Prod CAPEX [ha/h/R$] | Dias Trabalhados | Preço Total Real [R$]
0 | 50 | CONCLUIDO | 12.1564 | 8.23 | 5.39 | 8.98 | 0.16 | 36 | 107.41 | 41.65 | 1 | 34 | 14.77 | 13481.73 | 47.99 | 446.52 | 62.68 | 28.73 | 16165.67 | 0.46 | 0.76 | 0.14 | 0.99 | 2 | 10 | 159.3215 | 217.9908 | 197.186 | 159321.5362 | 217990.7545 | 2.1803e-05 | 9.5255 | 197186.0229
1 | 50 | CONCLUIDO | 14.0324 | 7.13 | 4.76 | 19.03 | 0.32 | 15 | 108.68 | 41.65 | 2 | 13 | 15.03 | 13638.32 | 38.14 | 446.33 | 41.97 | 28.73 | 5914.94 | 0.68 | 0.86 | 0.11 | 0.35 | 2 | 10 | 135.8845 | 185.9231 | 168.1789 | 135884.4851 | 185923.1473 | 2.5167e-05 | 8.2523 | 168178.9031
2 | 50 | CONCLUIDO | 14.466 | 6.91 | 4.65 | 27.93 | 0.48 | 10 | 109.96 | 41.65 | 3 | 0 | 15.31 | 13795.21 | 34.02 | 446.41 | 38.46 | 28.73 | 4183.49 | 0.75 | 0.88 | 0.11 | 0.25 | 2 | 10 | 134.6702 | 184.2618 | 166.6761 | 134670.2416 | 184261.7658 | 2.5945e-05 | 7.9977 | 166676.0815

## RESULTADOS_3
Unnamed: 0 | Volume de calda [L] | STATUS | Capacidade operacional [ha/h] | Tempo de missao [h] | Tempo util [h] | Tempo por voo [min] | Autonomia Projetada [h] | N° Voos | MTOW [kg] | Massa Estrutura [kg] | Combustível [kg] | Abastecimentos | Massa gerador | Potência gerador [W] | Combustível consumido [L] | Calda cons [L] | Distância percorrida [km] | Distância Pulverizando [km] | RTL ACUMULADO[m] | EOC [km/km] | EOC [h/h] | Tempo de manobra [h] | Tempo rtl_rtw [h] | V pulv [m/s] | V desloc [m/s] | Preço Total por ha Simples [R$/ha] | Preço Total por ha Presumido [R$/ha] | Preço Total por ha Real [R$/ha] | Preço Total Simples [R$] | Preço Total Presumido [R$] | Prod CAPEX [ha/h/R$] | Dias Trabalhados | Preço Total Real [R$]
0 | 25 | CONCLUIDO | 14.204 | 7.04 | 4.97 | 14.9 | 0.28 | 20 | 61.76 | 28.92 | 1 | 10 | 6.84 | 7851.41 | 26.04 | 446.32 | 48.56 | 28.73 | 9185.85 | 0.59 | 0.82 | 0.13 | 0.56 | 2 | 10 | 129.7844 | 177.5767 | 160.629 | 129784.365 | 177576.6938 | 3.3693e-05 | 8.1481 | 160629.0234
1 | 25 | CONCLUIDO | 14.3067 | 6.99 | 4.93 | 15.57 | 0.55 | 19 | 62.92 | 28.92 | 2 | 0 | 7 | 7994.37 | 26.08 | 446.36 | 47.09 | 28.73 | 8457.17 | 0.61 | 0.83 | 0.13 | 0.53 | 2 | 10 | 129.7081 | 177.4723 | 160.5346 | 129708.0672 | 177472.2998 | 3.3937e-05 | 8.0903 | 160534.5926

## RESULTADOS_15
Unnamed: 0 | Volume de calda [L] | STATUS | Capacidade operacional [ha/h] | Tempo de missao [h] | Tempo util [h] | Tempo por voo [min] | Autonomia Projetada [h] | N° Voos | MTOW [kg] | Massa Estrutura [kg] | Combustível [kg] | Abastecimentos | Massa gerador | Potência gerador [W] | Combustível consumido [L] | Calda cons [L] | Distância percorrida [km] | Distância Pulverizando [km] | RTL ACUMULADO[m] | EOC [km/km] | EOC [h/h] | Tempo de manobra [h] | Tempo rtl_rtw [h] | V pulv [m/s] | V desloc [m/s] | Preço Total por ha Simples [R$/ha] | Preço Total por ha Presumido [R$/ha] | Preço Total por ha Real [R$/ha] | Preço Total Simples [R$] | Preço Total Presumido [R$] | Prod CAPEX [ha/h/R$] | Dias Trabalhados | Preço Total Real [R$]
0 | 85 | CONCLUIDO | 9.8671 | 10.13 | 5.93 | 6.59 | 0.11 | 54 | 167.88 | 51.39 | 1 | 52 | 30.49 | 20939.59 | 73.34 | 446.5 | 80.56 | 28.73 | 25016.52 | 0.36 | 0.69 | 0.17 | 1.53 | 2 | 10 | 204.3168 | 279.5553 | 252.8749 | 204316.8026 | 279555.2631 | 1.4287e-05 | 11.7245 | 252874.9011
1 | 85 | CONCLUIDO | 12.17 | 8.22 | 5.07 | 13.21 | 0.21 | 23 | 169.33 | 51.39 | 2 | 21 | 30.94 | 21118.46 | 60.23 | 446.38 | 52.42 | 28.73 | 11101.46 | 0.55 | 0.81 | 0.11 | 0.66 | 2 | 10 | 166.0661 | 227.219 | 205.5335 | 166066.1175 | 227218.9883 | 1.7621e-05 | 9.5139 | 205533.527
2 | 85 | CONCLUIDO | 13.2543 | 7.54 | 4.7 | 20.13 | 0.31 | 14 | 170.79 | 51.39 | 3 | 12 | 31.4 | 21297.94 | 53.26 | 446.33 | 40.12 | 28.73 | 4995.37 | 0.72 | 0.87 | 0.1 | 0.3 | 2 | 10 | 152.9911 | 209.3292 | 189.3511 | 152991.0954 | 209329.1663 | 1.9191e-05 | 8.7269 | 189351.0844
3 | 85 | CONCLUIDO | 13.6106 | 7.35 | 4.64 | 27.82 | 0.41 | 10 | 172.25 | 51.39 | 4 | 8 | 31.86 | 21478.05 | 49.96 | 446.32 | 38.05 | 28.73 | 3980.84 | 0.76 | 0.88 | 0.1 | 0.23 | 2 | 10 | 142.2932 | 194.6918 | 176.1107 | 142293.1601 | 194691.7791 | 1.9707e-05 | 8.5069 | 176110.669
4 | 85 | CONCLUIDO | 13.8616 | 7.21 | 4.57 | 34.28 | 0.51 | 8 | 173.71 | 51.39 | 5 | 6 | 32.32 | 21658.78 | 46.51 | 446.38 | 35.92 | 28.73 | 2923.52 | 0.8 | 0.89 | 0.1 | 0.17 | 2 | 10 | 141.2515 | 193.2665 | 174.8214 | 141251.4738 | 193266.4981 | 2.0071e-05 | 8.3449 | 174821.4148
5 | 85 | CONCLUIDO | 13.9195 | 7.18 | 4.57 | 39.21 | 0.61 | 7 | 175.18 | 51.39 | 6 | 1 | 32.79 | 21840.16 | 43.94 | 446.27 | 36.07 | 28.73 | 3003.22 | 0.8 | 0.89 | 0.1 | 0.17 | 2 | 10 | 140.7495 | 192.5796 | 174.2001 | 140749.4694 | 192579.6335 | 2.0155e-05 | 8.3102 | 174200.1035
6 | 85 | CONCLUIDO | 13.9104 | 7.19 | 4.58 | 39.25 | 0.7 | 7 | 176.66 | 51.39 | 7 | 0 | 33.27 | 22022.17 | 44.17 | 446.27 | 36.23 | 28.73 | 3083.95 | 0.79 | 0.89 | 0.1 | 0.18 | 2 | 10 | 140.8092 | 192.6614 | 174.2741 | 140809.2188 | 192661.3852 | 2.0141e-05 | 8.3218 | 174274.053

## RESULTADOS_2
Unnamed: 0 | Volume de calda [L] | STATUS | Capacidade operacional [ha/h] | Tempo de missao [h] | Tempo util [h] | Tempo por voo [min] | Autonomia Projetada [h] | N° Voos | MTOW [kg] | Massa Estrutura [kg] | Combustível [kg] | Abastecimentos | Massa gerador | Potência gerador [W] | Combustível consumido [L] | Calda cons [L] | Distância percorrida [km] | Distância Pulverizando [km] | RTL ACUMULADO[m] | EOC [km/km] | EOC [h/h] | Tempo de manobra [h] | Tempo rtl_rtw [h] | V pulv [m/s] | V desloc [m/s] | Preço Total por ha Simples [R$/ha] | Preço Total por ha Presumido [R$/ha] | Preço Total por ha Real [R$/ha] | Preço Total Simples [R$] | Preço Total Presumido [R$] | Prod CAPEX [ha/h/R$] | Dias Trabalhados | Preço Total Real [R$]
0 | 20 | CONCLUIDO | 13.9513 | 7.17 | 5.13 | 12.82 | 0.34 | 24 | 51.33 | 24.83 | 1 | 0 | 5.51 | 6564.78 | 23.83 | 446.49 | 53.4 | 28.73 | 11585.74 | 0.54 | 0.8 | 0.15 | 0.72 | 2 | 10 | 128.5455 | 175.8816 | 159.0957 | 128545.4893 | 175881.6094 | 3.6211e-05 | 8.2986 | 159095.7155

## RESULTADOS_11
Unnamed: 0 | Volume de calda [L] | STATUS | Capacidade operacional [ha/h] | Tempo de missao [h] | Tempo util [h] | Tempo por voo [min] | Autonomia Projetada [h] | N° Voos | MTOW [kg] | Massa Estrutura [kg] | Combustível [kg] | Abastecimentos | Massa gerador | Potência gerador [W] | Combustível consumido [L] | Calda cons [L] | Distância percorrida [km] | Distância Pulverizando [km] | RTL ACUMULADO[m] | EOC [km/km] | EOC [h/h] | Tempo de manobra [h] | Tempo rtl_rtw [h] | V pulv [m/s] | V desloc [m/s] | Preço Total por ha Simples [R$/ha] | Preço Total por ha Presumido [R$/ha] | Preço Total por ha Real [R$/ha] | Preço Total Simples [R$] | Preço Total Presumido [R$] | Prod CAPEX [ha/h/R$] | Dias Trabalhados | Preço Total Real [R$]
0 | 65 | CONCLUIDO | 11.1012 | 9.01 | 5.63 | 7.68 | 0.13 | 44 | 133.21 | 46.47 | 1 | 42 | 20.75 | 16663.42 | 59.05 | 446.44 | 70.69 | 28.73 | 20129.58 | 0.41 | 0.73 | 0.15 | 1.23 | 2 | 10 | 175.3852 | 239.9698 | 217.0674 | 175385.2321 | 239969.812 | 1.7911e-05 | 10.4282 | 217067.43
1 | 65 | CONCLUIDO | 13.1057 | 7.63 | 4.93 | 15.58 | 0.26 | 19 | 134.55 | 46.47 | 2 | 17 | 21.09 | 16828.84 | 48.47 | 446.37 | 47.97 | 28.73 | 8894.9 | 0.6 | 0.83 | 0.11 | 0.53 | 2 | 10 | 150.2615 | 205.5945 | 185.9728 | 150261.5402 | 205594.4684 | 2.1145e-05 | 8.831 | 185972.8209
2 | 65 | CONCLUIDO | 13.8137 | 7.24 | 4.73 | 23.66 | 0.39 | 12 | 135.9 | 46.47 | 3 | 10 | 21.43 | 16994.64 | 43.18 | 446.33 | 41.43 | 28.73 | 5661.24 | 0.69 | 0.86 | 0.1 | 0.33 | 2 | 10 | 138.7762 | 189.8797 | 171.7578 | 138776.1797 | 189879.6914 | 2.2287e-05 | 8.3796 | 171757.8401
3 | 65 | CONCLUIDO | 14.2982 | 6.99 | 4.6 | 34.47 | 0.52 | 8 | 137.25 | 46.47 | 4 | 2 | 21.78 | 17160.92 | 38.11 | 446.27 | 36.8 | 28.73 | 3365.21 | 0.78 | 0.89 | 0.1 | 0.19 | 2 | 10 | 137.3687 | 187.9539 | 170.0158 | 137368.6834 | 187953.893 | 2.3069e-05 | 8.0903 | 170015.8372
4 | 65 | CONCLUIDO | 14.2704 | 7.01 | 4.61 | 34.57 | 0.64 | 8 | 138.6 | 46.47 | 5 | 0 | 22.13 | 17327.69 | 38.49 | 446.32 | 37.13 | 28.73 | 3529.09 | 0.77 | 0.89 | 0.1 | 0.21 | 2 | 10 | 137.4645 | 188.085 | 170.1344 | 137464.4854 | 188084.9734 | 2.3024e-05 | 8.1134 | 170134.4075

## RESULTADOS_13
Unnamed: 0 | Volume de calda [L] | STATUS | Capacidade operacional [ha/h] | Tempo de missao [h] | Tempo util [h] | Tempo por voo [min] | Autonomia Projetada [h] | N° Voos | MTOW [kg] | Massa Estrutura [kg] | Combustível [kg] | Abastecimentos | Massa gerador | Potência gerador [W] | Combustível consumido [L] | Calda cons [L] | Distância percorrida [km] | Distância Pulverizando [km] | RTL ACUMULADO[m] | EOC [km/km] | EOC [h/h] | Tempo de manobra [h] | Tempo rtl_rtw [h] | V pulv [m/s] | V desloc [m/s] | Preço Total por ha Simples [R$/ha] | Preço Total por ha Presumido [R$/ha] | Preço Total por ha Real [R$/ha] | Preço Total Simples [R$] | Preço Total Presumido [R$] | Prod CAPEX [ha/h/R$] | Dias Trabalhados | Preço Total Real [R$]
0 | 75 | CONCLUIDO | 10.4339 | 9.58 | 5.81 | 7.11 | 0.12 | 49 | 150.44 | 49.1 | 1 | 47 | 25.34 | 18787.76 | 66.53 | 446.59 | 76.58 | 28.73 | 23051.03 | 0.38 | 0.7 | 0.16 | 1.41 | 2 | 10 | 189.9047 | 259.836 | 235.0376 | 189904.6733 | 259835.9521 | 1.589e-05 | 11.088 | 235037.5735
1 | 75 | CONCLUIDO | 12.6467 | 7.91 | 4.99 | 14.25 | 0.23 | 21 | 151.83 | 49.1 | 2 | 19 | 25.73 | 18959.54 | 54.39 | 446.36 | 49.86 | 28.73 | 9828.25 | 0.58 | 0.82 | 0.11 | 0.59 | 2 | 10 | 153.2907 | 209.7391 | 189.7219 | 153290.7059 | 209739.1066 | 1.926e-05 | 9.1551 | 189721.9006
2 | 75 | CONCLUIDO | 13.4023 | 7.46 | 4.79 | 22.1 | 0.35 | 13 | 153.23 | 49.1 | 3 | 11 | 26.13 | 19131.85 | 49.31 | 446.34 | 43.37 | 28.73 | 6626.38 | 0.66 | 0.85 | 0.1 | 0.39 | 2 | 10 | 151.1272 | 206.7789 | 187.0442 | 151127.2219 | 206778.9322 | 2.0411e-05 | 8.6343 | 187044.2411
3 | 75 | CONCLUIDO | 13.9211 | 7.18 | 4.63 | 30.88 | 0.46 | 9 | 154.63 | 49.1 | 4 | 7 | 26.53 | 19304.72 | 44.26 | 446.37 | 38.14 | 28.73 | 4030.1 | 0.75 | 0.88 | 0.09 | 0.23 | 2 | 10 | 139.8609 | 191.3639 | 173.1004 | 139860.9218 | 191363.8835 | 2.1201e-05 | 8.3102 | 173100.383
4 | 75 | CONCLUIDO | 14.1827 | 7.05 | 4.56 | 39.09 | 0.57 | 7 | 156.03 | 49.1 | 5 | 1 | 26.94 | 19478.15 | 40.52 | 446.3 | 35.54 | 28.73 | 2742.11 | 0.81 | 0.9 | 0.1 | 0.16 | 2 | 10 | 138.9149 | 190.0694 | 171.9295 | 138914.8521 | 190069.4292 | 2.1599e-05 | 8.1597 | 171929.4696
5 | 75 | CONCLUIDO | 14.1822 | 7.05 | 4.56 | 39.09 | 0.67 | 7 | 157.44 | 49.1 | 6 | 0 | 27.35 | 19652.13 | 40.87 | 446.3 | 35.51 | 28.73 | 2726.48 | 0.81 | 0.9 | 0.1 | 0.16 | 2 | 10 | 138.975 | 190.1517 | 172.0039 | 138974.9555 | 190151.6653 | 2.1598e-05 | 8.1597 | 172003.8573

## RESULTADOS_17
Unnamed: 0 | Volume de calda [L] | STATUS | Capacidade operacional [ha/h] | Tempo de missao [h] | Tempo util [h] | Tempo por voo [min] | Autonomia Projetada [h] | N° Voos | MTOW [kg] | Massa Estrutura [kg] | Combustível [kg] | Abastecimentos | Massa gerador | Potência gerador [W] | Combustível consumido [L] | Calda cons [L] | Distância percorrida [km] | Distância Pulverizando [km] | RTL ACUMULADO[m] | EOC [km/km] | EOC [h/h] | Tempo de manobra [h] | Tempo rtl_rtw [h] | V pulv [m/s] | V desloc [m/s] | Preço Total por ha Simples [R$/ha] | Preço Total por ha Presumido [R$/ha] | Preço Total por ha Real [R$/ha] | Preço Total Simples [R$] | Preço Total Presumido [R$] | Prod CAPEX [ha/h/R$] | Dias Trabalhados | Preço Total Real [R$]
0 | 95 | CONCLUIDO | 9.2329 | 10.83 | 6.13 | 6.13 | 0.1 | 60 | 185.69 | 53.44 | 1 | 58 | 36.26 | 23136.14 | 81.26 | 446.52 | 87.08 | 28.73 | 28243.97 | 0.33 | 0.67 | 0.17 | 1.72 | 2 | 10 | 219.9712 | 300.9743 | 272.2497 | 219971.196 | 300974.2948 | 1.2782e-05 | 12.5347 | 272249.7305
1 | 95 | CONCLUIDO | 11.6849 | 8.56 | 5.16 | 12.38 | 0.19 | 25 | 187.21 | 53.44 | 2 | 23 | 36.77 | 23322.88 | 66.27 | 446.28 | 55.49 | 28.73 | 12625.37 | 0.52 | 0.79 | 0.12 | 0.76 | 2 | 10 | 179.0321 | 244.9596 | 221.581 | 179032.0614 | 244959.5647 | 1.6177e-05 | 9.9074 | 221580.9677
2 | 95 | CONCLUIDO | 12.6877 | 7.88 | 4.82 | 18.07 | 0.28 | 16 | 188.73 | 53.44 | 3 | 14 | 37.29 | 23510.33 | 59.67 | 446.32 | 44.03 | 28.73 | 6940.39 | 0.65 | 0.85 | 0.11 | 0.41 | 2 | 10 | 156.1788 | 213.6908 | 193.2964 | 156178.8326 | 213690.7689 | 1.7565e-05 | 9.1204 | 193296.4218
3 | 95 | CONCLUIDO | 13.2387 | 7.55 | 4.68 | 25.5 | 0.37 | 11 | 190.25 | 53.44 | 4 | 9 | 37.82 | 23698.48 | 55.59 | 446.27 | 39.43 | 28.73 | 4664.98 | 0.73 | 0.87 | 0.1 | 0.27 | 2 | 10 | 154.4221 | 211.2872 | 191.1222 | 154422.1372 | 211287.1808 | 1.8328e-05 | 8.7384 | 191122.2288
4 | 95 | CONCLUIDO | 13.4424 | 7.44 | 4.64 | 30.9 | 0.46 | 9 | 191.78 | 53.44 | 5 | 7 | 38.35 | 23887.36 | 52.93 | 446.36 | 38.32 | 28.73 | 4119.2 | 0.75 | 0.88 | 0.09 | 0.23 | 2 | 10 | 153.6518 | 210.2332 | 190.1688 | 153651.8254 | 210233.2061 | 1.861e-05 | 8.6111 | 190168.844
5 | 95 | CONCLUIDO | 13.6711 | 7.31 | 4.59 | 39.3 | 0.55 | 7 | 193.32 | 53.44 | 6 | 5 | 38.89 | 24076.95 | 49.4 | 446.3 | 36.66 | 28.73 | 3298.19 | 0.78 | 0.89 | 0.09 | 0.18 | 2 | 10 | 142.916 | 195.544 | 176.8816 | 142916.0186 | 195544.0016 | 1.8926e-05 | 8.4606 | 176881.5565
6 | 95 | CONCLUIDO | 13.7973 | 7.25 | 4.56 | 45.56 | 0.64 | 6 | 194.86 | 53.44 | 7 | 2 | 39.43 | 24267.28 | 46.98 | 446.39 | 35.57 | 28.73 | 2761.16 | 0.81 | 0.9 | 0.09 | 0.15 | 2 | 10 | 142.3251 | 194.7355 | 176.1502 | 142325.1079 | 194735.4916 | 1.9101e-05 | 8.3912 | 176150.2096
7 | 95 | CONCLUIDO | 13.8259 | 7.23 | 4.54 | 45.41 | 0.72 | 6 | 196.41 | 53.44 | 8 | 0 | 39.98 | 24458.36 | 47.09 | 446.39 | 35.03 | 28.73 | 2490.84 | 0.82 | 0.9 | 0.09 | 0.14 | 2 | 10 | 142.2921 | 194.6903 | 176.1093 | 142292.0847 | 194690.3077 | 1.9141e-05 | 8.3681 | 176109.338

## RESULTADOS_9
Unnamed: 0 | Volume de calda [L] | STATUS | Capacidade operacional [ha/h] | Tempo de missao [h] | Tempo util [h] | Tempo por voo [min] | Autonomia Projetada [h] | N° Voos | MTOW [kg] | Massa Estrutura [kg] | Combustível [kg] | Abastecimentos | Massa gerador | Potência gerador [W] | Combustível consumido [L] | Calda cons [L] | Distância percorrida [km] | Distância Pulverizando [km] | RTL ACUMULADO[m] | EOC [km/km] | EOC [h/h] | Tempo de manobra [h] | Tempo rtl_rtw [h] | V pulv [m/s] | V desloc [m/s] | Preço Total por ha Simples [R$/ha] | Preço Total por ha Presumido [R$/ha] | Preço Total por ha Real [R$/ha] | Preço Total Simples [R$] | Preço Total Presumido [R$] | Prod CAPEX [ha/h/R$] | Dias Trabalhados | Preço Total Real [R$]
0 | 55 | CONCLUIDO | 11.7593 | 8.5 | 5.49 | 8.44 | 0.15 | 39 | 116.05 | 43.4 | 1 | 37 | 16.65 | 14546.17 | 51.82 | 446.47 | 65.87 | 28.73 | 17747.09 | 0.44 | 0.75 | 0.14 | 1.08 | 2 | 10 | 161.5226 | 221.0023 | 199.9102 | 161522.5902 | 221002.3337 | 2.0295e-05 | 9.838 | 199910.1812
1 | 55 | CONCLUIDO | 13.7101 | 7.29 | 4.83 | 18.1 | 0.3 | 16 | 117.34 | 43.4 | 2 | 14 | 16.94 | 14705.49 | 41.74 | 446.36 | 44.48 | 28.73 | 7167.1 | 0.65 | 0.85 | 0.11 | 0.42 | 2 | 10 | 137.5006 | 188.1344 | 170.1791 | 137500.5946 | 188134.3797 | 2.3662e-05 | 8.4375 | 170179.0985
2 | 55 | CONCLUIDO | 14.4451 | 6.92 | 4.6 | 27.6 | 0.45 | 10 | 118.63 | 43.4 | 3 | 6 | 17.23 | 14865.24 | 35.49 | 446.38 | 36.73 | 28.73 | 3320.72 | 0.78 | 0.89 | 0.1 | 0.2 | 2 | 10 | 135.6304 | 185.5755 | 167.8644 | 135630.4054 | 185575.5042 | 2.493e-05 | 8.0093 | 167864.4386
3 | 55 | CONCLUIDO | 14.3255 | 6.98 | 4.66 | 27.95 | 0.59 | 10 | 119.93 | 43.4 | 4 | 0 | 17.53 | 15025.44 | 35.86 | 446.37 | 38.59 | 28.73 | 4252.25 | 0.74 | 0.88 | 0.11 | 0.26 | 2 | 10 | 135.8333 | 185.8531 | 168.1156 | 135833.319 | 185853.1396 | 2.4724e-05 | 8.0787 | 168115.5768

## resultados
Unnamed: 0 | Volume de calda [L] | STATUS | Capacidade operacional [ha/h] | Tempo de missao [h] | Tempo util [h] | Tempo por voo [min] | Autonomia Projetada [h] | N° Voos | MTOW [kg] | Massa Estrutura [kg] | Combustível [kg] | Abastecimentos | Massa gerador | Potência gerador [W] | Combustível consumido [L] | Calda cons [L] | Distância percorrida [km] | Distância Pulverizando [km] | RTL ACUMULADO[m] | EOC [km/km] | EOC [h/h] | Tempo de manobra [h] | Tempo rtl_rtw [h] | V pulv [m/s] | V desloc [m/s]
0 | 100 | CONCLUIDO | 8.9306 | 11.2 | 6.23 | 5.93 | 0.09 | 63 | 194.77 | 54.38 | 1 | 61 | 39.4 | 24256.19 | 85.33 | 446.72 | 90.45 | 28.73 | 29915.65 | 0.32 | 0.66 | 0.18 | 1.83 | 2 | 10
1 | 100 | CONCLUIDO | 11.4683 | 8.72 | 5.19 | 11.98 | 0.18 | 26 | 196.32 | 54.38 | 2 | 24 | 39.95 | 24447.22 | 69.03 | 446.33 | 57.15 | 28.73 | 13452.07 | 0.5 | 0.79 | 0.11 | 0.79 | 2 | 10
2 | 100 | CONCLUIDO | 12.5562 | 7.96 | 4.83 | 18.09 | 0.27 | 16 | 197.88 | 54.38 | 3 | 14 | 40.5 | 24639 | 62.03 | 446.3 | 44.39 | 28.73 | 7121.32 | 0.65 | 0.85 | 0.11 | 0.42 | 2 | 10
3 | 100 | CONCLUIDO | 12.9706 | 7.71 | 4.73 | 23.63 | 0.36 | 12 | 199.44 | 54.38 | 4 | 10 | 41.06 | 24831.54 | 59.05 | 446.36 | 41.18 | 28.73 | 5534.06 | 0.7 | 0.87 | 0.1 | 0.32 | 2 | 10
4 | 100 | CONCLUIDO | 13.3373 | 7.5 | 4.63 | 30.87 | 0.44 | 9 | 201.01 | 54.38 | 5 | 7 | 41.63 | 25024.84 | 55.22 | 446.32 | 38.1 | 28.73 | 4012.18 | 0.75 | 0.88 | 0.09 | 0.23 | 2 | 10
5 | 100 | CONCLUIDO | 13.4595 | 7.43 | 4.6 | 34.51 | 0.53 | 8 | 202.58 | 54.38 | 6 | 6 | 42.2 | 25218.93 | 52.54 | 446.31 | 37.26 | 28.73 | 3592.87 | 0.77 | 0.89 | 0.09 | 0.2 | 2 | 10
6 | 100 | CONCLUIDO | 13.7473 | 7.27 | 4.52 | 45.24 | 0.61 | 6 | 204.16 | 54.38 | 7 | 4 | 42.78 | 25413.94 | 48.71 | 446.27 | 34.65 | 28.73 | 2301.69 | 0.83 | 0.9 | 0.09 | 0.12 | 2 | 10
7 | 100 | CONCLUIDO | 13.7028 | 7.3 | 4.55 | 45.48 | 0.69 | 6 | 205.75 | 54.38 | 8 | 0 | 43.37 | 25609.61 | 49.01 | 446.34 | 35.2 | 28.73 | 2575.31 | 0.82 | 0.9 | 0.1 | 0.15 | 2 | 10
0 | 40 | CONCLUIDO | 13.1979 | 7.58 | 5.09 | 10.53 | 0.2 | 29 | 89.87 | 37.55 | 1 | 27 | 11.32 | 11317.98 | 38.9 | 446.52 | 52.71 | 28.73 | 11213.8 | 0.55 | 0.8 | 0.12 | 0.69 | 2 | 10
1 | 40 | CONCLUIDO | 14.3558 | 6.97 | 4.78 | 22.06 | 0.39 | 13 | 91.1 | 37.55 | 2 | 4 | 11.54 | 11468.97 | 31.58 | 446.45 | 42.75 | 28.73 | 6317.4 | 0.67 | 0.86 | 0.11 | 0.38 | 2 | 10
2 | 40 | CONCLUIDO | 14.373 | 6.96 | 4.77 | 22.02 | 0.57 | 13 | 92.32 | 37.55 | 3 | 0 | 11.77 | 11620.34 | 31.62 | 446.35 | 42.22 | 28.73 | 6051.53 | 0.68 | 0.86 | 0.12 | 0.37 | 2 | 10
0 | 30 | CONCLUIDO | 13.6111 | 7.35 | 5.13 | 12.82 | 0.24 | 24 | 71.52 | 32.27 | 1 | 22 | 8.25 | 9054.6 | 31.8 | 446.34 | 54.57 | 28.73 | 12170.16 | 0.53 | 0.8 | 0.12 | 0.73 | 2 | 10
1 | 30 | CONCLUIDO | 14.3758 | 6.96 | 4.86 | 18.24 | 0.48 | 16 | 72.7 | 32.27 | 2 | 0 | 8.43 | 9200.25 | 27.87 | 446.35 | 45.03 | 28.73 | 7439.91 | 0.64 | 0.84 | 0.13 | 0.46 | 2 | 10
0 | 15 | CONCLUIDO | 13.5716 | 7.37 | 5.33 | 10.31 | 0.43 | 31 | 39.78 | 19.54 | 1 | 0 | 4.24 | 5140 | 20.85 | 446.55 | 59.38 | 28.73 | 14541.58 | 0.48 | 0.77 | 0.17 | 0.92 | 2 | 10
0 | 70 | CONCLUIDO | 10.7082 | 9.34 | 5.75 | 7.34 | 0.12 | 47 | 141.81 | 47.83 | 1 | 45 | 22.98 | 17723.39 | 63.14 | 446.41 | 74.59 | 28.73 | 22065.47 | 0.39 | 0.71 | 0.16 | 1.35 | 2 | 10
1 | 70 | CONCLUIDO | 12.8732 | 7.77 | 4.96 | 14.89 | 0.25 | 20 | 143.17 | 47.83 | 2 | 18 | 23.34 | 17891.86 | 51.65 | 446.33 | 48.91 | 28.73 | 9360.12 | 0.59 | 0.82 | 0.11 | 0.56 | 2 | 10
2 | 70 | CONCLUIDO | 13.7132 | 7.29 | 4.72 | 23.59 | 0.37 | 12 | 144.54 | 47.83 | 3 | 10 | 23.71 | 18060.85 | 45.69 | 446.29 | 40.93 | 28.73 | 5412.11 | 0.7 | 0.87 | 0.1 | 0.32 | 2 | 10
3 | 70 | CONCLUIDO | 14.0274 | 7.13 | 4.64 | 30.94 | 0.49 | 9 | 145.92 | 47.83 | 4 | 7 | 24.09 | 18230.35 | 41.62 | 446.28 | 38.44 | 28.73 | 4179.42 | 0.75 | 0.88 | 0.1 | 0.24 | 2 | 10
4 | 70 | CONCLUIDO | 14.1348 | 7.07 | 4.62 | 34.61 | 0.6 | 8 | 147.3 | 47.83 | 5 | 0 | 24.47 | 18400.38 | 40.07 | 446.41 | 37.19 | 28.73 | 3557.51 | 0.77 | 0.89 | 0.1 | 0.21 | 2 | 10
0 | 90 | CONCLUIDO | 9.5251 | 10.5 | 6.05 | 6.37 | 0.1 | 57 | 176.73 | 52.44 | 1 | 55 | 33.29 | 22031.19 | 77.56 | 446.32 | 84.42 | 28.73 | 26930.88 | 0.34 | 0.68 | 0.17 | 1.65 | 2 | 10
1 | 90 | CONCLUIDO | 11.9324 | 8.38 | 5.11 | 12.77 | 0.2 | 24 | 178.21 | 52.44 | 2 | 22 | 33.77 | 22213.89 | 63.22 | 446.41 | 53.83 | 28.73 | 11800.72 | 0.53 | 0.8 | 0.12 | 0.7 | 2 | 10
2 | 90 | CONCLUIDO | 12.9781 | 7.71 | 4.75 | 19.01 | 0.3 | 15 | 179.7 | 52.44 | 3 | 13 | 34.26 | 22397.24 | 56.51 | 446.4 | 41.89 | 28.73 | 5876.69 | 0.69 | 0.86 | 0.1 | 0.35 | 2 | 10
3 | 90 | CONCLUIDO | 13.3482 | 7.49 | 4.68 | 25.53 | 0.39 | 11 | 181.19 | 52.44 | 4 | 9 | 34.75 | 22581.25 | 53.11 | 446.28 | 39.66 | 28.73 | 4778.41 | 0.72 | 0.87 | 0.1 | 0.28 | 2 | 10
4 | 90 | CONCLUIDO | 13.5649 | 7.37 | 4.63 | 30.88 | 0.49 | 9 | 182.69 | 52.44 | 5 | 7 | 35.25 | 22766.06 | 49.99 | 446.32 | 38.09 | 28.73 | 4005.11 | 0.75 | 0.88 | 0.1 | 0.23 | 2 | 10
5 | 90 | CONCLUIDO | 13.8137 | 7.24 | 4.57 | 39.17 | 0.58 | 7 | 184.19 | 52.44 | 6 | 5 | 35.75 | 22951.43 | 46.47 | 446.39 | 36.13 | 28.73 | 3032.67 | 0.8 | 0.9 | 0.09 | 0.17 | 2 | 10
6 | 90 | CONCLUIDO | 13.9914 | 7.15 | 4.51 | 45.13 | 0.67 | 6 | 185.7 | 52.44 | 7 | 0 | 36.26 | 23137.49 | 44.5 | 446.32 | 34.02 | 28.73 | 1983.42 | 0.84 | 0.91 | 0.09 | 0.11 | 2 | 10
0 | 10 | CONCLUIDO | 12.6458 | 7.91 | 5.75 | 7.5 | 0.64 | 46 | 26.11 | 12.1 | 1 | 0 | 3.01 | 3454.41 | 16.75 | 446.62 | 72.63 | 28.73 | 21088.76 | 0.4 | 0.71 | 0.21 | 1.35 | 2 | 10
0 | 45 | CONCLUIDO | 12.5861 | 7.95 | 5.28 | 9.6 | 0.18 | 33 | 98.71 | 39.72 | 1 | 31 | 12.99 | 12407.75 | 43.79 | 446.52 | 59.01 | 28.73 | 14343.63 | 0.49 | 0.78 | 0.13 | 0.87 | 2 | 10
1 | 45 | CONCLUIDO | 14.1521 | 7.07 | 4.79 | 20.53 | 0.35 | 14 | 99.95 | 39.72 | 2 | 12 | 13.24 | 12561.45 | 34.95 | 446.29 | 43.63 | 28.73 | 6750.34 | 0.66 | 0.85 | 0.1 | 0.39 | 2 | 10
2 | 45 | CONCLUIDO | 14.4677 | 6.91 | 4.7 | 25.62 | 0.52 | 11 | 101.2 | 39.72 | 3 | 0 | 13.49 | 12715.54 | 32.72 | 446.32 | 39.92 | 28.73 | 4909.56 | 0.72 | 0.87 | 0.11 | 0.3 | 2 | 10
0 | 60 | CONCLUIDO | 11.4569 | 8.73 | 5.55 | 8.12 | 0.14 | 41 | 124.63 | 45 | 1 | 39 | 18.64 | 15605.44 | 55.39 | 446.55 | 68.13 | 28.73 | 18865.59 | 0.42 | 0.74 | 0.14 | 1.14 | 2 | 10
1 | 60 | CONCLUIDO | 13.3685 | 7.48 | 4.89 | 16.29 | 0.28 | 18 | 125.95 | 45 | 2 | 16 | 18.95 | 15767.7 | 45.29 | 446.36 | 46.42 | 28.73 | 8125.81 | 0.62 | 0.84 | 0.11 | 0.48 | 2 | 10
2 | 60 | CONCLUIDO | 14.0994 | 7.09 | 4.68 | 25.52 | 0.42 | 11 | 127.27 | 45 | 3 | 9 | 19.27 | 15930.42 | 39.41 | 446.32 | 39.61 | 28.73 | 4755.69 | 0.73 | 0.87 | 0.1 | 0.28 | 2 | 10
3 | 60 | CONCLUIDO | 14.2276 | 7.03 | 4.67 | 31.11 | 0.55 | 9 | 128.59 | 45 | 4 | 0 | 19.59 | 16093.6 | 37.48 | 446.27 | 38.99 | 28.73 | 4457.49 | 0.74 | 0.88 | 0.11 | 0.26 | 2 | 10
0 | 80 | CONCLUIDO | 10.122 | 9.88 | 5.88 | 6.78 | 0.11 | 52 | 159.12 | 50.28 | 1 | 50 | 27.84 | 19859.16 | 70.05 | 446.77 | 78.73 | 28.73 | 24111.93 | 0.36 | 0.7 | 0.16 | 1.47 | 2 | 10
1 | 80 | CONCLUIDO | 12.3975 | 8.07 | 5.03 | 13.73 | 0.22 | 22 | 160.54 | 50.28 | 2 | 20 | 28.26 | 20034.4 | 57.32 | 446.31 | 51.32 | 28.73 | 10552.96 | 0.56 | 0.81 | 0.11 | 0.63 | 2 | 10
2 | 80 | CONCLUIDO | 13.1931 | 7.58 | 4.8 | 20.59 | 0.33 | 14 | 161.97 | 50.28 | 3 | 12 | 28.69 | 20210.21 | 52.15 | 446.28 | 44.14 | 28.73 | 7004.55 | 0.65 | 0.85 | 0.1 | 0.4 | 2 | 10
3 | 80 | CONCLUIDO | 13.7652 | 7.26 | 4.62 | 27.71 | 0.43 | 10 | 163.4 | 50.28 | 4 | 8 | 29.12 | 20386.62 | 47.21 | 446.27 | 37.65 | 28.73 | 3782.32 | 0.76 | 0.89 | 0.09 | 0.22 | 2 | 10
4 | 80 | CONCLUIDO | 13.8889 | 7.2 | 4.62 | 34.63 | 0.54 | 8 | 164.83 | 50.28 | 5 | 6 | 29.55 | 20563.61 | 43.7 | 446.29 | 37.84 | 28.73 | 3886.27 | 0.76 | 0.89 | 0.09 | 0.22 | 2 | 10
5 | 80 | CONCLUIDO | 14.0209 | 7.13 | 4.58 | 39.28 | 0.64 | 7 | 166.27 | 50.28 | 6 | 0 | 29.99 | 20741.2 | 42.73 | 446.27 | 36.33 | 28.73 | 3135.47 | 0.79 | 0.89 | 0.1 | 0.18 | 2 | 10
0 | 35 | CONCLUIDO | 13.4228 | 7.45 | 5.09 | 11.32 | 0.22 | 27 | 80.84 | 35.1 | 1 | 25 | 9.74 | 10204.21 | 35.4 | 446.39 | 53.37 | 28.73 | 11556.2 | 0.54 | 0.8 | 0.11 | 0.69 | 2 | 10
1 | 35 | CONCLUIDO | 14.4237 | 6.93 | 4.8 | 20.57 | 0.43 | 14 | 82.04 | 35.1 | 2 | 0 | 9.94 | 10352.53 | 29.68 | 446.59 | 42.85 | 28.73 | 6361.38 | 0.67 | 0.85 | 0.12 | 0.4 | 2 | 10
0 | 50 | CONCLUIDO | 12.1564 | 8.23 | 5.39 | 8.98 | 0.16 | 36 | 107.41 | 41.65 | 1 | 34 | 14.77 | 13481.73 | 47.99 | 446.52 | 62.68 | 28.73 | 16165.67 | 0.46 | 0.76 | 0.14 | 0.99 | 2 | 10
1 | 50 | CONCLUIDO | 14.0324 | 7.13 | 4.76 | 19.03 | 0.32 | 15 | 108.68 | 41.65 | 2 | 13 | 15.03 | 13638.32 | 38.14 | 446.33 | 41.97 | 28.73 | 5914.94 | 0.68 | 0.86 | 0.11 | 0.35 | 2 | 10
2 | 50 | CONCLUIDO | 14.466 | 6.91 | 4.65 | 27.93 | 0.48 | 10 | 109.96 | 41.65 | 3 | 0 | 15.31 | 13795.21 | 34.02 | 446.41 | 38.46 | 28.73 | 4183.49 | 0.75 | 0.88 | 0.11 | 0.25 | 2 | 10
0 | 25 | CONCLUIDO | 14.204 | 7.04 | 4.97 | 14.9 | 0.28 | 20 | 61.76 | 28.92 | 1 | 10 | 6.84 | 7851.41 | 26.04 | 446.32 | 48.56 | 28.73 | 9185.85 | 0.59 | 0.82 | 0.13 | 0.56 | 2 | 10
1 | 25 | CONCLUIDO | 14.3067 | 6.99 | 4.93 | 15.57 | 0.55 | 19 | 62.92 | 28.92 | 2 | 0 | 7 | 7994.37 | 26.08 | 446.36 | 47.09 | 28.73 | 8457.17 | 0.61 | 0.83 | 0.13 | 0.53 | 2 | 10
0 | 85 | CONCLUIDO | 9.8671 | 10.13 | 5.93 | 6.59 | 0.11 | 54 | 167.88 | 51.39 | 1 | 52 | 30.49 | 20939.59 | 73.34 | 446.5 | 80.56 | 28.73 | 25016.52 | 0.36 | 0.69 | 0.17 | 1.53 | 2 | 10
1 | 85 | CONCLUIDO | 12.17 | 8.22 | 5.07 | 13.21 | 0.21 | 23 | 169.33 | 51.39 | 2 | 21 | 30.94 | 21118.46 | 60.23 | 446.38 | 52.42 | 28.73 | 11101.46 | 0.55 | 0.81 | 0.11 | 0.66 | 2 | 10
2 | 85 | CONCLUIDO | 13.2543 | 7.54 | 4.7 | 20.13 | 0.31 | 14 | 170.79 | 51.39 | 3 | 12 | 31.4 | 21297.94 | 53.26 | 446.33 | 40.12 | 28.73 | 4995.37 | 0.72 | 0.87 | 0.1 | 0.3 | 2 | 10
3 | 85 | CONCLUIDO | 13.6106 | 7.35 | 4.64 | 27.82 | 0.41 | 10 | 172.25 | 51.39 | 4 | 8 | 31.86 | 21478.05 | 49.96 | 446.32 | 38.05 | 28.73 | 3980.84 | 0.76 | 0.88 | 0.1 | 0.23 | 2 | 10
4 | 85 | CONCLUIDO | 13.8616 | 7.21 | 4.57 | 34.28 | 0.51 | 8 | 173.71 | 51.39 | 5 | 6 | 32.32 | 21658.78 | 46.51 | 446.38 | 35.92 | 28.73 | 2923.52 | 0.8 | 0.89 | 0.1 | 0.17 | 2 | 10
5 | 85 | CONCLUIDO | 13.9195 | 7.18 | 4.57 | 39.21 | 0.61 | 7 | 175.18 | 51.39 | 6 | 1 | 32.79 | 21840.16 | 43.94 | 446.27 | 36.07 | 28.73 | 3003.22 | 0.8 | 0.89 | 0.1 | 0.17 | 2 | 10
6 | 85 | CONCLUIDO | 13.9104 | 7.19 | 4.58 | 39.25 | 0.7 | 7 | 176.66 | 51.39 | 7 | 0 | 33.27 | 22022.17 | 44.17 | 446.27 | 36.23 | 28.73 | 3083.95 | 0.79 | 0.89 | 0.1 | 0.18 | 2 | 10
0 | 20 | CONCLUIDO | 13.9513 | 7.17 | 5.13 | 12.82 | 0.34 | 24 | 51.33 | 24.83 | 1 | 0 | 5.51 | 6564.78 | 23.83 | 446.49 | 53.4 | 28.73 | 11585.74 | 0.54 | 0.8 | 0.15 | 0.72 | 2 | 10
0 | 65 | CONCLUIDO | 11.1012 | 9.01 | 5.63 | 7.68 | 0.13 | 44 | 133.21 | 46.47 | 1 | 42 | 20.75 | 16663.42 | 59.05 | 446.44 | 70.69 | 28.73 | 20129.58 | 0.41 | 0.73 | 0.15 | 1.23 | 2 | 10
1 | 65 | CONCLUIDO | 13.1057 | 7.63 | 4.93 | 15.58 | 0.26 | 19 | 134.55 | 46.47 | 2 | 17 | 21.09 | 16828.84 | 48.47 | 446.37 | 47.97 | 28.73 | 8894.9 | 0.6 | 0.83 | 0.11 | 0.53 | 2 | 10
2 | 65 | CONCLUIDO | 13.8137 | 7.24 | 4.73 | 23.66 | 0.39 | 12 | 135.9 | 46.47 | 3 | 10 | 21.43 | 16994.64 | 43.18 | 446.33 | 41.43 | 28.73 | 5661.24 | 0.69 | 0.86 | 0.1 | 0.33 | 2 | 10
3 | 65 | CONCLUIDO | 14.2982 | 6.99 | 4.6 | 34.47 | 0.52 | 8 | 137.25 | 46.47 | 4 | 2 | 21.78 | 17160.92 | 38.11 | 446.27 | 36.8 | 28.73 | 3365.21 | 0.78 | 0.89 | 0.1 | 0.19 | 2 | 10
4 | 65 | CONCLUIDO | 14.2704 | 7.01 | 4.61 | 34.57 | 0.64 | 8 | 138.6 | 46.47 | 5 | 0 | 22.13 | 17327.69 | 38.49 | 446.32 | 37.13 | 28.73 | 3529.09 | 0.77 | 0.89 | 0.1 | 0.21 | 2 | 10
0 | 75 | CONCLUIDO | 10.4339 | 9.58 | 5.81 | 7.11 | 0.12 | 49 | 150.44 | 49.1 | 1 | 47 | 25.34 | 18787.76 | 66.53 | 446.59 | 76.58 | 28.73 | 23051.03 | 0.38 | 0.7 | 0.16 | 1.41 | 2 | 10
1 | 75 | CONCLUIDO | 12.6467 | 7.91 | 4.99 | 14.25 | 0.23 | 21 | 151.83 | 49.1 | 2 | 19 | 25.73 | 18959.54 | 54.39 | 446.36 | 49.86 | 28.73 | 9828.25 | 0.58 | 0.82 | 0.11 | 0.59 | 2 | 10
2 | 75 | CONCLUIDO | 13.4023 | 7.46 | 4.79 | 22.1 | 0.35 | 13 | 153.23 | 49.1 | 3 | 11 | 26.13 | 19131.85 | 49.31 | 446.34 | 43.37 | 28.73 | 6626.38 | 0.66 | 0.85 | 0.1 | 0.39 | 2 | 10
3 | 75 | CONCLUIDO | 13.9211 | 7.18 | 4.63 | 30.88 | 0.46 | 9 | 154.63 | 49.1 | 4 | 7 | 26.53 | 19304.72 | 44.26 | 446.37 | 38.14 | 28.73 | 4030.1 | 0.75 | 0.88 | 0.09 | 0.23 | 2 | 10
4 | 75 | CONCLUIDO | 14.1827 | 7.05 | 4.56 | 39.09 | 0.57 | 7 | 156.03 | 49.1 | 5 | 1 | 26.94 | 19478.15 | 40.52 | 446.3 | 35.54 | 28.73 | 2742.11 | 0.81 | 0.9 | 0.1 | 0.16 | 2 | 10
5 | 75 | CONCLUIDO | 14.1822 | 7.05 | 4.56 | 39.09 | 0.67 | 7 | 157.44 | 49.1 | 6 | 0 | 27.35 | 19652.13 | 40.87 | 446.3 | 35.51 | 28.73 | 2726.48 | 0.81 | 0.9 | 0.1 | 0.16 | 2 | 10
0 | 95 | CONCLUIDO | 9.2329 | 10.83 | 6.13 | 6.13 | 0.1 | 60 | 185.69 | 53.44 | 1 | 58 | 36.26 | 23136.14 | 81.26 | 446.52 | 87.08 | 28.73 | 28243.97 | 0.33 | 0.67 | 0.17 | 1.72 | 2 | 10
1 | 95 | CONCLUIDO | 11.6849 | 8.56 | 5.16 | 12.38 | 0.19 | 25 | 187.21 | 53.44 | 2 | 23 | 36.77 | 23322.88 | 66.27 | 446.28 | 55.49 | 28.73 | 12625.37 | 0.52 | 0.79 | 0.12 | 0.76 | 2 | 10
2 | 95 | CONCLUIDO | 12.6877 | 7.88 | 4.82 | 18.07 | 0.28 | 16 | 188.73 | 53.44 | 3 | 14 | 37.29 | 23510.33 | 59.67 | 446.32 | 44.03 | 28.73 | 6940.39 | 0.65 | 0.85 | 0.11 | 0.41 | 2 | 10
3 | 95 | CONCLUIDO | 13.2387 | 7.55 | 4.68 | 25.5 | 0.37 | 11 | 190.25 | 53.44 | 4 | 9 | 37.82 | 23698.48 | 55.59 | 446.27 | 39.43 | 28.73 | 4664.98 | 0.73 | 0.87 | 0.1 | 0.27 | 2 | 10
4 | 95 | CONCLUIDO | 13.4424 | 7.44 | 4.64 | 30.9 | 0.46 | 9 | 191.78 | 53.44 | 5 | 7 | 38.35 | 23887.36 | 52.93 | 446.36 | 38.32 | 28.73 | 4119.2 | 0.75 | 0.88 | 0.09 | 0.23 | 2 | 10
5 | 95 | CONCLUIDO | 13.6711 | 7.31 | 4.59 | 39.3 | 0.55 | 7 | 193.32 | 53.44 | 6 | 5 | 38.89 | 24076.95 | 49.4 | 446.3 | 36.66 | 28.73 | 3298.19 | 0.78 | 0.89 | 0.09 | 0.18 | 2 | 10
6 | 95 | CONCLUIDO | 13.7973 | 7.25 | 4.56 | 45.56 | 0.64 | 6 | 194.86 | 53.44 | 7 | 2 | 39.43 | 24267.28 | 46.98 | 446.39 | 35.57 | 28.73 | 2761.16 | 0.81 | 0.9 | 0.09 | 0.15 | 2 | 10
7 | 95 | CONCLUIDO | 13.8259 | 7.23 | 4.54 | 45.41 | 0.72 | 6 | 196.41 | 53.44 | 8 | 0 | 39.98 | 24458.36 | 47.09 | 446.39 | 35.03 | 28.73 | 2490.84 | 0.82 | 0.9 | 0.09 | 0.14 | 2 | 10
0 | 55 | CONCLUIDO | 11.7593 | 8.5 | 5.49 | 8.44 | 0.15 | 39 | 116.05 | 43.4 | 1 | 37 | 16.65 | 14546.17 | 51.82 | 446.47 | 65.87 | 28.73 | 17747.09 | 0.44 | 0.75 | 0.14 | 1.08 | 2 | 10
1 | 55 | CONCLUIDO | 13.7101 | 7.29 | 4.83 | 18.1 | 0.3 | 16 | 117.34 | 43.4 | 2 | 14 | 16.94 | 14705.49 | 41.74 | 446.36 | 44.48 | 28.73 | 7167.1 | 0.65 | 0.85 | 0.11 | 0.42 | 2 | 10
2 | 55 | CONCLUIDO | 14.4451 | 6.92 | 4.6 | 27.6 | 0.45 | 10 | 118.63 | 43.4 | 3 | 6 | 17.23 | 14865.24 | 35.49 | 446.38 | 36.73 | 28.73 | 3320.72 | 0.78 | 0.89 | 0.1 | 0.2 | 2 | 10
3 | 55 | CONCLUIDO | 14.3255 | 6.98 | 4.66 | 27.95 | 0.59 | 10 | 119.93 | 43.4 | 4 | 0 | 17.53 | 15025.44 | 35.86 | 446.37 | 38.59 | 28.73 | 4252.25 | 0.74 | 0.88 | 0.11 | 0.26 | 2 | 10

## gráficos
Selecione o eixo X:
Selecione o eixo Y:
Selecione o eixo Z:
Eixo X | Eixo Y | Eixo Z

## hidden (hidden)
Unnamed: 0
Volume de calda [L]
STATUS
Capacidade operacional [ha/h]
Tempo de missao [h]
Tempo util [h]
Tempo por voo [min]
Autonomia Projetada [h]
N° Voos
MTOW [kg]
Massa Estrutura [kg]
Combustível [kg]
Abastecimentos
Massa gerador
Potência gerador [W]
Combustível consumido [L]
Calda cons [L]
Distância percorrida [km]
Distância Pulverizando [km]
RTL ACUMULADO[m]
EOC [km/km]
EOC [h/h]
Tempo de manobra [h]
Tempo rtl_rtw [h]
V pulv [m/s]
V desloc [m/s]