## RESULTADOS_18
Unnamed: 0 | Volume de calda [L] | STATUS | Capacidade operacional [ha/h] | Tempo de missao [h] | Tempo util [h] | Tempo por voo [min] | Autonomia Projetada [h] | N° Voos | MTOW [kg] | Massa Estrutura [kg] | Combustível [kg] | Abastecimentos | Massa gerador | Potência gerador [W] | Combustível consumido [L] | Calda cons [L] | Distância percorrida [km] | Distância Pulverizando [km] | RTL ACUMULADO[m] | EOC [km/km] | EOC [h/h] | Tempo de manobra [h] | Tempo rtl_rtw [h] | V pulv [m/s] | V desloc [m/s] | Preço Total por ha Simples [R$/ha] | Preço Total por ha Presumido [R$/ha] | Preço Total por ha Real [R$/ha] | Preço Total Simples [R$] | Preço Total Presumido [R$] | Prod CAPEX [ha/h/R$] | Dias Trabalhados | Preço Total Real [R$]
0 | 100 | CONCLUIDO | 2.3007 | 43.47 | 29.55 | 6.05 | 0.09 | 293 | 194.77 | 54.38 | 1 | 291 | 39.4 | 24256.19 | 400.85 | 4034.27 | 491.31 | 92.66 | 194163.6 | 0.19 | 0.53 | 4.87 | 11.66 | 2 | 10 | 783.6425 | 1072.2142 | 969.8836 | 783642.5015 | 1072214.2424 | 5.5465e-06 | 28.3008 | 969883.62
1 | 100 | CONCLUIDO | 3.5739 | 27.98 | 21.61 | 13.1 | 0.18 | 99 | 196.32 | 54.38 | 2 | 97 | 39.95 | 24447.22 | 272.01 | 4031.93 | 225.49 | 92.66 | 62222.43 | 0.41 | 0.72 | 4.54 | 3.73 | 2 | 10 | 437.7636 | 598.9675 | 541.8028 | 437763.5901 | 598967.4567 | 8.6159e-06 | 18.2161 | 541802.8433
2 | 100 | CONCLUIDO | 4.056 | 24.65 | 19.96 | 21.39 | 0.27 | 56 | 197.88 | 54.38 | 3 | 54 | 40.5 | 24639 | 228.24 | 4031.55 | 170.04 | 92.66 | 34713.07 | 0.54 | 0.78 | 4.48 | 2.08 | 2 | 10 | 370.5185 | 506.9597 | 458.5762 | 370518.4709 | 506959.718 | 9.7781e-06 | 16.0482 | 458576.194
3 | 100 | CONCLUIDO | 4.2352 | 23.61 | 19.46 | 27.8 | 0.36 | 42 | 199.44 | 54.38 | 4 | 1 | 41.06 | 24831.54 | 205.57 | 4031.55 | 151.63 | 92.66 | 25574.5 | 0.61 | 0.8 | 4.51 | 1.58 | 2 | 10 | 346.9749 | 474.7463 | 429.4372 | 346974.8502 | 474746.2975 | 1.021e-05 | 15.3711 | 429437.1772
4 | 100 | CONCLUIDO | 4.2355 | 23.61 | 19.46 | 27.8 | 0.44 | 42 | 201.01 | 54.38 | 5 | 0 | 41.63 | 25024.84 | 207.07 | 4031.36 | 151.63 | 92.66 | 25575.85 | 0.61 | 0.8 | 4.5 | 1.58 | 2 | 10 | 347.4489 | 475.3949 | 430.0239 | 347448.8987 | 475394.9115 | 1.0211e-05 | 15.3711 | 430023.8884

## RESULTADOS_6
Unnamed: 0 | Volume de calda [L] | STATUS | Capacidade operacional [ha/h] | Tempo de missao [h] | Tempo util [h] | Tempo por voo [min] | Autonomia Projetada [h] | N° Voos | MTOW [kg] | Massa Estrutura [kg] | Combustível [kg] | Abastecimentos | Massa gerador | Potência gerador [W] | Combustível consumido [L] | Calda cons [L] | Distância percorrida [km] | Distância Pulverizando [km] | RTL ACUMULADO[m] | EOC [km/km] | EOC [h/h] | Tempo de manobra [h] | Tempo rtl_rtw [h] | V pulv [m/s] | V desloc [m/s] | Preço Total por ha Simples [R$/ha] | Preço Total por ha Presumido [R$/ha] | Preço Total por ha Real [R$/ha] | Preço Total Simples [R$] | Preço Total Presumido [R$] | Prod CAPEX [ha/h/R$] | Dias Trabalhados | Preço Total Real [R$]
0 | 40 | CONCLUIDO | 3.8019 | 26.3 | 22.21 | 11.69 | 0.2 | 114 | 89.87 | 37.55 | 1 | 71 | 11.32 | 11317.98 | 151.85 | 4032.86 | 243.53 | 92.66 | 71165.05 | 0.38 | 0.71 | 4.62 | 4.33 | 2 | 10 | 339.7463 | 464.8559 | 420.4907 | 339746.3458 | 464855.9389 | 1.3264e-05 | 17.1224 | 420490.7405
1 | 40 | CONCLUIDO | 3.8986 | 25.65 | 21.78 | 12.81 | 0.39 | 102 | 91.1 | 37.55 | 2 | 0 | 11.54 | 11468.97 | 146.13 | 4033.95 | 226.33 | 92.66 | 62625.17 | 0.41 | 0.72 | 4.68 | 3.9 | 2 | 10 | 334.6262 | 457.8503 | 414.1537 | 334626.184 | 457850.3076 | 1.3601e-05 | 16.6992 | 414153.7168

## RESULTADOS_4
Unnamed: 0 | Volume de calda [L] | STATUS | Capacidade operacional [ha/h] | Tempo de missao [h] | Tempo util [h] | Tempo por voo [min] | Autonomia Projetada [h] | N° Voos | MTOW [kg] | Massa Estrutura [kg] | Combustível [kg] | Abastecimentos | Massa gerador | Potência gerador [W] | Combustível consumido [L] | Calda cons [L] | Distância percorrida [km] | Distância Pulverizando [km] | RTL ACUMULADO[m] | EOC [km/km] | EOC [h/h] | Tempo de manobra [h] | Tempo rtl_rtw [h] | V pulv [m/s] | V desloc [m/s] | Preço Total por ha Simples [R$/ha] | Preço Total por ha Presumido [R$/ha] | Preço Total por ha Real [R$/ha] | Preço Total Simples [R$] | Preço Total Presumido [R$] | Prod CAPEX [ha/h/R$] | Dias Trabalhados | Preço Total Real [R$]
0 | 30 | CONCLUIDO | 3.6977 | 27.04 | 23.08 | 10.18 | 0.24 | 136 | 71.52 | 32.27 | 1 | 0 | 8.25 | 9054.6 | 133.92 | 4034.52 | 268.22 | 92.66 | 83399.84 | 0.35 | 0.68 | 4.78 | 5.2 | 2 | 10 | 339.6871 | 464.7749 | 420.4175 | 339687.1415 | 464774.9329 | 1.4488e-05 | 17.6042 | 420417.4656

## RESULTADOS_1
Unnamed: 0 | Volume de calda [L] | STATUS | Capacidade operacional [ha/h] | Tempo de missao [h] | Tempo util [h] | Tempo por voo [min] | Autonomia Projetada [h] | N° Voos | MTOW [kg] | Massa Estrutura [kg] | Combustível [kg] | Abastecimentos | Massa gerador | Potência gerador [W] | Combustível consumido [L] | Calda cons [L] | Distância percorrida [km] | Distância Pulverizando [km] | RTL ACUMULADO[m] | EOC [km/km] | EOC [h/h] | Tempo de manobra [h] | Tempo rtl_rtw [h] | V pulv [m/s] | V desloc [m/s] | Preço Total por ha Simples [R$/ha] | Preço Total por ha Presumido [R$/ha] | Preço Total por ha Real [R$/ha] | Preço Total Simples [R$] | Preço Total Presumido [R$] | Prod CAPEX [ha/h/R$] | Dias Trabalhados | Preço Total Real [R$]
0 | 15 | CONCLUIDO | 3.0334 | 32.97 | 28.27 | 6.28 | 0.43 | 270 | 39.78 | 19.54 | 1 | 0 | 4.24 | 5140 | 111.87 | 4038.61 | 434.84 | 92.66 | 166039.6 | 0.21 | 0.55 | 5.18 | 10.37 | 2 | 10 | 395.2147 | 540.7502 | 489.1417 | 395214.6842 | 540750.1665 | 1.5719e-05 | 21.4648 | 489141.7296

## RESULTADOS_12
Unnamed: 0 | Volume de calda [L] | STATUS | Capacidade operacional [ha/h] | Tempo de missao [h] | Tempo util [h] | Tempo por voo [min] | Autonomia Projetada [h] | N° Voos | MTOW [kg] | Massa Estrutura [kg] | Combustível [kg] | Abastecimentos | Massa gerador | Potência gerador [W] | Combustível consumido [L] | Calda cons [L] | Distância percorrida [km] | Distância Pulverizando [km] | RTL ACUMULADO[m] | EOC [km/km] | EOC [h/h] | Tempo de manobra [h] | Tempo rtl_rtw [h] | V pulv [m/s] | V desloc [m/s] | Preço Total por ha Simples [R$/ha] | Preço Total por ha Presumido [R$/ha] | Preço Total por ha Real [R$/ha] | Preço Total Simples [R$] | Preço Total Presumido [R$] | Prod CAPEX [ha/h/R$] | Dias Trabalhados | Preço Total Real [R$]
0 | 70 | CONCLUIDO | 2.9774 | 33.59 | 25.61 | 7.72 | 0.12 | 199 | 141.81 | 47.83 | 1 | 197 | 22.98 | 17723.39 | 272.8 | 4033.8 | 359.76 | 92.66 | 128854.4 | 0.26 | 0.61 | 4.69 | 7.72 | 2 | 10 | 525.5036 | 719.0172 | 650.3952 | 525503.5832 | 719017.1861 | 8.2885e-06 | 21.8685 | 650395.195
1 | 70 | CONCLUIDO | 4.0588 | 24.64 | 20.45 | 18.04 | 0.25 | 68 | 143.17 | 47.83 | 2 | 53 | 23.34 | 17891.86 | 184.17 | 4031.39 | 185.72 | 92.66 | 42493.7 | 0.5 | 0.77 | 4.51 | 2.57 | 2 | 10 | 346.1937 | 473.6774 | 428.4703 | 346193.6529 | 473677.4289 | 1.1299e-05 | 16.0417 | 428470.3199
2 | 70 | CONCLUIDO | 4.1585 | 24.05 | 20.11 | 20.46 | 0.37 | 59 | 144.54 | 47.83 | 3 | 0 | 23.71 | 18060.85 | 176.6 | 4031.52 | 172.6 | 92.66 | 35975.01 | 0.54 | 0.78 | 4.56 | 2.24 | 2 | 10 | 330.9175 | 452.7759 | 409.5636 | 330917.4719 | 452775.8841 | 1.1576e-05 | 15.6576 | 409563.5892

## RESULTADOS_16
Unnamed: 0 | Volume de calda [L] | STATUS | Capacidade operacional [ha/h] | Tempo de missao [h] | Tempo util [h] | Tempo por voo [min] | Autonomia Projetada [h] | N° Voos | MTOW [kg] | Massa Estrutura [kg] | Combustível [kg] | Abastecimentos | Massa gerador | Potência gerador [W] | Combustível consumido [L] | Calda cons [L] | Distância percorrida [km] | Distância Pulverizando [km] | RTL ACUMULADO[m] | EOC [km/km] | EOC [h/h] | Tempo de manobra [h] | Tempo rtl_rtw [h] | V pulv [m/s] | V desloc [m/s] | Preço Total por ha Simples [R$/ha] | Preço Total por ha Presumido [R$/ha] | Preço Total por ha Real [R$/ha] | Preço Total Simples [R$] | Preço Total Presumido [R$] | Prod CAPEX [ha/h/R$] | Dias Trabalhados | Preço Total Real [R$]
0 | 90 | CONCLUIDO | 2.5119 | 39.81 | 28.14 | 6.5 | 0.1 | 260 | 176.73 | 52.44 | 1 | 258 | 33.29 | 22031.19 | 355.91 | 4034.02 | 443.77 | 92.66 | 170556.79 | 0.21 | 0.56 | 4.82 | 10.26 | 2 | 10 | 687.6022 | 940.8076 | 851.0183 | 687602.1633 | 940807.6147 | 6.3185e-06 | 25.918 | 851018.2564
1 | 90 | CONCLUIDO | 3.7292 | 26.82 | 21.23 | 14.31 | 0.2 | 89 | 178.21 | 52.44 | 2 | 87 | 33.77 | 22213.89 | 244.5 | 4032.2 | 212.89 | 92.66 | 55973.78 | 0.44 | 0.74 | 4.52 | 3.35 | 2 | 10 | 406.474 | 556.1556 | 503.0769 | 406473.9649 | 556155.6112 | 9.3806e-06 | 17.4609 | 503076.9002
2 | 90 | CONCLUIDO | 4.1757 | 23.95 | 19.75 | 23.7 | 0.3 | 50 | 179.7 | 52.44 | 3 | 33 | 34.26 | 22397.24 | 199.44 | 4031.48 | 162.22 | 92.66 | 30829.55 | 0.57 | 0.79 | 4.49 | 1.87 | 2 | 10 | 344.1798 | 470.922 | 425.9778 | 344179.7883 | 470921.9704 | 1.0504e-05 | 15.5924 | 425977.8385
3 | 90 | CONCLUIDO | 4.2265 | 23.66 | 19.6 | 25.57 | 0.39 | 46 | 181.19 | 52.44 | 4 | 0 | 34.75 | 22581.25 | 195.69 | 4032.3 | 156.46 | 92.66 | 27970.16 | 0.59 | 0.8 | 4.51 | 1.72 | 2 | 10 | 341.2497 | 466.9129 | 422.3514 | 341249.6981 | 466912.8919 | 1.0632e-05 | 15.4036 | 422351.3808

## RESULTADOS_0
Unnamed: 0 | Volume de calda [L] | STATUS | Capacidade operacional [ha/h] | Tempo de missao [h] | Tempo util [h] | Tempo por voo [min] | Autonomia Projetada [h] | N° Voos | MTOW [kg] | Massa Estrutura [kg] | Combustível [kg] | Abastecimentos | Massa gerador | Potência gerador [W] | Combustível consumido [L] | Calda cons [L] | Distância percorrida [km] | Distância Pulverizando [km] | RTL ACUMULADO[m] | EOC [km/km] | EOC [h/h] | Tempo de manobra [h] | Tempo rtl_rtw [h] | V pulv [m/s] | V desloc [m/s] | Preço Total por ha Simples [R$/ha] | Preço Total por ha Presumido [R$/ha] | Preço Total por ha Real [R$/ha] | Preço Total Simples [R$] | Preço Total Presumido [R$] | Prod CAPEX [ha/h/R$] | Dias Trabalhados | Preço Total Real [R$]
0 | 10 | CONCLUIDO | 2.5327 | 39.48 | 33.37 | 4.98 | 0.64 | 402 | 26.11 | 12.1 | 1 | 0 | 3.01 | 3454.41 | 96.71 | 4040.9 | 598.5 | 92.66 | 247211.15 | 0.15 | 0.47 | 5.58 | 15.47 | 2 | 10 | 457.0205 | 625.3156 | 565.6363 | 457020.4604 | 625315.5562 | 1.5456e-05 | 25.7031 | 565636.3171

## RESULTADOS_7
Unnamed: 0 | Volume de calda [L] | STATUS | Capacidade operacional [ha/h] | Tempo de missao [h] | Tempo util [h] | Tempo por voo [min] | Autonomia Projetada [h] | N° Voos | MTOW [kg] | Massa Estrutura [kg] | Combustível [kg] | Abastecimentos | Massa gerador | Potência gerador [W] | Combustível consumido [L] | Calda cons [L] | Distância percorrida [km] | Distância Pulverizando [km] | RTL ACUMULADO[m] | EOC [km/km] | EOC [h/h] | Tempo de manobra [h] | Tempo rtl_rtw [h] | V pulv [m/s] | V desloc [m/s] | Preço Total por ha Simples [R$/ha] | Preço Total por ha Presumido [R$/ha] | Preço Total por ha Real [R$/ha] | Preço Total Simples [R$] | Preço Total Presumido [R$] | Prod CAPEX [ha/h/R$] | Dias Trabalhados | Preço Total Real [R$]
0 | 45 | CONCLUIDO | 3.6829 | 27.15 | 22.62 | 10.94 | 0.18 | 124 | 98.71 | 39.72 | 1 | 118 | 12.99 | 12407.75 | 170.28 | 4032.83 | 258.84 | 92.66 | 78773.87 | 0.36 | 0.69 | 4.58 | 4.73 | 2 | 10 | 362.8137 | 496.4177 | 449.0403 | 362813.6646 | 496417.6621 | 1.2253e-05 | 17.6758 | 449040.2571
1 | 45 | CONCLUIDO | 3.9695 | 25.19 | 21.33 | 14.07 | 0.35 | 91 | 99.95 | 39.72 | 2 | 0 | 13.24 | 12561.45 | 151.62 | 4033.66 | 211.79 | 92.66 | 55413.01 | 0.44 | 0.73 | 4.65 | 3.45 | 2 | 10 | 327.5343 | 448.1468 | 405.3763 | 327534.2729 | 448146.842 | 1.3206e-05 | 16.3997 | 405376.3364

## RESULTADOS_10
Unnamed: 0 | Volume de calda [L] | STATUS | Capacidade operacional [ha/h] | Tempo de missao [h] | Tempo util [h] | Tempo por voo [min] | Autonomia Projetada [h] | N° Voos | MTOW [kg] | Massa Estrutura [kg] | Combustível [kg] | Abastecimentos | Massa gerador | Potência gerador [W] | Combustível consumido [L] | Calda cons [L] | Distância percorrida [km] | Distância Pulverizando [km] | RTL ACUMULADO[m] | EOC [km/km] | EOC [h/h] | Tempo de manobra [h] | Tempo rtl_rtw [h] | V pulv [m/s] | V desloc [m/s] | Preço Total por ha Simples [R$/ha] | Preço Total por ha Presumido [R$/ha] | Preço Total por ha Real [R$/ha] | Preço Total Simples [R$] | Preço Total Presumido [R$] | Prod CAPEX [ha/h/R$] | Dias Trabalhados | Preço Total Real [R$]
0 | 60 | CONCLUIDO | 3.2306 | 30.95 | 24.48 | 8.64 | 0.14 | 170 | 124.63 | 45 | 1 | 168 | 18.64 | 15605.44 | 233.4 | 4031.87 | 320.91 | 92.66 | 109578.77 | 0.29 | 0.64 | 4.67 | 6.6 | 2 | 10 | 455.972 | 623.8811 | 564.3387 | 455972.0424 | 623881.0645 | 9.5703e-06 | 20.1497 | 564338.7313
1 | 60 | CONCLUIDO | 4.0968 | 24.41 | 20.51 | 17.84 | 0.28 | 69 | 125.95 | 45 | 2 | 1 | 18.95 | 15767.7 | 165.94 | 4032.8 | 185.58 | 92.66 | 42418.7 | 0.5 | 0.76 | 4.58 | 2.63 | 2 | 10 | 335.0822 | 458.4743 | 414.7182 | 335082.2493 | 458474.3163 | 1.2136e-05 | 15.8919 | 414718.1711
2 | 60 | CONCLUIDO | 4.0965 | 24.41 | 20.52 | 17.84 | 0.42 | 69 | 127.27 | 45 | 3 | 0 | 19.27 | 15930.42 | 167.64 | 4032.65 | 185.57 | 92.66 | 42412.01 | 0.5 | 0.76 | 4.59 | 2.63 | 2 | 10 | 335.6726 | 459.282 | 415.4488 | 335672.5729 | 459282.023 | 1.2135e-05 | 15.8919 | 415448.7913

## RESULTADOS_14
Unnamed: 0 | Volume de calda [L] | STATUS | Capacidade operacional [ha/h] | Tempo de missao [h] | Tempo util [h] | Tempo por voo [min] | Autonomia Projetada [h] | N° Voos | MTOW [kg] | Massa Estrutura [kg] | Combustível [kg] | Abastecimentos | Massa gerador | Potência gerador [W] | Combustível consumido [L] | Calda cons [L] | Distância percorrida [km] | Distância Pulverizando [km] | RTL ACUMULADO[m] | EOC [km/km] | EOC [h/h] | Tempo de manobra [h] | Tempo rtl_rtw [h] | V pulv [m/s] | V desloc [m/s] | Preço Total por ha Simples [R$/ha] | Preço Total por ha Presumido [R$/ha] | Preço Total por ha Real [R$/ha] | Preço Total Simples [R$] | Preço Total Presumido [R$] | Prod CAPEX [ha/h/R$] | Dias Trabalhados | Preço Total Real [R$]
0 | 80 | CONCLUIDO | 2.7366 | 36.54 | 26.84 | 7.03 | 0.11 | 229 | 159.12 | 50.28 | 1 | 227 | 27.84 | 19859.16 | 313.26 | 4033.3 | 400.52 | 92.66 | 149087.33 | 0.23 | 0.58 | 4.75 | 8.95 | 2 | 10 | 602.2587 | 824.0369 | 745.3919 | 602258.6503 | 824036.8551 | 7.2187e-06 | 23.7891 | 745391.9342
1 | 80 | CONCLUIDO | 3.8879 | 25.72 | 20.85 | 15.84 | 0.22 | 79 | 160.54 | 50.28 | 2 | 77 | 28.26 | 20034.4 | 214.85 | 4031.57 | 200.23 | 92.66 | 49693.58 | 0.46 | 0.75 | 4.5 | 2.97 | 2 | 10 | 375.9682 | 514.4163 | 465.3211 | 375968.1868 | 514416.2597 | 1.0256e-05 | 16.7448 | 465321.0939
2 | 80 | CONCLUIDO | 4.1921 | 23.85 | 19.85 | 22.91 | 0.33 | 52 | 161.97 | 50.28 | 3 | 1 | 28.69 | 20210.21 | 185 | 4032.26 | 164.45 | 92.66 | 31934.93 | 0.56 | 0.79 | 4.53 | 1.97 | 2 | 10 | 335.9495 | 459.6609 | 415.7915 | 335949.4999 | 459660.9268 | 1.1058e-05 | 15.5273 | 415791.5331
3 | 80 | CONCLUIDO | 4.1917 | 23.86 | 19.86 | 22.91 | 0.43 | 52 | 163.4 | 50.28 | 4 | 0 | 29.12 | 20386.62 | 186.52 | 4032.91 | 164.45 | 92.66 | 31939.02 | 0.56 | 0.79 | 4.53 | 1.98 | 2 | 10 | 336.4732 | 460.3775 | 416.4397 | 336473.2009 | 460377.4777 | 1.1057e-05 | 15.5339 | 416439.6973

## RESULTADOS_5
Unnamed: 0 | Volume de calda [L] | STATUS | Capacidade operacional [ha/h] | Tempo de missao [h] | Tempo util [h] | Tempo por voo [min] | Autonomia Projetada [h] | N° Voos | MTOW [kg] | Massa Estrutura [kg] | Combustível [kg] | Abastecimentos | Massa gerador | Potência gerador [W] | Combustível consumido [L] | Calda cons [L] | Distância percorrida [km] | Distância Pulverizando [km] | RTL ACUMULADO[m] | EOC [km/km] | EOC [h/h] | Tempo de manobra [h] | Tempo rtl_rtw [h] | V pulv [m/s] | V desloc [m/s] | Preço Total por ha Simples [R$/ha] | Preço Total por ha Presumido [R$/ha] | Preço Total por ha Real [R$/ha] | Preço Total Simples [R$] | Preço Total Presumido [R$] | Prod CAPEX [ha/h/R$] | Dias Trabalhados | Preço Total Real [R$]
0 | 35 | CONCLUIDO | 3.8105 | 26.24 | 22.34 | 11.45 | 0.22 | 117 | 80.84 | 35.1 | 1 | 8 | 9.74 | 10204.21 | 139.74 | 4033.19 | 244.47 | 92.66 | 71620.21 | 0.38 | 0.7 | 4.71 | 4.45 | 2 | 10 | 332.2381 | 454.5828 | 411.198 | 332238.0607 | 454582.772 | 1.403e-05 | 17.0833 | 411198.0303
1 | 35 | CONCLUIDO | 3.8198 | 26.18 | 22.29 | 11.53 | 0.43 | 116 | 82.04 | 35.1 | 2 | 0 | 9.94 | 10352.53 | 141.3 | 4033.56 | 242.37 | 92.66 | 70576.15 | 0.38 | 0.7 | 4.72 | 4.41 | 2 | 10 | 332.502 | 454.944 | 411.5248 | 332502.0477 | 454943.9707 | 1.4064e-05 | 17.0443 | 411524.7566

## RESULTADOS_8
Unnamed: 0 | Volume de calda [L] | STATUS | Capacidade operacional [ha/h] | Tempo de missao [h] | Tempo util [h] | Tempo por voo [min] | Autonomia Projetada [h] | N° Voos | MTOW [kg] | Massa Estrutura [kg] | Combustível [kg] | Abastecimentos | Massa gerador | Potência gerador [W] | Combustível consumido [L] | Calda cons [L] | Distância percorrida [km] | Distância Pulverizando [km] | RTL ACUMULADO[m] | EOC [km/km] | EOC [h/h] | Tempo de manobra [h] | Tempo rtl_rtw [h] | V pulv [m/s] | V desloc [m/s] | Preço Total por ha Simples [R$/ha] | Preço Total por ha Presumido [R$/ha] | Preço Total por ha Real [R$/ha] | Preço Total Simples [R$] | Preço Total Presumido [R$] | Prod CAPEX [ha/h/R$] | Dias Trabalhados | Preço Total Real [R$]
0 | 50 | CONCLUIDO | 3.5108 | 28.48 | 23.31 | 9.92 | 0.16 | 141 | 107.41 | 41.65 | 1 | 138 | 14.77 | 13481.73 | 193.07 | 4032.21 | 282.43 | 92.66 | 90483.68 | 0.33 | 0.67 | 4.61 | 5.43 | 2 | 10 | 400.2339 | 547.6177 | 495.3539 | 400233.9366 | 547617.7291 | 1.1194e-05 | 18.5417 | 495353.8616
1 | 50 | CONCLUIDO | 4.0276 | 24.83 | 20.97 | 15.34 | 0.32 | 82 | 108.68 | 41.65 | 2 | 0 | 15.03 | 13638.32 | 155.99 | 4032.82 | 200.59 | 92.66 | 49858.37 | 0.46 | 0.75 | 4.61 | 3.09 | 2 | 10 | 329.6544 | 451.0477 | 408.0003 | 329654.3936 | 451047.6847 | 1.2842e-05 | 16.1654 | 408000.3267

## RESULTADOS_3
Unnamed: 0 | Volume de calda [L] | STATUS | Capacidade operacional [ha/h] | Tempo de missao [h] | Tempo util [h] | Tempo por voo [min] | Autonomia Projetada [h] | N° Voos | MTOW [kg] | Massa Estrutura [kg] | Combustível [kg] | Abastecimentos | Massa gerador | Potência gerador [W] | Combustível consumido [L] | Calda cons [L] | Distância percorrida [km] | Distância Pulverizando [km] | RTL ACUMULADO[m] | EOC [km/km] | EOC [h/h] | Tempo de manobra [h] | Tempo rtl_rtw [h] | V pulv [m/s] | V desloc [m/s] | Preço Total por ha Simples [R$/ha] | Preço Total por ha Presumido [R$/ha] | Preço Total por ha Real [R$/ha] | Preço Total Simples [R$] | Preço Total Presumido [R$] | Prod CAPEX [ha/h/R$] | Dias Trabalhados | Preço Total Real [R$]
0 | 25 | CONCLUIDO | 3.5539 | 28.14 | 24.09 | 8.92 | 0.28 | 162 | 61.76 | 28.92 | 1 | 0 | 6.84 | 7851.41 | 127.61 | 4035.62 | 300.26 | 92.66 | 99293.41 | 0.31 | 0.65 | 4.87 | 6.2 | 2 | 10 | 347.4002 | 475.3282 | 429.9636 | 347400.1567 | 475328.2206 | 1.4987e-05 | 18.3203 | 429963.5624

## RESULTADOS_15
Unnamed: 0 | Volume de calda [L] | STATUS | Capacidade operacional [ha/h] | Tempo de missao [h] | Tempo util [h] | Tempo por voo [min] | Autonomia Projetada [h] | N° Voos | MTOW [kg] | Massa Estrutura [kg] | Combustível [kg] | Abastecimentos | Massa gerador | Potência gerador [W] | Combustível consumido [L] | Calda cons [L] | Distância percorrida [km] | Distância Pulverizando [km] | RTL ACUMULADO[m] | EOC [km/km] | EOC [h/h] | Tempo de manobra [h] | Tempo rtl_rtw [h] | V pulv [m/s] | V desloc [m/s] | Preço Total por ha Simples [R$/ha] | Preço Total por ha Presumido [R$/ha] | Preço Total por ha Real [R$/ha] | Preço Total Simples [R$] | Preço Total Presumido [R$] | Prod CAPEX [ha/h/R$] | Dias Trabalhados | Preço Total Real [R$]
0 | 85 | CONCLUIDO | 2.6216 | 38.14 | 27.5 | 6.76 | 0.11 | 244 | 167.88 | 51.39 | 1 | 242 | 30.49 | 20939.59 | 334.47 | 4033.4 | 422.55 | 92.66 | 160028.28 | 0.22 | 0.57 | 4.79 | 9.62 | 2 | 10 | 639.1643 | 874.5328 | 791.0686 | 639164.2952 | 874532.7866 | 6.7483e-06 | 24.8307 | 791068.6049
1 | 85 | CONCLUIDO | 3.8078 | 26.26 | 21.04 | 15.03 | 0.21 | 84 | 169.33 | 51.39 | 2 | 82 | 30.94 | 21118.46 | 230.44 | 4031.67 | 206.27 | 92.66 | 52687.08 | 0.45 | 0.74 | 4.52 | 3.16 | 2 | 10 | 386.5588 | 528.9067 | 478.4286 | 386558.7578 | 528906.7462 | 9.8017e-06 | 17.0964 | 478428.6287
2 | 85 | CONCLUIDO | 4.1979 | 23.82 | 19.75 | 23.71 | 0.31 | 50 | 170.79 | 51.39 | 3 | 15 | 31.4 | 21297.94 | 191.88 | 4032.01 | 161.97 | 92.66 | 30705.93 | 0.57 | 0.79 | 4.5 | 1.87 | 2 | 10 | 339.5247 | 464.5527 | 420.2165 | 339524.7491 | 464552.7405 | 1.0806e-05 | 15.5078 | 420216.479
3 | 85 | CONCLUIDO | 4.2047 | 23.78 | 19.75 | 24.18 | 0.41 | 49 | 172.25 | 51.39 | 4 | 0 | 31.86 | 21478.05 | 192.19 | 4031.41 | 160.89 | 92.66 | 30170.77 | 0.58 | 0.79 | 4.53 | 1.87 | 2 | 10 | 339.3553 | 464.3209 | 420.0068 | 339355.3226 | 464320.9237 | 1.0823e-05 | 15.4818 | 420006.7865

## RESULTADOS_2
Unnamed: 0 | Volume de calda [L] | STATUS | Capacidade operacional [ha/h] | Tempo de missao [h] | Tempo util [h] | Tempo por voo [min] | Autonomia Projetada [h] | N° Voos | MTOW [kg] | Massa Estrutura [kg] | Combustível [kg] | Abastecimentos | Massa gerador | Potência gerador [W] | Combustível consumido [L] | Calda cons [L] | Distância percorrida [km] | Distância Pulverizando [km] | RTL ACUMULADO[m] | EOC [km/km] | EOC [h/h] | Tempo de manobra [h] | Tempo rtl_rtw [h] | V pulv [m/s] | V desloc [m/s] | Preço Total por ha Simples [R$/ha] | Preço Total por ha Presumido [R$/ha] | Preço Total por ha Real [R$/ha] | Preço Total Simples [R$] | Preço Total Presumido [R$] | Prod CAPEX [ha/h/R$] | Dias Trabalhados | Preço Total Real [R$]
0 | 20 | CONCLUIDO | 3.3382 | 29.96 | 25.73 | 7.6 | 0.34 | 203 | 51.33 | 24.83 | 1 | 0 | 5.51 | 6564.78 | 121.31 | 4035.65 | 352.59 | 92.66 | 125252.86 | 0.26 | 0.61 | 5 | 7.84 | 2 | 10 | 366.2509 | 501.1206 | 453.2944 | 366250.8827 | 501120.6156 | 1.5403e-05 | 19.5052 | 453294.3674

## RESULTADOS_11
Unnamed: 0 | Volume de calda [L] | STATUS | Capacidade operacional [ha/h] | Tempo de missao [h] | Tempo util [h] | Tempo por voo [min] | Autonomia Projetada [h] | N° Voos | MTOW [kg] | Massa Estrutura [kg] | Combustível [kg] | Abastecimentos | Massa gerador | Potência gerador [W] | Combustível consumido [L] | Calda cons [L] | Distância percorrida [km] | Distância Pulverizando [km] | RTL ACUMULADO[m] | EOC [km/km] | EOC [h/h] | Tempo de manobra [h] | Tempo rtl_rtw [h] | V pulv [m/s] | V desloc [m/s] | Preço Total por ha Simples [R$/ha] | Preço Total por ha Presumido [R$/ha] | Preço Total por ha Real [R$/ha] | Preço Total Simples [R$] | Preço Total Presumido [R$] | Prod CAPEX [ha/h/R$] | Dias Trabalhados | Preço Total Real [R$]
0 | 65 | CONCLUIDO | 3.0945 | 32.32 | 25.1 | 8.14 | 0.13 | 185 | 133.21 | 46.47 | 1 | 183 | 20.75 | 16663.42 | 253.85 | 4033.24 | 341.79 | 92.66 | 119940.16 | 0.27 | 0.62 | 4.69 | 7.21 | 2 | 10 | 486.2286 | 665.2794 | 601.7861 | 486228.5983 | 665279.4191 | 8.8759e-06 | 21.0417 | 601786.0851
1 | 65 | CONCLUIDO | 4.1092 | 24.34 | 20.36 | 18.51 | 0.26 | 66 | 134.55 | 46.47 | 2 | 27 | 21.09 | 16828.84 | 171.88 | 4032.06 | 181.43 | 92.66 | 40354.5 | 0.51 | 0.77 | 4.55 | 2.48 | 2 | 10 | 338.5777 | 463.2569 | 419.0443 | 338577.672 | 463256.9078 | 1.1786e-05 | 15.8464 | 419044.3187
2 | 65 | CONCLUIDO | 4.138 | 24.17 | 20.27 | 19.31 | 0.39 | 63 | 135.9 | 46.47 | 3 | 0 | 21.43 | 16994.64 | 171.08 | 4032.36 | 177.4 | 92.66 | 38356.35 | 0.52 | 0.77 | 4.57 | 2.39 | 2 | 10 | 327.9496 | 448.7151 | 405.8904 | 327949.5881 | 448715.0946 | 1.1869e-05 | 15.7357 | 405890.3557

## RESULTADOS_13
Unnamed: 0 | Volume de calda [L] | STATUS | Capacidade operacional [ha/h] | Tempo de missao [h] | Tempo util [h] | Tempo por voo [min] | Autonomia Projetada [h] | N° Voos | MTOW [kg] | Massa Estrutura [kg] | Combustível [kg] | Abastecimentos | Massa gerador | Potência gerador [W] | Combustível consumido [L] | Calda cons [L] | Distância percorrida [km] | Distância Pulverizando [km] | RTL ACUMULADO[m] | EOC [km/km] | EOC [h/h] | Tempo de manobra [h] | Tempo rtl_rtw [h] | V pulv [m/s] | V desloc [m/s] | Preço Total por ha Simples [R$/ha] | Preço Total por ha Presumido [R$/ha] | Preço Total por ha Real [R$/ha] | Preço Total Simples [R$] | Preço Total Presumido [R$] | Prod CAPEX [ha/h/R$] | Dias Trabalhados | Preço Total Real [R$]
0 | 75 | CONCLUIDO | 2.8514 | 35.07 | 26.25 | 7.36 | 0.12 | 214 | 150.44 | 49.1 | 1 | 212 | 25.34 | 18787.76 | 293.51 | 4033.57 | 380.75 | 92.66 | 139275.65 | 0.24 | 0.6 | 4.73 | 8.37 | 2 | 10 | 558.8301 | 764.616 | 691.6421 | 558830.0798 | 764615.9691 | 7.7199e-06 | 22.832 | 691642.0941
1 | 75 | CONCLUIDO | 3.9745 | 25.16 | 20.65 | 16.98 | 0.23 | 73 | 151.83 | 49.1 | 2 | 70 | 25.73 | 18959.54 | 199.99 | 4031.19 | 193.22 | 92.66 | 46214.65 | 0.48 | 0.76 | 4.51 | 2.77 | 2 | 10 | 356.1834 | 487.3458 | 440.8342 | 356183.3823 | 487345.8174 | 1.0761e-05 | 16.3802 | 440834.2166
2 | 75 | CONCLUIDO | 4.1828 | 23.91 | 19.95 | 21.76 | 0.35 | 55 | 153.23 | 49.1 | 3 | 0 | 26.13 | 19131.85 | 180.59 | 4032.42 | 167.77 | 92.66 | 33580.07 | 0.55 | 0.78 | 4.53 | 2.07 | 2 | 10 | 333.1767 | 455.867 | 412.3597 | 333176.6743 | 455867.0245 | 1.1325e-05 | 15.5664 | 412359.7155

## RESULTADOS_17
Unnamed: 0 | Volume de calda [L] | STATUS | Capacidade operacional [ha/h] | Tempo de missao [h] | Tempo util [h] | Tempo por voo [min] | Autonomia Projetada [h] | N° Voos | MTOW [kg] | Massa Estrutura [kg] | Combustível [kg] | Abastecimentos | Massa gerador | Potência gerador [W] | Combustível consumido [L] | Calda cons [L] | Distância percorrida [km] | Distância Pulverizando [km] | RTL ACUMULADO[m] | EOC [km/km] | EOC [h/h] | Tempo de manobra [h] | Tempo rtl_rtw [h] | V pulv [m/s] | V desloc [m/s] | Preço Total por ha Simples [R$/ha] | Preço Total por ha Presumido [R$/ha] | Preço Total por ha Real [R$/ha] | Preço Total Simples [R$] | Preço Total Presumido [R$] | Prod CAPEX [ha/h/R$] | Dias Trabalhados | Preço Total Real [R$]
0 | 95 | CONCLUIDO | 2.4075 | 41.54 | 28.79 | 6.26 | 0.1 | 276 | 185.69 | 53.44 | 1 | 274 | 36.26 | 23136.14 | 377.42 | 4034.72 | 466.04 | 92.66 | 181613.69 | 0.2 | 0.54 | 4.83 | 10.9 | 2 | 10 | 728.4552 | 996.7046 | 901.5805 | 728455.2085 | 996704.5534 | 5.9253e-06 | 27.0443 | 901580.4697
1 | 95 | CONCLUIDO | 3.6521 | 27.38 | 21.41 | 13.67 | 0.19 | 94 | 187.21 | 53.44 | 2 | 92 | 36.77 | 23322.88 | 257.84 | 4031.43 | 218.86 | 92.66 | 58929.66 | 0.42 | 0.73 | 4.53 | 3.53 | 2 | 10 | 426.5572 | 583.6344 | 527.9331 | 426557.2081 | 583634.3905 | 8.9885e-06 | 17.8255 | 527933.1434
2 | 95 | CONCLUIDO | 4.1326 | 24.2 | 19.79 | 22.84 | 0.28 | 52 | 188.73 | 53.44 | 3 | 47 | 37.29 | 23510.33 | 212.84 | 4031.19 | 164.41 | 92.66 | 31914.39 | 0.56 | 0.79 | 4.47 | 1.91 | 2 | 10 | 351.4032 | 480.8053 | 434.9179 | 351403.1644 | 480805.3123 | 1.0171e-05 | 15.7552 | 434917.9281
3 | 95 | CONCLUIDO | 4.2234 | 23.68 | 19.57 | 26.69 | 0.37 | 44 | 190.25 | 53.44 | 4 | 0 | 37.82 | 23698.48 | 201 | 4032.48 | 155.13 | 92.66 | 27318.6 | 0.6 | 0.8 | 4.51 | 1.69 | 2 | 10 | 344.5389 | 471.4133 | 426.4222 | 344538.8585 | 471413.2662 | 1.0395e-05 | 15.4167 | 426422.2457

## RESULTADOS_9
Unnamed: 0 | Volume de calda [L] | STATUS | Capacidade operacional [ha/h] | Tempo de missao [h] | Tempo util [h] | Tempo por voo [min] | Autonomia Projetada [h] | N° Voos | MTOW [kg] | Massa Estrutura [kg] | Combustível [kg] | Abastecimentos | Massa gerador | Potência gerador [W] | Combustível consumido [L] | Calda cons [L] | Distância percorrida [km] | Distância Pulverizando [km] | RTL ACUMULADO[m] | EOC [km/km] | EOC [h/h] | Tempo de manobra [h] | Tempo rtl_rtw [h] | V pulv [m/s] | V desloc [m/s] | Preço Total por ha Simples [R$/ha] | Preço Total por ha Presumido [R$/ha] | Preço Total por ha Real [R$/ha] | Preço Total Simples [R$] | Preço Total Presumido [R$] | Prod CAPEX [ha/h/R$] | Dias Trabalhados | Preço Total Real [R$]
0 | 55 | CONCLUIDO | 3.3644 | 29.72 | 23.91 | 9.2 | 0.15 | 156 | 116.05 | 43.4 | 1 | 154 | 16.65 | 14546.17 | 213.67 | 4032.44 | 302.37 | 92.66 | 100376.44 | 0.31 | 0.66 | 4.64 | 6.03 | 2 | 10 | 427.806 | 585.3431 | 529.4788 | 427806.0462 | 585343.1059 | 1.0323e-05 | 19.349 | 529478.7814
1 | 55 | CONCLUIDO | 4.064 | 24.61 | 20.73 | 16.58 | 0.3 | 75 | 117.34 | 43.4 | 2 | 0 | 16.94 | 14705.49 | 161.41 | 4033.31 | 192.58 | 92.66 | 45888.36 | 0.48 | 0.76 | 4.6 | 2.85 | 2 | 10 | 332.6028 | 455.0819 | 411.6495 | 332602.8484 | 455081.8905 | 1.2469e-05 | 16.0221 | 411649.5136

## resultados
Unnamed: 0 | Volume de calda [L] | STATUS | Capacidade operacional [ha/h] | Tempo de missao [h] | Tempo util [h] | Tempo por voo [min] | Autonomia Projetada [h] | N° Voos | MTOW [kg] | Massa Estrutura [kg] | Combustível [kg] | Abastecimentos | Massa gerador | Potência gerador [W] | Combustível consumido [L] | Calda cons [L] | Distância percorrida [km] | Distância Pulverizando [km] | RTL ACUMULADO[m] | EOC [km/km] | EOC [h/h] | Tempo de manobra [h] | Tempo rtl_rtw [h] | V pulv [m/s] | V desloc [m/s]
0 | 100 | CONCLUIDO | 2.3007 | 43.47 | 29.55 | 6.05 | 0.09 | 293 | 194.77 | 54.38 | 1 | 291 | 39.4 | 24256.19 | 400.85 | 4034.27 | 491.31 | 92.66 | 194163.6 | 0.19 | 0.53 | 4.87 | 11.66 | 2 | 10
1 | 100 | CONCLUIDO | 3.5739 | 27.98 | 21.61 | 13.1 | 0.18 | 99 | 196.32 | 54.38 | 2 | 97 | 39.95 | 24447.22 | 272.01 | 4031.93 | 225.49 | 92.66 | 62222.43 | 0.41 | 0.72 | 4.54 | 3.73 | 2 | 10
2 | 100 | CONCLUIDO | 4.056 | 24.65 | 19.96 | 21.39 | 0.27 | 56 | 197.88 | 54.38 | 3 | 54 | 40.5 | 24639 | 228.24 | 4031.55 | 170.04 | 92.66 | 34713.07 | 0.54 | 0.78 | 4.48 | 2.08 | 2 | 10
3 | 100 | CONCLUIDO | 4.2352 | 23.61 | 19.46 | 27.8 | 0.36 | 42 | 199.44 | 54.38 | 4 | 1 | 41.06 | 24831.54 | 205.57 | 4031.55 | 151.63 | 92.66 | 25574.5 | 0.61 | 0.8 | 4.51 | 1.58 | 2 | 10
4 | 100 | CONCLUIDO | 4.2355 | 23.61 | 19.46 | 27.8 | 0.44 | 42 | 201.01 | 54.38 | 5 | 0 | 41.63 | 25024.84 | 207.07 | 4031.36 | 151.63 | 92.66 | 25575.85 | 0.61 | 0.8 | 4.5 | 1.58 | 2 | 10
0 | 40 | CONCLUIDO | 3.8019 | 26.3 | 22.21 | 11.69 | 0.2 | 114 | 89.87 | 37.55 | 1 | 71 | 11.32 | 11317.98 | 151.85 | 4032.86 | 243.53 | 92.66 | 71165.05 | 0.38 | 0.71 | 4.62 | 4.33 | 2 | 10
1 | 40 | CONCLUIDO | 3.8986 | 25.65 | 21.78 | 12.81 | 0.39 | 102 | 91.1 | 37.55 | 2 | 0 | 11.54 | 11468.97 | 146.13 | 4033.95 | 226.33 | 92.66 | 62625.17 | 0.41 | 0.72 | 4.68 | 3.9 | 2 | 10
0 | 30 | CONCLUIDO | 3.6977 | 27.04 | 23.08 | 10.18 | 0.24 | 136 | 71.52 | 32.27 | 1 | 0 | 8.25 | 9054.6 | 133.92 | 4034.52 | 268.22 | 92.66 | 83399.84 | 0.35 | 0.68 | 4.78 | 5.2 | 2 | 10
0 | 15 | CONCLUIDO | 3.0334 | 32.97 | 28.27 | 6.28 | 0.43 | 270 | 39.78 | 19.54 | 1 | 0 | 4.24 | 5140 | 111.87 | 4038.61 | 434.84 | 92.66 | 166039.6 | 0.21 | 0.55 | 5.18 | 10.37 | 2 | 10
0 | 70 | CONCLUIDO | 2.9774 | 33.59 | 25.61 | 7.72 | 0.12 | 199 | 141.81 | 47.83 | 1 | 197 | 22.98 | 17723.39 | 272.8 | 4033.8 | 359.76 | 92.66 | 128854.4 | 0.26 | 0.61 | 4.69 | 7.72 | 2 | 10
1 | 70 | CONCLUIDO | 4.0588 | 24.64 | 20.45 | 18.04 | 0.25 | 68 | 143.17 | 47.83 | 2 | 53 | 23.34 | 17891.86 | 184.17 | 4031.39 | 185.72 | 92.66 | 42493.7 | 0.5 | 0.77 | 4.51 | 2.57 | 2 | 10
2 | 70 | CONCLUIDO | 4.1585 | 24.05 | 20.11 | 20.46 | 0.37 | 59 | 144.54 | 47.83 | 3 | 0 | 23.71 | 18060.85 | 176.6 | 4031.52 | 172.6 | 92.66 | 35975.01 | 0.54 | 0.78 | 4.56 | 2.24 | 2 | 10
0 | 90 | CONCLUIDO | 2.5119 | 39.81 | 28.14 | 6.5 | 0.1 | 260 | 176.73 | 52.44 | 1 | 258 | 33.29 | 22031.19 | 355.91 | 4034.02 | 443.77 | 92.66 | 170556.79 | 0.21 | 0.56 | 4.82 | 10.26 | 2 | 10
1 | 90 | CONCLUIDO | 3.7292 | 26.82 | 21.23 | 14.31 | 0.2 | 89 | 178.21 | 52.44 | 2 | 87 | 33.77 | 22213.89 | 244.5 | 4032.2 | 212.89 | 92.66 | 55973.78 | 0.44 | 0.74 | 4.52 | 3.35 | 2 | 10
2 | 90 | CONCLUIDO | 4.1757 | 23.95 | 19.75 | 23.7 | 0.3 | 50 | 179.7 | 52.44 | 3 | 33 | 34.26 | 22397.24 | 199.44 | 4031.48 | 162.22 | 92.66 | 30829.55 | 0.57 | 0.79 | 4.49 | 1.87 | 2 | 10
3 | 90 | CONCLUIDO | 4.2265 | 23.66 | 19.6 | 25.57 | 0.39 | 46 | 181.19 | 52.44 | 4 | 0 | 34.75 | 22581.25 | 195.69 | 4032.3 | 156.46 | 92.66 | 27970.16 | 0.59 | 0.8 | 4.51 | 1.72 | 2 | 10
0 | 10 | CONCLUIDO | 2.5327 | 39.48 | 33.37 | 4.98 | 0.64 | 402 | 26.11 | 12.1 | 1 | 0 | 3.01 | 3454.41 | 96.71 | 4040.9 | 598.5 | 92.66 | 247211.15 | 0.15 | 0.47 | 5.58 | 15.47 | 2 | 10
0 | 45 | CONCLUIDO | 3.6829 | 27.15 | 22.62 | 10.94 | 0.18 | 124 | 98.71 | 39.72 | 1 | 118 | 12.99 | 12407.75 | 170.28 | 4032.83 | 258.84 | 92.66 | 78773.87 | 0.36 | 0.69 | 4.58 | 4.73 | 2 | 10
1 | 45 | CONCLUIDO | 3.9695 | 25.19 | 21.33 | 14.07 | 0.35 | 91 | 99.95 | 39.72 | 2 | 0 | 13.24 | 12561.45 | 151.62 | 4033.66 | 211.79 | 92.66 | 55413.01 | 0.44 | 0.73 | 4.65 | 3.45 | 2 | 10
0 | 60 | CONCLUIDO | 3.2306 | 30.95 | 24.48 | 8.64 | 0.14 | 170 | 124.63 | 45 | 1 | 168 | 18.64 | 15605.44 | 233.4 | 4031.87 | 320.91 | 92.66 | 109578.77 | 0.29 | 0.64 | 4.67 | 6.6 | 2 | 10
1 | 60 | CONCLUIDO | 4.0968 | 24.41 | 20.51 | 17.84 | 0.28 | 69 | 125.95 | 45 | 2 | 1 | 18.95 | 15767.7 | 165.94 | 4032.8 | 185.58 | 92.66 | 42418.7 | 0.5 | 0.76 | 4.58 | 2.63 | 2 | 10
2 | 60 | CONCLUIDO | 4.0965 | 24.41 | 20.52 | 17.84 | 0.42 | 69 | 127.27 | 45 | 3 | 0 | 19.27 | 15930.42 | 167.64 | 4032.65 | 185.57 | 92.66 | 42412.01 | 0.5 | 0.76 | 4.59 | 2.63 | 2 | 10
0 | 80 | CONCLUIDO | 2.7366 | 36.54 | 26.84 | 7.03 | 0.11 | 229 | 159.12 | 50.28 | 1 | 227 | 27.84 | 19859.16 | 313.26 | 4033.3 | 400.52 | 92.66 | 149087.33 | 0.23 | 0.58 | 4.75 | 8.95 | 2 | 10
1 | 80 | CONCLUIDO | 3.8879 | 25.72 | 20.85 | 15.84 | 0.22 | 79 | 160.54 | 50.28 | 2 | 77 | 28.26 | 20034.4 | 214.85 | 4031.57 | 200.23 | 92.66 | 49693.58 | 0.46 | 0.75 | 4.5 | 2.97 | 2 | 10
2 | 80 | CONCLUIDO | 4.1921 | 23.85 | 19.85 | 22.91 | 0.33 | 52 | 161.97 | 50.28 | 3 | 1 | 28.69 | 20210.21 | 185 | 4032.26 | 164.45 | 92.66 | 31934.93 | 0.56 | 0.79 | 4.53 | 1.97 | 2 | 10
3 | 80 | CONCLUIDO | 4.1917 | 23.86 | 19.86 | 22.91 | 0.43 | 52 | 163.4 | 50.28 | 4 | 0 | 29.12 | 20386.62 | 186.52 | 4032.91 | 164.45 | 92.66 | 31939.02 | 0.56 | 0.79 | 4.53 | 1.98 | 2 | 10
0 | 35 | CONCLUIDO | 3.8105 | 26.24 | 22.34 | 11.45 | 0.22 | 117 | 80.84 | 35.1 | 1 | 8 | 9.74 | 10204.21 | 139.74 | 4033.19 | 244.47 | 92.66 | 71620.21 | 0.38 | 0.7 | 4.71 | 4.45 | 2 | 10
1 | 35 | CONCLUIDO | 3.8198 | 26.18 | 22.29 | 11.53 | 0.43 | 116 | 82.04 | 35.1 | 2 | 0 | 9.94 | 10352.53 | 141.3 | 4033.56 | 242.37 | 92.66 | 70576.15 | 0.38 | 0.7 | 4.72 | 4.41 | 2 | 10
0 | 50 | CONCLUIDO | 3.5108 | 28.48 | 23.31 | 9.92 | 0.16 | 141 | 107.41 | 41.65 | 1 | 138 | 14.77 | 13481.73 | 193.07 | 4032.21 | 282.43 | 92.66 | 90483.68 | 0.33 | 0.67 | 4.61 | 5.43 | 2 | 10
1 | 50 | CONCLUIDO | 4.0276 | 24.83 | 20.97 | 15.34 | 0.32 | 82 | 108.68 | 41.65 | 2 | 0 | 15.03 | 13638.32 | 155.99 | 4032.82 | 200.59 | 92.66 | 49858.37 | 0.46 | 0.75 | 4.61 | 3.09 | 2 | 10
0 | 25 | CONCLUIDO | 3.5539 | 28.14 | 24.09 | 8.92 | 0.28 | 162 | 61.76 | 28.92 | 1 | 0 | 6.84 | 7851.41 | 127.61 | 4035.62 | 300.26 | 92.66 | 99293.41 | 0.31 | 0.65 | 4.87 | 6.2 | 2 | 10
0 | 85 | CONCLUIDO | 2.6216 | 38.14 | 27.5 | 6.76 | 0.11 | 244 | 167.88 | 51.39 | 1 | 242 | 30.49 | 20939.59 | 334.47 | 4033.4 | 422.55 | 92.66 | 160028.28 | 0.22 | 0.57 | 4.79 | 9.62 | 2 | 10
1 | 85 | CONCLUIDO | 3.8078 | 26.26 | 21.04 | 15.03 | 0.21 | 84 | 169.33 | 51.39 | 2 | 82 | 30.94 | 21118.46 | 230.44 | 4031.67 | 206.27 | 92.66 | 52687.08 | 0.45 | 0.74 | 4.52 | 3.16 | 2 | 10
2 | 85 | CONCLUIDO | 4.1979 | 23.82 | 19.75 | 23.71 | 0.31 | 50 | 170.79 | 51.39 | 3 | 15 | 31.4 | 21297.94 | 191.88 | 4032.01 | 161.97 | 92.66 | 30705.93 | 0.57 | 0.79 | 4.5 | 1.87 | 2 | 10
3 | 85 | CONCLUIDO | 4.2047 | 23.78 | 19.75 | 24.18 | 0.41 | 49 | 172.25 | 51.39 | 4 | 0 | 31.86 | 21478.05 | 192.19 | 4031.41 | 160.89 | 92.66 | 30170.77 | 0.58 | 0.79 | 4.53 | 1.87 | 2 | 10
0 | 20 | CONCLUIDO | 3.3382 | 29.96 | 25.73 | 7.6 | 0.34 | 203 | 51.33 | 24.83 | 1 | 0 | 5.51 | 6564.78 | 121.31 | 4035.65 | 352.59 | 92.66 | 125252.86 | 0.26 | 0.61 | 5 | 7.84 | 2 | 10
0 | 65 | CONCLUIDO | 3.0945 | 32.32 | 25.1 | 8.14 | 0.13 | 185 | 133.21 | 46.47 | 1 | 183 | 20.75 | 16663.42 | 253.85 | 4033.24 | 341.79 | 92.66 | 119940.16 | 0.27 | 0.62 | 4.69 | 7.21 | 2 | 10
1 | 65 | CONCLUIDO | 4.1092 | 24.34 | 20.36 | 18.51 | 0.26 | 66 | 134.55 | 46.47 | 2 | 27 | 21.09 | 16828.84 | 171.88 | 4032.06 | 181.43 | 92.66 | 40354.5 | 0.51 | 0.77 | 4.55 | 2.48 | 2 | 10
2 | 65 | CONCLUIDO | 4.138 | 24.17 | 20.27 | 19.31 | 0.39 | 63 | 135.9 | 46.47 | 3 | 0 | 21.43 | 16994.64 | 171.08 | 4032.36 | 177.4 | 92.66 | 38356.35 | 0.52 | 0.77 | 4.57 | 2.39 | 2 | 10
0 | 75 | CONCLUIDO | 2.8514 | 35.07 | 26.25 | 7.36 | 0.12 | 214 | 150.44 | 49.1 | 1 | 212 | 25.34 | 18787.76 | 293.51 | 4033.57 | 380.75 | 92.66 | 139275.65 | 0.24 | 0.6 | 4.73 | 8.37 | 2 | 10
1 | 75 | CONCLUIDO | 3.9745 | 25.16 | 20.65 | 16.98 | 0.23 | 73 | 151.83 | 49.1 | 2 | 70 | 25.73 | 18959.54 | 199.99 | 4031.19 | 193.22 | 92.66 | 46214.65 | 0.48 | 0.76 | 4.51 | 2.77 | 2 | 10
2 | 75 | CONCLUIDO | 4.1828 | 23.91 | 19.95 | 21.76 | 0.35 | 55 | 153.23 | 49.1 | 3 | 0 | 26.13 | 19131.85 | 180.59 | 4032.42 | 167.77 | 92.66 | 33580.07 | 0.55 | 0.78 | 4.53 | 2.07 | 2 | 10
0 | 95 | CONCLUIDO | 2.4075 | 41.54 | 28.79 | 6.26 | 0.1 | 276 | 185.69 | 53.44 | 1 | 274 | 36.26 | 23136.14 | 377.42 | 4034.72 | 466.04 | 92.66 | 181613.69 | 0.2 | 0.54 | 4.83 | 10.9 | 2 | 10
1 | 95 | CONCLUIDO | 3.6521 | 27.38 | 21.41 | 13.67 | 0.19 | 94 | 187.21 | 53.44 | 2 | 92 | 36.77 | 23322.88 | 257.84 | 4031.43 | 218.86 | 92.66 | 58929.66 | 0.42 | 0.73 | 4.53 | 3.53 | 2 | 10
2 | 95 | CONCLUIDO | 4.1326 | 24.2 | 19.79 | 22.84 | 0.28 | 52 | 188.73 | 53.44 | 3 | 47 | 37.29 | 23510.33 | 212.84 | 4031.19 | 164.41 | 92.66 | 31914.39 | 0.56 | 0.79 | 4.47 | 1.91 | 2 | 10
3 | 95 | CONCLUIDO | 4.2234 | 23.68 | 19.57 | 26.69 | 0.37 | 44 | 190.25 | 53.44 | 4 | 0 | 37.82 | 23698.48 | 201 | 4032.48 | 155.13 | 92.66 | 27318.6 | 0.6 | 0.8 | 4.51 | 1.69 | 2 | 10
0 | 55 | CONCLUIDO | 3.3644 | 29.72 | 23.91 | 9.2 | 0.15 | 156 | 116.05 | 43.4 | 1 | 154 | 16.65 | 14546.17 | 213.67 | 4032.44 | 302.37 | 92.66 | 100376.44 | 0.31 | 0.66 | 4.64 | 6.03 | 2 | 10
1 | 55 | CONCLUIDO | 4.064 | 24.61 | 20.73 | 16.58 | 0.3 | 75 | 117.34 | 43.4 | 2 | 0 | 16.94 | 14705.49 | 161.41 | 4033.31 | 192.58 | 92.66 | 45888.36 | 0.48 | 0.76 | 4.6 | 2.85 | 2 | 10

## gráficos
Selecione o eixo X:
Selecione o eixo Y:
Selecione o eixo Z:
Eixo X | Eixo Y | Eixo Z

## hidden (hidden)
Unnamed: 0
Volume de calda [L]
STATUS
Capacidade operacional [ha/h]
Tempo de missao [h]
Tempo util [h]
Tempo por voo [min]
Autonomia Projetada [h]
N° Voos
MTOW [kg]
Massa Estrutura [kg]
Combustível [kg]
Abastecimentos
Massa gerador
Potência gerador [W]
Combustível consumido [L]
Calda cons [L]
Distância percorrida [km]
Distância Pulverizando [km]
RTL ACUMULADO[m]
EOC [km/km]
EOC [h/h]
Tempo de manobra [h]
Tempo rtl_rtw [h]
V pulv [m/s]
V desloc [m/s]