## RESULTADOS_18
Unnamed: 0 | Volume de calda [L] | STATUS | Capacidade operacional [ha/h] | Tempo de missao [h] | Tempo util [h] | Tempo por voo [min] | Autonomia Projetada [h] | N° Voos | MTOW [kg] | Massa Estrutura [kg] | Combustível [kg] | Abastecimentos | Massa gerador | Potência gerador [W] | Combustível consumido [L] | Calda cons [L] | Distância percorrida [km] | Distância Pulverizando [km] | RTL ACUMULADO[m] | EOC [km/km] | EOC [h/h] | Tempo de manobra [h] | Tempo rtl_rtw [h] | V pulv [m/s] | V desloc [m/s] | Preço Total por ha Simples [R$/ha] | Preço Total por ha Presumido [R$/ha] | Preço Total por ha Real [R$/ha] | Preço Total Simples [R$] | Preço Total Presumido [R$] | Prod CAPEX [ha/h/R$] | Dias Trabalhados | Preço Total Real [R$]
0 | 100 | CONCLUIDO | 1.5023 | 66.56 | 45.88 | 5.9 | 0.09 | 467 | 194.77 | 54.38 | 1 | 465 | 39.4 | 24256.19 | 639.4 | 2602.37 | 745.76 | 113.82 | 309305.98 | 0.15 | 0.5 | 10.19 | 18.58 | 2 | 10 | 1520.3205 | 2080.1696 | 1881.6411 | 1520320.4877 | 2080169.563 | 3.6217e-06 | 43.3333 | 1881641.0995
1 | 100 | CONCLUIDO | 2.3508 | 42.54 | 33.57 | 12.13 | 0.18 | 166 | 196.32 | 54.38 | 2 | 164 | 39.95 | 24447.22 | 457.27 | 2600.36 | 333.14 | 113.82 | 104501.91 | 0.34 | 0.69 | 9.68 | 6.28 | 2 | 10 | 815.0625 | 1115.2045 | 1008.771 | 815062.5259 | 1115204.506 | 5.6673e-06 | 27.6953 | 1008770.9531
2 | 100 | CONCLUIDO | 2.6713 | 37.43 | 31.03 | 18.62 | 0.27 | 100 | 197.88 | 54.38 | 3 | 98 | 40.5 | 24639 | 411.88 | 2599.74 | 248.53 | 113.82 | 62526.41 | 0.46 | 0.74 | 9.57 | 3.75 | 2 | 10 | 685.5807 | 938.0417 | 848.5163 | 685580.6559 | 938041.699 | 6.4399e-06 | 24.3685 | 848516.3158
3 | 100 | CONCLUIDO | 2.8405 | 35.21 | 29.93 | 25.29 | 0.36 | 71 | 199.44 | 54.38 | 4 | 69 | 41.06 | 24831.54 | 385.75 | 2599.84 | 211.7 | 113.82 | 44256.53 | 0.54 | 0.77 | 9.53 | 2.65 | 2 | 10 | 630.5758 | 862.7817 | 780.439 | 630575.8335 | 862781.6745 | 6.8478e-06 | 22.9232 | 780439.0024
4 | 100 | CONCLUIDO | 2.95 | 33.9 | 29.28 | 32.54 | 0.44 | 54 | 201.01 | 54.38 | 5 | 52 | 41.63 | 25024.84 | 366.4 | 2599.66 | 190.13 | 113.82 | 33554.98 | 0.6 | 0.79 | 9.5 | 2 | 2 | 10 | 599.1651 | 819.8041 | 741.5632 | 599165.1082 | 819804.1344 | 7.1118e-06 | 22.0703 | 741563.1784
5 | 100 | CONCLUIDO | 3.0258 | 33.05 | 28.86 | 40.27 | 0.53 | 43 | 202.58 | 54.38 | 6 | 41 | 42.2 | 25218.93 | 347.85 | 2599.55 | 176.16 | 113.82 | 26627.03 | 0.65 | 0.8 | 9.48 | 1.58 | 2 | 10 | 573.09 | 784.127 | 709.291 | 573089.9865 | 784127.0025 | 7.2945e-06 | 21.5169 | 709291.0219
6 | 100 | CONCLUIDO | 3.0855 | 32.41 | 28.53 | 48.91 | 0.61 | 35 | 204.16 | 54.38 | 7 | 33 | 42.78 | 25413.94 | 330.36 | 2599.59 | 165.22 | 113.82 | 21195.89 | 0.69 | 0.81 | 9.46 | 1.25 | 2 | 10 | 549.7618 | 752.2084 | 680.4187 | 549761.82 | 752208.3759 | 7.4385e-06 | 21.1003 | 680418.6642
7 | 100 | CONCLUIDO | 3.1198 | 32.05 | 28.37 | 56.74 | 0.69 | 30 | 205.75 | 54.38 | 8 | 24 | 43.37 | 25609.61 | 315.29 | 2599.35 | 159.62 | 113.82 | 18422.2 | 0.71 | 0.81 | 9.46 | 1.09 | 2 | 10 | 540.0345 | 738.8991 | 668.3796 | 540034.5333 | 738899.0731 | 7.5212e-06 | 20.8659 | 668379.5826
8 | 100 | CONCLUIDO | 3.1321 | 31.93 | 28.32 | 60.69 | 0.77 | 28 | 207.34 | 54.38 | 9 | 2 | 43.96 | 25806.1 | 309.34 | 2600.09 | 157.1 | 113.82 | 17168.74 | 0.72 | 0.81 | 9.49 | 1.04 | 2 | 10 | 536.4193 | 733.9526 | 663.9052 | 536419.3204 | 733952.5793 | 7.5508e-06 | 20.7878 | 663905.1753
9 | 100 | CONCLUIDO | 3.1401 | 31.85 | 28.28 | 62.84 | 0.85 | 27 | 208.94 | 54.38 | 10 | 0 | 44.56 | 26003.41 | 310.31 | 2600.12 | 155.6 | 113.82 | 16426.25 | 0.73 | 0.81 | 9.49 | 1 | 2 | 10 | 536.1575 | 733.5943 | 663.5811 | 536157.4995 | 733594.3444 | 7.5701e-06 | 20.7357 | 663581.1297

## RESULTADOS_6
Unnamed: 0 | Volume de calda [L] | STATUS | Capacidade operacional [ha/h] | Tempo de missao [h] | Tempo util [h] | Tempo por voo [min] | Autonomia Projetada [h] | N° Voos | MTOW [kg] | Massa Estrutura [kg] | Combustível [kg] | Abastecimentos | Massa gerador | Potência gerador [W] | Combustível consumido [L] | Calda cons [L] | Distância percorrida [km] | Distância Pulverizando [km] | RTL ACUMULADO[m] | EOC [km/km] | EOC [h/h] | Tempo de manobra [h] | Tempo rtl_rtw [h] | V pulv [m/s] | V desloc [m/s] | Preço Total por ha Simples [R$/ha] | Preço Total por ha Presumido [R$/ha] | Preço Total por ha Real [R$/ha] | Preço Total Simples [R$] | Preço Total Presumido [R$] | Prod CAPEX [ha/h/R$] | Dias Trabalhados | Preço Total Real [R$]
0 | 40 | CONCLUIDO | 2.4515 | 40.79 | 35.02 | 10.35 | 0.2 | 203 | 89.87 | 37.55 | 1 | 201 | 11.32 | 11317.98 | 279.14 | 2600.24 | 380.99 | 113.82 | 128242.09 | 0.3 | 0.66 | 9.76 | 7.73 | 2 | 10 | 637.648 | 872.4581 | 789.1919 | 637648.0012 | 872458.1263 | 8.5528e-06 | 26.556 | 789191.9472
1 | 40 | CONCLUIDO | 2.9818 | 33.54 | 30.14 | 23.49 | 0.39 | 77 | 91.1 | 37.55 | 2 | 69 | 11.54 | 11468.97 | 211.26 | 2599.76 | 218.57 | 113.82 | 47659.53 | 0.52 | 0.76 | 9.54 | 2.86 | 2 | 10 | 485.3699 | 664.1045 | 600.7233 | 485369.8987 | 664104.5084 | 1.0403e-05 | 21.8359 | 600723.3062
2 | 40 | CONCLUIDO | 3.0347 | 32.95 | 29.77 | 27.06 | 0.57 | 66 | 92.32 | 37.55 | 3 | 0 | 11.77 | 11620.34 | 203.19 | 2600.79 | 203.27 | 113.82 | 40067.08 | 0.56 | 0.77 | 9.6 | 2.48 | 2 | 10 | 468.6812 | 641.2703 | 580.0684 | 468681.2001 | 641270.2947 | 1.0587e-05 | 21.4518 | 580068.3578

## RESULTADOS_4
Unnamed: 0 | Volume de calda [L] | STATUS | Capacidade operacional [ha/h] | Tempo de missao [h] | Tempo util [h] | Tempo por voo [min] | Autonomia Projetada [h] | N° Voos | MTOW [kg] | Massa Estrutura [kg] | Combustível [kg] | Abastecimentos | Massa gerador | Potência gerador [W] | Combustível consumido [L] | Calda cons [L] | Distância percorrida [km] | Distância Pulverizando [km] | RTL ACUMULADO[m] | EOC [km/km] | EOC [h/h] | Tempo de manobra [h] | Tempo rtl_rtw [h] | V pulv [m/s] | V desloc [m/s] | Preço Total por ha Simples [R$/ha] | Preço Total por ha Presumido [R$/ha] | Preço Total por ha Real [R$/ha] | Preço Total Simples [R$] | Preço Total Presumido [R$] | Prod CAPEX [ha/h/R$] | Dias Trabalhados | Preço Total Real [R$]
0 | 30 | CONCLUIDO | 2.6634 | 37.55 | 33.26 | 12.71 | 0.24 | 157 | 71.52 | 32.27 | 1 | 155 | 8.25 | 9054.6 | 216.1 | 2600.22 | 322.09 | 113.82 | 99020.88 | 0.35 | 0.69 | 9.69 | 5.97 | 2 | 10 | 540.2335 | 739.1712 | 668.6258 | 540233.4554 | 739171.2471 | 1.0435e-05 | 24.4466 | 668625.7807
1 | 30 | CONCLUIDO | 2.9576 | 33.81 | 30.6 | 20.86 | 0.48 | 88 | 72.7 | 32.27 | 2 | 0 | 8.43 | 9200.25 | 181.27 | 2601.57 | 230 | 113.82 | 53321.72 | 0.49 | 0.75 | 9.67 | 3.32 | 2 | 10 | 463.3602 | 633.9899 | 573.4828 | 463360.2179 | 633989.8921 | 1.1588e-05 | 22.0117 | 573482.7866

## RESULTADOS_1
Unnamed: 0 | Volume de calda [L] | STATUS | Capacidade operacional [ha/h] | Tempo de missao [h] | Tempo util [h] | Tempo por voo [min] | Autonomia Projetada [h] | N° Voos | MTOW [kg] | Massa Estrutura [kg] | Combustível [kg] | Abastecimentos | Massa gerador | Potência gerador [W] | Combustível consumido [L] | Calda cons [L] | Distância percorrida [km] | Distância Pulverizando [km] | RTL ACUMULADO[m] | EOC [km/km] | EOC [h/h] | Tempo de manobra [h] | Tempo rtl_rtw [h] | V pulv [m/s] | V desloc [m/s] | Preço Total por ha Simples [R$/ha] | Preço Total por ha Presumido [R$/ha] | Preço Total por ha Real [R$/ha] | Preço Total Simples [R$] | Preço Total Presumido [R$] | Prod CAPEX [ha/h/R$] | Dias Trabalhados | Preço Total Real [R$]
0 | 15 | CONCLUIDO | 2.6591 | 37.61 | 33.96 | 11.64 | 0.43 | 175 | 39.78 | 19.54 | 1 | 0 | 4.24 | 5140 | 135.14 | 2603.59 | 337.32 | 113.82 | 106543.58 | 0.34 | 0.68 | 9.94 | 6.67 | 2 | 10 | 475.2895 | 650.3121 | 588.2472 | 475289.5447 | 650312.1234 | 1.3779e-05 | 24.4857 | 588247.2471

## RESULTADOS_12
Unnamed: 0 | Volume de calda [L] | STATUS | Capacidade operacional [ha/h] | Tempo de missao [h] | Tempo util [h] | Tempo por voo [min] | Autonomia Projetada [h] | N° Voos | MTOW [kg] | Massa Estrutura [kg] | Combustível [kg] | Abastecimentos | Massa gerador | Potência gerador [W] | Combustível consumido [L] | Calda cons [L] | Distância percorrida [km] | Distância Pulverizando [km] | RTL ACUMULADO[m] | EOC [km/km] | EOC [h/h] | Tempo de manobra [h] | Tempo rtl_rtw [h] | V pulv [m/s] | V desloc [m/s] | Preço Total por ha Simples [R$/ha] | Preço Total por ha Presumido [R$/ha] | Preço Total por ha Real [R$/ha] | Preço Total Simples [R$] | Preço Total Presumido [R$] | Prod CAPEX [ha/h/R$] | Dias Trabalhados | Preço Total Real [R$]
0 | 70 | CONCLUIDO | 1.9309 | 51.79 | 40.08 | 7.33 | 0.12 | 328 | 141.81 | 47.83 | 1 | 326 | 22.98 | 17723.39 | 450.59 | 2602.01 | 551.43 | 113.82 | 212834.85 | 0.21 | 0.57 | 9.94 | 12.79 | 2 | 10 | 992.6808 | 1358.2297 | 1228.6022 | 992680.8152 | 1358229.6854 | 5.3753e-06 | 33.7174 | 1228602.1505
1 | 70 | CONCLUIDO | 2.6443 | 37.82 | 31.98 | 15.35 | 0.25 | 125 | 143.17 | 47.83 | 2 | 123 | 23.34 | 17891.86 | 343.82 | 2600.18 | 279.81 | 113.82 | 78039.59 | 0.41 | 0.72 | 9.62 | 4.69 | 2 | 10 | 645.2874 | 882.9106 | 798.6469 | 645287.3587 | 882910.6322 | 7.3612e-06 | 24.6224 | 798646.8807
2 | 70 | CONCLUIDO | 2.905 | 34.42 | 30.03 | 24.02 | 0.37 | 75 | 144.54 | 47.83 | 3 | 73 | 23.71 | 18060.85 | 306.14 | 2599.69 | 214.92 | 113.82 | 45847.49 | 0.53 | 0.77 | 9.54 | 2.75 | 2 | 10 | 558.6028 | 764.305 | 691.3608 | 558602.7755 | 764304.9612 | 8.087e-06 | 22.4089 | 691360.7684
3 | 70 | CONCLUIDO | 3.0451 | 32.84 | 29.14 | 34.28 | 0.49 | 51 | 145.92 | 47.83 | 4 | 49 | 24.09 | 18230.35 | 278.26 | 2599.64 | 185.47 | 113.82 | 31239.24 | 0.61 | 0.79 | 9.49 | 1.86 | 2 | 10 | 523.4796 | 716.2479 | 647.8902 | 523479.5853 | 716247.8629 | 8.477e-06 | 21.3802 | 647890.1721
4 | 70 | CONCLUIDO | 3.1169 | 32.08 | 28.73 | 44.2 | 0.6 | 39 | 147.3 | 47.83 | 5 | 13 | 24.47 | 18400.38 | 257.14 | 2600.05 | 170.67 | 113.82 | 23903.13 | 0.67 | 0.8 | 9.5 | 1.45 | 2 | 10 | 498.8486 | 682.5467 | 617.4054 | 498848.6345 | 682546.7093 | 8.6769e-06 | 20.8854 | 617405.4094
5 | 70 | CONCLUIDO | 3.1159 | 32.09 | 28.74 | 44.21 | 0.71 | 39 | 148.68 | 47.83 | 6 | 0 | 24.85 | 18570.94 | 258.82 | 2600.16 | 170.15 | 113.82 | 23639.28 | 0.67 | 0.8 | 9.53 | 1.46 | 2 | 10 | 499.6689 | 683.6691 | 618.4206 | 499668.9169 | 683669.0559 | 8.6741e-06 | 20.8919 | 618420.6408

## RESULTADOS_16
Unnamed: 0 | Volume de calda [L] | STATUS | Capacidade operacional [ha/h] | Tempo de missao [h] | Tempo util [h] | Tempo por voo [min] | Autonomia Projetada [h] | N° Voos | MTOW [kg] | Massa Estrutura [kg] | Combustível [kg] | Abastecimentos | Massa gerador | Potência gerador [W] | Combustível consumido [L] | Calda cons [L] | Distância percorrida [km] | Distância Pulverizando [km] | RTL ACUMULADO[m] | EOC [km/km] | EOC [h/h] | Tempo de manobra [h] | Tempo rtl_rtw [h] | V pulv [m/s] | V desloc [m/s] | Preço Total por ha Simples [R$/ha] | Preço Total por ha Presumido [R$/ha] | Preço Total por ha Real [R$/ha] | Preço Total Simples [R$] | Preço Total Presumido [R$] | Prod CAPEX [ha/h/R$] | Dias Trabalhados | Preço Total Real [R$]
0 | 90 | CONCLUIDO | 1.6371 | 61.08 | 43.8 | 6.29 | 0.1 | 418 | 176.73 | 52.44 | 1 | 416 | 33.29 | 22031.19 | 572.29 | 2602.51 | 676.36 | 113.82 | 274850.8 | 0.17 | 0.53 | 10.09 | 16.5 | 2 | 10 | 1317.8539 | 1803.1458 | 1631.0561 | 1317853.8864 | 1803145.8269 | 4.118e-06 | 39.7656 | 1631056.1199
1 | 90 | CONCLUIDO | 2.4417 | 40.96 | 33.1 | 12.98 | 0.2 | 153 | 178.21 | 52.44 | 2 | 151 | 33.77 | 22213.89 | 420.65 | 2600.04 | 316.98 | 113.82 | 96483.72 | 0.36 | 0.7 | 9.67 | 5.81 | 2 | 10 | 760.5091 | 1040.5621 | 941.2523 | 760509.1164 | 1040562.1244 | 6.142e-06 | 26.6667 | 941252.3356
2 | 90 | CONCLUIDO | 2.7475 | 36.4 | 30.7 | 20.02 | 0.3 | 92 | 179.7 | 52.44 | 3 | 90 | 34.26 | 22397.24 | 377.79 | 2599.83 | 237.34 | 113.82 | 56970.18 | 0.48 | 0.75 | 9.56 | 3.42 | 2 | 10 | 642.5658 | 879.1869 | 795.2786 | 642565.8364 | 879186.9253 | 6.9112e-06 | 23.6979 | 795278.5591
3 | 90 | CONCLUIDO | 2.9116 | 34.35 | 29.65 | 27.8 | 0.39 | 64 | 181.19 | 52.44 | 4 | 62 | 34.75 | 22581.25 | 351.38 | 2599.61 | 202.53 | 113.82 | 39705.45 | 0.56 | 0.78 | 9.51 | 2.37 | 2 | 10 | 591.0268 | 808.6689 | 731.4907 | 591026.7692 | 808668.8998 | 7.324e-06 | 22.3633 | 731490.675
4 | 90 | CONCLUIDO | 3.0095 | 33.23 | 29.07 | 35.59 | 0.49 | 49 | 182.69 | 52.44 | 5 | 47 | 35.25 | 22766.06 | 331.05 | 2599.34 | 183.09 | 113.82 | 30060.64 | 0.62 | 0.79 | 9.49 | 1.79 | 2 | 10 | 561.9563 | 768.8934 | 695.5113 | 561956.2904 | 768893.3883 | 7.5702e-06 | 21.6341 | 695511.2824
5 | 90 | CONCLUIDO | 3.0758 | 32.51 | 28.7 | 44.16 | 0.58 | 39 | 184.19 | 52.44 | 6 | 37 | 35.75 | 22951.43 | 311.47 | 2599.5 | 170.83 | 113.82 | 23978.21 | 0.67 | 0.8 | 9.48 | 1.43 | 2 | 10 | 546.9782 | 748.3997 | 676.9735 | 546978.1775 | 748399.6735 | 7.737e-06 | 21.1654 | 676973.459
6 | 90 | CONCLUIDO | 3.1229 | 32.02 | 28.46 | 53.37 | 0.67 | 32 | 185.7 | 52.44 | 7 | 20 | 36.26 | 23137.49 | 294.11 | 2599.45 | 162.5 | 113.82 | 19852.24 | 0.7 | 0.81 | 9.48 | 1.19 | 2 | 10 | 525.5875 | 719.132 | 650.4991 | 525587.5089 | 719132.0169 | 7.8555e-06 | 20.8464 | 650499.0665
7 | 90 | CONCLUIDO | 3.1382 | 31.87 | 28.38 | 56.76 | 0.76 | 30 | 187.22 | 52.44 | 8 | 0 | 36.78 | 23324.24 | 291.08 | 2599.78 | 158.46 | 113.82 | 17840.57 | 0.72 | 0.81 | 9.5 | 1.1 | 2 | 10 | 523.0128 | 715.6092 | 647.3124 | 523012.7954 | 715609.1803 | 7.894e-06 | 20.7487 | 647312.4445

## RESULTADOS_0
Unnamed: 0 | Volume de calda [L] | STATUS | Capacidade operacional [ha/h] | Tempo de missao [h] | Tempo util [h] | Tempo por voo [min] | Autonomia Projetada [h] | N° Voos | MTOW [kg] | Massa Estrutura [kg] | Combustível [kg] | Abastecimentos | Massa gerador | Potência gerador [W] | Combustível consumido [L] | Calda cons [L] | Distância percorrida [km] | Distância Pulverizando [km] | RTL ACUMULADO[m] | EOC [km/km] | EOC [h/h] | Tempo de manobra [h] | Tempo rtl_rtw [h] | V pulv [m/s] | V desloc [m/s] | Preço Total por ha Simples [R$/ha] | Preço Total por ha Presumido [R$/ha] | Preço Total por ha Real [R$/ha] | Preço Total Simples [R$] | Preço Total Presumido [R$] | Prod CAPEX [ha/h/R$] | Dias Trabalhados | Preço Total Real [R$]
0 | 10 | CONCLUIDO | 2.392 | 41.81 | 37.26 | 8.57 | 0.64 | 261 | 26.11 | 12.1 | 1 | 0 | 3.01 | 3454.41 | 108.38 | 2603.74 | 443.52 | 113.82 | 159217.58 | 0.26 | 0.62 | 10.19 | 9.97 | 2 | 10 | 502.911 | 688.1051 | 622.4333 | 502911.0453 | 688105.0791 | 1.4598e-05 | 27.2201 | 622433.2961

## RESULTADOS_7
Unnamed: 0 | Volume de calda [L] | STATUS | Capacidade operacional [ha/h] | Tempo de missao [h] | Tempo util [h] | Tempo por voo [min] | Autonomia Projetada [h] | N° Voos | MTOW [kg] | Massa Estrutura [kg] | Combustível [kg] | Abastecimentos | Massa gerador | Potência gerador [W] | Combustível consumido [L] | Calda cons [L] | Distância percorrida [km] | Distância Pulverizando [km] | RTL ACUMULADO[m] | EOC [km/km] | EOC [h/h] | Tempo de manobra [h] | Tempo rtl_rtw [h] | V pulv [m/s] | V desloc [m/s] | Preço Total por ha Simples [R$/ha] | Preço Total por ha Presumido [R$/ha] | Preço Total por ha Real [R$/ha] | Preço Total Simples [R$] | Preço Total Presumido [R$] | Prod CAPEX [ha/h/R$] | Dias Trabalhados | Preço Total Real [R$]
0 | 45 | CONCLUIDO | 2.3553 | 42.46 | 35.87 | 9.61 | 0.18 | 224 | 98.71 | 39.72 | 1 | 222 | 12.99 | 12407.75 | 308.48 | 2600.57 | 410.32 | 113.82 | 142801.85 | 0.28 | 0.64 | 9.77 | 8.58 | 2 | 10 | 683.2903 | 934.908 | 845.6817 | 683290.3339 | 934907.9795 | 7.8359e-06 | 27.6432 | 845681.6741
1 | 45 | CONCLUIDO | 2.9149 | 34.31 | 30.53 | 21.06 | 0.35 | 87 | 99.95 | 39.72 | 2 | 85 | 13.24 | 12561.45 | 237.45 | 2599.93 | 231.58 | 113.82 | 54115.53 | 0.49 | 0.75 | 9.56 | 3.25 | 2 | 10 | 507.0864 | 693.818 | 627.601 | 507086.4084 | 693817.995 | 9.6976e-06 | 22.3372 | 627600.9793
2 | 45 | CONCLUIDO | 3.0592 | 32.69 | 29.49 | 29.99 | 0.52 | 59 | 101.2 | 39.72 | 3 | 1 | 13.49 | 12715.54 | 212.35 | 2600.58 | 194.22 | 113.82 | 35573.51 | 0.59 | 0.78 | 9.58 | 2.21 | 2 | 10 | 475.379 | 650.4345 | 588.3579 | 475378.9816 | 650434.4949 | 1.0178e-05 | 21.2826 | 588357.9396
3 | 45 | CONCLUIDO | 3.059 | 32.69 | 29.49 | 29.99 | 0.69 | 59 | 102.45 | 39.72 | 4 | 0 | 13.74 | 12870.03 | 214.78 | 2600.58 | 194.22 | 113.82 | 35573.73 | 0.59 | 0.78 | 9.59 | 2.21 | 2 | 10 | 476.4702 | 651.9276 | 589.7085 | 476470.2354 | 651927.5965 | 1.0177e-05 | 21.2826 | 589708.5417

## RESULTADOS_10
Unnamed: 0 | Volume de calda [L] | STATUS | Capacidade operacional [ha/h] | Tempo de missao [h] | Tempo util [h] | Tempo por voo [min] | Autonomia Projetada [h] | N° Voos | MTOW [kg] | Massa Estrutura [kg] | Combustível [kg] | Abastecimentos | Massa gerador | Potência gerador [W] | Combustível consumido [L] | Calda cons [L] | Distância percorrida [km] | Distância Pulverizando [km] | RTL ACUMULADO[m] | EOC [km/km] | EOC [h/h] | Tempo de manobra [h] | Tempo rtl_rtw [h] | V pulv [m/s] | V desloc [m/s] | Preço Total por ha Simples [R$/ha] | Preço Total por ha Presumido [R$/ha] | Preço Total por ha Real [R$/ha] | Preço Total Simples [R$] | Preço Total Presumido [R$] | Prod CAPEX [ha/h/R$] | Dias Trabalhados | Preço Total Real [R$]
0 | 60 | CONCLUIDO | 2.089 | 47.87 | 38.4 | 8.03 | 0.14 | 287 | 124.63 | 45 | 1 | 285 | 18.64 | 15605.44 | 393.89 | 2601.38 | 495.18 | 113.82 | 184917.11 | 0.23 | 0.6 | 9.88 | 11.11 | 2 | 10 | 861.2182 | 1178.3567 | 1065.896 | 861218.2041 | 1178356.7411 | 6.1885e-06 | 31.1654 | 1065896.0276
1 | 60 | CONCLUIDO | 2.745 | 36.43 | 31.46 | 17.01 | 0.28 | 111 | 125.95 | 45 | 2 | 109 | 18.95 | 15767.7 | 304.57 | 2599.7 | 262.62 | 113.82 | 69516.89 | 0.43 | 0.73 | 9.6 | 4.18 | 2 | 10 | 586.7904 | 802.8725 | 726.2475 | 586790.3731 | 802872.4759 | 8.1318e-06 | 23.7174 | 726247.4536
2 | 60 | CONCLUIDO | 2.9865 | 33.48 | 29.69 | 27.41 | 0.42 | 65 | 127.27 | 45 | 3 | 63 | 19.27 | 15930.42 | 266.8 | 2599.76 | 203.71 | 113.82 | 40291.64 | 0.56 | 0.77 | 9.52 | 2.41 | 2 | 10 | 526.2552 | 720.0456 | 651.3254 | 526255.1907 | 720045.5687 | 8.8472e-06 | 21.7969 | 651325.4302
3 | 60 | CONCLUIDO | 3.097 | 32.29 | 28.98 | 37.8 | 0.55 | 46 | 128.59 | 45 | 4 | 16 | 19.59 | 16093.6 | 241.01 | 2599.45 | 178.7 | 113.82 | 27879.03 | 0.64 | 0.79 | 9.53 | 1.7 | 2 | 10 | 487.0013 | 666.3367 | 602.7424 | 487001.2927 | 666336.6536 | 9.1746e-06 | 21.0221 | 602742.4186
4 | 60 | CONCLUIDO | 3.1007 | 32.25 | 28.97 | 38.62 | 0.68 | 45 | 129.92 | 45 | 5 | 0 | 19.92 | 16257.24 | 241.16 | 2600.05 | 177.47 | 113.82 | 27269.18 | 0.64 | 0.79 | 9.55 | 1.69 | 2 | 10 | 486.7281 | 665.9628 | 602.4042 | 486728.0594 | 665962.8038 | 9.1855e-06 | 20.9961 | 602404.2485

## RESULTADOS_14
Unnamed: 0 | Volume de calda [L] | STATUS | Capacidade operacional [ha/h] | Tempo de missao [h] | Tempo util [h] | Tempo por voo [min] | Autonomia Projetada [h] | N° Voos | MTOW [kg] | Massa Estrutura [kg] | Combustível [kg] | Abastecimentos | Massa gerador | Potência gerador [W] | Combustível consumido [L] | Calda cons [L] | Distância percorrida [km] | Distância Pulverizando [km] | RTL ACUMULADO[m] | EOC [km/km] | EOC [h/h] | Tempo de manobra [h] | Tempo rtl_rtw [h] | V pulv [m/s] | V desloc [m/s] | Preço Total por ha Simples [R$/ha] | Preço Total por ha Presumido [R$/ha] | Preço Total por ha Real [R$/ha] | Preço Total Simples [R$] | Preço Total Presumido [R$] | Prod CAPEX [ha/h/R$] | Dias Trabalhados | Preço Total Real [R$]
0 | 80 | CONCLUIDO | 1.7825 | 56.1 | 41.82 | 6.76 | 0.11 | 371 | 159.12 | 50.28 | 1 | 369 | 27.84 | 19859.16 | 509.12 | 2601.12 | 609.77 | 113.82 | 241789.36 | 0.19 | 0.55 | 10.02 | 14.53 | 2 | 10 | 1138.8889 | 1558.278 | 1409.5582 | 1138888.9035 | 1558278.042 | 4.7019e-06 | 36.5234 | 1409558.1727
1 | 80 | CONCLUIDO | 2.5441 | 39.31 | 32.5 | 14.03 | 0.22 | 139 | 160.54 | 50.28 | 2 | 137 | 28.26 | 20034.4 | 382.35 | 2600.06 | 297.67 | 113.82 | 86901.31 | 0.38 | 0.71 | 9.64 | 5.22 | 2 | 10 | 696.3713 | 952.8059 | 861.8715 | 696371.3102 | 952805.9483 | 6.7109e-06 | 25.5924 | 861871.4859
2 | 80 | CONCLUIDO | 2.8293 | 35.34 | 30.35 | 21.94 | 0.33 | 83 | 161.97 | 50.28 | 3 | 81 | 28.69 | 20210.21 | 342.44 | 2599.8 | 225.38 | 113.82 | 51037.44 | 0.5 | 0.76 | 9.55 | 3.07 | 2 | 10 | 599.8404 | 820.7281 | 742.399 | 599840.4058 | 820728.1064 | 7.4632e-06 | 23.0078 | 742398.9678
3 | 80 | CONCLUIDO | 2.9718 | 33.65 | 29.46 | 30.47 | 0.43 | 58 | 163.4 | 50.28 | 4 | 56 | 29.12 | 20386.62 | 317.44 | 2599.45 | 195.79 | 113.82 | 36366.19 | 0.58 | 0.78 | 9.51 | 2.18 | 2 | 10 | 563.5189 | 771.0314 | 697.4453 | 563518.8897 | 771031.4056 | 7.8391e-06 | 21.9076 | 697445.2504
4 | 80 | CONCLUIDO | 3.0643 | 32.63 | 28.89 | 39.4 | 0.54 | 44 | 164.83 | 50.28 | 5 | 42 | 29.55 | 20563.61 | 294.38 | 2599.64 | 177.04 | 113.82 | 27062.59 | 0.64 | 0.8 | 9.49 | 1.61 | 2 | 10 | 534.9683 | 731.9672 | 662.1093 | 534968.2811 | 731967.2033 | 8.0831e-06 | 21.2435 | 662109.2808
5 | 80 | CONCLUIDO | 3.1222 | 32.03 | 28.58 | 48.99 | 0.64 | 35 | 166.27 | 50.28 | 6 | 17 | 29.99 | 20741.2 | 273.88 | 2599.51 | 165.67 | 113.82 | 21420.35 | 0.69 | 0.8 | 9.5 | 1.3 | 2 | 10 | 511.5186 | 699.8824 | 633.0866 | 511518.6433 | 699882.3744 | 8.2359e-06 | 20.8529 | 633086.5829
6 | 80 | CONCLUIDO | 3.129 | 31.96 | 28.54 | 50.36 | 0.74 | 34 | 167.72 | 50.28 | 7 | 0 | 30.44 | 20919.39 | 275.25 | 2599.87 | 163.97 | 113.82 | 20577.98 | 0.69 | 0.81 | 9.51 | 1.26 | 2 | 10 | 511.5713 | 699.9545 | 633.1518 | 511571.3345 | 699954.4689 | 8.2538e-06 | 20.8073 | 633151.7967

## RESULTADOS_5
Unnamed: 0 | Volume de calda [L] | STATUS | Capacidade operacional [ha/h] | Tempo de missao [h] | Tempo util [h] | Tempo por voo [min] | Autonomia Projetada [h] | N° Voos | MTOW [kg] | Massa Estrutura [kg] | Combustível [kg] | Abastecimentos | Massa gerador | Potência gerador [W] | Combustível consumido [L] | Calda cons [L] | Distância percorrida [km] | Distância Pulverizando [km] | RTL ACUMULADO[m] | EOC [km/km] | EOC [h/h] | Tempo de manobra [h] | Tempo rtl_rtw [h] | V pulv [m/s] | V desloc [m/s] | Preço Total por ha Simples [R$/ha] | Preço Total por ha Presumido [R$/ha] | Preço Total por ha Real [R$/ha] | Preço Total Simples [R$] | Preço Total Presumido [R$] | Prod CAPEX [ha/h/R$] | Dias Trabalhados | Preço Total Real [R$]
0 | 35 | CONCLUIDO | 2.5525 | 39.18 | 34.17 | 11.33 | 0.22 | 181 | 80.84 | 35.1 | 1 | 179 | 9.74 | 10204.21 | 248.78 | 2600.85 | 353.49 | 113.82 | 114598.75 | 0.32 | 0.67 | 9.7 | 6.88 | 2 | 10 | 584.1937 | 799.3196 | 723.0336 | 584193.691 | 799319.5809 | 9.3979e-06 | 25.5078 | 723033.6419
1 | 35 | CONCLUIDO | 2.9967 | 33.37 | 30.17 | 23.82 | 0.43 | 76 | 82.04 | 35.1 | 2 | 10 | 9.94 | 10352.53 | 191.88 | 2601.09 | 216.17 | 113.82 | 46466.25 | 0.53 | 0.76 | 9.64 | 2.89 | 2 | 10 | 461.5309 | 631.487 | 571.2187 | 461530.9291 | 631486.9786 | 1.1033e-05 | 21.7253 | 571218.7476
2 | 35 | CONCLUIDO | 2.9976 | 33.36 | 30.16 | 23.81 | 0.63 | 76 | 83.25 | 35.1 | 3 | 0 | 10.15 | 10501.19 | 194.38 | 2601.28 | 215.83 | 113.82 | 46295.39 | 0.53 | 0.76 | 9.64 | 2.88 | 2 | 10 | 462.5999 | 632.9496 | 572.5417 | 462599.8812 | 632949.5659 | 1.1037e-05 | 21.7188 | 572541.7477

## RESULTADOS_8
Unnamed: 0 | Volume de calda [L] | STATUS | Capacidade operacional [ha/h] | Tempo de missao [h] | Tempo util [h] | Tempo por voo [min] | Autonomia Projetada [h] | N° Voos | MTOW [kg] | Massa Estrutura [kg] | Combustível [kg] | Abastecimentos | Massa gerador | Potência gerador [W] | Combustível consumido [L] | Calda cons [L] | Distância percorrida [km] | Distância Pulverizando [km] | RTL ACUMULADO[m] | EOC [km/km] | EOC [h/h] | Tempo de manobra [h] | Tempo rtl_rtw [h] | V pulv [m/s] | V desloc [m/s] | Preço Total por ha Simples [R$/ha] | Preço Total por ha Presumido [R$/ha] | Preço Total por ha Real [R$/ha] | Preço Total Simples [R$] | Preço Total Presumido [R$] | Prod CAPEX [ha/h/R$] | Dias Trabalhados | Preço Total Real [R$]
0 | 50 | CONCLUIDO | 2.2619 | 44.21 | 36.73 | 9 | 0.16 | 245 | 107.41 | 41.65 | 1 | 243 | 14.77 | 13481.73 | 337.3 | 2601.28 | 438.59 | 113.82 | 156831.48 | 0.26 | 0.63 | 9.82 | 9.44 | 2 | 10 | 740.468 | 1013.141 | 916.4483 | 740468.017 | 1013141.008 | 7.212e-06 | 28.7826 | 916448.2521
1 | 50 | CONCLUIDO | 2.8593 | 34.97 | 30.83 | 19.47 | 0.32 | 95 | 108.68 | 41.65 | 2 | 93 | 15.03 | 13638.32 | 260.82 | 2600.01 | 241.47 | 113.82 | 59019.21 | 0.47 | 0.75 | 9.57 | 3.54 | 2 | 10 | 536.5639 | 734.1504 | 664.0842 | 536563.9291 | 734150.4393 | 9.1168e-06 | 22.7669 | 664084.1517
2 | 50 | CONCLUIDO | 3.0632 | 32.65 | 29.36 | 31.46 | 0.48 | 56 | 109.96 | 41.65 | 3 | 27 | 15.31 | 13795.21 | 224.18 | 2600.02 | 191.58 | 113.82 | 34268.67 | 0.59 | 0.78 | 9.54 | 2.08 | 2 | 10 | 484.2972 | 662.6367 | 599.3956 | 484297.1625 | 662636.7434 | 9.767e-06 | 21.2565 | 599395.6226
3 | 50 | CONCLUIDO | 3.0782 | 32.49 | 29.27 | 33.14 | 0.63 | 53 | 111.23 | 41.65 | 4 | 0 | 15.58 | 13952.52 | 223.16 | 2600.49 | 187.21 | 113.82 | 32102.38 | 0.61 | 0.79 | 9.57 | 1.99 | 2 | 10 | 482.8158 | 660.6099 | 597.5622 | 482815.8179 | 660609.9024 | 9.8148e-06 | 21.1523 | 597562.2205

## RESULTADOS_3
Unnamed: 0 | Volume de calda [L] | STATUS | Capacidade operacional [ha/h] | Tempo de missao [h] | Tempo util [h] | Tempo por voo [min] | Autonomia Projetada [h] | N° Voos | MTOW [kg] | Massa Estrutura [kg] | Combustível [kg] | Abastecimentos | Massa gerador | Potência gerador [W] | Combustível consumido [L] | Calda cons [L] | Distância percorrida [km] | Distância Pulverizando [km] | RTL ACUMULADO[m] | EOC [km/km] | EOC [h/h] | Tempo de manobra [h] | Tempo rtl_rtw [h] | V pulv [m/s] | V desloc [m/s] | Preço Total por ha Simples [R$/ha] | Preço Total por ha Presumido [R$/ha] | Preço Total por ha Real [R$/ha] | Preço Total Simples [R$] | Preço Total Presumido [R$] | Prod CAPEX [ha/h/R$] | Dias Trabalhados | Preço Total Real [R$]
0 | 25 | CONCLUIDO | 2.7921 | 35.82 | 32.2 | 14.75 | 0.28 | 131 | 61.76 | 28.92 | 1 | 120 | 6.84 | 7851.41 | 179.67 | 2599.67 | 287.43 | 113.82 | 81820.16 | 0.4 | 0.71 | 9.63 | 4.92 | 2 | 10 | 486.3854 | 665.4939 | 601.9801 | 486385.3542 | 665493.8994 | 1.1774e-05 | 23.3203 | 601980.0957
1 | 25 | CONCLUIDO | 2.8976 | 34.51 | 31.26 | 17.86 | 0.55 | 105 | 62.92 | 28.92 | 2 | 0 | 7 | 7994.37 | 169.43 | 2601.84 | 251.08 | 113.82 | 63776.65 | 0.45 | 0.74 | 9.72 | 3.97 | 2 | 10 | 464.963 | 636.1828 | 575.4665 | 464962.9705 | 636182.849 | 1.2219e-05 | 22.4674 | 575466.4507

## RESULTADOS_15
Unnamed: 0 | Volume de calda [L] | STATUS | Capacidade operacional [ha/h] | Tempo de missao [h] | Tempo util [h] | Tempo por voo [min] | Autonomia Projetada [h] | N° Voos | MTOW [kg] | Massa Estrutura [kg] | Combustível [kg] | Abastecimentos | Massa gerador | Potência gerador [W] | Combustível consumido [L] | Calda cons [L] | Distância percorrida [km] | Distância Pulverizando [km] | RTL ACUMULADO[m] | EOC [km/km] | EOC [h/h] | Tempo de manobra [h] | Tempo rtl_rtw [h] | V pulv [m/s] | V desloc [m/s] | Preço Total por ha Simples [R$/ha] | Preço Total por ha Presumido [R$/ha] | Preço Total por ha Real [R$/ha] | Preço Total Simples [R$] | Preço Total Presumido [R$] | Prod CAPEX [ha/h/R$] | Dias Trabalhados | Preço Total Real [R$]
0 | 85 | CONCLUIDO | 1.7047 | 58.66 | 42.9 | 6.52 | 0.11 | 395 | 167.88 | 51.39 | 1 | 393 | 30.49 | 20939.59 | 541.59 | 2602.15 | 644.76 | 113.82 | 259167.65 | 0.18 | 0.54 | 10.09 | 15.6 | 2 | 10 | 1223.9122 | 1674.6107 | 1514.7882 | 1223912.2133 | 1674610.6854 | 4.3881e-06 | 38.1901 | 1514788.1919
1 | 85 | CONCLUIDO | 2.4912 | 40.14 | 32.82 | 13.49 | 0.21 | 146 | 169.33 | 51.39 | 2 | 144 | 30.94 | 21118.46 | 401.62 | 2600.3 | 308.11 | 113.82 | 92087.66 | 0.37 | 0.7 | 9.65 | 5.54 | 2 | 10 | 728.386 | 996.6098 | 901.4948 | 728385.964 | 996609.8101 | 6.4126e-06 | 26.1328 | 901494.7686
2 | 85 | CONCLUIDO | 2.7838 | 35.92 | 30.57 | 20.84 | 0.31 | 88 | 170.79 | 51.39 | 3 | 86 | 31.4 | 21297.94 | 360.94 | 2599.85 | 232.88 | 113.82 | 54758.87 | 0.49 | 0.75 | 9.56 | 3.29 | 2 | 10 | 626.7743 | 857.5802 | 775.734 | 626774.2834 | 857580.2258 | 7.1658e-06 | 23.3854 | 775733.9727
3 | 85 | CONCLUIDO | 2.9452 | 33.95 | 29.51 | 29.03 | 0.41 | 61 | 172.25 | 51.39 | 4 | 59 | 31.86 | 21478.05 | 334.41 | 2599.53 | 197.63 | 113.82 | 37270.39 | 0.58 | 0.78 | 9.51 | 2.24 | 2 | 10 | 576.8143 | 789.2227 | 713.9004 | 576814.2525 | 789222.7075 | 7.5813e-06 | 22.1029 | 713900.4
4 | 85 | CONCLUIDO | 3.0398 | 32.9 | 28.97 | 37.78 | 0.51 | 46 | 173.71 | 51.39 | 5 | 44 | 32.32 | 21658.78 | 312.82 | 2599.8 | 179.4 | 113.82 | 28233.1 | 0.63 | 0.79 | 9.49 | 1.69 | 2 | 10 | 548.147 | 749.9988 | 678.42 | 548146.9523 | 749998.8427 | 7.8248e-06 | 21.4193 | 678420.0058
5 | 85 | CONCLUIDO | 3.1093 | 32.16 | 28.57 | 47.61 | 0.61 | 36 | 175.18 | 51.39 | 6 | 33 | 32.79 | 21840.16 | 291.33 | 2599.54 | 166.63 | 113.82 | 21898.15 | 0.68 | 0.8 | 9.46 | 1.29 | 2 | 10 | 522.8333 | 715.3636 | 647.0903 | 522833.345 | 715363.6483 | 8.0037e-06 | 20.9375 | 647090.3458
6 | 85 | CONCLUIDO | 3.1337 | 31.91 | 28.45 | 53.35 | 0.7 | 32 | 176.66 | 51.39 | 7 | 1 | 33.27 | 22022.17 | 282.91 | 2599.97 | 161.24 | 113.82 | 19221.15 | 0.71 | 0.81 | 9.5 | 1.18 | 2 | 10 | 517.2083 | 707.6672 | 640.1284 | 517208.2982 | 707667.2113 | 8.0665e-06 | 20.7747 | 640128.4459
7 | 85 | CONCLUIDO | 3.133 | 31.92 | 28.46 | 53.37 | 0.8 | 32 | 178.14 | 51.39 | 8 | 0 | 33.75 | 22204.83 | 284.92 | 2600.09 | 161.27 | 113.82 | 19237.92 | 0.71 | 0.81 | 9.51 | 1.18 | 2 | 10 | 518.155 | 708.9625 | 641.3001 | 518155.0057 | 708962.5382 | 8.0647e-06 | 20.7812 | 641300.1486

## RESULTADOS_2
Unnamed: 0 | Volume de calda [L] | STATUS | Capacidade operacional [ha/h] | Tempo de missao [h] | Tempo util [h] | Tempo por voo [min] | Autonomia Projetada [h] | N° Voos | MTOW [kg] | Massa Estrutura [kg] | Combustível [kg] | Abastecimentos | Massa gerador | Potência gerador [W] | Combustível consumido [L] | Calda cons [L] | Distância percorrida [km] | Distância Pulverizando [km] | RTL ACUMULADO[m] | EOC [km/km] | EOC [h/h] | Tempo de manobra [h] | Tempo rtl_rtw [h] | V pulv [m/s] | V desloc [m/s] | Preço Total por ha Simples [R$/ha] | Preço Total por ha Presumido [R$/ha] | Preço Total por ha Real [R$/ha] | Preço Total Simples [R$] | Preço Total Presumido [R$] | Prod CAPEX [ha/h/R$] | Dias Trabalhados | Preço Total Real [R$]
0 | 20 | CONCLUIDO | 2.8007 | 35.71 | 32.34 | 14.7 | 0.34 | 132 | 51.33 | 24.83 | 1 | 5 | 5.51 | 6564.78 | 153.14 | 2601.74 | 285.76 | 113.82 | 80981.61 | 0.4 | 0.71 | 9.81 | 5.06 | 2 | 10 | 465.6897 | 637.1772 | 576.3659 | 465689.7015 | 637177.1943 | 1.2923e-05 | 23.2487 | 576365.8972
1 | 20 | CONCLUIDO | 2.8078 | 35.62 | 32.27 | 14.78 | 0.66 | 131 | 52.47 | 24.83 | 2 | 0 | 5.64 | 6705.1 | 155.96 | 2602.55 | 283.27 | 113.82 | 79742.86 | 0.4 | 0.71 | 9.8 | 4.98 | 2 | 10 | 466.5994 | 638.4219 | 577.4918 | 466599.4034 | 638421.8886 | 1.2956e-05 | 23.1901 | 577491.7996

## RESULTADOS_11
Unnamed: 0 | Volume de calda [L] | STATUS | Capacidade operacional [ha/h] | Tempo de missao [h] | Tempo util [h] | Tempo por voo [min] | Autonomia Projetada [h] | N° Voos | MTOW [kg] | Massa Estrutura [kg] | Combustível [kg] | Abastecimentos | Massa gerador | Potência gerador [W] | Combustível consumido [L] | Calda cons [L] | Distância percorrida [km] | Distância Pulverizando [km] | RTL ACUMULADO[m] | EOC [km/km] | EOC [h/h] | Tempo de manobra [h] | Tempo rtl_rtw [h] | V pulv [m/s] | V desloc [m/s] | Preço Total por ha Simples [R$/ha] | Preço Total por ha Presumido [R$/ha] | Preço Total por ha Real [R$/ha] | Preço Total Simples [R$] | Preço Total Presumido [R$] | Prod CAPEX [ha/h/R$] | Dias Trabalhados | Preço Total Real [R$]
0 | 65 | CONCLUIDO | 2.0063 | 49.84 | 39.28 | 7.65 | 0.13 | 308 | 133.21 | 46.47 | 1 | 306 | 20.75 | 16663.42 | 422.58 | 2601.52 | 523.73 | 113.82 | 199084.35 | 0.22 | 0.59 | 9.93 | 11.98 | 2 | 10 | 926.3096 | 1267.4177 | 1146.4571 | 926309.6236 | 1267417.6929 | 5.7546e-06 | 32.4479 | 1146457.1271
1 | 65 | CONCLUIDO | 2.695 | 37.11 | 31.71 | 16.13 | 0.26 | 118 | 134.55 | 46.47 | 2 | 116 | 21.09 | 16828.84 | 324.16 | 2600.68 | 271.23 | 113.82 | 73787.36 | 0.42 | 0.73 | 9.61 | 4.43 | 2 | 10 | 615.6522 | 842.3625 | 761.9686 | 615652.2182 | 842362.5256 | 7.73e-06 | 24.1602 | 761968.6285
2 | 65 | CONCLUIDO | 2.9431 | 33.98 | 29.89 | 25.62 | 0.39 | 70 | 135.9 | 46.47 | 3 | 68 | 21.43 | 16994.64 | 287.3 | 2599.96 | 210.55 | 113.82 | 43685.85 | 0.54 | 0.77 | 9.52 | 2.61 | 2 | 10 | 542.9981 | 742.954 | 672.0475 | 542998.1202 | 742953.9834 | 8.4417e-06 | 22.1224 | 672047.498
3 | 65 | CONCLUIDO | 3.0735 | 32.54 | 29.05 | 36.31 | 0.52 | 48 | 137.25 | 46.47 | 4 | 44 | 21.78 | 17160.92 | 257.9 | 2599.56 | 182.21 | 113.82 | 29627.16 | 0.62 | 0.79 | 9.49 | 1.77 | 2 | 10 | 509.0052 | 696.4434 | 629.9758 | 509005.2271 | 696443.4075 | 8.8157e-06 | 21.1849 | 629975.8261
4 | 65 | CONCLUIDO | 3.116 | 32.09 | 28.8 | 42.14 | 0.64 | 41 | 138.6 | 46.47 | 5 | 0 | 22.13 | 17327.69 | 247.14 | 2600.29 | 172.12 | 113.82 | 24617.7 | 0.66 | 0.8 | 9.53 | 1.52 | 2 | 10 | 491.4591 | 672.436 | 608.2597 | 491459.1096 | 672436.0354 | 8.9376e-06 | 20.8919 | 608259.6839

## RESULTADOS_13
Unnamed: 0 | Volume de calda [L] | STATUS | Capacidade operacional [ha/h] | Tempo de missao [h] | Tempo util [h] | Tempo por voo [min] | Autonomia Projetada [h] | N° Voos | MTOW [kg] | Massa Estrutura [kg] | Combustível [kg] | Abastecimentos | Massa gerador | Potência gerador [W] | Combustível consumido [L] | Calda cons [L] | Distância percorrida [km] | Distância Pulverizando [km] | RTL ACUMULADO[m] | EOC [km/km] | EOC [h/h] | Tempo de manobra [h] | Tempo rtl_rtw [h] | V pulv [m/s] | V desloc [m/s] | Preço Total por ha Simples [R$/ha] | Preço Total por ha Presumido [R$/ha] | Preço Total por ha Real [R$/ha] | Preço Total Simples [R$] | Preço Total Presumido [R$] | Prod CAPEX [ha/h/R$] | Dias Trabalhados | Preço Total Real [R$]
0 | 75 | CONCLUIDO | 1.8523 | 53.99 | 41.02 | 7.03 | 0.12 | 350 | 150.44 | 49.1 | 1 | 348 | 25.34 | 18787.76 | 480.4 | 2601.48 | 581.77 | 113.82 | 227898.11 | 0.2 | 0.56 | 10.01 | 13.72 | 2 | 10 | 1065.6699 | 1458.0966 | 1318.9379 | 1065669.9014 | 1458096.5731 | 5.0149e-06 | 35.1497 | 1318937.8826
1 | 75 | CONCLUIDO | 2.5943 | 38.55 | 32.24 | 14.65 | 0.23 | 132 | 151.83 | 49.1 | 2 | 130 | 25.73 | 18959.54 | 363.1 | 2599.8 | 288.46 | 113.82 | 82333.03 | 0.39 | 0.71 | 9.63 | 4.95 | 2 | 10 | 675.2822 | 923.951 | 835.7704 | 675282.2398 | 923950.9518 | 7.0238e-06 | 25.0977 | 835770.3697
2 | 75 | CONCLUIDO | 2.864 | 34.92 | 30.23 | 22.96 | 0.35 | 79 | 153.23 | 49.1 | 3 | 77 | 26.13 | 19131.85 | 325.22 | 2599.86 | 221.47 | 113.82 | 49102.85 | 0.51 | 0.76 | 9.54 | 2.95 | 2 | 10 | 584.6867 | 799.9942 | 723.6439 | 584686.7344 | 799994.1846 | 7.754e-06 | 22.7344 | 723643.8624
3 | 75 | CONCLUIDO | 3.0038 | 33.29 | 29.33 | 32 | 0.46 | 55 | 154.63 | 49.1 | 4 | 53 | 26.53 | 19304.72 | 298.7 | 2599.47 | 191.95 | 113.82 | 34460.27 | 0.59 | 0.78 | 9.5 | 2.06 | 2 | 10 | 539.4284 | 738.0698 | 667.6295 | 539428.4479 | 738069.8003 | 8.1325e-06 | 21.6732 | 667629.4545
4 | 75 | CONCLUIDO | 3.0958 | 32.3 | 28.77 | 42.11 | 0.57 | 41 | 156.03 | 49.1 | 5 | 37 | 26.94 | 19478.15 | 273.69 | 2599.39 | 173.17 | 113.82 | 25138.7 | 0.66 | 0.8 | 9.48 | 1.5 | 2 | 10 | 510.7491 | 698.8295 | 632.1342 | 510749.1333 | 698829.4968 | 8.3816e-06 | 21.0286 | 632134.1904
5 | 75 | CONCLUIDO | 3.1261 | 31.99 | 28.61 | 47.69 | 0.67 | 36 | 157.44 | 49.1 | 6 | 0 | 27.35 | 19652.13 | 265.96 | 2599.74 | 166.01 | 113.82 | 21585.72 | 0.69 | 0.8 | 9.52 | 1.34 | 2 | 10 | 504.9232 | 690.8581 | 624.9236 | 504923.1557 | 690858.1372 | 8.4636e-06 | 20.8268 | 624923.6062

## RESULTADOS_17
Unnamed: 0 | Volume de calda [L] | STATUS | Capacidade operacional [ha/h] | Tempo de missao [h] | Tempo util [h] | Tempo por voo [min] | Autonomia Projetada [h] | N° Voos | MTOW [kg] | Massa Estrutura [kg] | Combustível [kg] | Abastecimentos | Massa gerador | Potência gerador [W] | Combustível consumido [L] | Calda cons [L] | Distância percorrida [km] | Distância Pulverizando [km] | RTL ACUMULADO[m] | EOC [km/km] | EOC [h/h] | Tempo de manobra [h] | Tempo rtl_rtw [h] | V pulv [m/s] | V desloc [m/s] | Preço Total por ha Simples [R$/ha] | Preço Total por ha Presumido [R$/ha] | Preço Total por ha Real [R$/ha] | Preço Total Simples [R$] | Preço Total Presumido [R$] | Prod CAPEX [ha/h/R$] | Dias Trabalhados | Preço Total Real [R$]
0 | 95 | CONCLUIDO | 1.5678 | 63.79 | 44.86 | 6.09 | 0.1 | 442 | 185.69 | 53.44 | 1 | 440 | 36.26 | 23136.14 | 605.83 | 2602.46 | 710.68 | 113.82 | 291888.59 | 0.16 | 0.51 | 10.17 | 17.56 | 2 | 10 | 1412.0535 | 1932.034 | 1747.6433 | 1412053.5435 | 1932033.9537 | 3.8586e-06 | 41.5299 | 1747643.3448
1 | 95 | CONCLUIDO | 2.3932 | 41.79 | 33.36 | 12.51 | 0.19 | 160 | 187.21 | 53.44 | 2 | 158 | 36.77 | 23322.88 | 439.41 | 2600.37 | 325.86 | 113.82 | 100892.45 | 0.35 | 0.69 | 9.68 | 6.07 | 2 | 10 | 793.0934 | 1085.1454 | 981.5807 | 793093.4272 | 1085145.4159 | 5.8901e-06 | 27.207 | 981580.6604
2 | 95 | CONCLUIDO | 2.7105 | 36.89 | 30.85 | 19.28 | 0.28 | 96 | 188.73 | 53.44 | 3 | 94 | 37.29 | 23510.33 | 394.8 | 2599.65 | 242.51 | 113.82 | 59533.32 | 0.47 | 0.75 | 9.57 | 3.57 | 2 | 10 | 668.5838 | 914.7858 | 827.48 | 668583.7909 | 914785.8385 | 6.671e-06 | 24.0169 | 827479.962
3 | 95 | CONCLUIDO | 2.8822 | 34.7 | 29.73 | 26.63 | 0.37 | 67 | 190.25 | 53.44 | 4 | 65 | 37.82 | 23698.48 | 367.88 | 2599.71 | 205.16 | 113.82 | 41007.12 | 0.55 | 0.77 | 9.52 | 2.45 | 2 | 10 | 614.4555 | 840.7252 | 760.4875 | 614455.5368 | 840725.1734 | 7.0936e-06 | 22.5911 | 760487.5428
4 | 95 | CONCLUIDO | 2.9849 | 33.5 | 29.14 | 34.28 | 0.46 | 51 | 191.78 | 53.44 | 5 | 49 | 38.35 | 23887.36 | 347.68 | 2599.75 | 185.1 | 113.82 | 31057.27 | 0.61 | 0.79 | 9.49 | 1.86 | 2 | 10 | 584.236 | 799.3774 | 723.086 | 584235.9554 | 799377.4088 | 7.3464e-06 | 21.8099 | 723085.9509
5 | 95 | CONCLUIDO | 3.0525 | 32.76 | 28.77 | 42.1 | 0.55 | 41 | 193.32 | 53.44 | 6 | 39 | 38.89 | 24076.95 | 329.32 | 2599.26 | 172.9 | 113.82 | 25003.84 | 0.66 | 0.8 | 9.48 | 1.49 | 2 | 10 | 559.6087 | 765.6813 | 692.6058 | 559608.6914 | 765681.2998 | 7.5128e-06 | 21.3281 | 692605.7512
6 | 95 | CONCLUIDO | 3.1068 | 32.19 | 28.49 | 51.8 | 0.64 | 33 | 194.86 | 53.44 | 7 | 31 | 39.43 | 24267.28 | 311.44 | 2599.64 | 163.9 | 113.82 | 20545.81 | 0.69 | 0.81 | 9.46 | 1.21 | 2 | 10 | 537.0467 | 734.811 | 664.6817 | 537046.732 | 734811.0315 | 7.6464e-06 | 20.957 | 664681.698
7 | 95 | CONCLUIDO | 3.1358 | 31.89 | 28.34 | 58.64 | 0.72 | 29 | 196.41 | 53.44 | 8 | 7 | 39.98 | 24458.36 | 300.27 | 2599.89 | 157.91 | 113.82 | 17569.74 | 0.72 | 0.81 | 9.48 | 1.06 | 2 | 10 | 529.7053 | 724.7662 | 655.5956 | 529705.349 | 724766.2274 | 7.7178e-06 | 20.7617 | 655595.5559
8 | 95 | CONCLUIDO | 3.1341 | 31.91 | 28.36 | 58.67 | 0.81 | 29 | 197.97 | 53.44 | 9 | 0 | 40.53 | 24650.18 | 301.18 | 2600.26 | 158.14 | 113.82 | 17688.16 | 0.72 | 0.81 | 9.49 | 1.08 | 2 | 10 | 530.276 | 725.547 | 656.3018 | 530276.0055 | 725547.0249 | 7.7136e-06 | 20.7747 | 656301.8351

## RESULTADOS_9
Unnamed: 0 | Volume de calda [L] | STATUS | Capacidade operacional [ha/h] | Tempo de missao [h] | Tempo util [h] | Tempo por voo [min] | Autonomia Projetada [h] | N° Voos | MTOW [kg] | Massa Estrutura [kg] | Combustível [kg] | Abastecimentos | Massa gerador | Potência gerador [W] | Combustível consumido [L] | Calda cons [L] | Distância percorrida [km] | Distância Pulverizando [km] | RTL ACUMULADO[m] | EOC [km/km] | EOC [h/h] | Tempo de manobra [h] | Tempo rtl_rtw [h] | V pulv [m/s] | V desloc [m/s] | Preço Total por ha Simples [R$/ha] | Preço Total por ha Presumido [R$/ha] | Preço Total por ha Real [R$/ha] | Preço Total Simples [R$] | Preço Total Presumido [R$] | Prod CAPEX [ha/h/R$] | Dias Trabalhados | Preço Total Real [R$]
0 | 55 | CONCLUIDO | 2.1757 | 45.96 | 37.52 | 8.46 | 0.15 | 266 | 116.05 | 43.4 | 1 | 264 | 16.65 | 14546.17 | 365.2 | 2600.72 | 465.81 | 113.82 | 170333.29 | 0.24 | 0.61 | 9.84 | 10.23 | 2 | 10 | 798.7742 | 1092.9181 | 988.6116 | 798774.2249 | 1092918.134 | 6.6755e-06 | 29.9219 | 988611.5612
1 | 55 | CONCLUIDO | 2.8039 | 35.66 | 31.12 | 18.13 | 0.3 | 103 | 117.34 | 43.4 | 2 | 101 | 16.94 | 14705.49 | 282.59 | 2599.72 | 251.87 | 113.82 | 64180.22 | 0.45 | 0.74 | 9.57 | 3.84 | 2 | 10 | 565.8291 | 774.1924 | 700.3045 | 565829.1197 | 774192.3642 | 8.603e-06 | 23.2161 | 700304.5315
2 | 55 | CONCLUIDO | 3.0303 | 33 | 29.48 | 29.48 | 0.45 | 60 | 118.63 | 43.4 | 3 | 57 | 17.23 | 14865.24 | 245.04 | 2599.45 | 197 | 113.82 | 36961.31 | 0.58 | 0.78 | 9.5 | 2.2 | 2 | 10 | 499.7398 | 683.766 | 618.5083 | 499739.7759 | 683766.0084 | 9.2976e-06 | 21.4844 | 618508.3402
3 | 55 | CONCLUIDO | 3.0885 | 32.38 | 29.12 | 35.66 | 0.59 | 49 | 119.93 | 43.4 | 4 | 0 | 17.53 | 15025.44 | 231.13 | 2600.48 | 182.84 | 113.82 | 29934.78 | 0.62 | 0.79 | 9.55 | 1.84 | 2 | 10 | 479.8501 | 656.552 | 593.8916 | 479850.0641 | 656552.0272 | 9.4762e-06 | 21.0807 | 593891.6232

## resultados
Unnamed: 0 | Volume de calda [L] | STATUS | Capacidade operacional [ha/h] | Tempo de missao [h] | Tempo util [h] | Tempo por voo [min] | Autonomia Projetada [h] | N° Voos | MTOW [kg] | Massa Estrutura [kg] | Combustível [kg] | Abastecimentos | Massa gerador | Potência gerador [W] | Combustível consumido [L] | Calda cons [L] | Distância percorrida [km] | Distância Pulverizando [km] | RTL ACUMULADO[m] | EOC [km/km] | EOC [h/h] | Tempo de manobra [h] | Tempo rtl_rtw [h] | V pulv [m/s] | V desloc [m/s]
0 | 100 | CONCLUIDO | 1.5023 | 66.56 | 45.88 | 5.9 | 0.09 | 467 | 194.77 | 54.38 | 1 | 465 | 39.4 | 24256.19 | 639.4 | 2602.37 | 745.76 | 113.82 | 309305.98 | 0.15 | 0.5 | 10.19 | 18.58 | 2 | 10
1 | 100 | CONCLUIDO | 2.3508 | 42.54 | 33.57 | 12.13 | 0.18 | 166 | 196.32 | 54.38 | 2 | 164 | 39.95 | 24447.22 | 457.27 | 2600.36 | 333.14 | 113.82 | 104501.91 | 0.34 | 0.69 | 9.68 | 6.28 | 2 | 10
2 | 100 | CONCLUIDO | 2.6713 | 37.43 | 31.03 | 18.62 | 0.27 | 100 | 197.88 | 54.38 | 3 | 98 | 40.5 | 24639 | 411.88 | 2599.74 | 248.53 | 113.82 | 62526.41 | 0.46 | 0.74 | 9.57 | 3.75 | 2 | 10
3 | 100 | CONCLUIDO | 2.8405 | 35.21 | 29.93 | 25.29 | 0.36 | 71 | 199.44 | 54.38 | 4 | 69 | 41.06 | 24831.54 | 385.75 | 2599.84 | 211.7 | 113.82 | 44256.53 | 0.54 | 0.77 | 9.53 | 2.65 | 2 | 10
4 | 100 | CONCLUIDO | 2.95 | 33.9 | 29.28 | 32.54 | 0.44 | 54 | 201.01 | 54.38 | 5 | 52 | 41.63 | 25024.84 | 366.4 | 2599.66 | 190.13 | 113.82 | 33554.98 | 0.6 | 0.79 | 9.5 | 2 | 2 | 10
5 | 100 | CONCLUIDO | 3.0258 | 33.05 | 28.86 | 40.27 | 0.53 | 43 | 202.58 | 54.38 | 6 | 41 | 42.2 | 25218.93 | 347.85 | 2599.55 | 176.16 | 113.82 | 26627.03 | 0.65 | 0.8 | 9.48 | 1.58 | 2 | 10
6 | 100 | CONCLUIDO | 3.0855 | 32.41 | 28.53 | 48.91 | 0.61 | 35 | 204.16 | 54.38 | 7 | 33 | 42.78 | 25413.94 | 330.36 | 2599.59 | 165.22 | 113.82 | 21195.89 | 0.69 | 0.81 | 9.46 | 1.25 | 2 | 10
7 | 100 | CONCLUIDO | 3.1198 | 32.05 | 28.37 | 56.74 | 0.69 | 30 | 205.75 | 54.38 | 8 | 24 | 43.37 | 25609.61 | 315.29 | 2599.35 | 159.62 | 113.82 | 18422.2 | 0.71 | 0.81 | 9.46 | 1.09 | 2 | 10
8 | 100 | CONCLUIDO | 3.1321 | 31.93 | 28.32 | 60.69 | 0.77 | 28 | 207.34 | 54.38 | 9 | 2 | 43.96 | 25806.1 | 309.34 | 2600.09 | 157.1 | 113.82 | 17168.74 | 0.72 | 0.81 | 9.49 | 1.04 | 2 | 10
9 | 100 | CONCLUIDO | 3.1401 | 31.85 | 28.28 | 62.84 | 0.85 | 27 | 208.94 | 54.38 | 10 | 0 | 44.56 | 26003.41 | 310.31 | 2600.12 | 155.6 | 113.82 | 16426.25 | 0.73 | 0.81 | 9.49 | 1 | 2 | 10
0 | 40 | CONCLUIDO | 2.4515 | 40.79 | 35.02 | 10.35 | 0.2 | 203 | 89.87 | 37.55 | 1 | 201 | 11.32 | 11317.98 | 279.14 | 2600.24 | 380.99 | 113.82 | 128242.09 | 0.3 | 0.66 | 9.76 | 7.73 | 2 | 10
1 | 40 | CONCLUIDO | 2.9818 | 33.54 | 30.14 | 23.49 | 0.39 | 77 | 91.1 | 37.55 | 2 | 69 | 11.54 | 11468.97 | 211.26 | 2599.76 | 218.57 | 113.82 | 47659.53 | 0.52 | 0.76 | 9.54 | 2.86 | 2 | 10
2 | 40 | CONCLUIDO | 3.0347 | 32.95 | 29.77 | 27.06 | 0.57 | 66 | 92.32 | 37.55 | 3 | 0 | 11.77 | 11620.34 | 203.19 | 2600.79 | 203.27 | 113.82 | 40067.08 | 0.56 | 0.77 | 9.6 | 2.48 | 2 | 10
0 | 30 | CONCLUIDO | 2.6634 | 37.55 | 33.26 | 12.71 | 0.24 | 157 | 71.52 | 32.27 | 1 | 155 | 8.25 | 9054.6 | 216.1 | 2600.22 | 322.09 | 113.82 | 99020.88 | 0.35 | 0.69 | 9.69 | 5.97 | 2 | 10
1 | 30 | CONCLUIDO | 2.9576 | 33.81 | 30.6 | 20.86 | 0.48 | 88 | 72.7 | 32.27 | 2 | 0 | 8.43 | 9200.25 | 181.27 | 2601.57 | 230 | 113.82 | 53321.72 | 0.49 | 0.75 | 9.67 | 3.32 | 2 | 10
0 | 15 | CONCLUIDO | 2.6591 | 37.61 | 33.96 | 11.64 | 0.43 | 175 | 39.78 | 19.54 | 1 | 0 | 4.24 | 5140 | 135.14 | 2603.59 | 337.32 | 113.82 | 106543.58 | 0.34 | 0.68 | 9.94 | 6.67 | 2 | 10
0 | 70 | CONCLUIDO | 1.9309 | 51.79 | 40.08 | 7.33 | 0.12 | 328 | 141.81 | 47.83 | 1 | 326 | 22.98 | 17723.39 | 450.59 | 2602.01 | 551.43 | 113.82 | 212834.85 | 0.21 | 0.57 | 9.94 | 12.79 | 2 | 10
1 | 70 | CONCLUIDO | 2.6443 | 37.82 | 31.98 | 15.35 | 0.25 | 125 | 143.17 | 47.83 | 2 | 123 | 23.34 | 17891.86 | 343.82 | 2600.18 | 279.81 | 113.82 | 78039.59 | 0.41 | 0.72 | 9.62 | 4.69 | 2 | 10
2 | 70 | CONCLUIDO | 2.905 | 34.42 | 30.03 | 24.02 | 0.37 | 75 | 144.54 | 47.83 | 3 | 73 | 23.71 | 18060.85 | 306.14 | 2599.69 | 214.92 | 113.82 | 45847.49 | 0.53 | 0.77 | 9.54 | 2.75 | 2 | 10
3 | 70 | CONCLUIDO | 3.0451 | 32.84 | 29.14 | 34.28 | 0.49 | 51 | 145.92 | 47.83 | 4 | 49 | 24.09 | 18230.35 | 278.26 | 2599.64 | 185.47 | 113.82 | 31239.24 | 0.61 | 0.79 | 9.49 | 1.86 | 2 | 10
4 | 70 | CONCLUIDO | 3.1169 | 32.08 | 28.73 | 44.2 | 0.6 | 39 | 147.3 | 47.83 | 5 | 13 | 24.47 | 18400.38 | 257.14 | 2600.05 | 170.67 | 113.82 | 23903.13 | 0.67 | 0.8 | 9.5 | 1.45 | 2 | 10
5 | 70 | CONCLUIDO | 3.1159 | 32.09 | 28.74 | 44.21 | 0.71 | 39 | 148.68 | 47.83 | 6 | 0 | 24.85 | 18570.94 | 258.82 | 2600.16 | 170.15 | 113.82 | 23639.28 | 0.67 | 0.8 | 9.53 | 1.46 | 2 | 10
0 | 90 | CONCLUIDO | 1.6371 | 61.08 | 43.8 | 6.29 | 0.1 | 418 | 176.73 | 52.44 | 1 | 416 | 33.29 | 22031.19 | 572.29 | 2602.51 | 676.36 | 113.82 | 274850.8 | 0.17 | 0.53 | 10.09 | 16.5 | 2 | 10
1 | 90 | CONCLUIDO | 2.4417 | 40.96 | 33.1 | 12.98 | 0.2 | 153 | 178.21 | 52.44 | 2 | 151 | 33.77 | 22213.89 | 420.65 | 2600.04 | 316.98 | 113.82 | 96483.72 | 0.36 | 0.7 | 9.67 | 5.81 | 2 | 10
2 | 90 | CONCLUIDO | 2.7475 | 36.4 | 30.7 | 20.02 | 0.3 | 92 | 179.7 | 52.44 | 3 | 90 | 34.26 | 22397.24 | 377.79 | 2599.83 | 237.34 | 113.82 | 56970.18 | 0.48 | 0.75 | 9.56 | 3.42 | 2 | 10
3 | 90 | CONCLUIDO | 2.9116 | 34.35 | 29.65 | 27.8 | 0.39 | 64 | 181.19 | 52.44 | 4 | 62 | 34.75 | 22581.25 | 351.38 | 2599.61 | 202.53 | 113.82 | 39705.45 | 0.56 | 0.78 | 9.51 | 2.37 | 2 | 10
4 | 90 | CONCLUIDO | 3.0095 | 33.23 | 29.07 | 35.59 | 0.49 | 49 | 182.69 | 52.44 | 5 | 47 | 35.25 | 22766.06 | 331.05 | 2599.34 | 183.09 | 113.82 | 30060.64 | 0.62 | 0.79 | 9.49 | 1.79 | 2 | 10
5 | 90 | CONCLUIDO | 3.0758 | 32.51 | 28.7 | 44.16 | 0.58 | 39 | 184.19 | 52.44 | 6 | 37 | 35.75 | 22951.43 | 311.47 | 2599.5 | 170.83 | 113.82 | 23978.21 | 0.67 | 0.8 | 9.48 | 1.43 | 2 | 10
6 | 90 | CONCLUIDO | 3.1229 | 32.02 | 28.46 | 53.37 | 0.67 | 32 | 185.7 | 52.44 | 7 | 20 | 36.26 | 23137.49 | 294.11 | 2599.45 | 162.5 | 113.82 | 19852.24 | 0.7 | 0.81 | 9.48 | 1.19 | 2 | 10
7 | 90 | CONCLUIDO | 3.1382 | 31.87 | 28.38 | 56.76 | 0.76 | 30 | 187.22 | 52.44 | 8 | 0 | 36.78 | 23324.24 | 291.08 | 2599.78 | 158.46 | 113.82 | 17840.57 | 0.72 | 0.81 | 9.5 | 1.1 | 2 | 10
0 | 10 | CONCLUIDO | 2.392 | 41.81 | 37.26 | 8.57 | 0.64 | 261 | 26.11 | 12.1 | 1 | 0 | 3.01 | 3454.41 | 108.38 | 2603.74 | 443.52 | 113.82 | 159217.58 | 0.26 | 0.62 | 10.19 | 9.97 | 2 | 10
0 | 45 | CONCLUIDO | 2.3553 | 42.46 | 35.87 | 9.61 | 0.18 | 224 | 98.71 | 39.72 | 1 | 222 | 12.99 | 12407.75 | 308.48 | 2600.57 | 410.32 | 113.82 | 142801.85 | 0.28 | 0.64 | 9.77 | 8.58 | 2 | 10
1 | 45 | CONCLUIDO | 2.9149 | 34.31 | 30.53 | 21.06 | 0.35 | 87 | 99.95 | 39.72 | 2 | 85 | 13.24 | 12561.45 | 237.45 | 2599.93 | 231.58 | 113.82 | 54115.53 | 0.49 | 0.75 | 9.56 | 3.25 | 2 | 10
2 | 45 | CONCLUIDO | 3.0592 | 32.69 | 29.49 | 29.99 | 0.52 | 59 | 101.2 | 39.72 | 3 | 1 | 13.49 | 12715.54 | 212.35 | 2600.58 | 194.22 | 113.82 | 35573.51 | 0.59 | 0.78 | 9.58 | 2.21 | 2 | 10
3 | 45 | CONCLUIDO | 3.059 | 32.69 | 29.49 | 29.99 | 0.69 | 59 | 102.45 | 39.72 | 4 | 0 | 13.74 | 12870.03 | 214.78 | 2600.58 | 194.22 | 113.82 | 35573.73 | 0.59 | 0.78 | 9.59 | 2.21 | 2 | 10
0 | 60 | CONCLUIDO | 2.089 | 47.87 | 38.4 | 8.03 | 0.14 | 287 | 124.63 | 45 | 1 | 285 | 18.64 | 15605.44 | 393.89 | 2601.38 | 495.18 | 113.82 | 184917.11 | 0.23 | 0.6 | 9.88 | 11.11 | 2 | 10
1 | 60 | CONCLUIDO | 2.745 | 36.43 | 31.46 | 17.01 | 0.28 | 111 | 125.95 | 45 | 2 | 109 | 18.95 | 15767.7 | 304.57 | 2599.7 | 262.62 | 113.82 | 69516.89 | 0.43 | 0.73 | 9.6 | 4.18 | 2 | 10
2 | 60 | CONCLUIDO | 2.9865 | 33.48 | 29.69 | 27.41 | 0.42 | 65 | 127.27 | 45 | 3 | 63 | 19.27 | 15930.42 | 266.8 | 2599.76 | 203.71 | 113.82 | 40291.64 | 0.56 | 0.77 | 9.52 | 2.41 | 2 | 10
3 | 60 | CONCLUIDO | 3.097 | 32.29 | 28.98 | 37.8 | 0.55 | 46 | 128.59 | 45 | 4 | 16 | 19.59 | 16093.6 | 241.01 | 2599.45 | 178.7 | 113.82 | 27879.03 | 0.64 | 0.79 | 9.53 | 1.7 | 2 | 10
4 | 60 | CONCLUIDO | 3.1007 | 32.25 | 28.97 | 38.62 | 0.68 | 45 | 129.92 | 45 | 5 | 0 | 19.92 | 16257.24 | 241.16 | 2600.05 | 177.47 | 113.82 | 27269.18 | 0.64 | 0.79 | 9.55 | 1.69 | 2 | 10
0 | 80 | CONCLUIDO | 1.7825 | 56.1 | 41.82 | 6.76 | 0.11 | 371 | 159.12 | 50.28 | 1 | 369 | 27.84 | 19859.16 | 509.12 | 2601.12 | 609.77 | 113.82 | 241789.36 | 0.19 | 0.55 | 10.02 | 14.53 | 2 | 10
1 | 80 | CONCLUIDO | 2.5441 | 39.31 | 32.5 | 14.03 | 0.22 | 139 | 160.54 | 50.28 | 2 | 137 | 28.26 | 20034.4 | 382.35 | 2600.06 | 297.67 | 113.82 | 86901.31 | 0.38 | 0.71 | 9.64 | 5.22 | 2 | 10
2 | 80 | CONCLUIDO | 2.8293 | 35.34 | 30.35 | 21.94 | 0.33 | 83 | 161.97 | 50.28 | 3 | 81 | 28.69 | 20210.21 | 342.44 | 2599.8 | 225.38 | 113.82 | 51037.44 | 0.5 | 0.76 | 9.55 | 3.07 | 2 | 10
3 | 80 | CONCLUIDO | 2.9718 | 33.65 | 29.46 | 30.47 | 0.43 | 58 | 163.4 | 50.28 | 4 | 56 | 29.12 | 20386.62 | 317.44 | 2599.45 | 195.79 | 113.82 | 36366.19 | 0.58 | 0.78 | 9.51 | 2.18 | 2 | 10
4 | 80 | CONCLUIDO | 3.0643 | 32.63 | 28.89 | 39.4 | 0.54 | 44 | 164.83 | 50.28 | 5 | 42 | 29.55 | 20563.61 | 294.38 | 2599.64 | 177.04 | 113.82 | 27062.59 | 0.64 | 0.8 | 9.49 | 1.61 | 2 | 10
5 | 80 | CONCLUIDO | 3.1222 | 32.03 | 28.58 | 48.99 | 0.64 | 35 | 166.27 | 50.28 | 6 | 17 | 29.99 | 20741.2 | 273.88 | 2599.51 | 165.67 | 113.82 | 21420.35 | 0.69 | 0.8 | 9.5 | 1.3 | 2 | 10
6 | 80 | CONCLUIDO | 3.129 | 31.96 | 28.54 | 50.36 | 0.74 | 34 | 167.72 | 50.28 | 7 | 0 | 30.44 | 20919.39 | 275.25 | 2599.87 | 163.97 | 113.82 | 20577.98 | 0.69 | 0.81 | 9.51 | 1.26 | 2 | 10
0 | 35 | CONCLUIDO | 2.5525 | 39.18 | 34.17 | 11.33 | 0.22 | 181 | 80.84 | 35.1 | 1 | 179 | 9.74 | 10204.21 | 248.78 | 2600.85 | 353.49 | 113.82 | 114598.75 | 0.32 | 0.67 | 9.7 | 6.88 | 2 | 10
1 | 35 | CONCLUIDO | 2.9967 | 33.37 | 30.17 | 23.82 | 0.43 | 76 | 82.04 | 35.1 | 2 | 10 | 9.94 | 10352.53 | 191.88 | 2601.09 | 216.17 | 113.82 | 46466.25 | 0.53 | 0.76 | 9.64 | 2.89 | 2 | 10
2 | 35 | CONCLUIDO | 2.9976 | 33.36 | 30.16 | 23.81 | 0.63 | 76 | 83.25 | 35.1 | 3 | 0 | 10.15 | 10501.19 | 194.38 | 2601.28 | 215.83 | 113.82 | 46295.39 | 0.53 | 0.76 | 9.64 | 2.88 | 2 | 10
0 | 50 | CONCLUIDO | 2.2619 | 44.21 | 36.73 | 9 | 0.16 | 245 | 107.41 | 41.65 | 1 | 243 | 14.77 | 13481.73 | 337.3 | 2601.28 | 438.59 | 113.82 | 156831.48 | 0.26 | 0.63 | 9.82 | 9.44 | 2 | 10
1 | 50 | CONCLUIDO | 2.8593 | 34.97 | 30.83 | 19.47 | 0.32 | 95 | 108.68 | 41.65 | 2 | 93 | 15.03 | 13638.32 | 260.82 | 2600.01 | 241.47 | 113.82 | 59019.21 | 0.47 | 0.75 | 9.57 | 3.54 | 2 | 10
2 | 50 | CONCLUIDO | 3.0632 | 32.65 | 29.36 | 31.46 | 0.48 | 56 | 109.96 | 41.65 | 3 | 27 | 15.31 | 13795.21 | 224.18 | 2600.02 | 191.58 | 113.82 | 34268.67 | 0.59 | 0.78 | 9.54 | 2.08 | 2 | 10
3 | 50 | CONCLUIDO | 3.0782 | 32.49 | 29.27 | 33.14 | 0.63 | 53 | 111.23 | 41.65 | 4 | 0 | 15.58 | 13952.52 | 223.16 | 2600.49 | 187.21 | 113.82 | 32102.38 | 0.61 | 0.79 | 9.57 | 1.99 | 2 | 10
0 | 25 | CONCLUIDO | 2.7921 | 35.82 | 32.2 | 14.75 | 0.28 | 131 | 61.76 | 28.92 | 1 | 120 | 6.84 | 7851.41 | 179.67 | 2599.67 | 287.43 | 113.82 | 81820.16 | 0.4 | 0.71 | 9.63 | 4.92 | 2 | 10
1 | 25 | CONCLUIDO | 2.8976 | 34.51 | 31.26 | 17.86 | 0.55 | 105 | 62.92 | 28.92 | 2 | 0 | 7 | 7994.37 | 169.43 | 2601.84 | 251.08 | 113.82 | 63776.65 | 0.45 | 0.74 | 9.72 | 3.97 | 2 | 10
0 | 85 | CONCLUIDO | 1.7047 | 58.66 | 42.9 | 6.52 | 0.11 | 395 | 167.88 | 51.39 | 1 | 393 | 30.49 | 20939.59 | 541.59 | 2602.15 | 644.76 | 113.82 | 259167.65 | 0.18 | 0.54 | 10.09 | 15.6 | 2 | 10
1 | 85 | CONCLUIDO | 2.4912 | 40.14 | 32.82 | 13.49 | 0.21 | 146 | 169.33 | 51.39 | 2 | 144 | 30.94 | 21118.46 | 401.62 | 2600.3 | 308.11 | 113.82 | 92087.66 | 0.37 | 0.7 | 9.65 | 5.54 | 2 | 10
2 | 85 | CONCLUIDO | 2.7838 | 35.92 | 30.57 | 20.84 | 0.31 | 88 | 170.79 | 51.39 | 3 | 86 | 31.4 | 21297.94 | 360.94 | 2599.85 | 232.88 | 113.82 | 54758.87 | 0.49 | 0.75 | 9.56 | 3.29 | 2 | 10
3 | 85 | CONCLUIDO | 2.9452 | 33.95 | 29.51 | 29.03 | 0.41 | 61 | 172.25 | 51.39 | 4 | 59 | 31.86 | 21478.05 | 334.41 | 2599.53 | 197.63 | 113.82 | 37270.39 | 0.58 | 0.78 | 9.51 | 2.24 | 2 | 10
4 | 85 | CONCLUIDO | 3.0398 | 32.9 | 28.97 | 37.78 | 0.51 | 46 | 173.71 | 51.39 | 5 | 44 | 32.32 | 21658.78 | 312.82 | 2599.8 | 179.4 | 113.82 | 28233.1 | 0.63 | 0.79 | 9.49 | 1.69 | 2 | 10
5 | 85 | CONCLUIDO | 3.1093 | 32.16 | 28.57 | 47.61 | 0.61 | 36 | 175.18 | 51.39 | 6 | 33 | 32.79 | 21840.16 | 291.33 | 2599.54 | 166.63 | 113.82 | 21898.15 | 0.68 | 0.8 | 9.46 | 1.29 | 2 | 10
6 | 85 | CONCLUIDO | 3.1337 | 31.91 | 28.45 | 53.35 | 0.7 | 32 | 176.66 | 51.39 | 7 | 1 | 33.27 | 22022.17 | 282.91 | 2599.97 | 161.24 | 113.82 | 19221.15 | 0.71 | 0.81 | 9.5 | 1.18 | 2 | 10
7 | 85 | CONCLUIDO | 3.133 | 31.92 | 28.46 | 53.37 | 0.8 | 32 | 178.14 | 51.39 | 8 | 0 | 33.75 | 22204.83 | 284.92 | 2600.09 | 161.27 | 113.82 | 19237.92 | 0.71 | 0.81 | 9.51 | 1.18 | 2 | 10
0 | 20 | CONCLUIDO | 2.8007 | 35.71 | 32.34 | 14.7 | 0.34 | 132 | 51.33 | 24.83 | 1 | 5 | 5.51 | 6564.78 | 153.14 | 2601.74 | 285.76 | 113.82 | 80981.61 | 0.4 | 0.71 | 9.81 | 5.06 | 2 | 10
1 | 20 | CONCLUIDO | 2.8078 | 35.62 | 32.27 | 14.78 | 0.66 | 131 | 52.47 | 24.83 | 2 | 0 | 5.64 | 6705.1 | 155.96 | 2602.55 | 283.27 | 113.82 | 79742.86 | 0.4 | 0.71 | 9.8 | 4.98 | 2 | 10
0 | 65 | CONCLUIDO | 2.0063 | 49.84 | 39.28 | 7.65 | 0.13 | 308 | 133.21 | 46.47 | 1 | 306 | 20.75 | 16663.42 | 422.58 | 2601.52 | 523.73 | 113.82 | 199084.35 | 0.22 | 0.59 | 9.93 | 11.98 | 2 | 10
1 | 65 | CONCLUIDO | 2.695 | 37.11 | 31.71 | 16.13 | 0.26 | 118 | 134.55 | 46.47 | 2 | 116 | 21.09 | 16828.84 | 324.16 | 2600.68 | 271.23 | 113.82 | 73787.36 | 0.42 | 0.73 | 9.61 | 4.43 | 2 | 10
2 | 65 | CONCLUIDO | 2.9431 | 33.98 | 29.89 | 25.62 | 0.39 | 70 | 135.9 | 46.47 | 3 | 68 | 21.43 | 16994.64 | 287.3 | 2599.96 | 210.55 | 113.82 | 43685.85 | 0.54 | 0.77 | 9.52 | 2.61 | 2 | 10
3 | 65 | CONCLUIDO | 3.0735 | 32.54 | 29.05 | 36.31 | 0.52 | 48 | 137.25 | 46.47 | 4 | 44 | 21.78 | 17160.92 | 257.9 | 2599.56 | 182.21 | 113.82 | 29627.16 | 0.62 | 0.79 | 9.49 | 1.77 | 2 | 10
4 | 65 | CONCLUIDO | 3.116 | 32.09 | 28.8 | 42.14 | 0.64 | 41 | 138.6 | 46.47 | 5 | 0 | 22.13 | 17327.69 | 247.14 | 2600.29 | 172.12 | 113.82 | 24617.7 | 0.66 | 0.8 | 9.53 | 1.52 | 2 | 10
0 | 75 | CONCLUIDO | 1.8523 | 53.99 | 41.02 | 7.03 | 0.12 | 350 | 150.44 | 49.1 | 1 | 348 | 25.34 | 18787.76 | 480.4 | 2601.48 | 581.77 | 113.82 | 227898.11 | 0.2 | 0.56 | 10.01 | 13.72 | 2 | 10
1 | 75 | CONCLUIDO | 2.5943 | 38.55 | 32.24 | 14.65 | 0.23 | 132 | 151.83 | 49.1 | 2 | 130 | 25.73 | 18959.54 | 363.1 | 2599.8 | 288.46 | 113.82 | 82333.03 | 0.39 | 0.71 | 9.63 | 4.95 | 2 | 10
2 | 75 | CONCLUIDO | 2.864 | 34.92 | 30.23 | 22.96 | 0.35 | 79 | 153.23 | 49.1 | 3 | 77 | 26.13 | 19131.85 | 325.22 | 2599.86 | 221.47 | 113.82 | 49102.85 | 0.51 | 0.76 | 9.54 | 2.95 | 2 | 10
3 | 75 | CONCLUIDO | 3.0038 | 33.29 | 29.33 | 32 | 0.46 | 55 | 154.63 | 49.1 | 4 | 53 | 26.53 | 19304.72 | 298.7 | 2599.47 | 191.95 | 113.82 | 34460.27 | 0.59 | 0.78 | 9.5 | 2.06 | 2 | 10
4 | 75 | CONCLUIDO | 3.0958 | 32.3 | 28.77 | 42.11 | 0.57 | 41 | 156.03 | 49.1 | 5 | 37 | 26.94 | 19478.15 | 273.69 | 2599.39 | 173.17 | 113.82 | 25138.7 | 0.66 | 0.8 | 9.48 | 1.5 | 2 | 10
5 | 75 | CONCLUIDO | 3.1261 | 31.99 | 28.61 | 47.69 | 0.67 | 36 | 157.44 | 49.1 | 6 | 0 | 27.35 | 19652.13 | 265.96 | 2599.74 | 166.01 | 113.82 | 21585.72 | 0.69 | 0.8 | 9.52 | 1.34 | 2 | 10
0 | 95 | CONCLUIDO | 1.5678 | 63.79 | 44.86 | 6.09 | 0.1 | 442 | 185.69 | 53.44 | 1 | 440 | 36.26 | 23136.14 | 605.83 | 2602.46 | 710.68 | 113.82 | 291888.59 | 0.16 | 0.51 | 10.17 | 17.56 | 2 | 10
1 | 95 | CONCLUIDO | 2.3932 | 41.79 | 33.36 | 12.51 | 0.19 | 160 | 187.21 | 53.44 | 2 | 158 | 36.77 | 23322.88 | 439.41 | 2600.37 | 325.86 | 113.82 | 100892.45 | 0.35 | 0.69 | 9.68 | 6.07 | 2 | 10
2 | 95 | CONCLUIDO | 2.7105 | 36.89 | 30.85 | 19.28 | 0.28 | 96 | 188.73 | 53.44 | 3 | 94 | 37.29 | 23510.33 | 394.8 | 2599.65 | 242.51 | 113.82 | 59533.32 | 0.47 | 0.75 | 9.57 | 3.57 | 2 | 10
3 | 95 | CONCLUIDO | 2.8822 | 34.7 | 29.73 | 26.63 | 0.37 | 67 | 190.25 | 53.44 | 4 | 65 | 37.82 | 23698.48 | 367.88 | 2599.71 | 205.16 | 113.82 | 41007.12 | 0.55 | 0.77 | 9.52 | 2.45 | 2 | 10
4 | 95 | CONCLUIDO | 2.9849 | 33.5 | 29.14 | 34.28 | 0.46 | 51 | 191.78 | 53.44 | 5 | 49 | 38.35 | 23887.36 | 347.68 | 2599.75 | 185.1 | 113.82 | 31057.27 | 0.61 | 0.79 | 9.49 | 1.86 | 2 | 10
5 | 95 | CONCLUIDO | 3.0525 | 32.76 | 28.77 | 42.1 | 0.55 | 41 | 193.32 | 53.44 | 6 | 39 | 38.89 | 24076.95 | 329.32 | 2599.26 | 172.9 | 113.82 | 25003.84 | 0.66 | 0.8 | 9.48 | 1.49 | 2 | 10
6 | 95 | CONCLUIDO | 3.1068 | 32.19 | 28.49 | 51.8 | 0.64 | 33 | 194.86 | 53.44 | 7 | 31 | 39.43 | 24267.28 | 311.44 | 2599.64 | 163.9 | 113.82 | 20545.81 | 0.69 | 0.81 | 9.46 | 1.21 | 2 | 10
7 | 95 | CONCLUIDO | 3.1358 | 31.89 | 28.34 | 58.64 | 0.72 | 29 | 196.41 | 53.44 | 8 | 7 | 39.98 | 24458.36 | 300.27 | 2599.89 | 157.91 | 113.82 | 17569.74 | 0.72 | 0.81 | 9.48 | 1.06 | 2 | 10
8 | 95 | CONCLUIDO | 3.1341 | 31.91 | 28.36 | 58.67 | 0.81 | 29 | 197.97 | 53.44 | 9 | 0 | 40.53 | 24650.18 | 301.18 | 2600.26 | 158.14 | 113.82 | 17688.16 | 0.72 | 0.81 | 9.49 | 1.08 | 2 | 10
0 | 55 | CONCLUIDO | 2.1757 | 45.96 | 37.52 | 8.46 | 0.15 | 266 | 116.05 | 43.4 | 1 | 264 | 16.65 | 14546.17 | 365.2 | 2600.72 | 465.81 | 113.82 | 170333.29 | 0.24 | 0.61 | 9.84 | 10.23 | 2 | 10
1 | 55 | CONCLUIDO | 2.8039 | 35.66 | 31.12 | 18.13 | 0.3 | 103 | 117.34 | 43.4 | 2 | 101 | 16.94 | 14705.49 | 282.59 | 2599.72 | 251.87 | 113.82 | 64180.22 | 0.45 | 0.74 | 9.57 | 3.84 | 2 | 10
2 | 55 | CONCLUIDO | 3.0303 | 33 | 29.48 | 29.48 | 0.45 | 60 | 118.63 | 43.4 | 3 | 57 | 17.23 | 14865.24 | 245.04 | 2599.45 | 197 | 113.82 | 36961.31 | 0.58 | 0.78 | 9.5 | 2.2 | 2 | 10
3 | 55 | CONCLUIDO | 3.0885 | 32.38 | 29.12 | 35.66 | 0.59 | 49 | 119.93 | 43.4 | 4 | 0 | 17.53 | 15025.44 | 231.13 | 2600.48 | 182.84 | 113.82 | 29934.78 | 0.62 | 0.79 | 9.55 | 1.84 | 2 | 10

## gráficos
Selecione o eixo X:
Selecione o eixo Y:
Selecione o eixo Z:
Eixo X | Eixo Y | Eixo Z

## hidden (hidden)
Unnamed: 0
Volume de calda [L]
STATUS
Capacidade operacional [ha/h]
Tempo de missao [h]
Tempo util [h]
Tempo por voo [min]
Autonomia Projetada [h]
N° Voos
MTOW [kg]
Massa Estrutura [kg]
Combustível [kg]
Abastecimentos
Massa gerador
Potência gerador [W]
Combustível consumido [L]
Calda cons [L]
Distância percorrida [km]
Distância Pulverizando [km]
RTL ACUMULADO[m]
EOC [km/km]
EOC [h/h]
Tempo de manobra [h]
Tempo rtl_rtw [h]
V pulv [m/s]
V desloc [m/s]