## RESULTADOS_18
Unnamed: 0 | Volume de calda [L] | STATUS | Capacidade operacional [ha/h] | Tempo de missao [h] | Tempo util [h] | Tempo por voo [min] | Autonomia Projetada [h] | N° Voos | MTOW [kg] | Massa Estrutura [kg] | Combustível [kg] | Abastecimentos | Massa gerador | Potência gerador [W] | Combustível consumido [L] | Calda cons [L] | Distância percorrida [km] | Distância Pulverizando [km] | RTL ACUMULADO[m] | EOC [km/km] | EOC [h/h] | Tempo de manobra [h] | Tempo rtl_rtw [h] | V pulv [m/s] | V desloc [m/s] | Preço Total por ha Simples [R$/ha] | Preço Total por ha Presumido [R$/ha] | Preço Total por ha Real [R$/ha] | Preço Total Simples [R$] | Preço Total Presumido [R$] | Prod CAPEX [ha/h/R$] | Dias Trabalhados | Preço Total Real [R$]
0 | 100 | CONCLUIDO | 0.8837 | 113.16 | 79.22 | 5.88 | 0.09 | 808 | 194.77 | 54.38 | 1 | 806 | 39.4 | 24256.19 | 1096.04 | 7352.09 | 1618.58 | 197.44 | 701198.41 | 0.12 | 0.4 | 19.9 | 41.4 | 4 | 10 | 2335.1878 | 3195.107 | 2890.1705 | 2335187.8453 | 3195107.0312 | 3.3288e-06 | 47.15 | 2890170.5005
1 | 100 | CONCLUIDO | 1.6575 | 60.33 | 48.75 | 12.55 | 0.18 | 233 | 196.32 | 54.38 | 2 | 231 | 39.95 | 24447.22 | 639.72 | 7328.04 | 583.15 | 197.44 | 186361.07 | 0.34 | 0.65 | 18.92 | 11.02 | 4 | 10 | 899.9613 | 1231.3667 | 1113.8468 | 899961.2842 | 1231366.7325 | 6.2435e-06 | 25.1375 | 1113846.8198
2 | 100 | CONCLUIDO | 1.9499 | 51.29 | 43.71 | 20.18 | 0.27 | 130 | 197.88 | 54.38 | 3 | 128 | 40.5 | 24639 | 536.31 | 7323.23 | 411.85 | 197.44 | 101226.25 | 0.48 | 0.73 | 18.77 | 5.99 | 4 | 10 | 701.7387 | 960.1499 | 868.5145 | 701738.7355 | 960149.8965 | 7.345e-06 | 21.3708 | 868514.5379
3 | 100 | CONCLUIDO | 2.1088 | 47.42 | 41.6 | 29.36 | 0.36 | 85 | 199.44 | 54.38 | 4 | 76 | 41.06 | 24831.54 | 467.73 | 7323.56 | 339.86 | 197.44 | 65455.65 | 0.58 | 0.76 | 18.7 | 3.88 | 4 | 10 | 609.5634 | 834.0315 | 754.4327 | 609563.3863 | 834031.5172 | 7.9435e-06 | 19.7583 | 754432.7198
4 | 100 | CONCLUIDO | 2.1443 | 46.64 | 41.2 | 32.96 | 0.44 | 75 | 201.01 | 54.38 | 5 | 0 | 41.63 | 25024.84 | 448.8 | 7324.94 | 323.22 | 197.44 | 57184.64 | 0.61 | 0.77 | 18.78 | 3.48 | 4 | 10 | 595.459 | 814.7333 | 736.9763 | 595459.0027 | 814733.2773 | 8.0772e-06 | 19.4333 | 736976.2768

## RESULTADOS_6
Unnamed: 0 | Volume de calda [L] | STATUS | Capacidade operacional [ha/h] | Tempo de missao [h] | Tempo util [h] | Tempo por voo [min] | Autonomia Projetada [h] | N° Voos | MTOW [kg] | Massa Estrutura [kg] | Combustível [kg] | Abastecimentos | Massa gerador | Potência gerador [W] | Combustível consumido [L] | Calda cons [L] | Distância percorrida [km] | Distância Pulverizando [km] | RTL ACUMULADO[m] | EOC [km/km] | EOC [h/h] | Tempo de manobra [h] | Tempo rtl_rtw [h] | V pulv [m/s] | V desloc [m/s] | Preço Total por ha Simples [R$/ha] | Preço Total por ha Presumido [R$/ha] | Preço Total por ha Real [R$/ha] | Preço Total Simples [R$] | Preço Total Presumido [R$] | Prod CAPEX [ha/h/R$] | Dias Trabalhados | Preço Total Real [R$]
0 | 40 | CONCLUIDO | 1.7285 | 57.85 | 50.78 | 11.2 | 0.2 | 272 | 89.87 | 37.55 | 1 | 265 | 11.32 | 11317.98 | 373.68 | 7327.91 | 650.17 | 197.44 | 219676.87 | 0.3 | 0.63 | 19.03 | 13.03 | 4 | 10 | 662.778 | 906.8421 | 820.2944 | 662777.9937 | 906842.0907 | 9.4224e-06 | 24.1042 | 820294.3543
1 | 40 | CONCLUIDO | 1.9331 | 51.73 | 46.32 | 15.1 | 0.39 | 184 | 91.1 | 37.55 | 2 | 0 | 11.54 | 11468.97 | 318.72 | 7336.44 | 490.46 | 197.44 | 140261.42 | 0.4 | 0.69 | 19.11 | 8.58 | 4 | 10 | 557.5115 | 762.8119 | 690.0102 | 557511.5227 | 762811.861 | 1.0538e-05 | 21.5542 | 690010.1676

## RESULTADOS_4
Unnamed: 0 | Volume de calda [L] | STATUS | Capacidade operacional [ha/h] | Tempo de missao [h] | Tempo util [h] | Tempo por voo [min] | Autonomia Projetada [h] | N° Voos | MTOW [kg] | Massa Estrutura [kg] | Combustível [kg] | Abastecimentos | Massa gerador | Potência gerador [W] | Combustível consumido [L] | Calda cons [L] | Distância percorrida [km] | Distância Pulverizando [km] | RTL ACUMULADO[m] | EOC [km/km] | EOC [h/h] | Tempo de manobra [h] | Tempo rtl_rtw [h] | V pulv [m/s] | V desloc [m/s] | Preço Total por ha Simples [R$/ha] | Preço Total por ha Presumido [R$/ha] | Preço Total por ha Real [R$/ha] | Preço Total Simples [R$] | Preço Total Presumido [R$] | Prod CAPEX [ha/h/R$] | Dias Trabalhados | Preço Total Real [R$]
0 | 30 | CONCLUIDO | 1.819 | 54.98 | 49.29 | 11.97 | 0.24 | 247 | 71.52 | 32.27 | 1 | 16 | 8.25 | 9054.6 | 292.25 | 7339.35 | 589 | 197.44 | 189216.4 | 0.34 | 0.64 | 19.27 | 11.55 | 4 | 10 | 570.0916 | 780.0244 | 705.58 | 570091.5529 | 780024.4134 | 1.1136e-05 | 22.9083 | 705579.9782
1 | 30 | CONCLUIDO | 1.8203 | 54.94 | 49.27 | 12.02 | 0.48 | 246 | 72.7 | 32.27 | 2 | 0 | 8.43 | 9200.25 | 296.32 | 7342.31 | 587.71 | 197.44 | 188576.57 | 0.34 | 0.64 | 19.28 | 11.52 | 4 | 10 | 571.825 | 782.3962 | 707.7254 | 571825.002 | 782396.1949 | 1.1144e-05 | 22.8917 | 707725.4002

## RESULTADOS_1
Unnamed: 0 | Volume de calda [L] | STATUS | Capacidade operacional [ha/h] | Tempo de missao [h] | Tempo util [h] | Tempo por voo [min] | Autonomia Projetada [h] | N° Voos | MTOW [kg] | Massa Estrutura [kg] | Combustível [kg] | Abastecimentos | Massa gerador | Potência gerador [W] | Combustível consumido [L] | Calda cons [L] | Distância percorrida [km] | Distância Pulverizando [km] | RTL ACUMULADO[m] | EOC [km/km] | EOC [h/h] | Tempo de manobra [h] | Tempo rtl_rtw [h] | V pulv [m/s] | V desloc [m/s] | Preço Total por ha Simples [R$/ha] | Preço Total por ha Presumido [R$/ha] | Preço Total por ha Real [R$/ha] | Preço Total Simples [R$] | Preço Total Presumido [R$] | Prod CAPEX [ha/h/R$] | Dias Trabalhados | Preço Total Real [R$]
0 | 15 | CONCLUIDO | 1.4743 | 67.83 | 60.7 | 7.45 | 0.43 | 489 | 39.78 | 19.54 | 1 | 0 | 4.24 | 5140 | 242.65 | 7359.82 | 961.75 | 197.44 | 374381.02 | 0.21 | 0.52 | 20.02 | 22.91 | 4 | 10 | 655.5101 | 896.8978 | 811.2991 | 655510.0669 | 896897.7926 | 1.1937e-05 | 28.2625 | 811299.1261

## RESULTADOS_12
Unnamed: 0 | Volume de calda [L] | STATUS | Capacidade operacional [ha/h] | Tempo de missao [h] | Tempo util [h] | Tempo por voo [min] | Autonomia Projetada [h] | N° Voos | MTOW [kg] | Massa Estrutura [kg] | Combustível [kg] | Abastecimentos | Massa gerador | Potência gerador [W] | Combustível consumido [L] | Calda cons [L] | Distância percorrida [km] | Distância Pulverizando [km] | RTL ACUMULADO[m] | EOC [km/km] | EOC [h/h] | Tempo de manobra [h] | Tempo rtl_rtw [h] | V pulv [m/s] | V desloc [m/s] | Preço Total por ha Simples [R$/ha] | Preço Total por ha Presumido [R$/ha] | Preço Total por ha Real [R$/ha] | Preço Total Simples [R$] | Preço Total Presumido [R$] | Prod CAPEX [ha/h/R$] | Dias Trabalhados | Preço Total Real [R$]
0 | 70 | CONCLUIDO | 1.2576 | 79.51 | 62.67 | 7.43 | 0.12 | 506 | 141.81 | 47.83 | 1 | 504 | 22.98 | 17723.39 | 690.72 | 7340.04 | 1055.25 | 197.44 | 421046.24 | 0.19 | 0.51 | 19.38 | 24.89 | 4 | 10 | 1235.3637 | 1690.2792 | 1528.9613 | 1235363.7328 | 1690279.1596 | 5.4702e-06 | 33.1292 | 1528961.2889
1 | 70 | CONCLUIDO | 1.916 | 52.19 | 45.28 | 16.77 | 0.25 | 162 | 143.17 | 47.83 | 2 | 160 | 23.34 | 17891.86 | 445.67 | 7324.8 | 465.36 | 197.44 | 127818.84 | 0.42 | 0.7 | 18.8 | 7.55 | 4 | 10 | 647.4827 | 885.9144 | 801.364 | 647482.7256 | 885914.4301 | 8.334e-06 | 21.7458 | 801364.0002
2 | 70 | CONCLUIDO | 2.0856 | 47.95 | 42.66 | 24.15 | 0.37 | 106 | 144.54 | 47.83 | 3 | 2 | 23.71 | 18060.85 | 383.85 | 7326.44 | 371.18 | 197.44 | 81010.94 | 0.53 | 0.74 | 18.87 | 4.93 | 4 | 10 | 568.9653 | 778.4834 | 704.1861 | 568965.3039 | 778483.4297 | 9.0718e-06 | 19.9792 | 704186.0638
3 | 70 | CONCLUIDO | 2.0853 | 47.95 | 42.66 | 24.15 | 0.49 | 106 | 145.92 | 47.83 | 4 | 0 | 24.09 | 18230.35 | 386.7 | 7328.26 | 371.49 | 197.44 | 81167.07 | 0.53 | 0.74 | 18.87 | 4.94 | 4 | 10 | 570.1939 | 780.1644 | 705.7066 | 570193.8606 | 780164.3952 | 9.0705e-06 | 19.9792 | 705706.6003

## RESULTADOS_16
Unnamed: 0 | Volume de calda [L] | STATUS | Capacidade operacional [ha/h] | Tempo de missao [h] | Tempo util [h] | Tempo por voo [min] | Autonomia Projetada [h] | N° Voos | MTOW [kg] | Massa Estrutura [kg] | Combustível [kg] | Abastecimentos | Massa gerador | Potência gerador [W] | Combustível consumido [L] | Calda cons [L] | Distância percorrida [km] | Distância Pulverizando [km] | RTL ACUMULADO[m] | EOC [km/km] | EOC [h/h] | Tempo de manobra [h] | Tempo rtl_rtw [h] | V pulv [m/s] | V desloc [m/s] | Preço Total por ha Simples [R$/ha] | Preço Total por ha Presumido [R$/ha] | Preço Total por ha Real [R$/ha] | Preço Total Simples [R$] | Preço Total Presumido [R$] | Prod CAPEX [ha/h/R$] | Dias Trabalhados | Preço Total Real [R$]
0 | 90 | CONCLUIDO | 1.0037 | 99.64 | 72.65 | 6.31 | 0.1 | 691 | 176.73 | 52.44 | 1 | 689 | 33.29 | 22031.19 | 939.78 | 7347.05 | 1393.52 | 197.44 | 589256.28 | 0.14 | 0.44 | 19.73 | 34.84 | 4 | 10 | 1855.3926 | 2538.63 | 2296.3467 | 1855392.5641 | 2538629.9603 | 3.9449e-06 | 41.5167 | 2296346.6799
1 | 90 | CONCLUIDO | 1.7429 | 57.38 | 47.52 | 13.64 | 0.2 | 209 | 178.21 | 52.44 | 2 | 207 | 33.77 | 22213.89 | 575.62 | 7326.23 | 541.16 | 197.44 | 165484.02 | 0.36 | 0.67 | 18.89 | 9.79 | 4 | 10 | 809.8514 | 1108.0744 | 1002.3213 | 809851.3924 | 1108074.4031 | 6.8503e-06 | 23.9083 | 1002321.3373
2 | 90 | CONCLUIDO | 2.0134 | 49.67 | 43.12 | 22.3 | 0.3 | 116 | 179.7 | 52.44 | 3 | 114 | 34.26 | 22397.24 | 477.93 | 7323.29 | 391.54 | 197.44 | 91139.86 | 0.5 | 0.74 | 18.75 | 5.4 | 4 | 10 | 645.9521 | 883.8201 | 799.4696 | 645952.0663 | 883820.1145 | 7.9134e-06 | 20.6958 | 799469.5632
3 | 90 | CONCLUIDO | 2.1308 | 46.93 | 41.56 | 30.04 | 0.39 | 83 | 181.19 | 52.44 | 4 | 13 | 34.75 | 22581.25 | 426.36 | 7325.44 | 335.63 | 197.44 | 63349.16 | 0.59 | 0.76 | 18.78 | 3.84 | 4 | 10 | 582.8136 | 797.4313 | 721.3256 | 582813.6326 | 797431.3241 | 8.3749e-06 | 19.5542 | 721325.5977
4 | 90 | CONCLUIDO | 2.1316 | 46.91 | 41.54 | 30.03 | 0.49 | 83 | 182.69 | 52.44 | 5 | 0 | 35.25 | 22766.06 | 428.08 | 7325.68 | 335 | 197.44 | 63035.24 | 0.59 | 0.76 | 18.79 | 3.82 | 4 | 10 | 583.3535 | 798.17 | 721.9938 | 583353.5297 | 798170.035 | 8.378e-06 | 19.5458 | 721993.8071

## RESULTADOS_0
Unnamed: 0 | Volume de calda [L] | STATUS | Capacidade operacional [ha/h] | Tempo de missao [h] | Tempo util [h] | Tempo por voo [min] | Autonomia Projetada [h] | N° Voos | MTOW [kg] | Massa Estrutura [kg] | Combustível [kg] | Abastecimentos | Massa gerador | Potência gerador [W] | Combustível consumido [L] | Calda cons [L] | Distância percorrida [km] | Distância Pulverizando [km] | RTL ACUMULADO[m] | EOC [km/km] | EOC [h/h] | Tempo de manobra [h] | Tempo rtl_rtw [h] | V pulv [m/s] | V desloc [m/s] | Preço Total por ha Simples [R$/ha] | Preço Total por ha Presumido [R$/ha] | Preço Total por ha Real [R$/ha] | Preço Total Simples [R$] | Preço Total Presumido [R$] | Prod CAPEX [ha/h/R$] | Dias Trabalhados | Preço Total Real [R$]
0 | 10 | CONCLUIDO | 1.219 | 82.03 | 72.23 | 5.9 | 0.64 | 734 | 26.11 | 12.1 | 1 | 0 | 3.01 | 3454.41 | 209.66 | 7389.75 | 1339.29 | 197.44 | 561926.38 | 0.15 | 0.44 | 20.74 | 34.4 | 4 | 10 | 765.8928 | 1047.9283 | 947.9155 | 765892.7594 | 1047928.2622 | 1.1624e-05 | 34.1792 | 947915.4597

## RESULTADOS_7
Unnamed: 0 | Volume de calda [L] | STATUS | Capacidade operacional [ha/h] | Tempo de missao [h] | Tempo util [h] | Tempo por voo [min] | Autonomia Projetada [h] | N° Voos | MTOW [kg] | Massa Estrutura [kg] | Combustível [kg] | Abastecimentos | Massa gerador | Potência gerador [W] | Combustível consumido [L] | Calda cons [L] | Distância percorrida [km] | Distância Pulverizando [km] | RTL ACUMULADO[m] | EOC [km/km] | EOC [h/h] | Tempo de manobra [h] | Tempo rtl_rtw [h] | V pulv [m/s] | V desloc [m/s] | Preço Total por ha Simples [R$/ha] | Preço Total por ha Presumido [R$/ha] | Preço Total por ha Real [R$/ha] | Preço Total Simples [R$] | Preço Total Presumido [R$] | Prod CAPEX [ha/h/R$] | Dias Trabalhados | Preço Total Real [R$]
0 | 45 | CONCLUIDO | 1.6377 | 61.06 | 52.68 | 10.16 | 0.18 | 311 | 98.71 | 39.72 | 1 | 309 | 12.99 | 12407.75 | 426.91 | 7329.19 | 716.19 | 197.44 | 252489.33 | 0.28 | 0.6 | 19.06 | 14.93 | 4 | 10 | 740.3162 | 1012.9332 | 916.2603 | 740316.1544 | 1012933.2228 | 8.5132e-06 | 25.4417 | 916260.2977
1 | 45 | CONCLUIDO | 1.9711 | 50.73 | 45.37 | 16.6 | 0.35 | 164 | 99.95 | 39.72 | 2 | 0 | 13.24 | 12561.45 | 330.07 | 7331.79 | 460.77 | 197.44 | 125516.49 | 0.43 | 0.7 | 19.02 | 7.64 | 4 | 10 | 561.7874 | 768.6623 | 695.3022 | 561787.364 | 768662.2557 | 1.0246e-05 | 21.1375 | 695302.2088

## RESULTADOS_10
Unnamed: 0 | Volume de calda [L] | STATUS | Capacidade operacional [ha/h] | Tempo de missao [h] | Tempo util [h] | Tempo por voo [min] | Autonomia Projetada [h] | N° Voos | MTOW [kg] | Massa Estrutura [kg] | Combustível [kg] | Abastecimentos | Massa gerador | Potência gerador [W] | Combustível consumido [L] | Calda cons [L] | Distância percorrida [km] | Distância Pulverizando [km] | RTL ACUMULADO[m] | EOC [km/km] | EOC [h/h] | Tempo de manobra [h] | Tempo rtl_rtw [h] | V pulv [m/s] | V desloc [m/s] | Preço Total por ha Simples [R$/ha] | Preço Total por ha Presumido [R$/ha] | Preço Total por ha Real [R$/ha] | Preço Total Simples [R$] | Preço Total Presumido [R$] | Prod CAPEX [ha/h/R$] | Dias Trabalhados | Preço Total Real [R$]
0 | 60 | CONCLUIDO | 1.3979 | 71.54 | 58.52 | 8.24 | 0.14 | 426 | 124.63 | 45 | 1 | 424 | 18.64 | 15605.44 | 582.86 | 7335.56 | 914.17 | 197.44 | 350905.65 | 0.22 | 0.54 | 19.26 | 20.75 | 4 | 10 | 1013.4624 | 1386.664 | 1254.3227 | 1013462.4317 | 1386664.0099 | 6.4705e-06 | 29.8083 | 1254322.743
1 | 60 | CONCLUIDO | 2.0081 | 49.8 | 44.14 | 19.19 | 0.28 | 138 | 125.95 | 45 | 2 | 104 | 18.95 | 15767.7 | 376.83 | 7326.41 | 425.22 | 197.44 | 107868.65 | 0.46 | 0.72 | 18.81 | 6.41 | 4 | 10 | 580.8252 | 794.7107 | 718.8646 | 580825.2121 | 794710.6793 | 9.295e-06 | 20.75 | 718864.6075
2 | 60 | CONCLUIDO | 2.053 | 48.71 | 43.43 | 21.19 | 0.42 | 123 | 127.27 | 45 | 3 | 0 | 19.27 | 15930.42 | 363.65 | 7329.9 | 396.33 | 197.44 | 93501.15 | 0.5 | 0.73 | 18.92 | 5.7 | 4 | 10 | 557.9852 | 763.4599 | 690.5964 | 557985.1788 | 763459.9382 | 9.5028e-06 | 20.2958 | 690596.3932

## RESULTADOS_14
Unnamed: 0 | Volume de calda [L] | STATUS | Capacidade operacional [ha/h] | Tempo de missao [h] | Tempo util [h] | Tempo por voo [min] | Autonomia Projetada [h] | N° Voos | MTOW [kg] | Massa Estrutura [kg] | Combustível [kg] | Abastecimentos | Massa gerador | Potência gerador [W] | Combustível consumido [L] | Calda cons [L] | Distância percorrida [km] | Distância Pulverizando [km] | RTL ACUMULADO[m] | EOC [km/km] | EOC [h/h] | Tempo de manobra [h] | Tempo rtl_rtw [h] | V pulv [m/s] | V desloc [m/s] | Preço Total por ha Simples [R$/ha] | Preço Total por ha Presumido [R$/ha] | Preço Total por ha Real [R$/ha] | Preço Total Simples [R$] | Preço Total Presumido [R$] | Prod CAPEX [ha/h/R$] | Dias Trabalhados | Preço Total Real [R$]
0 | 80 | CONCLUIDO | 1.1286 | 88.61 | 67.21 | 6.81 | 0.11 | 592 | 159.12 | 50.28 | 1 | 590 | 27.84 | 19859.16 | 806.84 | 7341.43 | 1209.72 | 197.44 | 497852.41 | 0.16 | 0.47 | 19.52 | 29.42 | 4 | 10 | 1499.9529 | 2052.3018 | 1856.433 | 1499952.9469 | 2052301.7953 | 4.6517e-06 | 36.9208 | 1856432.9923
1 | 80 | CONCLUIDO | 1.8275 | 54.72 | 46.4 | 14.97 | 0.22 | 186 | 160.54 | 50.28 | 2 | 184 | 28.26 | 20034.4 | 511.65 | 7326.12 | 503.64 | 197.44 | 146839.1 | 0.39 | 0.68 | 18.84 | 8.67 | 4 | 10 | 726.784 | 994.418 | 899.5121 | 726784.023 | 994417.9637 | 7.5323e-06 | 22.8 | 899512.1089
2 | 80 | CONCLUIDO | 2.0808 | 48.06 | 42.45 | 24.97 | 0.33 | 102 | 161.97 | 50.28 | 3 | 78 | 28.69 | 20210.21 | 416.73 | 7323.04 | 367.95 | 197.44 | 79415.86 | 0.54 | 0.75 | 18.76 | 4.73 | 4 | 10 | 590.7184 | 808.247 | 731.109 | 590718.4177 | 808246.9998 | 8.5763e-06 | 20.025 | 731109.0405
3 | 80 | CONCLUIDO | 2.1114 | 47.36 | 42.04 | 27.12 | 0.43 | 93 | 163.4 | 50.28 | 4 | 0 | 29.12 | 20386.62 | 405.72 | 7328.05 | 350.77 | 197.44 | 70869.05 | 0.56 | 0.76 | 18.84 | 4.32 | 4 | 10 | 571.2159 | 781.5628 | 706.9716 | 571215.9388 | 781562.8478 | 8.7024e-06 | 19.7333 | 706971.5865

## RESULTADOS_5
Unnamed: 0 | Volume de calda [L] | STATUS | Capacidade operacional [ha/h] | Tempo de missao [h] | Tempo util [h] | Tempo por voo [min] | Autonomia Projetada [h] | N° Voos | MTOW [kg] | Massa Estrutura [kg] | Combustível [kg] | Abastecimentos | Massa gerador | Potência gerador [W] | Combustível consumido [L] | Calda cons [L] | Distância percorrida [km] | Distância Pulverizando [km] | RTL ACUMULADO[m] | EOC [km/km] | EOC [h/h] | Tempo de manobra [h] | Tempo rtl_rtw [h] | V pulv [m/s] | V desloc [m/s] | Preço Total por ha Simples [R$/ha] | Preço Total por ha Presumido [R$/ha] | Preço Total por ha Real [R$/ha] | Preço Total Simples [R$] | Preço Total Presumido [R$] | Prod CAPEX [ha/h/R$] | Dias Trabalhados | Preço Total Real [R$]
0 | 35 | CONCLUIDO | 1.8149 | 55.1 | 49.07 | 12.27 | 0.22 | 240 | 80.84 | 35.1 | 1 | 161 | 9.74 | 10204.21 | 322.49 | 7332.13 | 589.68 | 197.44 | 189590.54 | 0.33 | 0.65 | 19.05 | 11.33 | 4 | 10 | 592.9111 | 811.2472 | 733.8229 | 592911.1375 | 811247.1758 | 1.0441e-05 | 22.9583 | 733822.8839
1 | 35 | CONCLUIDO | 1.8818 | 53.14 | 47.62 | 13.54 | 0.43 | 211 | 82.04 | 35.1 | 2 | 0 | 9.94 | 10352.53 | 307.91 | 7337.69 | 533.03 | 197.44 | 161410.94 | 0.37 | 0.67 | 19.19 | 9.87 | 4 | 10 | 564.3838 | 772.2148 | 698.5157 | 564383.7922 | 772214.8034 | 1.0826e-05 | 22.1417 | 698515.7064

## RESULTADOS_8
Unnamed: 0 | Volume de calda [L] | STATUS | Capacidade operacional [ha/h] | Tempo de missao [h] | Tempo util [h] | Tempo por voo [min] | Autonomia Projetada [h] | N° Voos | MTOW [kg] | Massa Estrutura [kg] | Combustível [kg] | Abastecimentos | Massa gerador | Potência gerador [W] | Combustível consumido [L] | Calda cons [L] | Distância percorrida [km] | Distância Pulverizando [km] | RTL ACUMULADO[m] | EOC [km/km] | EOC [h/h] | Tempo de manobra [h] | Tempo rtl_rtw [h] | V pulv [m/s] | V desloc [m/s] | Preço Total por ha Simples [R$/ha] | Preço Total por ha Presumido [R$/ha] | Preço Total por ha Real [R$/ha] | Preço Total Simples [R$] | Preço Total Presumido [R$] | Prod CAPEX [ha/h/R$] | Dias Trabalhados | Preço Total Real [R$]
0 | 50 | CONCLUIDO | 1.554 | 64.35 | 54.56 | 9.38 | 0.16 | 349 | 107.41 | 41.65 | 1 | 347 | 14.77 | 13481.73 | 478.74 | 7332.17 | 778.55 | 197.44 | 283482.09 | 0.25 | 0.58 | 19.15 | 16.8 | 4 | 10 | 821.9269 | 1124.5967 | 1017.2668 | 821926.9379 | 1124596.6973 | 7.742e-06 | 26.8125 | 1017266.7669
1 | 50 | CONCLUIDO | 2.0013 | 49.97 | 44.64 | 18.1 | 0.32 | 148 | 108.68 | 41.65 | 2 | 2 | 15.03 | 13638.32 | 340.22 | 7332.86 | 436.19 | 197.44 | 113306.33 | 0.45 | 0.71 | 18.99 | 6.91 | 4 | 10 | 556.9185 | 762.0005 | 689.2762 | 556918.5052 | 762000.4683 | 9.9705e-06 | 20.8208 | 689276.2131
2 | 50 | CONCLUIDO | 2.0013 | 49.97 | 44.64 | 18.1 | 0.48 | 148 | 109.96 | 41.65 | 3 | 0 | 15.31 | 13795.21 | 343.77 | 7333.85 | 436.05 | 197.44 | 113237.71 | 0.45 | 0.71 | 18.99 | 6.91 | 4 | 10 | 558.463 | 764.1137 | 691.1878 | 558463.0175 | 764113.7382 | 9.9705e-06 | 20.8208 | 691187.7954

## RESULTADOS_3
Unnamed: 0 | Volume de calda [L] | STATUS | Capacidade operacional [ha/h] | Tempo de missao [h] | Tempo util [h] | Tempo por voo [min] | Autonomia Projetada [h] | N° Voos | MTOW [kg] | Massa Estrutura [kg] | Combustível [kg] | Abastecimentos | Massa gerador | Potência gerador [W] | Combustível consumido [L] | Calda cons [L] | Distância percorrida [km] | Distância Pulverizando [km] | RTL ACUMULADO[m] | EOC [km/km] | EOC [h/h] | Tempo de manobra [h] | Tempo rtl_rtw [h] | V pulv [m/s] | V desloc [m/s] | Preço Total por ha Simples [R$/ha] | Preço Total por ha Presumido [R$/ha] | Preço Total por ha Real [R$/ha] | Preço Total Simples [R$] | Preço Total Presumido [R$] | Prod CAPEX [ha/h/R$] | Dias Trabalhados | Preço Total Real [R$]
0 | 25 | CONCLUIDO | 1.7421 | 57.4 | 51.52 | 10.52 | 0.28 | 294 | 61.76 | 28.92 | 1 | 0 | 6.84 | 7851.41 | 278.19 | 7345.74 | 660.56 | 197.44 | 224761.08 | 0.3 | 0.62 | 19.45 | 13.77 | 4 | 10 | 587.3116 | 803.5856 | 726.8925 | 587311.5908 | 803585.629 | 1.1479e-05 | 23.9167 | 726892.5444

## RESULTADOS_15
Unnamed: 0 | Volume de calda [L] | STATUS | Capacidade operacional [ha/h] | Tempo de missao [h] | Tempo util [h] | Tempo por voo [min] | Autonomia Projetada [h] | N° Voos | MTOW [kg] | Massa Estrutura [kg] | Combustível [kg] | Abastecimentos | Massa gerador | Potência gerador [W] | Combustível consumido [L] | Calda cons [L] | Distância percorrida [km] | Distância Pulverizando [km] | RTL ACUMULADO[m] | EOC [km/km] | EOC [h/h] | Tempo de manobra [h] | Tempo rtl_rtw [h] | V pulv [m/s] | V desloc [m/s] | Preço Total por ha Simples [R$/ha] | Preço Total por ha Presumido [R$/ha] | Preço Total por ha Real [R$/ha] | Preço Total Simples [R$] | Preço Total Presumido [R$] | Prod CAPEX [ha/h/R$] | Dias Trabalhados | Preço Total Real [R$]
0 | 85 | CONCLUIDO | 1.0647 | 93.92 | 69.86 | 6.55 | 0.11 | 640 | 167.88 | 51.39 | 1 | 638 | 30.49 | 20939.59 | 871.64 | 7344.64 | 1298.99 | 197.44 | 542247.34 | 0.15 | 0.46 | 19.63 | 32.07 | 4 | 10 | 1673.6686 | 2289.9872 | 2071.434 | 1673668.5767 | 2289987.1837 | 4.2823e-06 | 39.1333 | 2071434.0209
1 | 85 | CONCLUIDO | 1.7807 | 56.16 | 47.08 | 14.27 | 0.21 | 198 | 169.33 | 51.39 | 2 | 196 | 30.94 | 21118.46 | 545.08 | 7325.82 | 525.62 | 197.44 | 157772.92 | 0.38 | 0.67 | 18.88 | 9.34 | 4 | 10 | 769.7366 | 1053.1876 | 952.6729 | 769736.6282 | 1053187.613 | 7.1621e-06 | 23.4 | 952672.8654
2 | 85 | CONCLUIDO | 2.0515 | 48.74 | 42.71 | 23.73 | 0.31 | 108 | 170.79 | 51.39 | 3 | 104 | 31.4 | 21297.94 | 446.89 | 7323.19 | 377.67 | 197.44 | 84243.77 | 0.52 | 0.74 | 18.74 | 4.99 | 4 | 10 | 612.0751 | 837.4681 | 757.5413 | 612075.0555 | 837468.0938 | 8.2512e-06 | 20.3083 | 757541.3143
3 | 85 | CONCLUIDO | 2.1202 | 47.17 | 41.81 | 28.51 | 0.41 | 88 | 172.25 | 51.39 | 4 | 1 | 31.86 | 21478.05 | 415.81 | 7325.26 | 343.58 | 197.44 | 67298.95 | 0.57 | 0.76 | 18.81 | 4.09 | 4 | 10 | 577.1667 | 789.705 | 714.3367 | 577166.737 | 789704.9923 | 8.5276e-06 | 19.6542 | 714336.6562
4 | 85 | CONCLUIDO | 2.12 | 47.17 | 41.82 | 28.51 | 0.51 | 88 | 173.71 | 51.39 | 5 | 0 | 32.32 | 21658.78 | 419.29 | 7325.04 | 343.73 | 197.44 | 67373.23 | 0.57 | 0.76 | 18.81 | 4.09 | 4 | 10 | 578.6496 | 791.7339 | 716.1719 | 578649.5729 | 791733.8739 | 8.5268e-06 | 19.6542 | 716171.9042

## RESULTADOS_2
Unnamed: 0 | Volume de calda [L] | STATUS | Capacidade operacional [ha/h] | Tempo de missao [h] | Tempo util [h] | Tempo por voo [min] | Autonomia Projetada [h] | N° Voos | MTOW [kg] | Massa Estrutura [kg] | Combustível [kg] | Abastecimentos | Massa gerador | Potência gerador [W] | Combustível consumido [L] | Calda cons [L] | Distância percorrida [km] | Distância Pulverizando [km] | RTL ACUMULADO[m] | EOC [km/km] | EOC [h/h] | Tempo de manobra [h] | Tempo rtl_rtw [h] | V pulv [m/s] | V desloc [m/s] | Preço Total por ha Simples [R$/ha] | Preço Total por ha Presumido [R$/ha] | Preço Total por ha Real [R$/ha] | Preço Total Simples [R$] | Preço Total Presumido [R$] | Prod CAPEX [ha/h/R$] | Dias Trabalhados | Preço Total Real [R$]
0 | 20 | CONCLUIDO | 1.6351 | 61.16 | 54.93 | 8.98 | 0.34 | 367 | 51.33 | 24.83 | 1 | 0 | 5.51 | 6564.78 | 262.62 | 7351.37 | 773.24 | 197.44 | 280733.64 | 0.26 | 0.58 | 19.64 | 17.16 | 4 | 10 | 608.3054 | 832.3103 | 752.8758 | 608305.4373 | 832310.3359 | 1.1789e-05 | 25.4833 | 752875.8056

## RESULTADOS_11
Unnamed: 0 | Volume de calda [L] | STATUS | Capacidade operacional [ha/h] | Tempo de missao [h] | Tempo util [h] | Tempo por voo [min] | Autonomia Projetada [h] | N° Voos | MTOW [kg] | Massa Estrutura [kg] | Combustível [kg] | Abastecimentos | Massa gerador | Potência gerador [W] | Combustível consumido [L] | Calda cons [L] | Distância percorrida [km] | Distância Pulverizando [km] | RTL ACUMULADO[m] | EOC [km/km] | EOC [h/h] | Tempo de manobra [h] | Tempo rtl_rtw [h] | V pulv [m/s] | V desloc [m/s] | Preço Total por ha Simples [R$/ha] | Preço Total por ha Presumido [R$/ha] | Preço Total por ha Real [R$/ha] | Preço Total Simples [R$] | Preço Total Presumido [R$] | Prod CAPEX [ha/h/R$] | Dias Trabalhados | Preço Total Real [R$]
0 | 65 | CONCLUIDO | 1.3289 | 75.25 | 60.44 | 7.82 | 0.13 | 464 | 133.21 | 46.47 | 1 | 462 | 20.75 | 16663.42 | 634.55 | 7337.85 | 978.44 | 197.44 | 382849.04 | 0.2 | 0.53 | 19.33 | 22.67 | 4 | 10 | 1112.3467 | 1521.9618 | 1376.7079 | 1112346.6924 | 1521961.8178 | 5.9557e-06 | 31.3542 | 1376707.918
1 | 65 | CONCLUIDO | 1.9654 | 50.88 | 44.64 | 17.98 | 0.26 | 149 | 134.55 | 46.47 | 2 | 147 | 21.09 | 16828.84 | 410.54 | 7325.1 | 443.32 | 197.44 | 116863.22 | 0.45 | 0.71 | 18.79 | 6.91 | 4 | 10 | 617.3099 | 844.6306 | 764.0203 | 617309.8964 | 844630.634 | 8.8083e-06 | 21.2 | 764020.2717
2 | 65 | CONCLUIDO | 2.07 | 48.31 | 43.03 | 22.64 | 0.39 | 114 | 135.9 | 46.47 | 3 | 1 | 21.43 | 16994.64 | 373.98 | 7327.85 | 383.37 | 197.44 | 87067.52 | 0.52 | 0.74 | 18.88 | 5.3 | 4 | 10 | 563.6609 | 771.2257 | 697.621 | 563660.9018 | 771225.7128 | 9.2771e-06 | 20.1292 | 697621.0132
3 | 65 | CONCLUIDO | 2.0699 | 48.31 | 43.03 | 22.65 | 0.52 | 114 | 137.25 | 46.47 | 4 | 0 | 21.78 | 17160.92 | 377.37 | 7328.44 | 383.53 | 197.44 | 87143.23 | 0.51 | 0.74 | 18.88 | 5.3 | 4 | 10 | 565.0997 | 773.1943 | 699.4017 | 565099.652 | 773194.2743 | 9.2767e-06 | 20.1292 | 699401.6979

## RESULTADOS_13
Unnamed: 0 | Volume de calda [L] | STATUS | Capacidade operacional [ha/h] | Tempo de missao [h] | Tempo util [h] | Tempo por voo [min] | Autonomia Projetada [h] | N° Voos | MTOW [kg] | Massa Estrutura [kg] | Combustível [kg] | Abastecimentos | Massa gerador | Potência gerador [W] | Combustível consumido [L] | Calda cons [L] | Distância percorrida [km] | Distância Pulverizando [km] | RTL ACUMULADO[m] | EOC [km/km] | EOC [h/h] | Tempo de manobra [h] | Tempo rtl_rtw [h] | V pulv [m/s] | V desloc [m/s] | Preço Total por ha Simples [R$/ha] | Preço Total por ha Presumido [R$/ha] | Preço Total por ha Real [R$/ha] | Preço Total Simples [R$] | Preço Total Presumido [R$] | Prod CAPEX [ha/h/R$] | Dias Trabalhados | Preço Total Real [R$]
0 | 75 | CONCLUIDO | 1.193 | 83.82 | 64.83 | 7.11 | 0.12 | 547 | 150.44 | 49.1 | 1 | 545 | 25.34 | 18787.76 | 746.73 | 7344.79 | 1127.99 | 197.44 | 457210.02 | 0.18 | 0.49 | 19.47 | 27.05 | 4 | 10 | 1354.9783 | 1853.941 | 1677.0035 | 1354978.2523 | 1853941.0222 | 5.0468e-06 | 34.925 | 1677003.4931
1 | 75 | CONCLUIDO | 1.8709 | 53.45 | 45.86 | 15.81 | 0.23 | 174 | 151.83 | 49.1 | 2 | 172 | 25.73 | 18959.54 | 480.05 | 7324.96 | 484.27 | 197.44 | 137217.22 | 0.41 | 0.69 | 18.84 | 8.13 | 4 | 10 | 687.3329 | 940.4392 | 850.685 | 687332.9363 | 940439.2465 | 7.9145e-06 | 22.2708 | 850685.0447
2 | 75 | CONCLUIDO | 2.0938 | 47.76 | 42.4 | 25.19 | 0.35 | 101 | 153.23 | 49.1 | 3 | 23 | 26.13 | 19131.85 | 394.55 | 7326.23 | 363.92 | 197.44 | 77407.9 | 0.54 | 0.75 | 18.81 | 4.67 | 4 | 10 | 575.6704 | 787.6577 | 712.4847 | 575670.431 | 787657.6804 | 8.8575e-06 | 19.9 | 712484.7369
3 | 75 | CONCLUIDO | 2.0998 | 47.62 | 42.32 | 25.65 | 0.46 | 99 | 154.63 | 49.1 | 4 | 0 | 26.53 | 19304.72 | 396.24 | 7327.28 | 360.52 | 197.44 | 75716.61 | 0.55 | 0.75 | 18.83 | 4.6 | 4 | 10 | 575.383 | 787.2644 | 712.129 | 575383.007 | 787264.4142 | 8.8828e-06 | 19.8417 | 712129.0035

## RESULTADOS_17
Unnamed: 0 | Volume de calda [L] | STATUS | Capacidade operacional [ha/h] | Tempo de missao [h] | Tempo util [h] | Tempo por voo [min] | Autonomia Projetada [h] | N° Voos | MTOW [kg] | Massa Estrutura [kg] | Combustível [kg] | Abastecimentos | Massa gerador | Potência gerador [W] | Combustível consumido [L] | Calda cons [L] | Distância percorrida [km] | Distância Pulverizando [km] | RTL ACUMULADO[m] | EOC [km/km] | EOC [h/h] | Tempo de manobra [h] | Tempo rtl_rtw [h] | V pulv [m/s] | V desloc [m/s] | Preço Total por ha Simples [R$/ha] | Preço Total por ha Presumido [R$/ha] | Preço Total por ha Real [R$/ha] | Preço Total Simples [R$] | Preço Total Presumido [R$] | Prod CAPEX [ha/h/R$] | Dias Trabalhados | Preço Total Real [R$]
0 | 95 | CONCLUIDO | 0.943 | 106.04 | 75.77 | 6.09 | 0.1 | 747 | 185.69 | 53.44 | 1 | 745 | 36.26 | 23136.14 | 1014.53 | 7348.51 | 1501.04 | 197.44 | 642737.52 | 0.13 | 0.42 | 19.79 | 37.96 | 4 | 10 | 2074.5807 | 2838.5328 | 2567.6272 | 2074580.6975 | 2838532.8344 | 3.6264e-06 | 44.1833 | 2567627.2446
1 | 95 | CONCLUIDO | 1.6986 | 58.87 | 48.18 | 13.08 | 0.19 | 221 | 187.21 | 53.44 | 2 | 219 | 36.77 | 23322.88 | 608.3 | 7325.69 | 562.04 | 197.44 | 175863.71 | 0.35 | 0.66 | 18.94 | 10.44 | 4 | 10 | 855.0303 | 1169.8902 | 1058.2375 | 855030.2978 | 1169890.1747 | 6.5321e-06 | 24.5292 | 1058237.4984
2 | 95 | CONCLUIDO | 1.9817 | 50.46 | 43.42 | 21.18 | 0.28 | 123 | 188.73 | 53.44 | 3 | 121 | 37.29 | 23510.33 | 506.81 | 7324.35 | 401.75 | 197.44 | 96212.97 | 0.49 | 0.73 | 18.75 | 5.69 | 4 | 10 | 668.5889 | 914.7929 | 827.4863 | 668588.9183 | 914792.8541 | 7.6208e-06 | 21.025 | 827486.308
3 | 95 | CONCLUIDO | 2.1268 | 47.02 | 41.5 | 30.36 | 0.37 | 82 | 190.25 | 53.44 | 4 | 44 | 37.82 | 23698.48 | 442.52 | 7323.37 | 335.7 | 197.44 | 63390.54 | 0.59 | 0.76 | 18.72 | 3.78 | 4 | 10 | 593.108 | 811.5165 | 734.0665 | 593108.0018 | 811516.5342 | 8.1788e-06 | 19.5917 | 734066.5351
4 | 95 | CONCLUIDO | 2.1375 | 46.78 | 41.37 | 31.42 | 0.46 | 79 | 191.78 | 53.44 | 5 | 0 | 38.35 | 23887.36 | 438.97 | 7325.45 | 329.03 | 197.44 | 60069.63 | 0.6 | 0.77 | 18.79 | 3.65 | 4 | 10 | 589.7099 | 806.867 | 729.8608 | 589709.8609 | 806867.0478 | 8.22e-06 | 19.4917 | 729860.7892

## RESULTADOS_9
Unnamed: 0 | Volume de calda [L] | STATUS | Capacidade operacional [ha/h] | Tempo de missao [h] | Tempo util [h] | Tempo por voo [min] | Autonomia Projetada [h] | N° Voos | MTOW [kg] | Massa Estrutura [kg] | Combustível [kg] | Abastecimentos | Massa gerador | Potência gerador [W] | Combustível consumido [L] | Calda cons [L] | Distância percorrida [km] | Distância Pulverizando [km] | RTL ACUMULADO[m] | EOC [km/km] | EOC [h/h] | Tempo de manobra [h] | Tempo rtl_rtw [h] | V pulv [m/s] | V desloc [m/s] | Preço Total por ha Simples [R$/ha] | Preço Total por ha Presumido [R$/ha] | Preço Total por ha Real [R$/ha] | Preço Total Simples [R$] | Preço Total Presumido [R$] | Prod CAPEX [ha/h/R$] | Dias Trabalhados | Preço Total Real [R$]
0 | 55 | CONCLUIDO | 1.4748 | 67.8 | 56.48 | 8.76 | 0.15 | 387 | 116.05 | 43.4 | 1 | 385 | 16.65 | 14546.17 | 529.97 | 7334.97 | 844.75 | 197.44 | 316390.58 | 0.23 | 0.56 | 19.18 | 18.72 | 4 | 10 | 908.8554 | 1243.536 | 1124.8547 | 908855.3958 | 1243536.0484 | 7.0703e-06 | 28.25 | 1124854.7132
1 | 55 | CONCLUIDO | 2.0219 | 49.46 | 44.1 | 19.31 | 0.3 | 137 | 117.34 | 43.4 | 2 | 30 | 16.94 | 14705.49 | 352.87 | 7329.06 | 420.04 | 197.44 | 105284.89 | 0.47 | 0.72 | 18.91 | 6.37 | 4 | 10 | 563.7044 | 771.2852 | 697.6748 | 563704.3879 | 771285.2124 | 9.6932e-06 | 20.6083 | 697674.8343
2 | 55 | CONCLUIDO | 2.0264 | 49.35 | 44.04 | 19.57 | 0.45 | 135 | 118.63 | 43.4 | 3 | 0 | 17.23 | 14865.24 | 354.92 | 7330.25 | 416.1 | 197.44 | 103324.47 | 0.47 | 0.72 | 18.96 | 6.31 | 4 | 10 | 563.8751 | 771.5187 | 697.8861 | 563875.0554 | 771518.7273 | 9.7148e-06 | 20.5625 | 697886.0628

## resultados
Unnamed: 0 | Volume de calda [L] | STATUS | Capacidade operacional [ha/h] | Tempo de missao [h] | Tempo util [h] | Tempo por voo [min] | Autonomia Projetada [h] | N° Voos | MTOW [kg] | Massa Estrutura [kg] | Combustível [kg] | Abastecimentos | Massa gerador | Potência gerador [W] | Combustível consumido [L] | Calda cons [L] | Distância percorrida [km] | Distância Pulverizando [km] | RTL ACUMULADO[m] | EOC [km/km] | EOC [h/h] | Tempo de manobra [h] | Tempo rtl_rtw [h] | V pulv [m/s] | V desloc [m/s]
0 | 100 | CONCLUIDO | 0.8837 | 113.16 | 79.22 | 5.88 | 0.09 | 808 | 194.77 | 54.38 | 1 | 806 | 39.4 | 24256.19 | 1096.04 | 7352.09 | 1618.58 | 197.44 | 701198.41 | 0.12 | 0.4 | 19.9 | 41.4 | 4 | 10
1 | 100 | CONCLUIDO | 1.6575 | 60.33 | 48.75 | 12.55 | 0.18 | 233 | 196.32 | 54.38 | 2 | 231 | 39.95 | 24447.22 | 639.72 | 7328.04 | 583.15 | 197.44 | 186361.07 | 0.34 | 0.65 | 18.92 | 11.02 | 4 | 10
2 | 100 | CONCLUIDO | 1.9499 | 51.29 | 43.71 | 20.18 | 0.27 | 130 | 197.88 | 54.38 | 3 | 128 | 40.5 | 24639 | 536.31 | 7323.23 | 411.85 | 197.44 | 101226.25 | 0.48 | 0.73 | 18.77 | 5.99 | 4 | 10
3 | 100 | CONCLUIDO | 2.1088 | 47.42 | 41.6 | 29.36 | 0.36 | 85 | 199.44 | 54.38 | 4 | 76 | 41.06 | 24831.54 | 467.73 | 7323.56 | 339.86 | 197.44 | 65455.65 | 0.58 | 0.76 | 18.7 | 3.88 | 4 | 10
4 | 100 | CONCLUIDO | 2.1443 | 46.64 | 41.2 | 32.96 | 0.44 | 75 | 201.01 | 54.38 | 5 | 0 | 41.63 | 25024.84 | 448.8 | 7324.94 | 323.22 | 197.44 | 57184.64 | 0.61 | 0.77 | 18.78 | 3.48 | 4 | 10
0 | 40 | CONCLUIDO | 1.7285 | 57.85 | 50.78 | 11.2 | 0.2 | 272 | 89.87 | 37.55 | 1 | 265 | 11.32 | 11317.98 | 373.68 | 7327.91 | 650.17 | 197.44 | 219676.87 | 0.3 | 0.63 | 19.03 | 13.03 | 4 | 10
1 | 40 | CONCLUIDO | 1.9331 | 51.73 | 46.32 | 15.1 | 0.39 | 184 | 91.1 | 37.55 | 2 | 0 | 11.54 | 11468.97 | 318.72 | 7336.44 | 490.46 | 197.44 | 140261.42 | 0.4 | 0.69 | 19.11 | 8.58 | 4 | 10
0 | 30 | CONCLUIDO | 1.819 | 54.98 | 49.29 | 11.97 | 0.24 | 247 | 71.52 | 32.27 | 1 | 16 | 8.25 | 9054.6 | 292.25 | 7339.35 | 589 | 197.44 | 189216.4 | 0.34 | 0.64 | 19.27 | 11.55 | 4 | 10
1 | 30 | CONCLUIDO | 1.8203 | 54.94 | 49.27 | 12.02 | 0.48 | 246 | 72.7 | 32.27 | 2 | 0 | 8.43 | 9200.25 | 296.32 | 7342.31 | 587.71 | 197.44 | 188576.57 | 0.34 | 0.64 | 19.28 | 11.52 | 4 | 10
0 | 15 | CONCLUIDO | 1.4743 | 67.83 | 60.7 | 7.45 | 0.43 | 489 | 39.78 | 19.54 | 1 | 0 | 4.24 | 5140 | 242.65 | 7359.82 | 961.75 | 197.44 | 374381.02 | 0.21 | 0.52 | 20.02 | 22.91 | 4 | 10
0 | 70 | CONCLUIDO | 1.2576 | 79.51 | 62.67 | 7.43 | 0.12 | 506 | 141.81 | 47.83 | 1 | 504 | 22.98 | 17723.39 | 690.72 | 7340.04 | 1055.25 | 197.44 | 421046.24 | 0.19 | 0.51 | 19.38 | 24.89 | 4 | 10
1 | 70 | CONCLUIDO | 1.916 | 52.19 | 45.28 | 16.77 | 0.25 | 162 | 143.17 | 47.83 | 2 | 160 | 23.34 | 17891.86 | 445.67 | 7324.8 | 465.36 | 197.44 | 127818.84 | 0.42 | 0.7 | 18.8 | 7.55 | 4 | 10
2 | 70 | CONCLUIDO | 2.0856 | 47.95 | 42.66 | 24.15 | 0.37 | 106 | 144.54 | 47.83 | 3 | 2 | 23.71 | 18060.85 | 383.85 | 7326.44 | 371.18 | 197.44 | 81010.94 | 0.53 | 0.74 | 18.87 | 4.93 | 4 | 10
3 | 70 | CONCLUIDO | 2.0853 | 47.95 | 42.66 | 24.15 | 0.49 | 106 | 145.92 | 47.83 | 4 | 0 | 24.09 | 18230.35 | 386.7 | 7328.26 | 371.49 | 197.44 | 81167.07 | 0.53 | 0.74 | 18.87 | 4.94 | 4 | 10
0 | 90 | CONCLUIDO | 1.0037 | 99.64 | 72.65 | 6.31 | 0.1 | 691 | 176.73 | 52.44 | 1 | 689 | 33.29 | 22031.19 | 939.78 | 7347.05 | 1393.52 | 197.44 | 589256.28 | 0.14 | 0.44 | 19.73 | 34.84 | 4 | 10
1 | 90 | CONCLUIDO | 1.7429 | 57.38 | 47.52 | 13.64 | 0.2 | 209 | 178.21 | 52.44 | 2 | 207 | 33.77 | 22213.89 | 575.62 | 7326.23 | 541.16 | 197.44 | 165484.02 | 0.36 | 0.67 | 18.89 | 9.79 | 4 | 10
2 | 90 | CONCLUIDO | 2.0134 | 49.67 | 43.12 | 22.3 | 0.3 | 116 | 179.7 | 52.44 | 3 | 114 | 34.26 | 22397.24 | 477.93 | 7323.29 | 391.54 | 197.44 | 91139.86 | 0.5 | 0.74 | 18.75 | 5.4 | 4 | 10
3 | 90 | CONCLUIDO | 2.1308 | 46.93 | 41.56 | 30.04 | 0.39 | 83 | 181.19 | 52.44 | 4 | 13 | 34.75 | 22581.25 | 426.36 | 7325.44 | 335.63 | 197.44 | 63349.16 | 0.59 | 0.76 | 18.78 | 3.84 | 4 | 10
4 | 90 | CONCLUIDO | 2.1316 | 46.91 | 41.54 | 30.03 | 0.49 | 83 | 182.69 | 52.44 | 5 | 0 | 35.25 | 22766.06 | 428.08 | 7325.68 | 335 | 197.44 | 63035.24 | 0.59 | 0.76 | 18.79 | 3.82 | 4 | 10
0 | 10 | CONCLUIDO | 1.219 | 82.03 | 72.23 | 5.9 | 0.64 | 734 | 26.11 | 12.1 | 1 | 0 | 3.01 | 3454.41 | 209.66 | 7389.75 | 1339.29 | 197.44 | 561926.38 | 0.15 | 0.44 | 20.74 | 34.4 | 4 | 10
0 | 45 | CONCLUIDO | 1.6377 | 61.06 | 52.68 | 10.16 | 0.18 | 311 | 98.71 | 39.72 | 1 | 309 | 12.99 | 12407.75 | 426.91 | 7329.19 | 716.19 | 197.44 | 252489.33 | 0.28 | 0.6 | 19.06 | 14.93 | 4 | 10
1 | 45 | CONCLUIDO | 1.9711 | 50.73 | 45.37 | 16.6 | 0.35 | 164 | 99.95 | 39.72 | 2 | 0 | 13.24 | 12561.45 | 330.07 | 7331.79 | 460.77 | 197.44 | 125516.49 | 0.43 | 0.7 | 19.02 | 7.64 | 4 | 10
0 | 60 | CONCLUIDO | 1.3979 | 71.54 | 58.52 | 8.24 | 0.14 | 426 | 124.63 | 45 | 1 | 424 | 18.64 | 15605.44 | 582.86 | 7335.56 | 914.17 | 197.44 | 350905.65 | 0.22 | 0.54 | 19.26 | 20.75 | 4 | 10
1 | 60 | CONCLUIDO | 2.0081 | 49.8 | 44.14 | 19.19 | 0.28 | 138 | 125.95 | 45 | 2 | 104 | 18.95 | 15767.7 | 376.83 | 7326.41 | 425.22 | 197.44 | 107868.65 | 0.46 | 0.72 | 18.81 | 6.41 | 4 | 10
2 | 60 | CONCLUIDO | 2.053 | 48.71 | 43.43 | 21.19 | 0.42 | 123 | 127.27 | 45 | 3 | 0 | 19.27 | 15930.42 | 363.65 | 7329.9 | 396.33 | 197.44 | 93501.15 | 0.5 | 0.73 | 18.92 | 5.7 | 4 | 10
0 | 80 | CONCLUIDO | 1.1286 | 88.61 | 67.21 | 6.81 | 0.11 | 592 | 159.12 | 50.28 | 1 | 590 | 27.84 | 19859.16 | 806.84 | 7341.43 | 1209.72 | 197.44 | 497852.41 | 0.16 | 0.47 | 19.52 | 29.42 | 4 | 10
1 | 80 | CONCLUIDO | 1.8275 | 54.72 | 46.4 | 14.97 | 0.22 | 186 | 160.54 | 50.28 | 2 | 184 | 28.26 | 20034.4 | 511.65 | 7326.12 | 503.64 | 197.44 | 146839.1 | 0.39 | 0.68 | 18.84 | 8.67 | 4 | 10
2 | 80 | CONCLUIDO | 2.0808 | 48.06 | 42.45 | 24.97 | 0.33 | 102 | 161.97 | 50.28 | 3 | 78 | 28.69 | 20210.21 | 416.73 | 7323.04 | 367.95 | 197.44 | 79415.86 | 0.54 | 0.75 | 18.76 | 4.73 | 4 | 10
3 | 80 | CONCLUIDO | 2.1114 | 47.36 | 42.04 | 27.12 | 0.43 | 93 | 163.4 | 50.28 | 4 | 0 | 29.12 | 20386.62 | 405.72 | 7328.05 | 350.77 | 197.44 | 70869.05 | 0.56 | 0.76 | 18.84 | 4.32 | 4 | 10
0 | 35 | CONCLUIDO | 1.8149 | 55.1 | 49.07 | 12.27 | 0.22 | 240 | 80.84 | 35.1 | 1 | 161 | 9.74 | 10204.21 | 322.49 | 7332.13 | 589.68 | 197.44 | 189590.54 | 0.33 | 0.65 | 19.05 | 11.33 | 4 | 10
1 | 35 | CONCLUIDO | 1.8818 | 53.14 | 47.62 | 13.54 | 0.43 | 211 | 82.04 | 35.1 | 2 | 0 | 9.94 | 10352.53 | 307.91 | 7337.69 | 533.03 | 197.44 | 161410.94 | 0.37 | 0.67 | 19.19 | 9.87 | 4 | 10
0 | 50 | CONCLUIDO | 1.554 | 64.35 | 54.56 | 9.38 | 0.16 | 349 | 107.41 | 41.65 | 1 | 347 | 14.77 | 13481.73 | 478.74 | 7332.17 | 778.55 | 197.44 | 283482.09 | 0.25 | 0.58 | 19.15 | 16.8 | 4 | 10
1 | 50 | CONCLUIDO | 2.0013 | 49.97 | 44.64 | 18.1 | 0.32 | 148 | 108.68 | 41.65 | 2 | 2 | 15.03 | 13638.32 | 340.22 | 7332.86 | 436.19 | 197.44 | 113306.33 | 0.45 | 0.71 | 18.99 | 6.91 | 4 | 10
2 | 50 | CONCLUIDO | 2.0013 | 49.97 | 44.64 | 18.1 | 0.48 | 148 | 109.96 | 41.65 | 3 | 0 | 15.31 | 13795.21 | 343.77 | 7333.85 | 436.05 | 197.44 | 113237.71 | 0.45 | 0.71 | 18.99 | 6.91 | 4 | 10
0 | 25 | CONCLUIDO | 1.7421 | 57.4 | 51.52 | 10.52 | 0.28 | 294 | 61.76 | 28.92 | 1 | 0 | 6.84 | 7851.41 | 278.19 | 7345.74 | 660.56 | 197.44 | 224761.08 | 0.3 | 0.62 | 19.45 | 13.77 | 4 | 10
0 | 85 | CONCLUIDO | 1.0647 | 93.92 | 69.86 | 6.55 | 0.11 | 640 | 167.88 | 51.39 | 1 | 638 | 30.49 | 20939.59 | 871.64 | 7344.64 | 1298.99 | 197.44 | 542247.34 | 0.15 | 0.46 | 19.63 | 32.07 | 4 | 10
1 | 85 | CONCLUIDO | 1.7807 | 56.16 | 47.08 | 14.27 | 0.21 | 198 | 169.33 | 51.39 | 2 | 196 | 30.94 | 21118.46 | 545.08 | 7325.82 | 525.62 | 197.44 | 157772.92 | 0.38 | 0.67 | 18.88 | 9.34 | 4 | 10
2 | 85 | CONCLUIDO | 2.0515 | 48.74 | 42.71 | 23.73 | 0.31 | 108 | 170.79 | 51.39 | 3 | 104 | 31.4 | 21297.94 | 446.89 | 7323.19 | 377.67 | 197.44 | 84243.77 | 0.52 | 0.74 | 18.74 | 4.99 | 4 | 10
3 | 85 | CONCLUIDO | 2.1202 | 47.17 | 41.81 | 28.51 | 0.41 | 88 | 172.25 | 51.39 | 4 | 1 | 31.86 | 21478.05 | 415.81 | 7325.26 | 343.58 | 197.44 | 67298.95 | 0.57 | 0.76 | 18.81 | 4.09 | 4 | 10
4 | 85 | CONCLUIDO | 2.12 | 47.17 | 41.82 | 28.51 | 0.51 | 88 | 173.71 | 51.39 | 5 | 0 | 32.32 | 21658.78 | 419.29 | 7325.04 | 343.73 | 197.44 | 67373.23 | 0.57 | 0.76 | 18.81 | 4.09 | 4 | 10
0 | 20 | CONCLUIDO | 1.6351 | 61.16 | 54.93 | 8.98 | 0.34 | 367 | 51.33 | 24.83 | 1 | 0 | 5.51 | 6564.78 | 262.62 | 7351.37 | 773.24 | 197.44 | 280733.64 | 0.26 | 0.58 | 19.64 | 17.16 | 4 | 10
0 | 65 | CONCLUIDO | 1.3289 | 75.25 | 60.44 | 7.82 | 0.13 | 464 | 133.21 | 46.47 | 1 | 462 | 20.75 | 16663.42 | 634.55 | 7337.85 | 978.44 | 197.44 | 382849.04 | 0.2 | 0.53 | 19.33 | 22.67 | 4 | 10
1 | 65 | CONCLUIDO | 1.9654 | 50.88 | 44.64 | 17.98 | 0.26 | 149 | 134.55 | 46.47 | 2 | 147 | 21.09 | 16828.84 | 410.54 | 7325.1 | 443.32 | 197.44 | 116863.22 | 0.45 | 0.71 | 18.79 | 6.91 | 4 | 10
2 | 65 | CONCLUIDO | 2.07 | 48.31 | 43.03 | 22.64 | 0.39 | 114 | 135.9 | 46.47 | 3 | 1 | 21.43 | 16994.64 | 373.98 | 7327.85 | 383.37 | 197.44 | 87067.52 | 0.52 | 0.74 | 18.88 | 5.3 | 4 | 10
3 | 65 | CONCLUIDO | 2.0699 | 48.31 | 43.03 | 22.65 | 0.52 | 114 | 137.25 | 46.47 | 4 | 0 | 21.78 | 17160.92 | 377.37 | 7328.44 | 383.53 | 197.44 | 87143.23 | 0.51 | 0.74 | 18.88 | 5.3 | 4 | 10
0 | 75 | CONCLUIDO | 1.193 | 83.82 | 64.83 | 7.11 | 0.12 | 547 | 150.44 | 49.1 | 1 | 545 | 25.34 | 18787.76 | 746.73 | 7344.79 | 1127.99 | 197.44 | 457210.02 | 0.18 | 0.49 | 19.47 | 27.05 | 4 | 10
1 | 75 | CONCLUIDO | 1.8709 | 53.45 | 45.86 | 15.81 | 0.23 | 174 | 151.83 | 49.1 | 2 | 172 | 25.73 | 18959.54 | 480.05 | 7324.96 | 484.27 | 197.44 | 137217.22 | 0.41 | 0.69 | 18.84 | 8.13 | 4 | 10
2 | 75 | CONCLUIDO | 2.0938 | 47.76 | 42.4 | 25.19 | 0.35 | 101 | 153.23 | 49.1 | 3 | 23 | 26.13 | 19131.85 | 394.55 | 7326.23 | 363.92 | 197.44 | 77407.9 | 0.54 | 0.75 | 18.81 | 4.67 | 4 | 10
3 | 75 | CONCLUIDO | 2.0998 | 47.62 | 42.32 | 25.65 | 0.46 | 99 | 154.63 | 49.1 | 4 | 0 | 26.53 | 19304.72 | 396.24 | 7327.28 | 360.52 | 197.44 | 75716.61 | 0.55 | 0.75 | 18.83 | 4.6 | 4 | 10
0 | 95 | CONCLUIDO | 0.943 | 106.04 | 75.77 | 6.09 | 0.1 | 747 | 185.69 | 53.44 | 1 | 745 | 36.26 | 23136.14 | 1014.53 | 7348.51 | 1501.04 | 197.44 | 642737.52 | 0.13 | 0.42 | 19.79 | 37.96 | 4 | 10
1 | 95 | CONCLUIDO | 1.6986 | 58.87 | 48.18 | 13.08 | 0.19 | 221 | 187.21 | 53.44 | 2 | 219 | 36.77 | 23322.88 | 608.3 | 7325.69 | 562.04 | 197.44 | 175863.71 | 0.35 | 0.66 | 18.94 | 10.44 | 4 | 10
2 | 95 | CONCLUIDO | 1.9817 | 50.46 | 43.42 | 21.18 | 0.28 | 123 | 188.73 | 53.44 | 3 | 121 | 37.29 | 23510.33 | 506.81 | 7324.35 | 401.75 | 197.44 | 96212.97 | 0.49 | 0.73 | 18.75 | 5.69 | 4 | 10
3 | 95 | CONCLUIDO | 2.1268 | 47.02 | 41.5 | 30.36 | 0.37 | 82 | 190.25 | 53.44 | 4 | 44 | 37.82 | 23698.48 | 442.52 | 7323.37 | 335.7 | 197.44 | 63390.54 | 0.59 | 0.76 | 18.72 | 3.78 | 4 | 10
4 | 95 | CONCLUIDO | 2.1375 | 46.78 | 41.37 | 31.42 | 0.46 | 79 | 191.78 | 53.44 | 5 | 0 | 38.35 | 23887.36 | 438.97 | 7325.45 | 329.03 | 197.44 | 60069.63 | 0.6 | 0.77 | 18.79 | 3.65 | 4 | 10
0 | 55 | CONCLUIDO | 1.4748 | 67.8 | 56.48 | 8.76 | 0.15 | 387 | 116.05 | 43.4 | 1 | 385 | 16.65 | 14546.17 | 529.97 | 7334.97 | 844.75 | 197.44 | 316390.58 | 0.23 | 0.56 | 19.18 | 18.72 | 4 | 10
1 | 55 | CONCLUIDO | 2.0219 | 49.46 | 44.1 | 19.31 | 0.3 | 137 | 117.34 | 43.4 | 2 | 30 | 16.94 | 14705.49 | 352.87 | 7329.06 | 420.04 | 197.44 | 105284.89 | 0.47 | 0.72 | 18.91 | 6.37 | 4 | 10
2 | 55 | CONCLUIDO | 2.0264 | 49.35 | 44.04 | 19.57 | 0.45 | 135 | 118.63 | 43.4 | 3 | 0 | 17.23 | 14865.24 | 354.92 | 7330.25 | 416.1 | 197.44 | 103324.47 | 0.47 | 0.72 | 18.96 | 6.31 | 4 | 10

## gráficos
Selecione o eixo X:
Selecione o eixo Y:
Selecione o eixo Z:
Eixo X | Eixo Y | Eixo Z

## hidden (hidden)
Unnamed: 0
Volume de calda [L]
STATUS
Capacidade operacional [ha/h]
Tempo de missao [h]
Tempo util [h]
Tempo por voo [min]
Autonomia Projetada [h]
N° Voos
MTOW [kg]
Massa Estrutura [kg]
Combustível [kg]
Abastecimentos
Massa gerador
Potência gerador [W]
Combustível consumido [L]
Calda cons [L]
Distância percorrida [km]
Distância Pulverizando [km]
RTL ACUMULADO[m]
EOC [km/km]
EOC [h/h]
Tempo de manobra [h]
Tempo rtl_rtw [h]
V pulv [m/s]
V desloc [m/s]