## RESULTADOS_18
Unnamed: 0 | Volume de calda [L] | STATUS | Capacidade operacional [ha/h] | Tempo de missao [h] | Tempo util [h] | Tempo por voo [min] | Autonomia Projetada [h] | N° Voos | MTOW [kg] | Massa Estrutura [kg] | Combustível [kg] | Abastecimentos | Massa gerador | Potência gerador [W] | Combustível consumido [L] | Calda cons [L] | Distância percorrida [km] | Distância Pulverizando [km] | RTL ACUMULADO[m] | EOC [km/km] | EOC [h/h] | Tempo de manobra [h] | Tempo rtl_rtw [h] | V pulv [m/s] | V desloc [m/s] | Preço Total por ha Simples [R$/ha] | Preço Total por ha Presumido [R$/ha] | Preço Total por ha Real [R$/ha] | Preço Total Simples [R$] | Preço Total Presumido [R$] | Prod CAPEX [ha/h/R$] | Dias Trabalhados | Preço Total Real [R$]
0 | 100 | CONCLUIDO | 1.9017 | 52.59 | 35.95 | 5.94 | 0.09 | 363 | 194.77 | 54.38 | 1 | 361 | 39.4 | 24256.19 | 491.5 | 4320.09 | 766.8 | 122.22 | 314466.7 | 0.16 | 0.4 | 6.83 | 18.56 | 4 | 10 | 675.7644 | 924.6106 | 836.3671 | 675764.367 | 924610.6195 | 7.1634e-06 | 21.9125 | 836367.0797
1 | 100 | CONCLUIDO | 3.4926 | 28.63 | 22.15 | 13.03 | 0.18 | 102 | 196.32 | 54.38 | 2 | 100 | 39.95 | 24447.22 | 279.2 | 4312.35 | 296.72 | 122.22 | 80734.87 | 0.41 | 0.65 | 6.4 | 4.77 | 4 | 10 | 296.1425 | 405.1953 | 366.524 | 296142.5395 | 405195.2874 | 1.3156e-05 | 11.9292 | 366524.0179
2 | 100 | CONCLUIDO | 4.0764 | 24.53 | 19.88 | 21.68 | 0.27 | 55 | 197.88 | 54.38 | 3 | 50 | 40.5 | 24639 | 225.02 | 4311.6 | 220.23 | 122.22 | 42724.73 | 0.55 | 0.73 | 6.31 | 2.5 | 4 | 10 | 236.2308 | 323.2214 | 292.3736 | 236230.8314 | 323221.4453 | 1.5355e-05 | 10.2208 | 292373.6442
3 | 100 | CONCLUIDO | 4.2182 | 23.71 | 19.44 | 25.92 | 0.36 | 45 | 199.44 | 54.38 | 4 | 0 | 41.06 | 24831.54 | 207.23 | 4313.45 | 203.2 | 122.22 | 34260.65 | 0.6 | 0.74 | 6.35 | 2.07 | 4 | 10 | 219.4907 | 300.3169 | 271.6551 | 219490.7457 | 300316.9215 | 1.5889e-05 | 9.8792 | 271655.096

## RESULTADOS_6
Unnamed: 0 | Volume de calda [L] | STATUS | Capacidade operacional [ha/h] | Tempo de missao [h] | Tempo util [h] | Tempo por voo [min] | Autonomia Projetada [h] | N° Voos | MTOW [kg] | Massa Estrutura [kg] | Combustível [kg] | Abastecimentos | Massa gerador | Potência gerador [W] | Combustível consumido [L] | Calda cons [L] | Distância percorrida [km] | Distância Pulverizando [km] | RTL ACUMULADO[m] | EOC [km/km] | EOC [h/h] | Tempo de manobra [h] | Tempo rtl_rtw [h] | V pulv [m/s] | V desloc [m/s] | Preço Total por ha Simples [R$/ha] | Preço Total por ha Presumido [R$/ha] | Preço Total por ha Real [R$/ha] | Preço Total Simples [R$] | Preço Total Presumido [R$] | Prod CAPEX [ha/h/R$] | Dias Trabalhados | Preço Total Real [R$]
0 | 40 | CONCLUIDO | 3.6794 | 27.18 | 22.97 | 11.49 | 0.2 | 120 | 89.87 | 37.55 | 1 | 67 | 11.32 | 11317.98 | 157.91 | 4316.79 | 322.09 | 122.22 | 93329.21 | 0.38 | 0.63 | 6.49 | 5.59 | 4 | 10 | 234.7804 | 321.2369 | 290.5785 | 234780.4189 | 321236.9269 | 2.0057e-05 | 11.325 | 290578.5255
1 | 40 | CONCLUIDO | 3.7897 | 26.39 | 22.39 | 12.32 | 0.39 | 109 | 91.1 | 37.55 | 2 | 0 | 11.54 | 11468.97 | 152.09 | 4317.05 | 300.12 | 122.22 | 82397.16 | 0.41 | 0.65 | 6.53 | 5.01 | 4 | 10 | 221.5155 | 303.0873 | 274.1611 | 221515.5388 | 303087.3327 | 2.0659e-05 | 10.9958 | 274161.1031

## RESULTADOS_4
Unnamed: 0 | Volume de calda [L] | STATUS | Capacidade operacional [ha/h] | Tempo de missao [h] | Tempo util [h] | Tempo por voo [min] | Autonomia Projetada [h] | N° Voos | MTOW [kg] | Massa Estrutura [kg] | Combustível [kg] | Abastecimentos | Massa gerador | Potência gerador [W] | Combustível consumido [L] | Calda cons [L] | Distância percorrida [km] | Distância Pulverizando [km] | RTL ACUMULADO[m] | EOC [km/km] | EOC [h/h] | Tempo de manobra [h] | Tempo rtl_rtw [h] | V pulv [m/s] | V desloc [m/s] | Preço Total por ha Simples [R$/ha] | Preço Total por ha Presumido [R$/ha] | Preço Total por ha Real [R$/ha] | Preço Total Simples [R$] | Preço Total Presumido [R$] | Prod CAPEX [ha/h/R$] | Dias Trabalhados | Preço Total Real [R$]
0 | 30 | CONCLUIDO | 3.5463 | 28.2 | 24.1 | 9.97 | 0.24 | 145 | 71.52 | 32.27 | 1 | 0 | 8.25 | 9054.6 | 141.3 | 4320.14 | 355.62 | 122.22 | 109968.68 | 0.34 | 0.6 | 6.66 | 6.72 | 4 | 10 | 229.692 | 314.2748 | 284.2808 | 229692.0333 | 314274.7733 | 2.171e-05 | 11.75 | 284280.83

## RESULTADOS_1
Unnamed: 0 | Volume de calda [L] | STATUS | Capacidade operacional [ha/h] | Tempo de missao [h] | Tempo util [h] | Tempo por voo [min] | Autonomia Projetada [h] | N° Voos | MTOW [kg] | Massa Estrutura [kg] | Combustível [kg] | Abastecimentos | Massa gerador | Potência gerador [W] | Combustível consumido [L] | Calda cons [L] | Distância percorrida [km] | Distância Pulverizando [km] | RTL ACUMULADO[m] | EOC [km/km] | EOC [h/h] | Tempo de manobra [h] | Tempo rtl_rtw [h] | V pulv [m/s] | V desloc [m/s] | Preço Total por ha Simples [R$/ha] | Preço Total por ha Presumido [R$/ha] | Preço Total por ha Real [R$/ha] | Preço Total Simples [R$] | Preço Total Presumido [R$] | Prod CAPEX [ha/h/R$] | Dias Trabalhados | Preço Total Real [R$]
0 | 15 | CONCLUIDO | 2.7942 | 35.79 | 30.88 | 6.41 | 0.43 | 289 | 39.78 | 19.54 | 1 | 0 | 4.24 | 5140 | 122.59 | 4332.02 | 577.59 | 122.22 | 220234.83 | 0.21 | 0.47 | 7.09 | 13.48 | 4 | 10 | 281.5019 | 385.1633 | 348.4038 | 281501.8547 | 385163.2566 | 2.2624e-05 | 14.9125 | 348403.816

## RESULTADOS_12
Unnamed: 0 | Volume de calda [L] | STATUS | Capacidade operacional [ha/h] | Tempo de missao [h] | Tempo util [h] | Tempo por voo [min] | Autonomia Projetada [h] | N° Voos | MTOW [kg] | Massa Estrutura [kg] | Combustível [kg] | Abastecimentos | Massa gerador | Potência gerador [W] | Combustível consumido [L] | Calda cons [L] | Distância percorrida [km] | Distância Pulverizando [km] | RTL ACUMULADO[m] | EOC [km/km] | EOC [h/h] | Tempo de manobra [h] | Tempo rtl_rtw [h] | V pulv [m/s] | V desloc [m/s] | Preço Total por ha Simples [R$/ha] | Preço Total por ha Presumido [R$/ha] | Preço Total por ha Real [R$/ha] | Preço Total Simples [R$] | Preço Total Presumido [R$] | Prod CAPEX [ha/h/R$] | Dias Trabalhados | Preço Total Real [R$]
0 | 70 | CONCLUIDO | 2.7043 | 36.98 | 28.31 | 7.62 | 0.12 | 223 | 141.81 | 47.83 | 1 | 221 | 22.98 | 17723.39 | 304.13 | 4314.52 | 506.51 | 122.22 | 185022.37 | 0.24 | 0.51 | 6.59 | 10.92 | 4 | 10 | 386.2921 | 528.5419 | 478.0986 | 386292.0745 | 528541.8583 | 1.1763e-05 | 15.4083 | 478098.5652
1 | 70 | CONCLUIDO | 4.0255 | 24.84 | 20.59 | 17.65 | 0.25 | 70 | 143.17 | 47.83 | 2 | 44 | 23.34 | 17891.86 | 186.45 | 4314.25 | 243.17 | 122.22 | 54119.01 | 0.5 | 0.7 | 6.36 | 3.22 | 4 | 10 | 223.0874 | 305.238 | 276.1065 | 223087.3607 | 305237.9688 | 1.751e-05 | 10.35 | 276106.4854
2 | 70 | CONCLUIDO | 4.1087 | 24.34 | 20.29 | 19.32 | 0.37 | 63 | 144.54 | 47.83 | 3 | 0 | 23.71 | 18060.85 | 180.14 | 4314.1 | 231.18 | 122.22 | 48158.53 | 0.53 | 0.71 | 6.41 | 2.92 | 4 | 10 | 220.004 | 301.0191 | 272.2903 | 220003.9645 | 301019.1301 | 1.7872e-05 | 10.1417 | 272290.2868

## RESULTADOS_16
Unnamed: 0 | Volume de calda [L] | STATUS | Capacidade operacional [ha/h] | Tempo de missao [h] | Tempo util [h] | Tempo por voo [min] | Autonomia Projetada [h] | N° Voos | MTOW [kg] | Massa Estrutura [kg] | Combustível [kg] | Abastecimentos | Massa gerador | Potência gerador [W] | Combustível consumido [L] | Calda cons [L] | Distância percorrida [km] | Distância Pulverizando [km] | RTL ACUMULADO[m] | EOC [km/km] | EOC [h/h] | Tempo de manobra [h] | Tempo rtl_rtw [h] | V pulv [m/s] | V desloc [m/s] | Preço Total por ha Simples [R$/ha] | Preço Total por ha Presumido [R$/ha] | Preço Total por ha Real [R$/ha] | Preço Total Simples [R$] | Preço Total Presumido [R$] | Prod CAPEX [ha/h/R$] | Dias Trabalhados | Preço Total Real [R$]
0 | 90 | CONCLUIDO | 2.1591 | 46.31 | 32.91 | 6.39 | 0.1 | 309 | 176.73 | 52.44 | 1 | 307 | 33.29 | 22031.19 | 419.27 | 4318.75 | 663.07 | 122.22 | 262872.85 | 0.18 | 0.44 | 6.73 | 15.52 | 4 | 10 | 552.742 | 756.2859 | 684.1071 | 552741.9623 | 756285.9381 | 8.4861e-06 | 19.2958 | 684107.0696
1 | 90 | CONCLUIDO | 3.6678 | 27.26 | 21.61 | 14.25 | 0.2 | 91 | 178.21 | 52.44 | 2 | 89 | 33.77 | 22213.89 | 248.91 | 4311.66 | 278.49 | 122.22 | 71672.2 | 0.44 | 0.67 | 6.38 | 4.23 | 4 | 10 | 270.6396 | 370.301 | 334.96 | 270639.5963 | 370301.0354 | 1.4416e-05 | 11.3583 | 334960.0243
2 | 90 | CONCLUIDO | 4.1796 | 23.93 | 19.69 | 23.17 | 0.3 | 51 | 179.7 | 52.44 | 3 | 19 | 34.26 | 22397.24 | 199.89 | 4312.28 | 212.38 | 122.22 | 38816.47 | 0.58 | 0.73 | 6.34 | 2.32 | 4 | 10 | 226.6726 | 310.1435 | 280.5438 | 226672.631 | 310143.4938 | 1.6427e-05 | 9.9708 | 280543.834
3 | 90 | CONCLUIDO | 4.207 | 23.77 | 19.61 | 24.01 | 0.39 | 49 | 181.19 | 52.44 | 4 | 0 | 34.75 | 22581.25 | 198.46 | 4312.4 | 208.41 | 122.22 | 36844.39 | 0.59 | 0.74 | 6.37 | 2.24 | 4 | 10 | 225.8159 | 308.9713 | 279.4835 | 225815.9446 | 308971.3378 | 1.6535e-05 | 9.9042 | 279483.5469

## RESULTADOS_0
Unnamed: 0 | Volume de calda [L] | STATUS | Capacidade operacional [ha/h] | Tempo de missao [h] | Tempo util [h] | Tempo por voo [min] | Autonomia Projetada [h] | N° Voos | MTOW [kg] | Massa Estrutura [kg] | Combustível [kg] | Abastecimentos | Massa gerador | Potência gerador [W] | Combustível consumido [L] | Calda cons [L] | Distância percorrida [km] | Distância Pulverizando [km] | RTL ACUMULADO[m] | EOC [km/km] | EOC [h/h] | Tempo de manobra [h] | Tempo rtl_rtw [h] | V pulv [m/s] | V desloc [m/s] | Preço Total por ha Simples [R$/ha] | Preço Total por ha Presumido [R$/ha] | Preço Total por ha Real [R$/ha] | Preço Total Simples [R$] | Preço Total Presumido [R$] | Prod CAPEX [ha/h/R$] | Dias Trabalhados | Preço Total Real [R$]
0 | 10 | CONCLUIDO | 2.2774 | 43.91 | 37.47 | 5.22 | 0.64 | 431 | 26.11 | 12.1 | 1 | 0 | 3.01 | 3454.41 | 108.34 | 4336.87 | 795.1 | 122.22 | 328280.41 | 0.15 | 0.39 | 7.47 | 20.06 | 4 | 10 | 336.469 | 460.3717 | 416.4345 | 336469.0089 | 460371.7419 | 2.1716e-05 | 18.2958 | 416434.509

## RESULTADOS_7
Unnamed: 0 | Volume de calda [L] | STATUS | Capacidade operacional [ha/h] | Tempo de missao [h] | Tempo util [h] | Tempo por voo [min] | Autonomia Projetada [h] | N° Voos | MTOW [kg] | Massa Estrutura [kg] | Combustível [kg] | Abastecimentos | Massa gerador | Potência gerador [W] | Combustível consumido [L] | Calda cons [L] | Distância percorrida [km] | Distância Pulverizando [km] | RTL ACUMULADO[m] | EOC [km/km] | EOC [h/h] | Tempo de manobra [h] | Tempo rtl_rtw [h] | V pulv [m/s] | V desloc [m/s] | Preço Total por ha Simples [R$/ha] | Preço Total por ha Presumido [R$/ha] | Preço Total por ha Real [R$/ha] | Preço Total Simples [R$] | Preço Total Presumido [R$] | Prod CAPEX [ha/h/R$] | Dias Trabalhados | Preço Total Real [R$]
0 | 45 | CONCLUIDO | 3.5277 | 28.35 | 23.65 | 10.75 | 0.18 | 132 | 98.71 | 39.72 | 1 | 119 | 12.99 | 12407.75 | 179.5 | 4315.22 | 347.64 | 122.22 | 106041.18 | 0.35 | 0.61 | 6.45 | 6.27 | 4 | 10 | 245.8841 | 336.4295 | 304.3212 | 245884.1307 | 336429.5153 | 1.8338e-05 | 11.8125 | 304321.1546
1 | 45 | CONCLUIDO | 3.8661 | 25.87 | 21.88 | 13.54 | 0.35 | 97 | 99.95 | 39.72 | 2 | 0 | 13.24 | 12561.45 | 157.03 | 4316.66 | 283.19 | 122.22 | 73994.55 | 0.43 | 0.66 | 6.51 | 4.51 | 4 | 10 | 222.7667 | 304.7992 | 275.7096 | 222766.6803 | 304799.1997 | 2.0097e-05 | 10.7792 | 275709.5919

## RESULTADOS_10
Unnamed: 0 | Volume de calda [L] | STATUS | Capacidade operacional [ha/h] | Tempo de missao [h] | Tempo util [h] | Tempo por voo [min] | Autonomia Projetada [h] | N° Voos | MTOW [kg] | Massa Estrutura [kg] | Combustível [kg] | Abastecimentos | Massa gerador | Potência gerador [W] | Combustível consumido [L] | Calda cons [L] | Distância percorrida [km] | Distância Pulverizando [km] | RTL ACUMULADO[m] | EOC [km/km] | EOC [h/h] | Tempo de manobra [h] | Tempo rtl_rtw [h] | V pulv [m/s] | V desloc [m/s] | Preço Total por ha Simples [R$/ha] | Preço Total por ha Presumido [R$/ha] | Preço Total por ha Real [R$/ha] | Preço Total Simples [R$] | Preço Total Presumido [R$] | Prod CAPEX [ha/h/R$] | Dias Trabalhados | Preço Total Real [R$]
0 | 60 | CONCLUIDO | 3.0072 | 33.25 | 26.37 | 8.51 | 0.14 | 186 | 124.63 | 45 | 1 | 184 | 18.64 | 15605.44 | 253.53 | 4315.66 | 440.51 | 122.22 | 152207.65 | 0.28 | 0.55 | 6.53 | 8.98 | 4 | 10 | 319.7133 | 437.4458 | 395.6966 | 319713.2996 | 437445.8413 | 1.392e-05 | 13.8542 | 395696.6242
1 | 60 | CONCLUIDO | 4.0409 | 24.75 | 20.75 | 17.05 | 0.28 | 73 | 125.95 | 45 | 2 | 2 | 18.95 | 15767.7 | 169.6 | 4316.24 | 245.53 | 122.22 | 55281.68 | 0.5 | 0.7 | 6.45 | 3.37 | 4 | 10 | 216.7314 | 296.5415 | 268.24 | 216731.4381 | 296541.5151 | 1.8704e-05 | 10.3125 | 268240.0091
2 | 60 | CONCLUIDO | 4.04 | 24.75 | 20.75 | 17.06 | 0.42 | 73 | 127.27 | 45 | 3 | 0 | 19.27 | 15930.42 | 171.27 | 4316.56 | 245.64 | 122.22 | 55336.25 | 0.5 | 0.7 | 6.45 | 3.38 | 4 | 10 | 217.1052 | 297.0529 | 268.7026 | 217105.1612 | 297052.8596 | 1.87e-05 | 10.3125 | 268702.5516

## RESULTADOS_14
Unnamed: 0 | Volume de calda [L] | STATUS | Capacidade operacional [ha/h] | Tempo de missao [h] | Tempo util [h] | Tempo por voo [min] | Autonomia Projetada [h] | N° Voos | MTOW [kg] | Massa Estrutura [kg] | Combustível [kg] | Abastecimentos | Massa gerador | Potência gerador [W] | Combustível consumido [L] | Calda cons [L] | Distância percorrida [km] | Distância Pulverizando [km] | RTL ACUMULADO[m] | EOC [km/km] | EOC [h/h] | Tempo de manobra [h] | Tempo rtl_rtw [h] | V pulv [m/s] | V desloc [m/s] | Preço Total por ha Simples [R$/ha] | Preço Total por ha Presumido [R$/ha] | Preço Total por ha Real [R$/ha] | Preço Total Simples [R$] | Preço Total Presumido [R$] | Prod CAPEX [ha/h/R$] | Dias Trabalhados | Preço Total Real [R$]
0 | 80 | CONCLUIDO | 2.4208 | 41.31 | 30.48 | 6.93 | 0.11 | 264 | 159.12 | 50.28 | 1 | 262 | 27.84 | 19859.16 | 358.87 | 4316.04 | 580.12 | 122.22 | 221624.81 | 0.21 | 0.47 | 6.66 | 13.09 | 4 | 10 | 462.9732 | 633.4603 | 573.0038 | 462973.1937 | 633460.3486 | 9.9776e-06 | 17.2125 | 573003.782
1 | 80 | CONCLUIDO | 3.8625 | 25.89 | 21.02 | 15.96 | 0.22 | 79 | 160.54 | 50.28 | 2 | 77 | 28.26 | 20034.4 | 216.46 | 4312.8 | 259.23 | 122.22 | 62101.38 | 0.47 | 0.69 | 6.34 | 3.65 | 4 | 10 | 245.5373 | 335.955 | 303.8919 | 245537.304 | 335954.9717 | 1.592e-05 | 10.7875 | 303891.9007
2 | 80 | CONCLUIDO | 4.17 | 23.98 | 19.88 | 21.69 | 0.33 | 55 | 161.97 | 50.28 | 3 | 0 | 28.69 | 20210.21 | 188.07 | 4314.35 | 217.78 | 122.22 | 41500.9 | 0.56 | 0.73 | 6.38 | 2.51 | 4 | 10 | 222.448 | 304.3631 | 275.3152 | 222447.9819 | 304363.1425 | 1.7187e-05 | 9.9917 | 275315.1514

## RESULTADOS_5
Unnamed: 0 | Volume de calda [L] | STATUS | Capacidade operacional [ha/h] | Tempo de missao [h] | Tempo util [h] | Tempo por voo [min] | Autonomia Projetada [h] | N° Voos | MTOW [kg] | Massa Estrutura [kg] | Combustível [kg] | Abastecimentos | Massa gerador | Potência gerador [W] | Combustível consumido [L] | Calda cons [L] | Distância percorrida [km] | Distância Pulverizando [km] | RTL ACUMULADO[m] | EOC [km/km] | EOC [h/h] | Tempo de manobra [h] | Tempo rtl_rtw [h] | V pulv [m/s] | V desloc [m/s] | Preço Total por ha Simples [R$/ha] | Preço Total por ha Presumido [R$/ha] | Preço Total por ha Real [R$/ha] | Preço Total Simples [R$] | Preço Total Presumido [R$] | Prod CAPEX [ha/h/R$] | Dias Trabalhados | Preço Total Real [R$]
0 | 35 | CONCLUIDO | 3.6701 | 27.25 | 23.2 | 11.14 | 0.22 | 125 | 80.84 | 35.1 | 1 | 8 | 9.74 | 10204.21 | 146.62 | 4317.21 | 326.83 | 122.22 | 95673.79 | 0.37 | 0.62 | 6.59 | 5.83 | 4 | 10 | 230.3159 | 315.1284 | 285.053 | 230315.9034 | 315128.3798 | 2.1114e-05 | 11.3542 | 285052.9695
1 | 35 | CONCLUIDO | 3.6729 | 27.23 | 23.18 | 11.13 | 0.43 | 125 | 82.04 | 35.1 | 2 | 0 | 9.94 | 10352.53 | 148.3 | 4319.24 | 326.07 | 122.22 | 95295.83 | 0.37 | 0.62 | 6.58 | 5.8 | 4 | 10 | 230.6468 | 315.5811 | 285.4625 | 230646.8026 | 315581.1308 | 2.113e-05 | 11.3458 | 285462.5106

## RESULTADOS_8
Unnamed: 0 | Volume de calda [L] | STATUS | Capacidade operacional [ha/h] | Tempo de missao [h] | Tempo util [h] | Tempo por voo [min] | Autonomia Projetada [h] | N° Voos | MTOW [kg] | Massa Estrutura [kg] | Combustível [kg] | Abastecimentos | Massa gerador | Potência gerador [W] | Combustível consumido [L] | Calda cons [L] | Distância percorrida [km] | Distância Pulverizando [km] | RTL ACUMULADO[m] | EOC [km/km] | EOC [h/h] | Tempo de manobra [h] | Tempo rtl_rtw [h] | V pulv [m/s] | V desloc [m/s] | Preço Total por ha Simples [R$/ha] | Preço Total por ha Presumido [R$/ha] | Preço Total por ha Real [R$/ha] | Preço Total Simples [R$] | Preço Total Presumido [R$] | Prod CAPEX [ha/h/R$] | Dias Trabalhados | Preço Total Real [R$]
0 | 50 | CONCLUIDO | 3.3484 | 29.87 | 24.52 | 9.87 | 0.16 | 149 | 107.41 | 41.65 | 1 | 147 | 14.77 | 13481.73 | 203.99 | 4313.6 | 377.62 | 122.22 | 120948.23 | 0.32 | 0.59 | 6.47 | 7.14 | 4 | 10 | 268.9768 | 368.0259 | 332.9021 | 268976.8054 | 368025.9315 | 1.6682e-05 | 12.4458 | 332902.0531
1 | 50 | CONCLUIDO | 3.9298 | 25.45 | 21.45 | 14.63 | 0.32 | 88 | 108.68 | 41.65 | 2 | 0 | 15.03 | 13638.32 | 161.16 | 4315.93 | 269.22 | 122.22 | 67054.5 | 0.45 | 0.67 | 6.48 | 4.08 | 4 | 10 | 223.9371 | 306.4006 | 277.1582 | 223937.0948 | 306400.6125 | 1.9578e-05 | 10.6042 | 277158.1681

## RESULTADOS_3
Unnamed: 0 | Volume de calda [L] | STATUS | Capacidade operacional [ha/h] | Tempo de missao [h] | Tempo util [h] | Tempo por voo [min] | Autonomia Projetada [h] | N° Voos | MTOW [kg] | Massa Estrutura [kg] | Combustível [kg] | Abastecimentos | Massa gerador | Potência gerador [W] | Combustível consumido [L] | Calda cons [L] | Distância percorrida [km] | Distância Pulverizando [km] | RTL ACUMULADO[m] | EOC [km/km] | EOC [h/h] | Tempo de manobra [h] | Tempo rtl_rtw [h] | V pulv [m/s] | V desloc [m/s] | Preço Total por ha Simples [R$/ha] | Preço Total por ha Presumido [R$/ha] | Preço Total por ha Real [R$/ha] | Preço Total Simples [R$] | Preço Total Presumido [R$] | Prod CAPEX [ha/h/R$] | Dias Trabalhados | Preço Total Real [R$]
0 | 25 | CONCLUIDO | 3.3708 | 29.67 | 25.45 | 8.78 | 0.28 | 174 | 61.76 | 28.92 | 1 | 0 | 6.84 | 7851.41 | 136 | 4320.99 | 400.85 | 122.22 | 132438.91 | 0.3 | 0.57 | 6.72 | 8.07 | 4 | 10 | 239.2476 | 327.3492 | 296.1074 | 239247.6454 | 327349.1832 | 2.2211e-05 | 12.3625 | 296107.4366

## RESULTADOS_15
Unnamed: 0 | Volume de calda [L] | STATUS | Capacidade operacional [ha/h] | Tempo de missao [h] | Tempo util [h] | Tempo por voo [min] | Autonomia Projetada [h] | N° Voos | MTOW [kg] | Massa Estrutura [kg] | Combustível [kg] | Abastecimentos | Massa gerador | Potência gerador [W] | Combustível consumido [L] | Calda cons [L] | Distância percorrida [km] | Distância Pulverizando [km] | RTL ACUMULADO[m] | EOC [km/km] | EOC [h/h] | Tempo de manobra [h] | Tempo rtl_rtw [h] | V pulv [m/s] | V desloc [m/s] | Preço Total por ha Simples [R$/ha] | Preço Total por ha Presumido [R$/ha] | Preço Total por ha Real [R$/ha] | Preço Total Simples [R$] | Preço Total Presumido [R$] | Prod CAPEX [ha/h/R$] | Dias Trabalhados | Preço Total Real [R$]
0 | 85 | CONCLUIDO | 2.2862 | 43.74 | 31.68 | 6.65 | 0.11 | 286 | 167.88 | 51.39 | 1 | 284 | 30.49 | 20939.59 | 388.41 | 4317.46 | 621.58 | 122.22 | 242243 | 0.2 | 0.46 | 6.68 | 14.29 | 4 | 10 | 501.3723 | 685.9997 | 620.5288 | 501372.2698 | 685999.6586 | 9.1952e-06 | 18.225 | 620528.814
1 | 85 | CONCLUIDO | 3.7476 | 26.68 | 21.4 | 14.93 | 0.21 | 86 | 169.33 | 51.39 | 2 | 84 | 30.94 | 21118.46 | 233.85 | 4312.09 | 271.16 | 122.22 | 68031.93 | 0.45 | 0.68 | 6.37 | 4.02 | 4 | 10 | 253.9331 | 347.4425 | 314.283 | 253933.101 | 347442.4716 | 1.5073e-05 | 11.1167 | 314283.0497
2 | 85 | CONCLUIDO | 4.1898 | 23.87 | 19.73 | 22.77 | 0.31 | 52 | 170.79 | 51.39 | 3 | 3 | 31.4 | 21297.94 | 192.58 | 4314.32 | 213 | 122.22 | 39123.14 | 0.57 | 0.73 | 6.36 | 2.36 | 4 | 10 | 223.9773 | 306.4556 | 277.2079 | 223977.2813 | 306455.5975 | 1.6852e-05 | 9.9458 | 277207.9054
3 | 85 | CONCLUIDO | 4.1897 | 23.87 | 19.73 | 22.77 | 0.41 | 52 | 172.25 | 51.39 | 4 | 0 | 31.86 | 21478.05 | 194.12 | 4314.28 | 212.85 | 122.22 | 39049.19 | 0.57 | 0.73 | 6.37 | 2.36 | 4 | 10 | 224.2989 | 306.8957 | 277.606 | 224298.9228 | 306895.6816 | 1.6851e-05 | 9.9458 | 277605.9884

## RESULTADOS_2
Unnamed: 0 | Volume de calda [L] | STATUS | Capacidade operacional [ha/h] | Tempo de missao [h] | Tempo util [h] | Tempo por voo [min] | Autonomia Projetada [h] | N° Voos | MTOW [kg] | Massa Estrutura [kg] | Combustível [kg] | Abastecimentos | Massa gerador | Potência gerador [W] | Combustível consumido [L] | Calda cons [L] | Distância percorrida [km] | Distância Pulverizando [km] | RTL ACUMULADO[m] | EOC [km/km] | EOC [h/h] | Tempo de manobra [h] | Tempo rtl_rtw [h] | V pulv [m/s] | V desloc [m/s] | Preço Total por ha Simples [R$/ha] | Preço Total por ha Presumido [R$/ha] | Preço Total por ha Real [R$/ha] | Preço Total Simples [R$] | Preço Total Presumido [R$] | Prod CAPEX [ha/h/R$] | Dias Trabalhados | Preço Total Real [R$]
0 | 20 | CONCLUIDO | 3.1374 | 31.87 | 27.47 | 7.6 | 0.34 | 217 | 51.33 | 24.83 | 1 | 0 | 5.51 | 6564.78 | 129.95 | 4324.38 | 466.46 | 122.22 | 165027.53 | 0.26 | 0.53 | 6.87 | 10.09 | 4 | 10 | 259.0247 | 354.4091 | 320.5848 | 259024.7329 | 354409.0669 | 2.262e-05 | 13.2792 | 320584.7629

## RESULTADOS_11
Unnamed: 0 | Volume de calda [L] | STATUS | Capacidade operacional [ha/h] | Tempo de missao [h] | Tempo util [h] | Tempo por voo [min] | Autonomia Projetada [h] | N° Voos | MTOW [kg] | Massa Estrutura [kg] | Combustível [kg] | Abastecimentos | Massa gerador | Potência gerador [W] | Combustível consumido [L] | Calda cons [L] | Distância percorrida [km] | Distância Pulverizando [km] | RTL ACUMULADO[m] | EOC [km/km] | EOC [h/h] | Tempo de manobra [h] | Tempo rtl_rtw [h] | V pulv [m/s] | V desloc [m/s] | Preço Total por ha Simples [R$/ha] | Preço Total por ha Presumido [R$/ha] | Preço Total por ha Real [R$/ha] | Preço Total Simples [R$] | Preço Total Presumido [R$] | Prod CAPEX [ha/h/R$] | Dias Trabalhados | Preço Total Real [R$]
0 | 65 | CONCLUIDO | 2.853 | 35.05 | 27.32 | 8.03 | 0.13 | 204 | 133.21 | 46.47 | 1 | 202 | 20.75 | 16663.42 | 278.53 | 4314.75 | 472.56 | 122.22 | 168143.58 | 0.26 | 0.53 | 6.56 | 9.94 | 4 | 10 | 356.803 | 488.1936 | 441.6011 | 356802.9788 | 488193.5766 | 1.2786e-05 | 14.6042 | 441601.0669
1 | 65 | CONCLUIDO | 4.0621 | 24.62 | 20.56 | 17.88 | 0.26 | 69 | 134.55 | 46.47 | 2 | 16 | 21.09 | 16828.84 | 175.5 | 4314.57 | 240.78 | 122.22 | 52928.06 | 0.51 | 0.7 | 6.4 | 3.18 | 4 | 10 | 218.7989 | 299.3703 | 270.7988 | 218798.9087 | 299370.3196 | 1.8205e-05 | 10.2583 | 270798.8365
2 | 65 | CONCLUIDO | 4.0815 | 24.5 | 20.47 | 18.06 | 0.39 | 68 | 135.9 | 46.47 | 3 | 0 | 21.43 | 16994.64 | 175.39 | 4315.23 | 237.04 | 122.22 | 51064.01 | 0.52 | 0.71 | 6.41 | 3.09 | 4 | 10 | 218.3611 | 298.7713 | 270.257 | 218361.0793 | 298771.2621 | 1.8292e-05 | 10.2083 | 270256.9522

## RESULTADOS_13
Unnamed: 0 | Volume de calda [L] | STATUS | Capacidade operacional [ha/h] | Tempo de missao [h] | Tempo util [h] | Tempo por voo [min] | Autonomia Projetada [h] | N° Voos | MTOW [kg] | Massa Estrutura [kg] | Combustível [kg] | Abastecimentos | Massa gerador | Potência gerador [W] | Combustível consumido [L] | Calda cons [L] | Distância percorrida [km] | Distância Pulverizando [km] | RTL ACUMULADO[m] | EOC [km/km] | EOC [h/h] | Tempo de manobra [h] | Tempo rtl_rtw [h] | V pulv [m/s] | V desloc [m/s] | Preço Total por ha Simples [R$/ha] | Preço Total por ha Presumido [R$/ha] | Preço Total por ha Real [R$/ha] | Preço Total Simples [R$] | Preço Total Presumido [R$] | Prod CAPEX [ha/h/R$] | Dias Trabalhados | Preço Total Real [R$]
0 | 75 | CONCLUIDO | 2.5529 | 39.17 | 29.44 | 7.24 | 0.12 | 244 | 150.44 | 49.1 | 1 | 242 | 25.34 | 18787.76 | 331.78 | 4316.12 | 544.51 | 122.22 | 203918.64 | 0.22 | 0.49 | 6.64 | 12.05 | 4 | 10 | 419.3622 | 573.7899 | 519.0282 | 419362.2173 | 573789.8866 | 1.08e-05 | 16.3208 | 519028.1852
1 | 75 | CONCLUIDO | 3.9512 | 25.31 | 20.77 | 16.84 | 0.23 | 74 | 151.83 | 49.1 | 2 | 69 | 25.73 | 18959.54 | 200.93 | 4312.22 | 250.58 | 122.22 | 57801.69 | 0.49 | 0.7 | 6.34 | 3.4 | 4 | 10 | 229.1555 | 313.5407 | 283.6168 | 229155.5311 | 313540.7073 | 1.6715e-05 | 10.5458 | 283616.8223
2 | 75 | CONCLUIDO | 4.1386 | 24.16 | 20.08 | 20.42 | 0.35 | 59 | 153.23 | 49.1 | 3 | 0 | 26.13 | 19131.85 | 184.16 | 4314.39 | 224.41 | 122.22 | 44793.51 | 0.54 | 0.72 | 6.39 | 2.71 | 4 | 10 | 221.3302 | 302.8338 | 273.9318 | 221330.2406 | 302833.7995 | 1.7508e-05 | 10.0667 | 273931.7667

## RESULTADOS_17
Unnamed: 0 | Volume de calda [L] | STATUS | Capacidade operacional [ha/h] | Tempo de missao [h] | Tempo util [h] | Tempo por voo [min] | Autonomia Projetada [h] | N° Voos | MTOW [kg] | Massa Estrutura [kg] | Combustível [kg] | Abastecimentos | Massa gerador | Potência gerador [W] | Combustível consumido [L] | Calda cons [L] | Distância percorrida [km] | Distância Pulverizando [km] | RTL ACUMULADO[m] | EOC [km/km] | EOC [h/h] | Tempo de manobra [h] | Tempo rtl_rtw [h] | V pulv [m/s] | V desloc [m/s] | Preço Total por ha Simples [R$/ha] | Preço Total por ha Presumido [R$/ha] | Preço Total por ha Real [R$/ha] | Preço Total Simples [R$] | Preço Total Presumido [R$] | Prod CAPEX [ha/h/R$] | Dias Trabalhados | Preço Total Real [R$]
0 | 95 | CONCLUIDO | 2.0293 | 49.28 | 34.34 | 6.15 | 0.1 | 335 | 185.69 | 53.44 | 1 | 333 | 36.26 | 23136.14 | 453.66 | 4319.38 | 712.2 | 122.22 | 287310.34 | 0.17 | 0.42 | 6.77 | 16.95 | 4 | 10 | 610.7592 | 835.6677 | 755.9128 | 610759.2189 | 835667.7081 | 7.8039e-06 | 20.5333 | 755912.7549
1 | 95 | CONCLUIDO | 3.5737 | 27.98 | 21.9 | 13.55 | 0.19 | 97 | 187.21 | 53.44 | 2 | 95 | 36.77 | 23322.88 | 264.52 | 4311.92 | 288.95 | 122.22 | 76872.23 | 0.42 | 0.66 | 6.37 | 4.53 | 4 | 10 | 278.7409 | 381.3857 | 344.9867 | 278740.9465 | 381385.6601 | 1.3743e-05 | 11.6583 | 344986.748
2 | 95 | CONCLUIDO | 4.1401 | 24.15 | 19.75 | 22.79 | 0.28 | 52 | 188.73 | 53.44 | 3 | 39 | 37.29 | 23510.33 | 210.39 | 4311.55 | 215.22 | 122.22 | 40234.68 | 0.57 | 0.73 | 6.33 | 2.38 | 4 | 10 | 230.7628 | 315.7398 | 285.606 | 230762.7598 | 315739.7885 | 1.5921e-05 | 10.0625 | 285606.0262
3 | 95 | CONCLUIDO | 4.214 | 23.73 | 19.51 | 24.91 | 0.37 | 47 | 190.25 | 53.44 | 4 | 0 | 37.82 | 23698.48 | 203.12 | 4314.7 | 205.54 | 122.22 | 35417.41 | 0.59 | 0.74 | 6.36 | 2.14 | 4 | 10 | 217.8515 | 298.074 | 269.6263 | 217851.4872 | 298074.0157 | 1.6205e-05 | 9.8875 | 269626.25

## RESULTADOS_9
Unnamed: 0 | Volume de calda [L] | STATUS | Capacidade operacional [ha/h] | Tempo de missao [h] | Tempo util [h] | Tempo por voo [min] | Autonomia Projetada [h] | N° Voos | MTOW [kg] | Massa Estrutura [kg] | Combustível [kg] | Abastecimentos | Massa gerador | Potência gerador [W] | Combustível consumido [L] | Calda cons [L] | Distância percorrida [km] | Distância Pulverizando [km] | RTL ACUMULADO[m] | EOC [km/km] | EOC [h/h] | Tempo de manobra [h] | Tempo rtl_rtw [h] | V pulv [m/s] | V desloc [m/s] | Preço Total por ha Simples [R$/ha] | Preço Total por ha Presumido [R$/ha] | Preço Total por ha Real [R$/ha] | Preço Total Simples [R$] | Preço Total Presumido [R$] | Prod CAPEX [ha/h/R$] | Dias Trabalhados | Preço Total Real [R$]
0 | 55 | CONCLUIDO | 3.1684 | 31.56 | 25.46 | 9.09 | 0.15 | 168 | 116.05 | 43.4 | 1 | 166 | 16.65 | 14546.17 | 229.41 | 4314.5 | 409.49 | 122.22 | 136785.98 | 0.3 | 0.57 | 6.5 | 8.08 | 4 | 10 | 294.0595 | 402.3452 | 363.9459 | 294059.4894 | 402345.1664 | 1.519e-05 | 13.15 | 363945.9084
1 | 55 | CONCLUIDO | 3.9884 | 25.07 | 21.08 | 15.81 | 0.3 | 80 | 117.34 | 43.4 | 2 | 0 | 16.94 | 14705.49 | 165.7 | 4316.38 | 256.79 | 122.22 | 60877.62 | 0.48 | 0.69 | 6.46 | 3.7 | 4 | 10 | 215.6397 | 295.0478 | 266.8888 | 215639.7223 | 295047.7814 | 1.9121e-05 | 10.4458 | 266888.8353

## resultados
Unnamed: 0 | Volume de calda [L] | STATUS | Capacidade operacional [ha/h] | Tempo de missao [h] | Tempo util [h] | Tempo por voo [min] | Autonomia Projetada [h] | N° Voos | MTOW [kg] | Massa Estrutura [kg] | Combustível [kg] | Abastecimentos | Massa gerador | Potência gerador [W] | Combustível consumido [L] | Calda cons [L] | Distância percorrida [km] | Distância Pulverizando [km] | RTL ACUMULADO[m] | EOC [km/km] | EOC [h/h] | Tempo de manobra [h] | Tempo rtl_rtw [h] | V pulv [m/s] | V desloc [m/s]
0 | 100 | CONCLUIDO | 1.9017 | 52.59 | 35.95 | 5.94 | 0.09 | 363 | 194.77 | 54.38 | 1 | 361 | 39.4 | 24256.19 | 491.5 | 4320.09 | 766.8 | 122.22 | 314466.7 | 0.16 | 0.4 | 6.83 | 18.56 | 4 | 10
1 | 100 | CONCLUIDO | 3.4926 | 28.63 | 22.15 | 13.03 | 0.18 | 102 | 196.32 | 54.38 | 2 | 100 | 39.95 | 24447.22 | 279.2 | 4312.35 | 296.72 | 122.22 | 80734.87 | 0.41 | 0.65 | 6.4 | 4.77 | 4 | 10
2 | 100 | CONCLUIDO | 4.0764 | 24.53 | 19.88 | 21.68 | 0.27 | 55 | 197.88 | 54.38 | 3 | 50 | 40.5 | 24639 | 225.02 | 4311.6 | 220.23 | 122.22 | 42724.73 | 0.55 | 0.73 | 6.31 | 2.5 | 4 | 10
3 | 100 | CONCLUIDO | 4.2182 | 23.71 | 19.44 | 25.92 | 0.36 | 45 | 199.44 | 54.38 | 4 | 0 | 41.06 | 24831.54 | 207.23 | 4313.45 | 203.2 | 122.22 | 34260.65 | 0.6 | 0.74 | 6.35 | 2.07 | 4 | 10
0 | 40 | CONCLUIDO | 3.6794 | 27.18 | 22.97 | 11.49 | 0.2 | 120 | 89.87 | 37.55 | 1 | 67 | 11.32 | 11317.98 | 157.91 | 4316.79 | 322.09 | 122.22 | 93329.21 | 0.38 | 0.63 | 6.49 | 5.59 | 4 | 10
1 | 40 | CONCLUIDO | 3.7897 | 26.39 | 22.39 | 12.32 | 0.39 | 109 | 91.1 | 37.55 | 2 | 0 | 11.54 | 11468.97 | 152.09 | 4317.05 | 300.12 | 122.22 | 82397.16 | 0.41 | 0.65 | 6.53 | 5.01 | 4 | 10
0 | 30 | CONCLUIDO | 3.5463 | 28.2 | 24.1 | 9.97 | 0.24 | 145 | 71.52 | 32.27 | 1 | 0 | 8.25 | 9054.6 | 141.3 | 4320.14 | 355.62 | 122.22 | 109968.68 | 0.34 | 0.6 | 6.66 | 6.72 | 4 | 10
0 | 15 | CONCLUIDO | 2.7942 | 35.79 | 30.88 | 6.41 | 0.43 | 289 | 39.78 | 19.54 | 1 | 0 | 4.24 | 5140 | 122.59 | 4332.02 | 577.59 | 122.22 | 220234.83 | 0.21 | 0.47 | 7.09 | 13.48 | 4 | 10
0 | 70 | CONCLUIDO | 2.7043 | 36.98 | 28.31 | 7.62 | 0.12 | 223 | 141.81 | 47.83 | 1 | 221 | 22.98 | 17723.39 | 304.13 | 4314.52 | 506.51 | 122.22 | 185022.37 | 0.24 | 0.51 | 6.59 | 10.92 | 4 | 10
1 | 70 | CONCLUIDO | 4.0255 | 24.84 | 20.59 | 17.65 | 0.25 | 70 | 143.17 | 47.83 | 2 | 44 | 23.34 | 17891.86 | 186.45 | 4314.25 | 243.17 | 122.22 | 54119.01 | 0.5 | 0.7 | 6.36 | 3.22 | 4 | 10
2 | 70 | CONCLUIDO | 4.1087 | 24.34 | 20.29 | 19.32 | 0.37 | 63 | 144.54 | 47.83 | 3 | 0 | 23.71 | 18060.85 | 180.14 | 4314.1 | 231.18 | 122.22 | 48158.53 | 0.53 | 0.71 | 6.41 | 2.92 | 4 | 10
0 | 90 | CONCLUIDO | 2.1591 | 46.31 | 32.91 | 6.39 | 0.1 | 309 | 176.73 | 52.44 | 1 | 307 | 33.29 | 22031.19 | 419.27 | 4318.75 | 663.07 | 122.22 | 262872.85 | 0.18 | 0.44 | 6.73 | 15.52 | 4 | 10
1 | 90 | CONCLUIDO | 3.6678 | 27.26 | 21.61 | 14.25 | 0.2 | 91 | 178.21 | 52.44 | 2 | 89 | 33.77 | 22213.89 | 248.91 | 4311.66 | 278.49 | 122.22 | 71672.2 | 0.44 | 0.67 | 6.38 | 4.23 | 4 | 10
2 | 90 | CONCLUIDO | 4.1796 | 23.93 | 19.69 | 23.17 | 0.3 | 51 | 179.7 | 52.44 | 3 | 19 | 34.26 | 22397.24 | 199.89 | 4312.28 | 212.38 | 122.22 | 38816.47 | 0.58 | 0.73 | 6.34 | 2.32 | 4 | 10
3 | 90 | CONCLUIDO | 4.207 | 23.77 | 19.61 | 24.01 | 0.39 | 49 | 181.19 | 52.44 | 4 | 0 | 34.75 | 22581.25 | 198.46 | 4312.4 | 208.41 | 122.22 | 36844.39 | 0.59 | 0.74 | 6.37 | 2.24 | 4 | 10
0 | 10 | CONCLUIDO | 2.2774 | 43.91 | 37.47 | 5.22 | 0.64 | 431 | 26.11 | 12.1 | 1 | 0 | 3.01 | 3454.41 | 108.34 | 4336.87 | 795.1 | 122.22 | 328280.41 | 0.15 | 0.39 | 7.47 | 20.06 | 4 | 10
0 | 45 | CONCLUIDO | 3.5277 | 28.35 | 23.65 | 10.75 | 0.18 | 132 | 98.71 | 39.72 | 1 | 119 | 12.99 | 12407.75 | 179.5 | 4315.22 | 347.64 | 122.22 | 106041.18 | 0.35 | 0.61 | 6.45 | 6.27 | 4 | 10
1 | 45 | CONCLUIDO | 3.8661 | 25.87 | 21.88 | 13.54 | 0.35 | 97 | 99.95 | 39.72 | 2 | 0 | 13.24 | 12561.45 | 157.03 | 4316.66 | 283.19 | 122.22 | 73994.55 | 0.43 | 0.66 | 6.51 | 4.51 | 4 | 10
0 | 60 | CONCLUIDO | 3.0072 | 33.25 | 26.37 | 8.51 | 0.14 | 186 | 124.63 | 45 | 1 | 184 | 18.64 | 15605.44 | 253.53 | 4315.66 | 440.51 | 122.22 | 152207.65 | 0.28 | 0.55 | 6.53 | 8.98 | 4 | 10
1 | 60 | CONCLUIDO | 4.0409 | 24.75 | 20.75 | 17.05 | 0.28 | 73 | 125.95 | 45 | 2 | 2 | 18.95 | 15767.7 | 169.6 | 4316.24 | 245.53 | 122.22 | 55281.68 | 0.5 | 0.7 | 6.45 | 3.37 | 4 | 10
2 | 60 | CONCLUIDO | 4.04 | 24.75 | 20.75 | 17.06 | 0.42 | 73 | 127.27 | 45 | 3 | 0 | 19.27 | 15930.42 | 171.27 | 4316.56 | 245.64 | 122.22 | 55336.25 | 0.5 | 0.7 | 6.45 | 3.38 | 4 | 10
0 | 80 | CONCLUIDO | 2.4208 | 41.31 | 30.48 | 6.93 | 0.11 | 264 | 159.12 | 50.28 | 1 | 262 | 27.84 | 19859.16 | 358.87 | 4316.04 | 580.12 | 122.22 | 221624.81 | 0.21 | 0.47 | 6.66 | 13.09 | 4 | 10
1 | 80 | CONCLUIDO | 3.8625 | 25.89 | 21.02 | 15.96 | 0.22 | 79 | 160.54 | 50.28 | 2 | 77 | 28.26 | 20034.4 | 216.46 | 4312.8 | 259.23 | 122.22 | 62101.38 | 0.47 | 0.69 | 6.34 | 3.65 | 4 | 10
2 | 80 | CONCLUIDO | 4.17 | 23.98 | 19.88 | 21.69 | 0.33 | 55 | 161.97 | 50.28 | 3 | 0 | 28.69 | 20210.21 | 188.07 | 4314.35 | 217.78 | 122.22 | 41500.9 | 0.56 | 0.73 | 6.38 | 2.51 | 4 | 10
0 | 35 | CONCLUIDO | 3.6701 | 27.25 | 23.2 | 11.14 | 0.22 | 125 | 80.84 | 35.1 | 1 | 8 | 9.74 | 10204.21 | 146.62 | 4317.21 | 326.83 | 122.22 | 95673.79 | 0.37 | 0.62 | 6.59 | 5.83 | 4 | 10
1 | 35 | CONCLUIDO | 3.6729 | 27.23 | 23.18 | 11.13 | 0.43 | 125 | 82.04 | 35.1 | 2 | 0 | 9.94 | 10352.53 | 148.3 | 4319.24 | 326.07 | 122.22 | 95295.83 | 0.37 | 0.62 | 6.58 | 5.8 | 4 | 10
0 | 50 | CONCLUIDO | 3.3484 | 29.87 | 24.52 | 9.87 | 0.16 | 149 | 107.41 | 41.65 | 1 | 147 | 14.77 | 13481.73 | 203.99 | 4313.6 | 377.62 | 122.22 | 120948.23 | 0.32 | 0.59 | 6.47 | 7.14 | 4 | 10
1 | 50 | CONCLUIDO | 3.9298 | 25.45 | 21.45 | 14.63 | 0.32 | 88 | 108.68 | 41.65 | 2 | 0 | 15.03 | 13638.32 | 161.16 | 4315.93 | 269.22 | 122.22 | 67054.5 | 0.45 | 0.67 | 6.48 | 4.08 | 4 | 10
0 | 25 | CONCLUIDO | 3.3708 | 29.67 | 25.45 | 8.78 | 0.28 | 174 | 61.76 | 28.92 | 1 | 0 | 6.84 | 7851.41 | 136 | 4320.99 | 400.85 | 122.22 | 132438.91 | 0.3 | 0.57 | 6.72 | 8.07 | 4 | 10
0 | 85 | CONCLUIDO | 2.2862 | 43.74 | 31.68 | 6.65 | 0.11 | 286 | 167.88 | 51.39 | 1 | 284 | 30.49 | 20939.59 | 388.41 | 4317.46 | 621.58 | 122.22 | 242243 | 0.2 | 0.46 | 6.68 | 14.29 | 4 | 10
1 | 85 | CONCLUIDO | 3.7476 | 26.68 | 21.4 | 14.93 | 0.21 | 86 | 169.33 | 51.39 | 2 | 84 | 30.94 | 21118.46 | 233.85 | 4312.09 | 271.16 | 122.22 | 68031.93 | 0.45 | 0.68 | 6.37 | 4.02 | 4 | 10
2 | 85 | CONCLUIDO | 4.1898 | 23.87 | 19.73 | 22.77 | 0.31 | 52 | 170.79 | 51.39 | 3 | 3 | 31.4 | 21297.94 | 192.58 | 4314.32 | 213 | 122.22 | 39123.14 | 0.57 | 0.73 | 6.36 | 2.36 | 4 | 10
3 | 85 | CONCLUIDO | 4.1897 | 23.87 | 19.73 | 22.77 | 0.41 | 52 | 172.25 | 51.39 | 4 | 0 | 31.86 | 21478.05 | 194.12 | 4314.28 | 212.85 | 122.22 | 39049.19 | 0.57 | 0.73 | 6.37 | 2.36 | 4 | 10
0 | 20 | CONCLUIDO | 3.1374 | 31.87 | 27.47 | 7.6 | 0.34 | 217 | 51.33 | 24.83 | 1 | 0 | 5.51 | 6564.78 | 129.95 | 4324.38 | 466.46 | 122.22 | 165027.53 | 0.26 | 0.53 | 6.87 | 10.09 | 4 | 10
0 | 65 | CONCLUIDO | 2.853 | 35.05 | 27.32 | 8.03 | 0.13 | 204 | 133.21 | 46.47 | 1 | 202 | 20.75 | 16663.42 | 278.53 | 4314.75 | 472.56 | 122.22 | 168143.58 | 0.26 | 0.53 | 6.56 | 9.94 | 4 | 10
1 | 65 | CONCLUIDO | 4.0621 | 24.62 | 20.56 | 17.88 | 0.26 | 69 | 134.55 | 46.47 | 2 | 16 | 21.09 | 16828.84 | 175.5 | 4314.57 | 240.78 | 122.22 | 52928.06 | 0.51 | 0.7 | 6.4 | 3.18 | 4 | 10
2 | 65 | CONCLUIDO | 4.0815 | 24.5 | 20.47 | 18.06 | 0.39 | 68 | 135.9 | 46.47 | 3 | 0 | 21.43 | 16994.64 | 175.39 | 4315.23 | 237.04 | 122.22 | 51064.01 | 0.52 | 0.71 | 6.41 | 3.09 | 4 | 10
0 | 75 | CONCLUIDO | 2.5529 | 39.17 | 29.44 | 7.24 | 0.12 | 244 | 150.44 | 49.1 | 1 | 242 | 25.34 | 18787.76 | 331.78 | 4316.12 | 544.51 | 122.22 | 203918.64 | 0.22 | 0.49 | 6.64 | 12.05 | 4 | 10
1 | 75 | CONCLUIDO | 3.9512 | 25.31 | 20.77 | 16.84 | 0.23 | 74 | 151.83 | 49.1 | 2 | 69 | 25.73 | 18959.54 | 200.93 | 4312.22 | 250.58 | 122.22 | 57801.69 | 0.49 | 0.7 | 6.34 | 3.4 | 4 | 10
2 | 75 | CONCLUIDO | 4.1386 | 24.16 | 20.08 | 20.42 | 0.35 | 59 | 153.23 | 49.1 | 3 | 0 | 26.13 | 19131.85 | 184.16 | 4314.39 | 224.41 | 122.22 | 44793.51 | 0.54 | 0.72 | 6.39 | 2.71 | 4 | 10
0 | 95 | CONCLUIDO | 2.0293 | 49.28 | 34.34 | 6.15 | 0.1 | 335 | 185.69 | 53.44 | 1 | 333 | 36.26 | 23136.14 | 453.66 | 4319.38 | 712.2 | 122.22 | 287310.34 | 0.17 | 0.42 | 6.77 | 16.95 | 4 | 10
1 | 95 | CONCLUIDO | 3.5737 | 27.98 | 21.9 | 13.55 | 0.19 | 97 | 187.21 | 53.44 | 2 | 95 | 36.77 | 23322.88 | 264.52 | 4311.92 | 288.95 | 122.22 | 76872.23 | 0.42 | 0.66 | 6.37 | 4.53 | 4 | 10
2 | 95 | CONCLUIDO | 4.1401 | 24.15 | 19.75 | 22.79 | 0.28 | 52 | 188.73 | 53.44 | 3 | 39 | 37.29 | 23510.33 | 210.39 | 4311.55 | 215.22 | 122.22 | 40234.68 | 0.57 | 0.73 | 6.33 | 2.38 | 4 | 10
3 | 95 | CONCLUIDO | 4.214 | 23.73 | 19.51 | 24.91 | 0.37 | 47 | 190.25 | 53.44 | 4 | 0 | 37.82 | 23698.48 | 203.12 | 4314.7 | 205.54 | 122.22 | 35417.41 | 0.59 | 0.74 | 6.36 | 2.14 | 4 | 10
0 | 55 | CONCLUIDO | 3.1684 | 31.56 | 25.46 | 9.09 | 0.15 | 168 | 116.05 | 43.4 | 1 | 166 | 16.65 | 14546.17 | 229.41 | 4314.5 | 409.49 | 122.22 | 136785.98 | 0.3 | 0.57 | 6.5 | 8.08 | 4 | 10
1 | 55 | CONCLUIDO | 3.9884 | 25.07 | 21.08 | 15.81 | 0.3 | 80 | 117.34 | 43.4 | 2 | 0 | 16.94 | 14705.49 | 165.7 | 4316.38 | 256.79 | 122.22 | 60877.62 | 0.48 | 0.69 | 6.46 | 3.7 | 4 | 10

## gráficos
Selecione o eixo X:
Selecione o eixo Y:
Selecione o eixo Z:
Eixo X | Eixo Y | Eixo Z

## hidden (hidden)
Unnamed: 0
Volume de calda [L]
STATUS
Capacidade operacional [ha/h]
Tempo de missao [h]
Tempo util [h]
Tempo por voo [min]
Autonomia Projetada [h]
N° Voos
MTOW [kg]
Massa Estrutura [kg]
Combustível [kg]
Abastecimentos
Massa gerador
Potência gerador [W]
Combustível consumido [L]
Calda cons [L]
Distância percorrida [km]
Distância Pulverizando [km]
RTL ACUMULADO[m]
EOC [km/km]
EOC [h/h]
Tempo de manobra [h]
Tempo rtl_rtw [h]
V pulv [m/s]
V desloc [m/s]