## RESULTADOS_18
Unnamed: 0 | Volume de calda [L] | STATUS | Capacidade operacional [ha/h] | Tempo de missao [h] | Tempo util [h] | Tempo por voo [min] | Autonomia Projetada [h] | N° Voos | MTOW [kg] | Massa Estrutura [kg] | Combustível [kg] | Abastecimentos | Massa gerador | Potência gerador [W] | Combustível consumido [L] | Calda cons [L] | Distância percorrida [km] | Distância Pulverizando [km] | RTL ACUMULADO[m] | EOC [km/km] | EOC [h/h] | Tempo de manobra [h] | Tempo rtl_rtw [h] | V pulv [m/s] | V desloc [m/s] | Preço Total por ha Simples [R$/ha] | Preço Total por ha Presumido [R$/ha] | Preço Total por ha Real [R$/ha] | Preço Total Simples [R$] | Preço Total Presumido [R$] | Prod CAPEX [ha/h/R$] | Dias Trabalhados | Preço Total Real [R$]
0 | 100 | CONCLUIDO | 21.7865 | 4.59 | 1.53 | 6.55 | 0.09 | 14 | 194.77 | 54.38 | 1 | 12 | 39.4 | 24256.19 | 18.06 | 732.55 | 22.65 | 13.88 | 4460.75 | 0.61 | 0.8 | 0.07 | 0.27 | 4 | 10 | 195.1681 | 267.0376 | 241.5519 | 195168.129 | 267037.6442 | 1.3131e-05 | 11.9531 | 241551.9463
1 | 100 | CONCLUIDO | 23.2558 | 4.3 | 1.43 | 9.56 | 0.18 | 9 | 196.32 | 54.38 | 2 | 0 | 39.95 | 24447.22 | 14.89 | 732.61 | 19.4 | 13.88 | 2857.68 | 0.72 | 0.86 | 0.07 | 0.18 | 4 | 10 | 174.2675 | 238.4405 | 215.6841 | 174267.5475 | 238440.5467 | 1.4016e-05 | 11.1979 | 215684.1155

## RESULTADOS_6
Unnamed: 0 | Volume de calda [L] | STATUS | Capacidade operacional [ha/h] | Tempo de missao [h] | Tempo util [h] | Tempo por voo [min] | Autonomia Projetada [h] | N° Voos | MTOW [kg] | Massa Estrutura [kg] | Combustível [kg] | Abastecimentos | Massa gerador | Potência gerador [W] | Combustível consumido [L] | Calda cons [L] | Distância percorrida [km] | Distância Pulverizando [km] | RTL ACUMULADO[m] | EOC [km/km] | EOC [h/h] | Tempo de manobra [h] | Tempo rtl_rtw [h] | V pulv [m/s] | V desloc [m/s] | Preço Total por ha Simples [R$/ha] | Preço Total por ha Presumido [R$/ha] | Preço Total por ha Real [R$/ha] | Preço Total Simples [R$] | Preço Total Presumido [R$] | Prod CAPEX [ha/h/R$] | Dias Trabalhados | Preço Total Real [R$]
0 | 40 | CONCLUIDO | 25.0435 | 3.99 | 1.68 | 5.03 | 0.2 | 20 | 89.87 | 37.55 | 1 | 0 | 11.32 | 11317.98 | 11.06 | 733.87 | 26.3 | 13.88 | 6256.59 | 0.53 | 0.73 | 0.11 | 0.42 | 4 | 10 | 156.487 | 214.1125 | 193.6779 | 156487.0351 | 214112.4651 | 2.1843e-05 | 10.3906 | 193677.872

## RESULTADOS_4
Unnamed: 0 | Volume de calda [L] | STATUS | Capacidade operacional [ha/h] | Tempo de missao [h] | Tempo util [h] | Tempo por voo [min] | Autonomia Projetada [h] | N° Voos | MTOW [kg] | Massa Estrutura [kg] | Combustível [kg] | Abastecimentos | Massa gerador | Potência gerador [W] | Combustível consumido [L] | Calda cons [L] | Distância percorrida [km] | Distância Pulverizando [km] | RTL ACUMULADO[m] | EOC [km/km] | EOC [h/h] | Tempo de manobra [h] | Tempo rtl_rtw [h] | V pulv [m/s] | V desloc [m/s] | Preço Total por ha Simples [R$/ha] | Preço Total por ha Presumido [R$/ha] | Preço Total por ha Real [R$/ha] | Preço Total Simples [R$] | Preço Total Presumido [R$] | Prod CAPEX [ha/h/R$] | Dias Trabalhados | Preço Total Real [R$]
0 | 30 | CONCLUIDO | 24.7049 | 4.05 | 1.8 | 4.15 | 0.24 | 26 | 71.52 | 32.27 | 1 | 0 | 8.25 | 9054.6 | 10.38 | 733.61 | 30.05 | 13.88 | 8099.72 | 0.46 | 0.68 | 0.13 | 0.54 | 4 | 10 | 154.8943 | 211.9332 | 191.7066 | 154894.3081 | 211933.2258 | 2.4199e-05 | 10.5469 | 191706.6162

## RESULTADOS_1
Unnamed: 0 | Volume de calda [L] | STATUS | Capacidade operacional [ha/h] | Tempo de missao [h] | Tempo util [h] | Tempo por voo [min] | Autonomia Projetada [h] | N° Voos | MTOW [kg] | Massa Estrutura [kg] | Combustível [kg] | Abastecimentos | Massa gerador | Potência gerador [W] | Combustível consumido [L] | Calda cons [L] | Distância percorrida [km] | Distância Pulverizando [km] | RTL ACUMULADO[m] | EOC [km/km] | EOC [h/h] | Tempo de manobra [h] | Tempo rtl_rtw [h] | V pulv [m/s] | V desloc [m/s] | Preço Total por ha Simples [R$/ha] | Preço Total por ha Presumido [R$/ha] | Preço Total por ha Real [R$/ha] | Preço Total Simples [R$] | Preço Total Presumido [R$] | Prod CAPEX [ha/h/R$] | Dias Trabalhados | Preço Total Real [R$]
0 | 15 | CONCLUIDO | 21.8872 | 4.57 | 2.31 | 2.78 | 0.43 | 50 | 39.78 | 19.54 | 1 | 0 | 4.24 | 5140 | 9.15 | 737.84 | 45.04 | 13.88 | 15476.71 | 0.31 | 0.53 | 0.19 | 1.05 | 4 | 10 | 179.3841 | 245.4413 | 222.0167 | 179384.1244 | 245441.2728 | 2.8355e-05 | 11.901 | 222016.7022

## RESULTADOS_12
Unnamed: 0 | Volume de calda [L] | STATUS | Capacidade operacional [ha/h] | Tempo de missao [h] | Tempo util [h] | Tempo por voo [min] | Autonomia Projetada [h] | N° Voos | MTOW [kg] | Massa Estrutura [kg] | Combustível [kg] | Abastecimentos | Massa gerador | Potência gerador [W] | Combustível consumido [L] | Calda cons [L] | Distância percorrida [km] | Distância Pulverizando [km] | RTL ACUMULADO[m] | EOC [km/km] | EOC [h/h] | Tempo de manobra [h] | Tempo rtl_rtw [h] | V pulv [m/s] | V desloc [m/s] | Preço Total por ha Simples [R$/ha] | Preço Total por ha Presumido [R$/ha] | Preço Total por ha Real [R$/ha] | Preço Total Simples [R$] | Preço Total Presumido [R$] | Prod CAPEX [ha/h/R$] | Dias Trabalhados | Preço Total Real [R$]
0 | 70 | CONCLUIDO | 24.5751 | 4.07 | 1.49 | 7.47 | 0.12 | 12 | 141.81 | 47.83 | 1 | 0 | 22.98 | 17723.39 | 12.81 | 732.58 | 21.05 | 13.88 | 3671.74 | 0.66 | 0.82 | 0.09 | 0.24 | 4 | 10 | 170.3196 | 233.0389 | 210.798 | 170319.6481 | 233038.8565 | 1.7103e-05 | 10.599 | 210797.9551

## RESULTADOS_16
Unnamed: 0 | Volume de calda [L] | STATUS | Capacidade operacional [ha/h] | Tempo de missao [h] | Tempo util [h] | Tempo por voo [min] | Autonomia Projetada [h] | N° Voos | MTOW [kg] | Massa Estrutura [kg] | Combustível [kg] | Abastecimentos | Massa gerador | Potência gerador [W] | Combustível consumido [L] | Calda cons [L] | Distância percorrida [km] | Distância Pulverizando [km] | RTL ACUMULADO[m] | EOC [km/km] | EOC [h/h] | Tempo de manobra [h] | Tempo rtl_rtw [h] | V pulv [m/s] | V desloc [m/s] | Preço Total por ha Simples [R$/ha] | Preço Total por ha Presumido [R$/ha] | Preço Total por ha Real [R$/ha] | Preço Total Simples [R$] | Preço Total Presumido [R$] | Prod CAPEX [ha/h/R$] | Dias Trabalhados | Preço Total Real [R$]
0 | 90 | CONCLUIDO | 22.8036 | 4.39 | 1.5 | 6.93 | 0.1 | 13 | 176.73 | 52.44 | 1 | 11 | 33.29 | 22031.19 | 15.87 | 732.46 | 21.74 | 13.88 | 4010.97 | 0.64 | 0.82 | 0.08 | 0.25 | 4 | 10 | 183.4102 | 250.9499 | 226.9996 | 183410.2019 | 250949.9297 | 1.434e-05 | 11.4323 | 226999.6206
1 | 90 | CONCLUIDO | 23.6097 | 4.24 | 1.46 | 8.76 | 0.2 | 10 | 178.21 | 52.44 | 2 | 0 | 33.77 | 22213.89 | 14.34 | 732.83 | 20.25 | 13.88 | 3279.86 | 0.69 | 0.84 | 0.08 | 0.2 | 4 | 10 | 173.1168 | 236.866 | 214.2599 | 173116.7826 | 236866.0194 | 1.4847e-05 | 11.0417 | 214259.8589

## RESULTADOS_0
Unnamed: 0 | Volume de calda [L] | STATUS | Capacidade operacional [ha/h] | Tempo de missao [h] | Tempo util [h] | Tempo por voo [min] | Autonomia Projetada [h] | N° Voos | MTOW [kg] | Massa Estrutura [kg] | Combustível [kg] | Abastecimentos | Massa gerador | Potência gerador [W] | Combustível consumido [L] | Calda cons [L] | Distância percorrida [km] | Distância Pulverizando [km] | RTL ACUMULADO[m] | EOC [km/km] | EOC [h/h] | Tempo de manobra [h] | Tempo rtl_rtw [h] | V pulv [m/s] | V desloc [m/s] | Preço Total por ha Simples [R$/ha] | Preço Total por ha Presumido [R$/ha] | Preço Total por ha Real [R$/ha] | Preço Total Simples [R$] | Preço Total Presumido [R$] | Prod CAPEX [ha/h/R$] | Dias Trabalhados | Preço Total Real [R$]
0 | 10 | CONCLUIDO | 18.8541 | 5.3 | 2.83 | 2.3 | 0.64 | 74 | 26.11 | 12.1 | 1 | 0 | 3.01 | 3454.41 | 8.22 | 739.65 | 60.07 | 13.88 | 22870.58 | 0.23 | 0.44 | 0.26 | 1.57 | 4 | 10 | 196.5247 | 268.8937 | 243.2309 | 196524.6866 | 268893.7462 | 2.8765e-05 | 13.8021 | 243230.9045

## RESULTADOS_7
Unnamed: 0 | Volume de calda [L] | STATUS | Capacidade operacional [ha/h] | Tempo de missao [h] | Tempo util [h] | Tempo por voo [min] | Autonomia Projetada [h] | N° Voos | MTOW [kg] | Massa Estrutura [kg] | Combustível [kg] | Abastecimentos | Massa gerador | Potência gerador [W] | Combustível consumido [L] | Calda cons [L] | Distância percorrida [km] | Distância Pulverizando [km] | RTL ACUMULADO[m] | EOC [km/km] | EOC [h/h] | Tempo de manobra [h] | Tempo rtl_rtw [h] | V pulv [m/s] | V desloc [m/s] | Preço Total por ha Simples [R$/ha] | Preço Total por ha Presumido [R$/ha] | Preço Total por ha Real [R$/ha] | Preço Total Simples [R$] | Preço Total Presumido [R$] | Prod CAPEX [ha/h/R$] | Dias Trabalhados | Preço Total Real [R$]
0 | 45 | CONCLUIDO | 25.0122 | 4 | 1.64 | 5.47 | 0.18 | 18 | 98.71 | 39.72 | 1 | 0 | 12.99 | 12407.75 | 11.44 | 734 | 25.58 | 13.88 | 5905.97 | 0.54 | 0.75 | 0.1 | 0.38 | 4 | 10 | 157.2915 | 215.2131 | 194.6735 | 157291.4832 | 215213.1465 | 2.0803e-05 | 10.4167 | 194673.5058

## RESULTADOS_10
Unnamed: 0 | Volume de calda [L] | STATUS | Capacidade operacional [ha/h] | Tempo de missao [h] | Tempo util [h] | Tempo por voo [min] | Autonomia Projetada [h] | N° Voos | MTOW [kg] | Massa Estrutura [kg] | Combustível [kg] | Abastecimentos | Massa gerador | Potência gerador [W] | Combustível consumido [L] | Calda cons [L] | Distância percorrida [km] | Distância Pulverizando [km] | RTL ACUMULADO[m] | EOC [km/km] | EOC [h/h] | Tempo de manobra [h] | Tempo rtl_rtw [h] | V pulv [m/s] | V desloc [m/s] | Preço Total por ha Simples [R$/ha] | Preço Total por ha Presumido [R$/ha] | Preço Total por ha Real [R$/ha] | Preço Total Simples [R$] | Preço Total Presumido [R$] | Prod CAPEX [ha/h/R$] | Dias Trabalhados | Preço Total Real [R$]
0 | 60 | CONCLUIDO | 24.8619 | 4.02 | 1.53 | 6.57 | 0.14 | 14 | 124.63 | 45 | 1 | 0 | 18.64 | 15605.44 | 12.18 | 733.89 | 22.19 | 13.88 | 4227.6 | 0.63 | 0.8 | 0.09 | 0.28 | 4 | 10 | 159.3555 | 218.0372 | 197.2281 | 159355.5077 | 218037.2359 | 1.8413e-05 | 10.4688 | 197228.0681

## RESULTADOS_14
Unnamed: 0 | Volume de calda [L] | STATUS | Capacidade operacional [ha/h] | Tempo de missao [h] | Tempo util [h] | Tempo por voo [min] | Autonomia Projetada [h] | N° Voos | MTOW [kg] | Massa Estrutura [kg] | Combustível [kg] | Abastecimentos | Massa gerador | Potência gerador [W] | Combustível consumido [L] | Calda cons [L] | Distância percorrida [km] | Distância Pulverizando [km] | RTL ACUMULADO[m] | EOC [km/km] | EOC [h/h] | Tempo de manobra [h] | Tempo rtl_rtw [h] | V pulv [m/s] | V desloc [m/s] | Preço Total por ha Simples [R$/ha] | Preço Total por ha Presumido [R$/ha] | Preço Total por ha Real [R$/ha] | Preço Total Simples [R$] | Preço Total Presumido [R$] | Prod CAPEX [ha/h/R$] | Dias Trabalhados | Preço Total Real [R$]
0 | 80 | CONCLUIDO | 24.1903 | 4.13 | 1.46 | 7.94 | 0.11 | 11 | 159.12 | 50.28 | 1 | 6 | 27.84 | 19859.16 | 13.51 | 732.69 | 20.08 | 13.88 | 3187.61 | 0.69 | 0.84 | 0.08 | 0.2 | 4 | 10 | 171.645 | 234.8523 | 212.4383 | 171644.9944 | 234852.2538 | 1.5953e-05 | 10.7552 | 212438.2843
1 | 80 | CONCLUIDO | 24.0626 | 4.16 | 1.48 | 8.06 | 0.22 | 11 | 160.54 | 50.28 | 2 | 0 | 28.26 | 20034.4 | 13.59 | 733.72 | 20.53 | 13.88 | 3413.5 | 0.68 | 0.83 | 0.09 | 0.22 | 4 | 10 | 171.7192 | 234.9538 | 212.5301 | 171719.1944 | 234953.7775 | 1.5868e-05 | 10.8333 | 212530.1188

## RESULTADOS_5
Unnamed: 0 | Volume de calda [L] | STATUS | Capacidade operacional [ha/h] | Tempo de missao [h] | Tempo util [h] | Tempo por voo [min] | Autonomia Projetada [h] | N° Voos | MTOW [kg] | Massa Estrutura [kg] | Combustível [kg] | Abastecimentos | Massa gerador | Potência gerador [W] | Combustível consumido [L] | Calda cons [L] | Distância percorrida [km] | Distância Pulverizando [km] | RTL ACUMULADO[m] | EOC [km/km] | EOC [h/h] | Tempo de manobra [h] | Tempo rtl_rtw [h] | V pulv [m/s] | V desloc [m/s] | Preço Total por ha Simples [R$/ha] | Preço Total por ha Presumido [R$/ha] | Preço Total por ha Real [R$/ha] | Preço Total Simples [R$] | Preço Total Presumido [R$] | Prod CAPEX [ha/h/R$] | Dias Trabalhados | Preço Total Real [R$]
0 | 35 | CONCLUIDO | 25.0889 | 3.99 | 1.72 | 4.68 | 0.22 | 22 | 80.84 | 35.1 | 1 | 0 | 9.74 | 10204.21 | 10.6 | 733.52 | 27.56 | 13.88 | 6873.66 | 0.5 | 0.72 | 0.12 | 0.46 | 4 | 10 | 155.6 | 212.8988 | 192.58 | 155599.9793 | 212898.7563 | 2.3093e-05 | 10.3906 | 192579.9978

## RESULTADOS_8
Unnamed: 0 | Volume de calda [L] | STATUS | Capacidade operacional [ha/h] | Tempo de missao [h] | Tempo util [h] | Tempo por voo [min] | Autonomia Projetada [h] | N° Voos | MTOW [kg] | Massa Estrutura [kg] | Combustível [kg] | Abastecimentos | Massa gerador | Potência gerador [W] | Combustível consumido [L] | Calda cons [L] | Distância percorrida [km] | Distância Pulverizando [km] | RTL ACUMULADO[m] | EOC [km/km] | EOC [h/h] | Tempo de manobra [h] | Tempo rtl_rtw [h] | V pulv [m/s] | V desloc [m/s] | Preço Total por ha Simples [R$/ha] | Preço Total por ha Presumido [R$/ha] | Preço Total por ha Real [R$/ha] | Preço Total Simples [R$] | Preço Total Presumido [R$] | Prod CAPEX [ha/h/R$] | Dias Trabalhados | Preço Total Real [R$]
0 | 50 | CONCLUIDO | 25.1362 | 3.98 | 1.59 | 5.95 | 0.16 | 16 | 107.41 | 41.65 | 1 | 0 | 14.77 | 13481.73 | 11.58 | 733.67 | 23.88 | 13.88 | 5063.62 | 0.58 | 0.77 | 0.1 | 0.33 | 4 | 10 | 157.9528 | 216.1181 | 195.4921 | 157952.8473 | 216118.0541 | 2.0037e-05 | 10.3646 | 195492.0503

## RESULTADOS_3
Unnamed: 0 | Volume de calda [L] | STATUS | Capacidade operacional [ha/h] | Tempo de missao [h] | Tempo util [h] | Tempo por voo [min] | Autonomia Projetada [h] | N° Voos | MTOW [kg] | Massa Estrutura [kg] | Combustível [kg] | Abastecimentos | Massa gerador | Potência gerador [W] | Combustível consumido [L] | Calda cons [L] | Distância percorrida [km] | Distância Pulverizando [km] | RTL ACUMULADO[m] | EOC [km/km] | EOC [h/h] | Tempo de manobra [h] | Tempo rtl_rtw [h] | V pulv [m/s] | V desloc [m/s] | Preço Total por ha Simples [R$/ha] | Preço Total por ha Presumido [R$/ha] | Preço Total por ha Real [R$/ha] | Preço Total Simples [R$] | Preço Total Presumido [R$] | Prod CAPEX [ha/h/R$] | Dias Trabalhados | Preço Total Real [R$]
0 | 25 | CONCLUIDO | 24.2049 | 4.13 | 1.91 | 3.69 | 0.28 | 31 | 61.76 | 28.92 | 1 | 0 | 6.84 | 7851.41 | 10.04 | 735.26 | 33.02 | 13.88 | 9561.74 | 0.42 | 0.65 | 0.14 | 0.65 | 4 | 10 | 163.183 | 223.2742 | 201.9653 | 163183.0499 | 223274.248 | 2.5518e-05 | 10.7552 | 201965.2671

## RESULTADOS_15
Unnamed: 0 | Volume de calda [L] | STATUS | Capacidade operacional [ha/h] | Tempo de missao [h] | Tempo util [h] | Tempo por voo [min] | Autonomia Projetada [h] | N° Voos | MTOW [kg] | Massa Estrutura [kg] | Combustível [kg] | Abastecimentos | Massa gerador | Potência gerador [W] | Combustível consumido [L] | Calda cons [L] | Distância percorrida [km] | Distância Pulverizando [km] | RTL ACUMULADO[m] | EOC [km/km] | EOC [h/h] | Tempo de manobra [h] | Tempo rtl_rtw [h] | V pulv [m/s] | V desloc [m/s] | Preço Total por ha Simples [R$/ha] | Preço Total por ha Presumido [R$/ha] | Preço Total por ha Real [R$/ha] | Preço Total Simples [R$] | Preço Total Presumido [R$] | Prod CAPEX [ha/h/R$] | Dias Trabalhados | Preço Total Real [R$]
0 | 85 | CONCLUIDO | 23.5556 | 4.25 | 1.47 | 7.33 | 0.11 | 12 | 167.88 | 51.39 | 1 | 8 | 30.49 | 20939.59 | 14.46 | 732.48 | 20.41 | 13.88 | 3349.12 | 0.68 | 0.84 | 0.08 | 0.21 | 4 | 10 | 172.6551 | 236.2344 | 213.6885 | 172655.1371 | 236234.3756 | 1.5159e-05 | 11.0677 | 213688.4983
1 | 85 | CONCLUIDO | 24.2375 | 4.13 | 1.41 | 8.49 | 0.21 | 10 | 169.33 | 51.39 | 2 | 0 | 30.94 | 21118.46 | 13.44 | 733.1 | 18.39 | 13.88 | 2350.87 | 0.75 | 0.87 | 0.08 | 0.16 | 4 | 10 | 172.0801 | 235.4476 | 212.9768 | 172080.108 | 235447.5954 | 1.5598e-05 | 10.7552 | 212976.8073

## RESULTADOS_2
Unnamed: 0 | Volume de calda [L] | STATUS | Capacidade operacional [ha/h] | Tempo de missao [h] | Tempo util [h] | Tempo por voo [min] | Autonomia Projetada [h] | N° Voos | MTOW [kg] | Massa Estrutura [kg] | Combustível [kg] | Abastecimentos | Massa gerador | Potência gerador [W] | Combustível consumido [L] | Calda cons [L] | Distância percorrida [km] | Distância Pulverizando [km] | RTL ACUMULADO[m] | EOC [km/km] | EOC [h/h] | Tempo de manobra [h] | Tempo rtl_rtw [h] | V pulv [m/s] | V desloc [m/s] | Preço Total por ha Simples [R$/ha] | Preço Total por ha Presumido [R$/ha] | Preço Total por ha Real [R$/ha] | Preço Total Simples [R$] | Preço Total Presumido [R$] | Prod CAPEX [ha/h/R$] | Dias Trabalhados | Preço Total Real [R$]
0 | 20 | CONCLUIDO | 23.4467 | 4.26 | 2.05 | 3.24 | 0.34 | 38 | 51.33 | 24.83 | 1 | 0 | 5.51 | 6564.78 | 9.65 | 734.99 | 37.52 | 13.88 | 11772.95 | 0.37 | 0.6 | 0.16 | 0.79 | 4 | 10 | 162.2393 | 221.983 | 200.7973 | 162239.3361 | 221983.0172 | 2.7047e-05 | 11.0938 | 200797.2696

## RESULTADOS_11
Unnamed: 0 | Volume de calda [L] | STATUS | Capacidade operacional [ha/h] | Tempo de missao [h] | Tempo util [h] | Tempo por voo [min] | Autonomia Projetada [h] | N° Voos | MTOW [kg] | Massa Estrutura [kg] | Combustível [kg] | Abastecimentos | Massa gerador | Potência gerador [W] | Combustível consumido [L] | Calda cons [L] | Distância percorrida [km] | Distância Pulverizando [km] | RTL ACUMULADO[m] | EOC [km/km] | EOC [h/h] | Tempo de manobra [h] | Tempo rtl_rtw [h] | V pulv [m/s] | V desloc [m/s] | Preço Total por ha Simples [R$/ha] | Preço Total por ha Presumido [R$/ha] | Preço Total por ha Real [R$/ha] | Preço Total Simples [R$] | Preço Total Presumido [R$] | Prod CAPEX [ha/h/R$] | Dias Trabalhados | Preço Total Real [R$]
0 | 65 | CONCLUIDO | 24.6171 | 4.06 | 1.53 | 7.05 | 0.13 | 13 | 133.21 | 46.47 | 1 | 0 | 20.75 | 16663.42 | 12.64 | 733.67 | 22.06 | 13.88 | 4171.73 | 0.63 | 0.8 | 0.09 | 0.27 | 4 | 10 | 169.7232 | 232.2228 | 210.0598 | 169723.2093 | 232222.7826 | 1.7652e-05 | 10.5729 | 210059.7661

## RESULTADOS_13
Unnamed: 0 | Volume de calda [L] | STATUS | Capacidade operacional [ha/h] | Tempo de missao [h] | Tempo util [h] | Tempo por voo [min] | Autonomia Projetada [h] | N° Voos | MTOW [kg] | Massa Estrutura [kg] | Combustível [kg] | Abastecimentos | Massa gerador | Potência gerador [W] | Combustível consumido [L] | Calda cons [L] | Distância percorrida [km] | Distância Pulverizando [km] | RTL ACUMULADO[m] | EOC [km/km] | EOC [h/h] | Tempo de manobra [h] | Tempo rtl_rtw [h] | V pulv [m/s] | V desloc [m/s] | Preço Total por ha Simples [R$/ha] | Preço Total por ha Presumido [R$/ha] | Preço Total por ha Real [R$/ha] | Preço Total Simples [R$] | Preço Total Presumido [R$] | Prod CAPEX [ha/h/R$] | Dias Trabalhados | Preço Total Real [R$]
0 | 75 | CONCLUIDO | 24.5198 | 4.08 | 1.47 | 8 | 0.12 | 11 | 150.44 | 49.1 | 1 | 0 | 25.34 | 18787.76 | 12.91 | 732.5 | 20.21 | 13.88 | 3253.01 | 0.69 | 0.84 | 0.08 | 0.21 | 4 | 10 | 170.9027 | 233.8366 | 211.5196 | 170902.7028 | 233836.6177 | 1.6596e-05 | 10.625 | 211519.5791

## RESULTADOS_17
Unnamed: 0 | Volume de calda [L] | STATUS | Capacidade operacional [ha/h] | Tempo de missao [h] | Tempo util [h] | Tempo por voo [min] | Autonomia Projetada [h] | N° Voos | MTOW [kg] | Massa Estrutura [kg] | Combustível [kg] | Abastecimentos | Massa gerador | Potência gerador [W] | Combustível consumido [L] | Calda cons [L] | Distância percorrida [km] | Distância Pulverizando [km] | RTL ACUMULADO[m] | EOC [km/km] | EOC [h/h] | Tempo de manobra [h] | Tempo rtl_rtw [h] | V pulv [m/s] | V desloc [m/s] | Preço Total por ha Simples [R$/ha] | Preço Total por ha Presumido [R$/ha] | Preço Total por ha Real [R$/ha] | Preço Total Simples [R$] | Preço Total Presumido [R$] | Prod CAPEX [ha/h/R$] | Dias Trabalhados | Preço Total Real [R$]
0 | 95 | CONCLUIDO | 22.4537 | 4.45 | 1.5 | 6.93 | 0.1 | 13 | 185.69 | 53.44 | 1 | 11 | 36.26 | 23136.14 | 16.75 | 733.22 | 21.66 | 13.88 | 3968.99 | 0.64 | 0.82 | 0.08 | 0.24 | 4 | 10 | 184.352 | 252.2386 | 228.1653 | 184352.044 | 252238.5996 | 1.3816e-05 | 11.5885 | 228165.3017
1 | 95 | CONCLUIDO | 23.7014 | 4.22 | 1.42 | 9.44 | 0.19 | 9 | 187.21 | 53.44 | 2 | 0 | 36.77 | 23322.88 | 14.31 | 732.57 | 18.69 | 13.88 | 2506.5 | 0.74 | 0.87 | 0.08 | 0.16 | 4 | 10 | 173.4242 | 237.2866 | 214.6403 | 173424.1647 | 237286.5931 | 1.4583e-05 | 10.9896 | 214640.2937

## RESULTADOS_9
Unnamed: 0 | Volume de calda [L] | STATUS | Capacidade operacional [ha/h] | Tempo de missao [h] | Tempo util [h] | Tempo por voo [min] | Autonomia Projetada [h] | N° Voos | MTOW [kg] | Massa Estrutura [kg] | Combustível [kg] | Abastecimentos | Massa gerador | Potência gerador [W] | Combustível consumido [L] | Calda cons [L] | Distância percorrida [km] | Distância Pulverizando [km] | RTL ACUMULADO[m] | EOC [km/km] | EOC [h/h] | Tempo de manobra [h] | Tempo rtl_rtw [h] | V pulv [m/s] | V desloc [m/s] | Preço Total por ha Simples [R$/ha] | Preço Total por ha Presumido [R$/ha] | Preço Total por ha Real [R$/ha] | Preço Total Simples [R$] | Preço Total Presumido [R$] | Prod CAPEX [ha/h/R$] | Dias Trabalhados | Preço Total Real [R$]
0 | 55 | CONCLUIDO | 25.0417 | 3.99 | 1.55 | 6.2 | 0.15 | 15 | 116.05 | 43.4 | 1 | 0 | 16.65 | 14546.17 | 11.86 | 733.06 | 22.69 | 13.88 | 4474.75 | 0.61 | 0.79 | 0.1 | 0.29 | 4 | 10 | 158.6486 | 217.07 | 196.3531 | 158648.5636 | 217069.9638 | 1.9208e-05 | 10.3906 | 196353.1111

## resultados
Unnamed: 0 | Volume de calda [L] | STATUS | Capacidade operacional [ha/h] | Tempo de missao [h] | Tempo util [h] | Tempo por voo [min] | Autonomia Projetada [h] | N° Voos | MTOW [kg] | Massa Estrutura [kg] | Combustível [kg] | Abastecimentos | Massa gerador | Potência gerador [W] | Combustível consumido [L] | Calda cons [L] | Distância percorrida [km] | Distância Pulverizando [km] | RTL ACUMULADO[m] | EOC [km/km] | EOC [h/h] | Tempo de manobra [h] | Tempo rtl_rtw [h] | V pulv [m/s] | V desloc [m/s]
0 | 100 | CONCLUIDO | 21.7865 | 4.59 | 1.53 | 6.55 | 0.09 | 14 | 194.77 | 54.38 | 1 | 12 | 39.4 | 24256.19 | 18.06 | 732.55 | 22.65 | 13.88 | 4460.75 | 0.61 | 0.8 | 0.07 | 0.27 | 4 | 10
1 | 100 | CONCLUIDO | 23.2558 | 4.3 | 1.43 | 9.56 | 0.18 | 9 | 196.32 | 54.38 | 2 | 0 | 39.95 | 24447.22 | 14.89 | 732.61 | 19.4 | 13.88 | 2857.68 | 0.72 | 0.86 | 0.07 | 0.18 | 4 | 10
0 | 40 | CONCLUIDO | 25.0435 | 3.99 | 1.68 | 5.03 | 0.2 | 20 | 89.87 | 37.55 | 1 | 0 | 11.32 | 11317.98 | 11.06 | 733.87 | 26.3 | 13.88 | 6256.59 | 0.53 | 0.73 | 0.11 | 0.42 | 4 | 10
0 | 30 | CONCLUIDO | 24.7049 | 4.05 | 1.8 | 4.15 | 0.24 | 26 | 71.52 | 32.27 | 1 | 0 | 8.25 | 9054.6 | 10.38 | 733.61 | 30.05 | 13.88 | 8099.72 | 0.46 | 0.68 | 0.13 | 0.54 | 4 | 10
0 | 15 | CONCLUIDO | 21.8872 | 4.57 | 2.31 | 2.78 | 0.43 | 50 | 39.78 | 19.54 | 1 | 0 | 4.24 | 5140 | 9.15 | 737.84 | 45.04 | 13.88 | 15476.71 | 0.31 | 0.53 | 0.19 | 1.05 | 4 | 10
0 | 70 | CONCLUIDO | 24.5751 | 4.07 | 1.49 | 7.47 | 0.12 | 12 | 141.81 | 47.83 | 1 | 0 | 22.98 | 17723.39 | 12.81 | 732.58 | 21.05 | 13.88 | 3671.74 | 0.66 | 0.82 | 0.09 | 0.24 | 4 | 10
0 | 90 | CONCLUIDO | 22.8036 | 4.39 | 1.5 | 6.93 | 0.1 | 13 | 176.73 | 52.44 | 1 | 11 | 33.29 | 22031.19 | 15.87 | 732.46 | 21.74 | 13.88 | 4010.97 | 0.64 | 0.82 | 0.08 | 0.25 | 4 | 10
1 | 90 | CONCLUIDO | 23.6097 | 4.24 | 1.46 | 8.76 | 0.2 | 10 | 178.21 | 52.44 | 2 | 0 | 33.77 | 22213.89 | 14.34 | 732.83 | 20.25 | 13.88 | 3279.86 | 0.69 | 0.84 | 0.08 | 0.2 | 4 | 10
0 | 10 | CONCLUIDO | 18.8541 | 5.3 | 2.83 | 2.3 | 0.64 | 74 | 26.11 | 12.1 | 1 | 0 | 3.01 | 3454.41 | 8.22 | 739.65 | 60.07 | 13.88 | 22870.58 | 0.23 | 0.44 | 0.26 | 1.57 | 4 | 10
0 | 45 | CONCLUIDO | 25.0122 | 4 | 1.64 | 5.47 | 0.18 | 18 | 98.71 | 39.72 | 1 | 0 | 12.99 | 12407.75 | 11.44 | 734 | 25.58 | 13.88 | 5905.97 | 0.54 | 0.75 | 0.1 | 0.38 | 4 | 10
0 | 60 | CONCLUIDO | 24.8619 | 4.02 | 1.53 | 6.57 | 0.14 | 14 | 124.63 | 45 | 1 | 0 | 18.64 | 15605.44 | 12.18 | 733.89 | 22.19 | 13.88 | 4227.6 | 0.63 | 0.8 | 0.09 | 0.28 | 4 | 10
0 | 80 | CONCLUIDO | 24.1903 | 4.13 | 1.46 | 7.94 | 0.11 | 11 | 159.12 | 50.28 | 1 | 6 | 27.84 | 19859.16 | 13.51 | 732.69 | 20.08 | 13.88 | 3187.61 | 0.69 | 0.84 | 0.08 | 0.2 | 4 | 10
1 | 80 | CONCLUIDO | 24.0626 | 4.16 | 1.48 | 8.06 | 0.22 | 11 | 160.54 | 50.28 | 2 | 0 | 28.26 | 20034.4 | 13.59 | 733.72 | 20.53 | 13.88 | 3413.5 | 0.68 | 0.83 | 0.09 | 0.22 | 4 | 10
0 | 35 | CONCLUIDO | 25.0889 | 3.99 | 1.72 | 4.68 | 0.22 | 22 | 80.84 | 35.1 | 1 | 0 | 9.74 | 10204.21 | 10.6 | 733.52 | 27.56 | 13.88 | 6873.66 | 0.5 | 0.72 | 0.12 | 0.46 | 4 | 10
0 | 50 | CONCLUIDO | 25.1362 | 3.98 | 1.59 | 5.95 | 0.16 | 16 | 107.41 | 41.65 | 1 | 0 | 14.77 | 13481.73 | 11.58 | 733.67 | 23.88 | 13.88 | 5063.62 | 0.58 | 0.77 | 0.1 | 0.33 | 4 | 10
0 | 25 | CONCLUIDO | 24.2049 | 4.13 | 1.91 | 3.69 | 0.28 | 31 | 61.76 | 28.92 | 1 | 0 | 6.84 | 7851.41 | 10.04 | 735.26 | 33.02 | 13.88 | 9561.74 | 0.42 | 0.65 | 0.14 | 0.65 | 4 | 10
0 | 85 | CONCLUIDO | 23.5556 | 4.25 | 1.47 | 7.33 | 0.11 | 12 | 167.88 | 51.39 | 1 | 8 | 30.49 | 20939.59 | 14.46 | 732.48 | 20.41 | 13.88 | 3349.12 | 0.68 | 0.84 | 0.08 | 0.21 | 4 | 10
1 | 85 | CONCLUIDO | 24.2375 | 4.13 | 1.41 | 8.49 | 0.21 | 10 | 169.33 | 51.39 | 2 | 0 | 30.94 | 21118.46 | 13.44 | 733.1 | 18.39 | 13.88 | 2350.87 | 0.75 | 0.87 | 0.08 | 0.16 | 4 | 10
0 | 20 | CONCLUIDO | 23.4467 | 4.26 | 2.05 | 3.24 | 0.34 | 38 | 51.33 | 24.83 | 1 | 0 | 5.51 | 6564.78 | 9.65 | 734.99 | 37.52 | 13.88 | 11772.95 | 0.37 | 0.6 | 0.16 | 0.79 | 4 | 10
0 | 65 | CONCLUIDO | 24.6171 | 4.06 | 1.53 | 7.05 | 0.13 | 13 | 133.21 | 46.47 | 1 | 0 | 20.75 | 16663.42 | 12.64 | 733.67 | 22.06 | 13.88 | 4171.73 | 0.63 | 0.8 | 0.09 | 0.27 | 4 | 10
0 | 75 | CONCLUIDO | 24.5198 | 4.08 | 1.47 | 8 | 0.12 | 11 | 150.44 | 49.1 | 1 | 0 | 25.34 | 18787.76 | 12.91 | 732.5 | 20.21 | 13.88 | 3253.01 | 0.69 | 0.84 | 0.08 | 0.21 | 4 | 10
0 | 95 | CONCLUIDO | 22.4537 | 4.45 | 1.5 | 6.93 | 0.1 | 13 | 185.69 | 53.44 | 1 | 11 | 36.26 | 23136.14 | 16.75 | 733.22 | 21.66 | 13.88 | 3968.99 | 0.64 | 0.82 | 0.08 | 0.24 | 4 | 10
1 | 95 | CONCLUIDO | 23.7014 | 4.22 | 1.42 | 9.44 | 0.19 | 9 | 187.21 | 53.44 | 2 | 0 | 36.77 | 23322.88 | 14.31 | 732.57 | 18.69 | 13.88 | 2506.5 | 0.74 | 0.87 | 0.08 | 0.16 | 4 | 10
0 | 55 | CONCLUIDO | 25.0417 | 3.99 | 1.55 | 6.2 | 0.15 | 15 | 116.05 | 43.4 | 1 | 0 | 16.65 | 14546.17 | 11.86 | 733.06 | 22.69 | 13.88 | 4474.75 | 0.61 | 0.79 | 0.1 | 0.29 | 4 | 10

## gráficos
Selecione o eixo X:
Selecione o eixo Y:
Selecione o eixo Z:
Eixo X | Eixo Y | Eixo Z

## hidden (hidden)
Unnamed: 0
Volume de calda [L]
STATUS
Capacidade operacional [ha/h]
Tempo de missao [h]
Tempo util [h]
Tempo por voo [min]
Autonomia Projetada [h]
N° Voos
MTOW [kg]
Massa Estrutura [kg]
Combustível [kg]
Abastecimentos
Massa gerador
Potência gerador [W]
Combustível consumido [L]
Calda cons [L]
Distância percorrida [km]
Distância Pulverizando [km]
RTL ACUMULADO[m]
EOC [km/km]
EOC [h/h]
Tempo de manobra [h]
Tempo rtl_rtw [h]
V pulv [m/s]
V desloc [m/s]