## RESULTADOS_18
Unnamed: 0 | Volume de calda [L] | STATUS | Capacidade operacional [ha/h] | Tempo de missao [h] | Tempo util [h] | Tempo por voo [min] | Autonomia Projetada [h] | N° Voos | MTOW [kg] | Massa Estrutura [kg] | Combustível [kg] | Abastecimentos | Massa gerador | Potência gerador [W] | Combustível consumido [L] | Calda cons [L] | Distância percorrida [km] | Distância Pulverizando [km] | RTL ACUMULADO[m] | EOC [km/km] | EOC [h/h] | Tempo de manobra [h] | Tempo rtl_rtw [h] | V pulv [m/s] | V desloc [m/s] | Preço Total por ha Simples [R$/ha] | Preço Total por ha Presumido [R$/ha] | Preço Total por ha Real [R$/ha] | Preço Total Simples [R$] | Preço Total Presumido [R$] | Prod CAPEX [ha/h/R$] | Dias Trabalhados | Preço Total Real [R$]
0 | 100 | CONCLUIDO | 13.541 | 7.38 | 3.51 | 6.01 | 0.09 | 35 | 194.77 | 54.38 | 1 | 33 | 39.4 | 24256.19 | 47.06 | 708.52 | 43.47 | 19.88 | 10735.58 | 0.46 | 0.67 | 1.05 | 0.69 | 4 | 10 | 325.1936 | 444.9442 | 402.4794 | 325193.5974 | 444944.2265 | 8.1611e-06 | 19.2188 | 402479.374
1 | 100 | CONCLUIDO | 16.166 | 6.19 | 3.09 | 12.34 | 0.18 | 15 | 196.32 | 54.38 | 2 | 13 | 39.95 | 24447.22 | 37.94 | 707.05 | 30.41 | 19.88 | 4309.2 | 0.65 | 0.76 | 1.02 | 0.27 | 4 | 10 | 267.2567 | 365.6724 | 330.7731 | 267256.6946 | 365672.4001 | 9.7432e-06 | 16.1198 | 330773.1395
2 | 100 | CONCLUIDO | 17.094 | 5.85 | 2.98 | 19.89 | 0.27 | 9 | 197.88 | 54.38 | 3 | 3 | 40.5 | 24639 | 32.79 | 707.27 | 27.1 | 19.88 | 2680.07 | 0.73 | 0.78 | 1.01 | 0.17 | 4 | 10 | 254.362 | 348.0293 | 314.8139 | 254361.9907 | 348029.2973 | 1.0302e-05 | 15.2344 | 314813.8696
3 | 100 | CONCLUIDO | 17.0948 | 5.85 | 2.98 | 19.89 | 0.36 | 9 | 199.44 | 54.38 | 4 | 0 | 41.06 | 24831.54 | 31.99 | 707.84 | 27.06 | 19.88 | 2661.61 | 0.73 | 0.78 | 1.01 | 0.17 | 4 | 10 | 254.1065 | 347.6798 | 314.4977 | 254106.5202 | 347679.7514 | 1.0303e-05 | 15.2344 | 314497.6839

## RESULTADOS_6
Unnamed: 0 | Volume de calda [L] | STATUS | Capacidade operacional [ha/h] | Tempo de missao [h] | Tempo util [h] | Tempo por voo [min] | Autonomia Projetada [h] | N° Voos | MTOW [kg] | Massa Estrutura [kg] | Combustível [kg] | Abastecimentos | Massa gerador | Potência gerador [W] | Combustível consumido [L] | Calda cons [L] | Distância percorrida [km] | Distância Pulverizando [km] | RTL ACUMULADO[m] | EOC [km/km] | EOC [h/h] | Tempo de manobra [h] | Tempo rtl_rtw [h] | V pulv [m/s] | V desloc [m/s] | Preço Total por ha Simples [R$/ha] | Preço Total por ha Presumido [R$/ha] | Preço Total por ha Real [R$/ha] | Preço Total Simples [R$] | Preço Total Presumido [R$] | Prod CAPEX [ha/h/R$] | Dias Trabalhados | Preço Total Real [R$]
0 | 40 | CONCLUIDO | 18.2473 | 5.48 | 3.18 | 10.05 | 0.2 | 19 | 89.87 | 37.55 | 1 | 1 | 11.32 | 11317.98 | 21.57 | 708.67 | 32.83 | 19.88 | 5496.24 | 0.61 | 0.74 | 1.04 | 0.37 | 4 | 10 | 220.1379 | 301.2024 | 272.456 | 220137.8919 | 301202.3755 | 1.5915e-05 | 14.2708 | 272456.0436
1 | 40 | CONCLUIDO | 18.2352 | 5.48 | 3.19 | 10.06 | 0.39 | 19 | 91.1 | 37.55 | 2 | 0 | 11.54 | 11468.97 | 21.86 | 708.67 | 32.88 | 19.88 | 5523.72 | 0.6 | 0.73 | 1.04 | 0.37 | 4 | 10 | 220.2461 | 301.3505 | 272.59 | 220246.1369 | 301350.4811 | 1.5905e-05 | 14.2708 | 272590.0142

## RESULTADOS_4
Unnamed: 0 | Volume de calda [L] | STATUS | Capacidade operacional [ha/h] | Tempo de missao [h] | Tempo util [h] | Tempo por voo [min] | Autonomia Projetada [h] | N° Voos | MTOW [kg] | Massa Estrutura [kg] | Combustível [kg] | Abastecimentos | Massa gerador | Potência gerador [W] | Combustível consumido [L] | Calda cons [L] | Distância percorrida [km] | Distância Pulverizando [km] | RTL ACUMULADO[m] | EOC [km/km] | EOC [h/h] | Tempo de manobra [h] | Tempo rtl_rtw [h] | V pulv [m/s] | V desloc [m/s] | Preço Total por ha Simples [R$/ha] | Preço Total por ha Presumido [R$/ha] | Preço Total por ha Real [R$/ha] | Preço Total Simples [R$] | Preço Total Presumido [R$] | Prod CAPEX [ha/h/R$] | Dias Trabalhados | Preço Total Real [R$]
0 | 30 | CONCLUIDO | 18.0027 | 5.55 | 3.32 | 7.97 | 0.24 | 25 | 71.52 | 32.27 | 1 | 0 | 8.25 | 9054.6 | 19.63 | 709.15 | 36.73 | 19.88 | 7417.24 | 0.54 | 0.71 | 1.06 | 0.51 | 4 | 10 | 217.2855 | 297.2996 | 268.9258 | 217285.5096 | 297299.6203 | 1.7634e-05 | 14.4531 | 268925.7618

## RESULTADOS_1
Unnamed: 0 | Volume de calda [L] | STATUS | Capacidade operacional [ha/h] | Tempo de missao [h] | Tempo util [h] | Tempo por voo [min] | Autonomia Projetada [h] | N° Voos | MTOW [kg] | Massa Estrutura [kg] | Combustível [kg] | Abastecimentos | Massa gerador | Potência gerador [W] | Combustível consumido [L] | Calda cons [L] | Distância percorrida [km] | Distância Pulverizando [km] | RTL ACUMULADO[m] | EOC [km/km] | EOC [h/h] | Tempo de manobra [h] | Tempo rtl_rtw [h] | V pulv [m/s] | V desloc [m/s] | Preço Total por ha Simples [R$/ha] | Preço Total por ha Presumido [R$/ha] | Preço Total por ha Real [R$/ha] | Preço Total Simples [R$] | Preço Total Presumido [R$] | Prod CAPEX [ha/h/R$] | Dias Trabalhados | Preço Total Real [R$]
0 | 15 | CONCLUIDO | 16.5009 | 6.06 | 3.83 | 4.79 | 0.43 | 48 | 39.78 | 19.54 | 1 | 0 | 4.24 | 5140 | 15.32 | 710.18 | 51.22 | 19.88 | 14549.21 | 0.39 | 0.61 | 1.14 | 1.01 | 4 | 10 | 230.4573 | 315.3218 | 285.228 | 230457.2845 | 315321.8237 | 2.1377e-05 | 15.7812 | 285227.9514

## RESULTADOS_12
Unnamed: 0 | Volume de calda [L] | STATUS | Capacidade operacional [ha/h] | Tempo de missao [h] | Tempo util [h] | Tempo por voo [min] | Autonomia Projetada [h] | N° Voos | MTOW [kg] | Massa Estrutura [kg] | Combustível [kg] | Abastecimentos | Massa gerador | Potência gerador [W] | Combustível consumido [L] | Calda cons [L] | Distância percorrida [km] | Distância Pulverizando [km] | RTL ACUMULADO[m] | EOC [km/km] | EOC [h/h] | Tempo de manobra [h] | Tempo rtl_rtw [h] | V pulv [m/s] | V desloc [m/s] | Preço Total por ha Simples [R$/ha] | Preço Total por ha Presumido [R$/ha] | Preço Total por ha Real [R$/ha] | Preço Total Simples [R$] | Preço Total Presumido [R$] | Prod CAPEX [ha/h/R$] | Dias Trabalhados | Preço Total Real [R$]
0 | 70 | CONCLUIDO | 15.8402 | 6.31 | 3.33 | 7.69 | 0.12 | 26 | 141.81 | 47.83 | 1 | 24 | 22.98 | 17723.39 | 34.79 | 707.88 | 38.22 | 19.88 | 8159.75 | 0.52 | 0.7 | 1.03 | 0.52 | 4 | 10 | 261.8898 | 358.3292 | 324.1308 | 261889.809 | 358329.1904 | 1.1024e-05 | 16.4323 | 324130.7554
1 | 70 | CONCLUIDO | 17.8191 | 5.61 | 3.04 | 15.18 | 0.25 | 12 | 143.17 | 47.83 | 2 | 3 | 23.34 | 17891.86 | 27.01 | 707.3 | 28.78 | 19.88 | 3506.5 | 0.69 | 0.77 | 1.01 | 0.23 | 4 | 10 | 237.4743 | 324.9228 | 293.9126 | 237474.2968 | 324922.8096 | 1.2401e-05 | 14.6094 | 293912.6327
2 | 70 | CONCLUIDO | 17.7901 | 5.62 | 3.05 | 15.23 | 0.37 | 12 | 144.54 | 47.83 | 3 | 0 | 23.71 | 18060.85 | 27.15 | 707.39 | 28.92 | 19.88 | 3577.51 | 0.69 | 0.77 | 1.02 | 0.23 | 4 | 10 | 237.5582 | 325.0376 | 294.0165 | 237558.2111 | 325037.6247 | 1.2381e-05 | 14.6354 | 294016.49

## RESULTADOS_16
Unnamed: 0 | Volume de calda [L] | STATUS | Capacidade operacional [ha/h] | Tempo de missao [h] | Tempo util [h] | Tempo por voo [min] | Autonomia Projetada [h] | N° Voos | MTOW [kg] | Massa Estrutura [kg] | Combustível [kg] | Abastecimentos | Massa gerador | Potência gerador [W] | Combustível consumido [L] | Calda cons [L] | Distância percorrida [km] | Distância Pulverizando [km] | RTL ACUMULADO[m] | EOC [km/km] | EOC [h/h] | Tempo de manobra [h] | Tempo rtl_rtw [h] | V pulv [m/s] | V desloc [m/s] | Preço Total por ha Simples [R$/ha] | Preço Total por ha Presumido [R$/ha] | Preço Total por ha Real [R$/ha] | Preço Total Simples [R$] | Preço Total Presumido [R$] | Prod CAPEX [ha/h/R$] | Dias Trabalhados | Preço Total Real [R$]
0 | 90 | CONCLUIDO | 14.2959 | 7 | 3.44 | 6.44 | 0.1 | 32 | 176.73 | 52.44 | 1 | 30 | 33.29 | 22031.19 | 42.81 | 707.67 | 41.49 | 19.88 | 9762.32 | 0.48 | 0.68 | 1.04 | 0.62 | 4 | 10 | 300.386 | 411.0013 | 371.7759 | 300385.9717 | 411001.3386 | 8.9901e-06 | 18.2292 | 371775.9477
1 | 90 | CONCLUIDO | 16.6628 | 6 | 3.08 | 13.21 | 0.2 | 14 | 178.21 | 52.44 | 2 | 12 | 33.77 | 22213.89 | 34.45 | 707.35 | 30.35 | 19.88 | 4281.1 | 0.66 | 0.76 | 1.01 | 0.27 | 4 | 10 | 254.1303 | 347.7123 | 314.5272 | 254130.33 | 347712.3289 | 1.0479e-05 | 15.625 | 314527.1523
2 | 90 | CONCLUIDO | 17.4953 | 5.72 | 2.98 | 19.84 | 0.3 | 9 | 179.7 | 52.44 | 3 | 0 | 34.26 | 22397.24 | 30.05 | 707.74 | 26.73 | 19.88 | 2498.81 | 0.74 | 0.79 | 1.01 | 0.16 | 4 | 10 | 241.827 | 330.8784 | 299.2998 | 241827.0154 | 330878.3912 | 1.1002e-05 | 14.8958 | 299299.8219

## RESULTADOS_0
Unnamed: 0 | Volume de calda [L] | STATUS | Capacidade operacional [ha/h] | Tempo de missao [h] | Tempo util [h] | Tempo por voo [min] | Autonomia Projetada [h] | N° Voos | MTOW [kg] | Massa Estrutura [kg] | Combustível [kg] | Abastecimentos | Massa gerador | Potência gerador [W] | Combustível consumido [L] | Calda cons [L] | Distância percorrida [km] | Distância Pulverizando [km] | RTL ACUMULADO[m] | EOC [km/km] | EOC [h/h] | Tempo de manobra [h] | Tempo rtl_rtw [h] | V pulv [m/s] | V desloc [m/s] | Preço Total por ha Simples [R$/ha] | Preço Total por ha Presumido [R$/ha] | Preço Total por ha Real [R$/ha] | Preço Total Simples [R$] | Preço Total Presumido [R$] | Prod CAPEX [ha/h/R$] | Dias Trabalhados | Preço Total Real [R$]
0 | 10 | CONCLUIDO | 14.7698 | 6.77 | 4.32 | 3.6 | 0.64 | 72 | 26.11 | 12.1 | 1 | 0 | 3.01 | 3454.41 | 12.65 | 712.43 | 66.19 | 19.88 | 21913.57 | 0.3 | 0.54 | 1.19 | 1.5 | 4 | 10 | 255.5297 | 349.6271 | 316.2592 | 255529.7462 | 349627.072 | 2.2534e-05 | 17.6302 | 316259.1549

## RESULTADOS_7
Unnamed: 0 | Volume de calda [L] | STATUS | Capacidade operacional [ha/h] | Tempo de missao [h] | Tempo util [h] | Tempo por voo [min] | Autonomia Projetada [h] | N° Voos | MTOW [kg] | Massa Estrutura [kg] | Combustível [kg] | Abastecimentos | Massa gerador | Potência gerador [W] | Combustível consumido [L] | Calda cons [L] | Distância percorrida [km] | Distância Pulverizando [km] | RTL ACUMULADO[m] | EOC [km/km] | EOC [h/h] | Tempo de manobra [h] | Tempo rtl_rtw [h] | V pulv [m/s] | V desloc [m/s] | Preço Total por ha Simples [R$/ha] | Preço Total por ha Presumido [R$/ha] | Preço Total por ha Real [R$/ha] | Preço Total Simples [R$] | Preço Total Presumido [R$] | Prod CAPEX [ha/h/R$] | Dias Trabalhados | Preço Total Real [R$]
0 | 45 | CONCLUIDO | 18.0968 | 5.53 | 3.17 | 10.56 | 0.18 | 18 | 98.71 | 39.72 | 1 | 9 | 12.99 | 12407.75 | 22.98 | 708.88 | 32.65 | 19.88 | 5413.93 | 0.61 | 0.74 | 1.03 | 0.35 | 4 | 10 | 221.7905 | 303.4636 | 274.5014 | 221790.5149 | 303463.5672 | 1.5052e-05 | 14.401 | 274501.4303
1 | 45 | CONCLUIDO | 18.2306 | 5.49 | 3.15 | 11.11 | 0.35 | 17 | 99.95 | 39.72 | 2 | 0 | 13.24 | 12561.45 | 22.69 | 708.61 | 31.6 | 19.88 | 4894.35 | 0.63 | 0.74 | 1.04 | 0.33 | 4 | 10 | 221.5876 | 303.186 | 274.2503 | 221587.6398 | 303185.9845 | 1.5163e-05 | 14.2969 | 274250.3397

## RESULTADOS_10
Unnamed: 0 | Volume de calda [L] | STATUS | Capacidade operacional [ha/h] | Tempo de missao [h] | Tempo util [h] | Tempo por voo [min] | Autonomia Projetada [h] | N° Voos | MTOW [kg] | Massa Estrutura [kg] | Combustível [kg] | Abastecimentos | Massa gerador | Potência gerador [W] | Combustível consumido [L] | Calda cons [L] | Distância percorrida [km] | Distância Pulverizando [km] | RTL ACUMULADO[m] | EOC [km/km] | EOC [h/h] | Tempo de manobra [h] | Tempo rtl_rtw [h] | V pulv [m/s] | V desloc [m/s] | Preço Total por ha Simples [R$/ha] | Preço Total por ha Presumido [R$/ha] | Preço Total por ha Real [R$/ha] | Preço Total Simples [R$] | Preço Total Presumido [R$] | Prod CAPEX [ha/h/R$] | Dias Trabalhados | Preço Total Real [R$]
0 | 60 | CONCLUIDO | 16.7481 | 5.97 | 3.25 | 8.48 | 0.14 | 23 | 124.63 | 45 | 1 | 21 | 18.64 | 15605.44 | 30.14 | 707.5 | 35.56 | 19.88 | 6843.22 | 0.56 | 0.72 | 1.03 | 0.44 | 4 | 10 | 247.5888 | 338.7619 | 306.4309 | 247588.7557 | 338761.8584 | 1.2404e-05 | 15.5469 | 306430.9021
1 | 60 | CONCLUIDO | 18.1014 | 5.52 | 3.06 | 14.12 | 0.28 | 13 | 125.95 | 45 | 2 | 0 | 18.95 | 15767.7 | 24.96 | 708.18 | 29.24 | 19.88 | 3734.45 | 0.68 | 0.77 | 1.02 | 0.25 | 4 | 10 | 225.2486 | 308.195 | 278.7813 | 225248.5795 | 308195.0438 | 1.3406e-05 | 14.375 | 278781.3414

## RESULTADOS_14
Unnamed: 0 | Volume de calda [L] | STATUS | Capacidade operacional [ha/h] | Tempo de missao [h] | Tempo util [h] | Tempo por voo [min] | Autonomia Projetada [h] | N° Voos | MTOW [kg] | Massa Estrutura [kg] | Combustível [kg] | Abastecimentos | Massa gerador | Potência gerador [W] | Combustível consumido [L] | Calda cons [L] | Distância percorrida [km] | Distância Pulverizando [km] | RTL ACUMULADO[m] | EOC [km/km] | EOC [h/h] | Tempo de manobra [h] | Tempo rtl_rtw [h] | V pulv [m/s] | V desloc [m/s] | Preço Total por ha Simples [R$/ha] | Preço Total por ha Presumido [R$/ha] | Preço Total por ha Real [R$/ha] | Preço Total Simples [R$] | Preço Total Presumido [R$] | Prod CAPEX [ha/h/R$] | Dias Trabalhados | Preço Total Real [R$]
0 | 80 | CONCLUIDO | 15.0653 | 6.64 | 3.38 | 6.99 | 0.11 | 29 | 159.12 | 50.28 | 1 | 27 | 27.84 | 19859.16 | 38.79 | 707.69 | 39.67 | 19.88 | 8865.86 | 0.5 | 0.69 | 1.03 | 0.57 | 4 | 10 | 285.7531 | 390.98 | 353.6654 | 285753.1219 | 390980.0279 | 9.935e-06 | 17.2917 | 353665.4428
1 | 80 | CONCLUIDO | 17.3921 | 5.75 | 3.04 | 15.19 | 0.22 | 12 | 160.54 | 50.28 | 2 | 10 | 28.26 | 20034.4 | 30.25 | 707.2 | 29.18 | 19.88 | 3705.07 | 0.68 | 0.77 | 1.01 | 0.23 | 4 | 10 | 240.5292 | 329.1027 | 297.6936 | 240529.2494 | 329102.7305 | 1.1469e-05 | 14.974 | 297693.6278
2 | 80 | CONCLUIDO | 17.7183 | 5.64 | 3 | 17.98 | 0.33 | 10 | 161.97 | 50.28 | 3 | 0 | 28.69 | 20210.21 | 28.59 | 707.83 | 27.4 | 19.88 | 2826.29 | 0.73 | 0.78 | 1.01 | 0.18 | 4 | 10 | 239.655 | 327.9066 | 296.6117 | 239655.038 | 327906.5958 | 1.1685e-05 | 14.6875 | 296611.6505

## RESULTADOS_5
Unnamed: 0 | Volume de calda [L] | STATUS | Capacidade operacional [ha/h] | Tempo de missao [h] | Tempo util [h] | Tempo por voo [min] | Autonomia Projetada [h] | N° Voos | MTOW [kg] | Massa Estrutura [kg] | Combustível [kg] | Abastecimentos | Massa gerador | Potência gerador [W] | Combustível consumido [L] | Calda cons [L] | Distância percorrida [km] | Distância Pulverizando [km] | RTL ACUMULADO[m] | EOC [km/km] | EOC [h/h] | Tempo de manobra [h] | Tempo rtl_rtw [h] | V pulv [m/s] | V desloc [m/s] | Preço Total por ha Simples [R$/ha] | Preço Total por ha Presumido [R$/ha] | Preço Total por ha Real [R$/ha] | Preço Total Simples [R$] | Preço Total Presumido [R$] | Prod CAPEX [ha/h/R$] | Dias Trabalhados | Preço Total Real [R$]
0 | 35 | CONCLUIDO | 18.0632 | 5.54 | 3.27 | 8.91 | 0.22 | 22 | 80.84 | 35.1 | 1 | 0 | 9.74 | 10204.21 | 20.6 | 707.83 | 35.27 | 19.88 | 6700.32 | 0.56 | 0.72 | 1.05 | 0.45 | 4 | 10 | 218.8395 | 299.4259 | 270.8491 | 218839.5125 | 299425.8755 | 1.6627e-05 | 14.4271 | 270849.0902

## RESULTADOS_8
Unnamed: 0 | Volume de calda [L] | STATUS | Capacidade operacional [ha/h] | Tempo de missao [h] | Tempo util [h] | Tempo por voo [min] | Autonomia Projetada [h] | N° Voos | MTOW [kg] | Massa Estrutura [kg] | Combustível [kg] | Abastecimentos | Massa gerador | Potência gerador [W] | Combustível consumido [L] | Calda cons [L] | Distância percorrida [km] | Distância Pulverizando [km] | RTL ACUMULADO[m] | EOC [km/km] | EOC [h/h] | Tempo de manobra [h] | Tempo rtl_rtw [h] | V pulv [m/s] | V desloc [m/s] | Preço Total por ha Simples [R$/ha] | Preço Total por ha Presumido [R$/ha] | Preço Total por ha Real [R$/ha] | Preço Total Simples [R$] | Preço Total Presumido [R$] | Prod CAPEX [ha/h/R$] | Dias Trabalhados | Preço Total Real [R$]
0 | 50 | CONCLUIDO | 17.7174 | 5.64 | 3.19 | 10.06 | 0.16 | 19 | 107.41 | 41.65 | 1 | 17 | 14.77 | 13481.73 | 24.99 | 707.52 | 33.68 | 19.88 | 5922.29 | 0.59 | 0.73 | 1.02 | 0.37 | 4 | 10 | 233.2893 | 319.1967 | 288.733 | 233289.2839 | 319196.6902 | 1.4123e-05 | 14.6875 | 288733.006
1 | 50 | CONCLUIDO | 18.0805 | 5.53 | 3.14 | 11.77 | 0.32 | 16 | 108.68 | 41.65 | 2 | 0 | 15.03 | 13638.32 | 23.69 | 708.09 | 31.73 | 19.88 | 4960.4 | 0.63 | 0.75 | 1.03 | 0.33 | 4 | 10 | 223.0448 | 305.1798 | 276.0539 | 223044.8416 | 305179.7924 | 1.4412e-05 | 14.401 | 276053.8613

## RESULTADOS_3
Unnamed: 0 | Volume de calda [L] | STATUS | Capacidade operacional [ha/h] | Tempo de missao [h] | Tempo util [h] | Tempo por voo [min] | Autonomia Projetada [h] | N° Voos | MTOW [kg] | Massa Estrutura [kg] | Combustível [kg] | Abastecimentos | Massa gerador | Potência gerador [W] | Combustível consumido [L] | Calda cons [L] | Distância percorrida [km] | Distância Pulverizando [km] | RTL ACUMULADO[m] | EOC [km/km] | EOC [h/h] | Tempo de manobra [h] | Tempo rtl_rtw [h] | V pulv [m/s] | V desloc [m/s] | Preço Total por ha Simples [R$/ha] | Preço Total por ha Presumido [R$/ha] | Preço Total por ha Real [R$/ha] | Preço Total Simples [R$] | Preço Total Presumido [R$] | Prod CAPEX [ha/h/R$] | Dias Trabalhados | Preço Total Real [R$]
0 | 25 | CONCLUIDO | 17.7218 | 5.64 | 3.43 | 6.86 | 0.28 | 30 | 61.76 | 28.92 | 1 | 0 | 6.84 | 7851.41 | 18.47 | 708.76 | 39.92 | 19.88 | 8989.93 | 0.5 | 0.68 | 1.08 | 0.62 | 4 | 10 | 224.9965 | 307.8501 | 278.4693 | 224996.4595 | 307850.082 | 1.8683e-05 | 14.6875 | 278469.3023

## RESULTADOS_15
Unnamed: 0 | Volume de calda [L] | STATUS | Capacidade operacional [ha/h] | Tempo de missao [h] | Tempo util [h] | Tempo por voo [min] | Autonomia Projetada [h] | N° Voos | MTOW [kg] | Massa Estrutura [kg] | Combustível [kg] | Abastecimentos | Massa gerador | Potência gerador [W] | Combustível consumido [L] | Calda cons [L] | Distância percorrida [km] | Distância Pulverizando [km] | RTL ACUMULADO[m] | EOC [km/km] | EOC [h/h] | Tempo de manobra [h] | Tempo rtl_rtw [h] | V pulv [m/s] | V desloc [m/s] | Preço Total por ha Simples [R$/ha] | Preço Total por ha Presumido [R$/ha] | Preço Total por ha Real [R$/ha] | Preço Total Simples [R$] | Preço Total Presumido [R$] | Prod CAPEX [ha/h/R$] | Dias Trabalhados | Preço Total Real [R$]
0 | 85 | CONCLUIDO | 14.5903 | 6.85 | 3.43 | 6.64 | 0.11 | 31 | 167.88 | 51.39 | 1 | 29 | 30.49 | 20939.59 | 41.03 | 707.73 | 41.21 | 19.88 | 9628.39 | 0.48 | 0.68 | 1.04 | 0.62 | 4 | 10 | 298.1277 | 407.9115 | 368.981 | 298127.7366 | 407911.5217 | 9.3893e-06 | 17.8385 | 368981.0185
1 | 85 | CONCLUIDO | 17.0398 | 5.87 | 3.06 | 14.1 | 0.21 | 13 | 169.33 | 51.39 | 2 | 11 | 30.94 | 21118.46 | 32.5 | 707.48 | 29.8 | 19.88 | 4014.77 | 0.67 | 0.77 | 1 | 0.24 | 4 | 10 | 252.1589 | 345.0149 | 312.0872 | 252158.8995 | 345014.9308 | 1.0966e-05 | 15.2865 | 312087.19
2 | 85 | CONCLUIDO | 17.5191 | 5.71 | 3 | 17.98 | 0.31 | 10 | 170.79 | 51.39 | 3 | 0 | 31.4 | 21297.94 | 29.5 | 707.52 | 27.28 | 19.88 | 2768.9 | 0.73 | 0.78 | 1.02 | 0.18 | 4 | 10 | 240.9043 | 329.6159 | 298.1578 | 240904.3073 | 329615.9011 | 1.1274e-05 | 14.8698 | 298157.8222

## RESULTADOS_2
Unnamed: 0 | Volume de calda [L] | STATUS | Capacidade operacional [ha/h] | Tempo de missao [h] | Tempo util [h] | Tempo por voo [min] | Autonomia Projetada [h] | N° Voos | MTOW [kg] | Massa Estrutura [kg] | Combustível [kg] | Abastecimentos | Massa gerador | Potência gerador [W] | Combustível consumido [L] | Calda cons [L] | Distância percorrida [km] | Distância Pulverizando [km] | RTL ACUMULADO[m] | EOC [km/km] | EOC [h/h] | Tempo de manobra [h] | Tempo rtl_rtw [h] | V pulv [m/s] | V desloc [m/s] | Preço Total por ha Simples [R$/ha] | Preço Total por ha Presumido [R$/ha] | Preço Total por ha Real [R$/ha] | Preço Total Simples [R$] | Preço Total Presumido [R$] | Prod CAPEX [ha/h/R$] | Dias Trabalhados | Preço Total Real [R$]
0 | 20 | CONCLUIDO | 17.301 | 5.78 | 3.58 | 5.81 | 0.34 | 37 | 51.33 | 24.83 | 1 | 0 | 5.51 | 6564.78 | 17.04 | 710.1 | 44.33 | 19.88 | 11155.43 | 0.45 | 0.65 | 1.09 | 0.77 | 4 | 10 | 223.2701 | 305.488 | 276.3327 | 223270.1291 | 305488.0407 | 1.9958e-05 | 15.0521 | 276332.6908

## RESULTADOS_11
Unnamed: 0 | Volume de calda [L] | STATUS | Capacidade operacional [ha/h] | Tempo de missao [h] | Tempo util [h] | Tempo por voo [min] | Autonomia Projetada [h] | N° Voos | MTOW [kg] | Massa Estrutura [kg] | Combustível [kg] | Abastecimentos | Massa gerador | Potência gerador [W] | Combustível consumido [L] | Calda cons [L] | Distância percorrida [km] | Distância Pulverizando [km] | RTL ACUMULADO[m] | EOC [km/km] | EOC [h/h] | Tempo de manobra [h] | Tempo rtl_rtw [h] | V pulv [m/s] | V desloc [m/s] | Preço Total por ha Simples [R$/ha] | Preço Total por ha Presumido [R$/ha] | Preço Total por ha Real [R$/ha] | Preço Total Simples [R$] | Preço Total Presumido [R$] | Prod CAPEX [ha/h/R$] | Dias Trabalhados | Preço Total Real [R$]
0 | 65 | CONCLUIDO | 16.247 | 6.16 | 3.29 | 7.91 | 0.13 | 25 | 133.21 | 46.47 | 1 | 23 | 20.75 | 16663.42 | 32.4 | 707.93 | 37.15 | 19.88 | 7628.41 | 0.54 | 0.71 | 1.02 | 0.48 | 4 | 10 | 259.5399 | 355.1139 | 321.2223 | 259539.8635 | 355113.8914 | 1.165e-05 | 16.0417 | 321222.32
1 | 65 | CONCLUIDO | 18.0307 | 5.55 | 3.04 | 15.2 | 0.26 | 12 | 134.55 | 46.47 | 2 | 0 | 21.09 | 16828.84 | 25.95 | 707.85 | 28.66 | 19.88 | 3447.82 | 0.69 | 0.77 | 1.02 | 0.23 | 4 | 10 | 226.4709 | 309.8675 | 280.2942 | 226470.9455 | 309867.5389 | 1.2929e-05 | 14.4531 | 280294.2158

## RESULTADOS_13
Unnamed: 0 | Volume de calda [L] | STATUS | Capacidade operacional [ha/h] | Tempo de missao [h] | Tempo util [h] | Tempo por voo [min] | Autonomia Projetada [h] | N° Voos | MTOW [kg] | Massa Estrutura [kg] | Combustível [kg] | Abastecimentos | Massa gerador | Potência gerador [W] | Combustível consumido [L] | Calda cons [L] | Distância percorrida [km] | Distância Pulverizando [km] | RTL ACUMULADO[m] | EOC [km/km] | EOC [h/h] | Tempo de manobra [h] | Tempo rtl_rtw [h] | V pulv [m/s] | V desloc [m/s] | Preço Total por ha Simples [R$/ha] | Preço Total por ha Presumido [R$/ha] | Preço Total por ha Real [R$/ha] | Preço Total Simples [R$] | Preço Total Presumido [R$] | Prod CAPEX [ha/h/R$] | Dias Trabalhados | Preço Total Real [R$]
0 | 75 | CONCLUIDO | 15.3813 | 6.5 | 3.37 | 7.22 | 0.12 | 28 | 150.44 | 49.1 | 1 | 26 | 25.34 | 18787.76 | 36.9 | 707.8 | 38.93 | 19.88 | 8502.15 | 0.51 | 0.69 | 1.05 | 0.56 | 4 | 10 | 273.9389 | 374.8152 | 339.0434 | 273938.8617 | 374815.2359 | 1.0411e-05 | 16.9271 | 339043.3958
1 | 75 | CONCLUIDO | 17.6056 | 5.68 | 3.04 | 15.18 | 0.23 | 12 | 151.83 | 49.1 | 2 | 7 | 25.73 | 18959.54 | 28.69 | 707.46 | 28.84 | 19.88 | 3538.35 | 0.69 | 0.77 | 1.01 | 0.23 | 4 | 10 | 239.0271 | 327.0474 | 295.8344 | 239027.068 | 327047.3795 | 1.1916e-05 | 14.7917 | 295834.4366
2 | 75 | CONCLUIDO | 17.7629 | 5.63 | 3.02 | 16.46 | 0.35 | 11 | 153.23 | 49.1 | 3 | 0 | 26.13 | 19131.85 | 27.97 | 708.12 | 28.16 | 19.88 | 3201.05 | 0.71 | 0.78 | 1.01 | 0.2 | 4 | 10 | 238.6381 | 326.5152 | 295.3531 | 238638.1393 | 326515.2302 | 1.2023e-05 | 14.6615 | 295353.0749

## RESULTADOS_17
Unnamed: 0 | Volume de calda [L] | STATUS | Capacidade operacional [ha/h] | Tempo de missao [h] | Tempo util [h] | Tempo por voo [min] | Autonomia Projetada [h] | N° Voos | MTOW [kg] | Massa Estrutura [kg] | Combustível [kg] | Abastecimentos | Massa gerador | Potência gerador [W] | Combustível consumido [L] | Calda cons [L] | Distância percorrida [km] | Distância Pulverizando [km] | RTL ACUMULADO[m] | EOC [km/km] | EOC [h/h] | Tempo de manobra [h] | Tempo rtl_rtw [h] | V pulv [m/s] | V desloc [m/s] | Preço Total por ha Simples [R$/ha] | Preço Total por ha Presumido [R$/ha] | Preço Total por ha Real [R$/ha] | Preço Total Simples [R$] | Preço Total Presumido [R$] | Prod CAPEX [ha/h/R$] | Dias Trabalhados | Preço Total Real [R$]
0 | 95 | CONCLUIDO | 13.8451 | 7.22 | 3.49 | 6.16 | 0.1 | 34 | 185.69 | 53.44 | 1 | 32 | 36.26 | 23136.14 | 45.1 | 708.14 | 42.96 | 19.88 | 10488.25 | 0.46 | 0.67 | 1.04 | 0.67 | 4 | 10 | 312.9739 | 428.2248 | 387.3556 | 312973.9498 | 428224.7655 | 8.5188e-06 | 18.8021 | 387355.5949
1 | 95 | CONCLUIDO | 16.4964 | 6.06 | 3.07 | 13.17 | 0.19 | 14 | 187.21 | 53.44 | 2 | 12 | 36.77 | 23322.88 | 35.97 | 707.05 | 29.92 | 19.88 | 4069.01 | 0.66 | 0.76 | 1.02 | 0.26 | 4 | 10 | 255.5766 | 349.6912 | 316.3172 | 255576.6054 | 349691.1868 | 1.015e-05 | 15.7812 | 316317.1507
2 | 95 | CONCLUIDO | 17.2927 | 5.78 | 2.98 | 19.86 | 0.28 | 9 | 188.73 | 53.44 | 3 | 3 | 37.29 | 23510.33 | 31.37 | 707.46 | 27.06 | 19.88 | 2662.11 | 0.73 | 0.79 | 1.01 | 0.17 | 4 | 10 | 243.274 | 332.8583 | 301.0908 | 243274.0454 | 332858.2815 | 1.064e-05 | 15.0521 | 301090.7542
3 | 95 | CONCLUIDO | 17.2952 | 5.78 | 2.98 | 19.86 | 0.37 | 9 | 190.25 | 53.44 | 4 | 0 | 37.82 | 23698.48 | 31.42 | 707.05 | 26.89 | 19.88 | 2576.87 | 0.74 | 0.79 | 1.01 | 0.17 | 4 | 10 | 243.2874 | 332.8766 | 301.1073 | 243287.4241 | 332876.5867 | 1.0642e-05 | 15.0521 | 301107.3125

## RESULTADOS_9
Unnamed: 0 | Volume de calda [L] | STATUS | Capacidade operacional [ha/h] | Tempo de missao [h] | Tempo util [h] | Tempo por voo [min] | Autonomia Projetada [h] | N° Voos | MTOW [kg] | Massa Estrutura [kg] | Combustível [kg] | Abastecimentos | Massa gerador | Potência gerador [W] | Combustível consumido [L] | Calda cons [L] | Distância percorrida [km] | Distância Pulverizando [km] | RTL ACUMULADO[m] | EOC [km/km] | EOC [h/h] | Tempo de manobra [h] | Tempo rtl_rtw [h] | V pulv [m/s] | V desloc [m/s] | Preço Total por ha Simples [R$/ha] | Preço Total por ha Presumido [R$/ha] | Preço Total por ha Real [R$/ha] | Preço Total Simples [R$] | Preço Total Presumido [R$] | Prod CAPEX [ha/h/R$] | Dias Trabalhados | Preço Total Real [R$]
0 | 55 | CONCLUIDO | 17.2208 | 5.81 | 3.22 | 9.2 | 0.15 | 21 | 116.05 | 43.4 | 1 | 19 | 16.65 | 14546.17 | 27.76 | 707.41 | 34.69 | 19.88 | 6416.07 | 0.57 | 0.73 | 1.02 | 0.41 | 4 | 10 | 235.7521 | 322.5664 | 291.7811 | 235752.0915 | 322566.4122 | 1.3209e-05 | 15.1302 | 291781.1265
1 | 55 | CONCLUIDO | 18.1424 | 5.51 | 3.09 | 13.26 | 0.3 | 14 | 117.34 | 43.4 | 2 | 0 | 16.94 | 14705.49 | 24.38 | 708.13 | 30.16 | 19.88 | 4186.97 | 0.66 | 0.76 | 1.03 | 0.28 | 4 | 10 | 224.1408 | 306.6794 | 277.4103 | 224140.8256 | 306679.366 | 1.3916e-05 | 14.349 | 277410.3177

## resultados
Unnamed: 0 | Volume de calda [L] | STATUS | Capacidade operacional [ha/h] | Tempo de missao [h] | Tempo util [h] | Tempo por voo [min] | Autonomia Projetada [h] | N° Voos | MTOW [kg] | Massa Estrutura [kg] | Combustível [kg] | Abastecimentos | Massa gerador | Potência gerador [W] | Combustível consumido [L] | Calda cons [L] | Distância percorrida [km] | Distância Pulverizando [km] | RTL ACUMULADO[m] | EOC [km/km] | EOC [h/h] | Tempo de manobra [h] | Tempo rtl_rtw [h] | V pulv [m/s] | V desloc [m/s]
0 | 100 | CONCLUIDO | 13.541 | 7.38 | 3.51 | 6.01 | 0.09 | 35 | 194.77 | 54.38 | 1 | 33 | 39.4 | 24256.19 | 47.06 | 708.52 | 43.47 | 19.88 | 10735.58 | 0.46 | 0.67 | 1.05 | 0.69 | 4 | 10
1 | 100 | CONCLUIDO | 16.166 | 6.19 | 3.09 | 12.34 | 0.18 | 15 | 196.32 | 54.38 | 2 | 13 | 39.95 | 24447.22 | 37.94 | 707.05 | 30.41 | 19.88 | 4309.2 | 0.65 | 0.76 | 1.02 | 0.27 | 4 | 10
2 | 100 | CONCLUIDO | 17.094 | 5.85 | 2.98 | 19.89 | 0.27 | 9 | 197.88 | 54.38 | 3 | 3 | 40.5 | 24639 | 32.79 | 707.27 | 27.1 | 19.88 | 2680.07 | 0.73 | 0.78 | 1.01 | 0.17 | 4 | 10
3 | 100 | CONCLUIDO | 17.0948 | 5.85 | 2.98 | 19.89 | 0.36 | 9 | 199.44 | 54.38 | 4 | 0 | 41.06 | 24831.54 | 31.99 | 707.84 | 27.06 | 19.88 | 2661.61 | 0.73 | 0.78 | 1.01 | 0.17 | 4 | 10
0 | 40 | CONCLUIDO | 18.2473 | 5.48 | 3.18 | 10.05 | 0.2 | 19 | 89.87 | 37.55 | 1 | 1 | 11.32 | 11317.98 | 21.57 | 708.67 | 32.83 | 19.88 | 5496.24 | 0.61 | 0.74 | 1.04 | 0.37 | 4 | 10
1 | 40 | CONCLUIDO | 18.2352 | 5.48 | 3.19 | 10.06 | 0.39 | 19 | 91.1 | 37.55 | 2 | 0 | 11.54 | 11468.97 | 21.86 | 708.67 | 32.88 | 19.88 | 5523.72 | 0.6 | 0.73 | 1.04 | 0.37 | 4 | 10
0 | 30 | CONCLUIDO | 18.0027 | 5.55 | 3.32 | 7.97 | 0.24 | 25 | 71.52 | 32.27 | 1 | 0 | 8.25 | 9054.6 | 19.63 | 709.15 | 36.73 | 19.88 | 7417.24 | 0.54 | 0.71 | 1.06 | 0.51 | 4 | 10
0 | 15 | CONCLUIDO | 16.5009 | 6.06 | 3.83 | 4.79 | 0.43 | 48 | 39.78 | 19.54 | 1 | 0 | 4.24 | 5140 | 15.32 | 710.18 | 51.22 | 19.88 | 14549.21 | 0.39 | 0.61 | 1.14 | 1.01 | 4 | 10
0 | 70 | CONCLUIDO | 15.8402 | 6.31 | 3.33 | 7.69 | 0.12 | 26 | 141.81 | 47.83 | 1 | 24 | 22.98 | 17723.39 | 34.79 | 707.88 | 38.22 | 19.88 | 8159.75 | 0.52 | 0.7 | 1.03 | 0.52 | 4 | 10
1 | 70 | CONCLUIDO | 17.8191 | 5.61 | 3.04 | 15.18 | 0.25 | 12 | 143.17 | 47.83 | 2 | 3 | 23.34 | 17891.86 | 27.01 | 707.3 | 28.78 | 19.88 | 3506.5 | 0.69 | 0.77 | 1.01 | 0.23 | 4 | 10
2 | 70 | CONCLUIDO | 17.7901 | 5.62 | 3.05 | 15.23 | 0.37 | 12 | 144.54 | 47.83 | 3 | 0 | 23.71 | 18060.85 | 27.15 | 707.39 | 28.92 | 19.88 | 3577.51 | 0.69 | 0.77 | 1.02 | 0.23 | 4 | 10
0 | 90 | CONCLUIDO | 14.2959 | 7 | 3.44 | 6.44 | 0.1 | 32 | 176.73 | 52.44 | 1 | 30 | 33.29 | 22031.19 | 42.81 | 707.67 | 41.49 | 19.88 | 9762.32 | 0.48 | 0.68 | 1.04 | 0.62 | 4 | 10
1 | 90 | CONCLUIDO | 16.6628 | 6 | 3.08 | 13.21 | 0.2 | 14 | 178.21 | 52.44 | 2 | 12 | 33.77 | 22213.89 | 34.45 | 707.35 | 30.35 | 19.88 | 4281.1 | 0.66 | 0.76 | 1.01 | 0.27 | 4 | 10
2 | 90 | CONCLUIDO | 17.4953 | 5.72 | 2.98 | 19.84 | 0.3 | 9 | 179.7 | 52.44 | 3 | 0 | 34.26 | 22397.24 | 30.05 | 707.74 | 26.73 | 19.88 | 2498.81 | 0.74 | 0.79 | 1.01 | 0.16 | 4 | 10
0 | 10 | CONCLUIDO | 14.7698 | 6.77 | 4.32 | 3.6 | 0.64 | 72 | 26.11 | 12.1 | 1 | 0 | 3.01 | 3454.41 | 12.65 | 712.43 | 66.19 | 19.88 | 21913.57 | 0.3 | 0.54 | 1.19 | 1.5 | 4 | 10
0 | 45 | CONCLUIDO | 18.0968 | 5.53 | 3.17 | 10.56 | 0.18 | 18 | 98.71 | 39.72 | 1 | 9 | 12.99 | 12407.75 | 22.98 | 708.88 | 32.65 | 19.88 | 5413.93 | 0.61 | 0.74 | 1.03 | 0.35 | 4 | 10
1 | 45 | CONCLUIDO | 18.2306 | 5.49 | 3.15 | 11.11 | 0.35 | 17 | 99.95 | 39.72 | 2 | 0 | 13.24 | 12561.45 | 22.69 | 708.61 | 31.6 | 19.88 | 4894.35 | 0.63 | 0.74 | 1.04 | 0.33 | 4 | 10
0 | 60 | CONCLUIDO | 16.7481 | 5.97 | 3.25 | 8.48 | 0.14 | 23 | 124.63 | 45 | 1 | 21 | 18.64 | 15605.44 | 30.14 | 707.5 | 35.56 | 19.88 | 6843.22 | 0.56 | 0.72 | 1.03 | 0.44 | 4 | 10
1 | 60 | CONCLUIDO | 18.1014 | 5.52 | 3.06 | 14.12 | 0.28 | 13 | 125.95 | 45 | 2 | 0 | 18.95 | 15767.7 | 24.96 | 708.18 | 29.24 | 19.88 | 3734.45 | 0.68 | 0.77 | 1.02 | 0.25 | 4 | 10
0 | 80 | CONCLUIDO | 15.0653 | 6.64 | 3.38 | 6.99 | 0.11 | 29 | 159.12 | 50.28 | 1 | 27 | 27.84 | 19859.16 | 38.79 | 707.69 | 39.67 | 19.88 | 8865.86 | 0.5 | 0.69 | 1.03 | 0.57 | 4 | 10
1 | 80 | CONCLUIDO | 17.3921 | 5.75 | 3.04 | 15.19 | 0.22 | 12 | 160.54 | 50.28 | 2 | 10 | 28.26 | 20034.4 | 30.25 | 707.2 | 29.18 | 19.88 | 3705.07 | 0.68 | 0.77 | 1.01 | 0.23 | 4 | 10
2 | 80 | CONCLUIDO | 17.7183 | 5.64 | 3 | 17.98 | 0.33 | 10 | 161.97 | 50.28 | 3 | 0 | 28.69 | 20210.21 | 28.59 | 707.83 | 27.4 | 19.88 | 2826.29 | 0.73 | 0.78 | 1.01 | 0.18 | 4 | 10
0 | 35 | CONCLUIDO | 18.0632 | 5.54 | 3.27 | 8.91 | 0.22 | 22 | 80.84 | 35.1 | 1 | 0 | 9.74 | 10204.21 | 20.6 | 707.83 | 35.27 | 19.88 | 6700.32 | 0.56 | 0.72 | 1.05 | 0.45 | 4 | 10
0 | 50 | CONCLUIDO | 17.7174 | 5.64 | 3.19 | 10.06 | 0.16 | 19 | 107.41 | 41.65 | 1 | 17 | 14.77 | 13481.73 | 24.99 | 707.52 | 33.68 | 19.88 | 5922.29 | 0.59 | 0.73 | 1.02 | 0.37 | 4 | 10
1 | 50 | CONCLUIDO | 18.0805 | 5.53 | 3.14 | 11.77 | 0.32 | 16 | 108.68 | 41.65 | 2 | 0 | 15.03 | 13638.32 | 23.69 | 708.09 | 31.73 | 19.88 | 4960.4 | 0.63 | 0.75 | 1.03 | 0.33 | 4 | 10
0 | 25 | CONCLUIDO | 17.7218 | 5.64 | 3.43 | 6.86 | 0.28 | 30 | 61.76 | 28.92 | 1 | 0 | 6.84 | 7851.41 | 18.47 | 708.76 | 39.92 | 19.88 | 8989.93 | 0.5 | 0.68 | 1.08 | 0.62 | 4 | 10
0 | 85 | CONCLUIDO | 14.5903 | 6.85 | 3.43 | 6.64 | 0.11 | 31 | 167.88 | 51.39 | 1 | 29 | 30.49 | 20939.59 | 41.03 | 707.73 | 41.21 | 19.88 | 9628.39 | 0.48 | 0.68 | 1.04 | 0.62 | 4 | 10
1 | 85 | CONCLUIDO | 17.0398 | 5.87 | 3.06 | 14.1 | 0.21 | 13 | 169.33 | 51.39 | 2 | 11 | 30.94 | 21118.46 | 32.5 | 707.48 | 29.8 | 19.88 | 4014.77 | 0.67 | 0.77 | 1 | 0.24 | 4 | 10
2 | 85 | CONCLUIDO | 17.5191 | 5.71 | 3 | 17.98 | 0.31 | 10 | 170.79 | 51.39 | 3 | 0 | 31.4 | 21297.94 | 29.5 | 707.52 | 27.28 | 19.88 | 2768.9 | 0.73 | 0.78 | 1.02 | 0.18 | 4 | 10
0 | 20 | CONCLUIDO | 17.301 | 5.78 | 3.58 | 5.81 | 0.34 | 37 | 51.33 | 24.83 | 1 | 0 | 5.51 | 6564.78 | 17.04 | 710.1 | 44.33 | 19.88 | 11155.43 | 0.45 | 0.65 | 1.09 | 0.77 | 4 | 10
0 | 65 | CONCLUIDO | 16.247 | 6.16 | 3.29 | 7.91 | 0.13 | 25 | 133.21 | 46.47 | 1 | 23 | 20.75 | 16663.42 | 32.4 | 707.93 | 37.15 | 19.88 | 7628.41 | 0.54 | 0.71 | 1.02 | 0.48 | 4 | 10
1 | 65 | CONCLUIDO | 18.0307 | 5.55 | 3.04 | 15.2 | 0.26 | 12 | 134.55 | 46.47 | 2 | 0 | 21.09 | 16828.84 | 25.95 | 707.85 | 28.66 | 19.88 | 3447.82 | 0.69 | 0.77 | 1.02 | 0.23 | 4 | 10
0 | 75 | CONCLUIDO | 15.3813 | 6.5 | 3.37 | 7.22 | 0.12 | 28 | 150.44 | 49.1 | 1 | 26 | 25.34 | 18787.76 | 36.9 | 707.8 | 38.93 | 19.88 | 8502.15 | 0.51 | 0.69 | 1.05 | 0.56 | 4 | 10
1 | 75 | CONCLUIDO | 17.6056 | 5.68 | 3.04 | 15.18 | 0.23 | 12 | 151.83 | 49.1 | 2 | 7 | 25.73 | 18959.54 | 28.69 | 707.46 | 28.84 | 19.88 | 3538.35 | 0.69 | 0.77 | 1.01 | 0.23 | 4 | 10
2 | 75 | CONCLUIDO | 17.7629 | 5.63 | 3.02 | 16.46 | 0.35 | 11 | 153.23 | 49.1 | 3 | 0 | 26.13 | 19131.85 | 27.97 | 708.12 | 28.16 | 19.88 | 3201.05 | 0.71 | 0.78 | 1.01 | 0.2 | 4 | 10
0 | 95 | CONCLUIDO | 13.8451 | 7.22 | 3.49 | 6.16 | 0.1 | 34 | 185.69 | 53.44 | 1 | 32 | 36.26 | 23136.14 | 45.1 | 708.14 | 42.96 | 19.88 | 10488.25 | 0.46 | 0.67 | 1.04 | 0.67 | 4 | 10
1 | 95 | CONCLUIDO | 16.4964 | 6.06 | 3.07 | 13.17 | 0.19 | 14 | 187.21 | 53.44 | 2 | 12 | 36.77 | 23322.88 | 35.97 | 707.05 | 29.92 | 19.88 | 4069.01 | 0.66 | 0.76 | 1.02 | 0.26 | 4 | 10
2 | 95 | CONCLUIDO | 17.2927 | 5.78 | 2.98 | 19.86 | 0.28 | 9 | 188.73 | 53.44 | 3 | 3 | 37.29 | 23510.33 | 31.37 | 707.46 | 27.06 | 19.88 | 2662.11 | 0.73 | 0.79 | 1.01 | 0.17 | 4 | 10
3 | 95 | CONCLUIDO | 17.2952 | 5.78 | 2.98 | 19.86 | 0.37 | 9 | 190.25 | 53.44 | 4 | 0 | 37.82 | 23698.48 | 31.42 | 707.05 | 26.89 | 19.88 | 2576.87 | 0.74 | 0.79 | 1.01 | 0.17 | 4 | 10
0 | 55 | CONCLUIDO | 17.2208 | 5.81 | 3.22 | 9.2 | 0.15 | 21 | 116.05 | 43.4 | 1 | 19 | 16.65 | 14546.17 | 27.76 | 707.41 | 34.69 | 19.88 | 6416.07 | 0.57 | 0.73 | 1.02 | 0.41 | 4 | 10
1 | 55 | CONCLUIDO | 18.1424 | 5.51 | 3.09 | 13.26 | 0.3 | 14 | 117.34 | 43.4 | 2 | 0 | 16.94 | 14705.49 | 24.38 | 708.13 | 30.16 | 19.88 | 4186.97 | 0.66 | 0.76 | 1.03 | 0.28 | 4 | 10

## gráficos
Selecione o eixo X:
Selecione o eixo Y:
Selecione o eixo Z:
Eixo X | Eixo Y | Eixo Z

## hidden (hidden)
Unnamed: 0
Volume de calda [L]
STATUS
Capacidade operacional [ha/h]
Tempo de missao [h]
Tempo util [h]
Tempo por voo [min]
Autonomia Projetada [h]
N° Voos
MTOW [kg]
Massa Estrutura [kg]
Combustível [kg]
Abastecimentos
Massa gerador
Potência gerador [W]
Combustível consumido [L]
Calda cons [L]
Distância percorrida [km]
Distância Pulverizando [km]
RTL ACUMULADO[m]
EOC [km/km]
EOC [h/h]
Tempo de manobra [h]
Tempo rtl_rtw [h]
V pulv [m/s]
V desloc [m/s]