## RESULTADOS_18
Unnamed: 0 | Volume de calda [L] | STATUS | Capacidade operacional [ha/h] | Tempo de missao [h] | Tempo util [h] | Tempo por voo [min] | Autonomia Projetada [h] | N° Voos | MTOW [kg] | Massa Estrutura [kg] | Combustível [kg] | Abastecimentos | Massa gerador | Potência gerador [W] | Combustível consumido [L] | Calda cons [L] | Distância percorrida [km] | Distância Pulverizando [km] | RTL ACUMULADO[m] | EOC [km/km] | EOC [h/h] | Tempo de manobra [h] | Tempo rtl_rtw [h] | V pulv [m/s] | V desloc [m/s] | Preço Total por ha Simples [R$/ha] | Preço Total por ha Presumido [R$/ha] | Preço Total por ha Real [R$/ha] | Preço Total Simples [R$] | Preço Total Presumido [R$] | Prod CAPEX [ha/h/R$] | Dias Trabalhados | Preço Total Real [R$]
0 | 100 | CONCLUIDO | 7.8373 | 12.76 | 7.37 | 5.97 | 0.09 | 74 | 194.77 | 54.38 | 1 | 72 | 39.4 | 24256.19 | 100.95 | 533.89 | 127.53 | 48.21 | 33398.65 | 0.38 | 0.56 | 0.28 | 2.06 | 4 | 10 | 274.5101 | 375.5968 | 339.7503 | 274510.0551 | 375596.7679 | 1.0628e-05 | 14.7685 | 339750.3395
1 | 100 | CONCLUIDO | 10.1666 | 9.84 | 6.11 | 11.83 | 0.18 | 31 | 196.32 | 54.38 | 2 | 29 | 39.95 | 24447.22 | 81.34 | 533.8 | 86.76 | 48.21 | 13232.27 | 0.56 | 0.67 | 0.21 | 0.81 | 4 | 10 | 207.6655 | 284.137 | 257.0194 | 207665.463 | 284137.048 | 1.3787e-05 | 11.3889 | 257019.4069
2 | 100 | CONCLUIDO | 11.1104 | 9 | 5.75 | 18.14 | 0.27 | 19 | 197.88 | 54.38 | 3 | 17 | 40.5 | 24639 | 73.98 | 533.51 | 74.77 | 48.21 | 7295.33 | 0.64 | 0.72 | 0.19 | 0.44 | 4 | 10 | 183.367 | 250.8909 | 226.9462 | 183367.0387 | 250890.872 | 1.5066e-05 | 10.4167 | 226946.1993
3 | 100 | CONCLUIDO | 11.4858 | 8.71 | 5.65 | 24.19 | 0.36 | 14 | 199.44 | 54.38 | 4 | 12 | 41.06 | 24831.54 | 70.34 | 533.6 | 71.75 | 48.21 | 5811.34 | 0.67 | 0.73 | 0.18 | 0.34 | 4 | 10 | 181.6416 | 248.53 | 224.8107 | 181641.576 | 248530.0177 | 1.5575e-05 | 10.081 | 224810.6617
4 | 100 | CONCLUIDO | 11.6951 | 8.55 | 5.61 | 30.58 | 0.44 | 11 | 201.01 | 54.38 | 5 | 9 | 41.63 | 25024.84 | 67.45 | 533.57 | 70.38 | 48.21 | 5138.6 | 0.68 | 0.73 | 0.18 | 0.3 | 4 | 10 | 170.7508 | 233.6287 | 211.3315 | 170750.7568 | 233628.7184 | 1.5859e-05 | 9.8958 | 211331.5214
5 | 100 | CONCLUIDO | 11.9534 | 8.37 | 5.5 | 36.66 | 0.53 | 9 | 202.58 | 54.38 | 6 | 7 | 42.2 | 25218.93 | 63.21 | 533.48 | 66.9 | 48.21 | 3409.91 | 0.72 | 0.75 | 0.18 | 0.19 | 4 | 10 | 169.261 | 231.5904 | 209.4877 | 169261.022 | 231590.3976 | 1.621e-05 | 9.6875 | 209487.7351
6 | 100 | CONCLUIDO | 11.9613 | 8.36 | 5.53 | 41.49 | 0.61 | 8 | 204.16 | 54.38 | 7 | 6 | 42.78 | 25413.94 | 59.98 | 533.49 | 68.14 | 48.21 | 4033.88 | 0.71 | 0.74 | 0.18 | 0.23 | 4 | 10 | 168.6367 | 230.7361 | 208.715 | 168636.6647 | 230736.1243 | 1.622e-05 | 9.6759 | 208714.9925
7 | 100 | CONCLUIDO | 12.0866 | 8.27 | 5.48 | 47.01 | 0.69 | 7 | 205.75 | 54.38 | 8 | 0 | 43.37 | 25609.61 | 57.87 | 533.55 | 66.27 | 48.21 | 3105 | 0.73 | 0.75 | 0.18 | 0.18 | 4 | 10 | 167.9379 | 229.7801 | 207.8502 | 167937.9314 | 229780.0867 | 1.639e-05 | 9.5718 | 207850.1977

## RESULTADOS_6
Unnamed: 0 | Volume de calda [L] | STATUS | Capacidade operacional [ha/h] | Tempo de missao [h] | Tempo util [h] | Tempo por voo [min] | Autonomia Projetada [h] | N° Voos | MTOW [kg] | Massa Estrutura [kg] | Combustível [kg] | Abastecimentos | Massa gerador | Potência gerador [W] | Combustível consumido [L] | Calda cons [L] | Distância percorrida [km] | Distância Pulverizando [km] | RTL ACUMULADO[m] | EOC [km/km] | EOC [h/h] | Tempo de manobra [h] | Tempo rtl_rtw [h] | V pulv [m/s] | V desloc [m/s] | Preço Total por ha Simples [R$/ha] | Preço Total por ha Presumido [R$/ha] | Preço Total por ha Real [R$/ha] | Preço Total Simples [R$] | Preço Total Presumido [R$] | Prod CAPEX [ha/h/R$] | Dias Trabalhados | Preço Total Real [R$]
0 | 40 | CONCLUIDO | 11.1815 | 8.94 | 6.32 | 10.54 | 0.2 | 36 | 89.87 | 37.55 | 1 | 34 | 11.32 | 11317.98 | 48.63 | 533.51 | 93.69 | 48.21 | 16670.76 | 0.51 | 0.65 | 0.22 | 1.02 | 4 | 10 | 169.4362 | 231.8301 | 209.7045 | 169436.1941 | 231830.0758 | 2.1943e-05 | 10.3472 | 209704.5387
1 | 40 | CONCLUIDO | 12.6112 | 7.93 | 5.71 | 22.82 | 0.39 | 15 | 91.1 | 37.55 | 2 | 7 | 11.54 | 11468.97 | 37.69 | 533.95 | 73.36 | 48.21 | 6608.39 | 0.66 | 0.72 | 0.2 | 0.4 | 4 | 10 | 145.9654 | 199.7164 | 180.6557 | 145965.4386 | 199716.3526 | 2.4749e-05 | 9.1782 | 180655.7042
2 | 40 | CONCLUIDO | 12.5769 | 7.95 | 5.73 | 22.91 | 0.57 | 15 | 92.32 | 37.55 | 3 | 0 | 11.77 | 11620.34 | 37.97 | 533.55 | 73.71 | 48.21 | 6785.92 | 0.65 | 0.72 | 0.21 | 0.42 | 4 | 10 | 146.072 | 199.8621 | 180.7875 | 146071.9582 | 199862.0974 | 2.4681e-05 | 9.2014 | 180787.5393

## RESULTADOS_4
Unnamed: 0 | Volume de calda [L] | STATUS | Capacidade operacional [ha/h] | Tempo de missao [h] | Tempo util [h] | Tempo por voo [min] | Autonomia Projetada [h] | N° Voos | MTOW [kg] | Massa Estrutura [kg] | Combustível [kg] | Abastecimentos | Massa gerador | Potência gerador [W] | Combustível consumido [L] | Calda cons [L] | Distância percorrida [km] | Distância Pulverizando [km] | RTL ACUMULADO[m] | EOC [km/km] | EOC [h/h] | Tempo de manobra [h] | Tempo rtl_rtw [h] | V pulv [m/s] | V desloc [m/s] | Preço Total por ha Simples [R$/ha] | Preço Total por ha Presumido [R$/ha] | Preço Total por ha Real [R$/ha] | Preço Total Simples [R$] | Preço Total Presumido [R$] | Prod CAPEX [ha/h/R$] | Dias Trabalhados | Preço Total Real [R$]
0 | 30 | CONCLUIDO | 12.0692 | 8.29 | 6.01 | 12.87 | 0.24 | 28 | 71.52 | 32.27 | 1 | 26 | 8.25 | 9054.6 | 37.02 | 533.77 | 83.45 | 48.21 | 11591.83 | 0.58 | 0.69 | 0.2 | 0.7 | 4 | 10 | 154.0561 | 210.7863 | 190.6692 | 154056.0839 | 210786.3304 | 2.6599e-05 | 9.5949 | 190669.1789
1 | 30 | CONCLUIDO | 12.5602 | 7.96 | 5.82 | 18.39 | 0.48 | 19 | 72.7 | 32.27 | 2 | 0 | 8.43 | 9200.25 | 33.47 | 533.82 | 76.55 | 48.21 | 8184.04 | 0.63 | 0.71 | 0.22 | 0.52 | 4 | 10 | 143.384 | 196.1843 | 177.4607 | 143383.9643 | 196184.2656 | 2.7681e-05 | 9.213 | 177460.7147

## RESULTADOS_1
Unnamed: 0 | Volume de calda [L] | STATUS | Capacidade operacional [ha/h] | Tempo de missao [h] | Tempo util [h] | Tempo por voo [min] | Autonomia Projetada [h] | N° Voos | MTOW [kg] | Massa Estrutura [kg] | Combustível [kg] | Abastecimentos | Massa gerador | Potência gerador [W] | Combustível consumido [L] | Calda cons [L] | Distância percorrida [km] | Distância Pulverizando [km] | RTL ACUMULADO[m] | EOC [km/km] | EOC [h/h] | Tempo de manobra [h] | Tempo rtl_rtw [h] | V pulv [m/s] | V desloc [m/s] | Preço Total por ha Simples [R$/ha] | Preço Total por ha Presumido [R$/ha] | Preço Total por ha Real [R$/ha] | Preço Total Simples [R$] | Preço Total Presumido [R$] | Prod CAPEX [ha/h/R$] | Dias Trabalhados | Preço Total Real [R$]
0 | 15 | CONCLUIDO | 11.83 | 8.45 | 6.34 | 10.29 | 0.43 | 37 | 39.78 | 19.54 | 1 | 0 | 4.24 | 5140 | 24.86 | 534.32 | 92.9 | 48.21 | 16270.95 | 0.52 | 0.65 | 0.26 | 1.04 | 4 | 10 | 147.9326 | 202.4079 | 183.0904 | 147932.6019 | 202407.9122 | 3.4483e-05 | 9.7801 | 183090.3852

## RESULTADOS_12
Unnamed: 0 | Volume de calda [L] | STATUS | Capacidade operacional [ha/h] | Tempo de missao [h] | Tempo util [h] | Tempo por voo [min] | Autonomia Projetada [h] | N° Voos | MTOW [kg] | Massa Estrutura [kg] | Combustível [kg] | Abastecimentos | Massa gerador | Potência gerador [W] | Combustível consumido [L] | Calda cons [L] | Distância percorrida [km] | Distância Pulverizando [km] | RTL ACUMULADO[m] | EOC [km/km] | EOC [h/h] | Tempo de manobra [h] | Tempo rtl_rtw [h] | V pulv [m/s] | V desloc [m/s] | Preço Total por ha Simples [R$/ha] | Preço Total por ha Presumido [R$/ha] | Preço Total por ha Real [R$/ha] | Preço Total Simples [R$] | Preço Total Presumido [R$] | Prod CAPEX [ha/h/R$] | Dias Trabalhados | Preço Total Real [R$]
0 | 70 | CONCLUIDO | 9.4699 | 10.56 | 6.74 | 7.36 | 0.12 | 55 | 141.81 | 47.83 | 1 | 53 | 22.98 | 17723.39 | 74.02 | 533.71 | 107.66 | 48.21 | 23560.39 | 0.45 | 0.61 | 0.23 | 1.43 | 4 | 10 | 214.2086 | 293.0896 | 265.1176 | 214208.5681 | 293089.613 | 1.4829e-05 | 12.2222 | 265117.5517
1 | 70 | CONCLUIDO | 11.2017 | 8.93 | 6.01 | 15.01 | 0.25 | 24 | 143.17 | 47.83 | 2 | 22 | 23.34 | 17891.86 | 62.43 | 533.79 | 83.64 | 48.21 | 11703.78 | 0.58 | 0.69 | 0.2 | 0.7 | 4 | 10 | 177.1593 | 242.3972 | 219.2632 | 177159.3409 | 242397.2259 | 1.7541e-05 | 10.3356 | 219263.1749
2 | 70 | CONCLUIDO | 12.016 | 8.32 | 5.66 | 22.64 | 0.37 | 15 | 144.54 | 47.83 | 3 | 13 | 23.71 | 18060.85 | 55.1 | 533.51 | 72.13 | 48.21 | 5993.49 | 0.67 | 0.73 | 0.19 | 0.35 | 4 | 10 | 164.1593 | 224.61 | 203.1735 | 164159.3073 | 224610.0065 | 1.8816e-05 | 9.6296 | 203173.5427
3 | 70 | CONCLUIDO | 12.4014 | 8.06 | 5.55 | 33.28 | 0.49 | 10 | 145.92 | 47.83 | 4 | 8 | 24.09 | 18230.35 | 49.81 | 533.47 | 68.41 | 48.21 | 4157.58 | 0.7 | 0.74 | 0.18 | 0.24 | 4 | 10 | 162.3377 | 222.1176 | 200.919 | 162337.7093 | 222117.6157 | 1.9419e-05 | 9.3287 | 200919.0222
4 | 70 | CONCLUIDO | 12.4464 | 8.03 | 5.55 | 36.97 | 0.6 | 9 | 147.3 | 47.83 | 5 | 0 | 24.47 | 18400.38 | 47.98 | 533.63 | 68.14 | 48.21 | 4028 | 0.71 | 0.74 | 0.19 | 0.24 | 4 | 10 | 161.9233 | 221.5506 | 200.4061 | 161923.3133 | 221550.6208 | 1.949e-05 | 9.294 | 200406.1405

## RESULTADOS_16
Unnamed: 0 | Volume de calda [L] | STATUS | Capacidade operacional [ha/h] | Tempo de missao [h] | Tempo util [h] | Tempo por voo [min] | Autonomia Projetada [h] | N° Voos | MTOW [kg] | Massa Estrutura [kg] | Combustível [kg] | Abastecimentos | Massa gerador | Potência gerador [W] | Combustível consumido [L] | Calda cons [L] | Distância percorrida [km] | Distância Pulverizando [km] | RTL ACUMULADO[m] | EOC [km/km] | EOC [h/h] | Tempo de manobra [h] | Tempo rtl_rtw [h] | V pulv [m/s] | V desloc [m/s] | Preço Total por ha Simples [R$/ha] | Preço Total por ha Presumido [R$/ha] | Preço Total por ha Real [R$/ha] | Preço Total Simples [R$] | Preço Total Presumido [R$] | Prod CAPEX [ha/h/R$] | Dias Trabalhados | Preço Total Real [R$]
0 | 90 | CONCLUIDO | 8.4768 | 11.8 | 7.03 | 6.39 | 0.1 | 66 | 176.73 | 52.44 | 1 | 64 | 33.29 | 22031.19 | 90.07 | 533.94 | 116.38 | 48.21 | 27863.72 | 0.41 | 0.59 | 0.27 | 1.72 | 4 | 10 | 245.8584 | 336.3943 | 304.2893 | 245858.3975 | 336394.306 | 1.1994e-05 | 13.6574 | 304289.3055
1 | 90 | CONCLUIDO | 10.6386 | 9.4 | 5.98 | 12.82 | 0.2 | 28 | 178.21 | 52.44 | 2 | 26 | 33.77 | 22213.89 | 73.97 | 533.48 | 82.57 | 48.21 | 11149.76 | 0.58 | 0.69 | 0.2 | 0.68 | 4 | 10 | 193.371 | 264.5788 | 239.3278 | 193371.0337 | 264578.7793 | 1.5053e-05 | 10.8796 | 239327.7519
2 | 90 | CONCLUIDO | 11.2244 | 8.91 | 5.85 | 19.5 | 0.3 | 18 | 179.7 | 52.44 | 3 | 16 | 34.26 | 22397.24 | 69.7 | 533.77 | 78.87 | 48.21 | 9352.26 | 0.61 | 0.7 | 0.18 | 0.54 | 4 | 10 | 181.1417 | 247.846 | 224.1919 | 181141.6613 | 247846.0124 | 1.5882e-05 | 10.3125 | 224191.9368
3 | 90 | CONCLUIDO | 11.7047 | 8.54 | 5.66 | 26.13 | 0.39 | 13 | 181.19 | 52.44 | 4 | 11 | 34.75 | 22581.25 | 64.71 | 533.69 | 72.24 | 48.21 | 6059.06 | 0.67 | 0.73 | 0.18 | 0.35 | 4 | 10 | 169.116 | 231.392 | 209.3083 | 169116.0038 | 231391.9773 | 1.6561e-05 | 9.8843 | 209308.2518
4 | 90 | CONCLUIDO | 12.049 | 8.3 | 5.52 | 33.14 | 0.49 | 10 | 182.69 | 52.44 | 5 | 8 | 35.25 | 22766.06 | 59.95 | 533.5 | 67.67 | 48.21 | 3792.4 | 0.71 | 0.75 | 0.18 | 0.22 | 4 | 10 | 167.3668 | 228.9986 | 207.1433 | 167366.8031 | 228998.6437 | 1.7049e-05 | 9.6065 | 207143.3346
5 | 90 | CONCLUIDO | 12.2013 | 8.2 | 5.49 | 41.18 | 0.58 | 8 | 184.19 | 52.44 | 6 | 6 | 35.75 | 22951.43 | 55.81 | 533.47 | 66.56 | 48.21 | 3247.19 | 0.72 | 0.75 | 0.18 | 0.19 | 4 | 10 | 166.1621 | 227.3503 | 205.6523 | 166162.1185 | 227350.3411 | 1.7264e-05 | 9.4907 | 205652.3436
6 | 90 | CONCLUIDO | 12.2691 | 8.15 | 5.48 | 46.98 | 0.67 | 7 | 185.7 | 52.44 | 7 | 0 | 36.26 | 23137.49 | 54.05 | 533.65 | 66.17 | 48.21 | 3056.62 | 0.73 | 0.75 | 0.18 | 0.18 | 4 | 10 | 165.7006 | 226.7189 | 205.0811 | 165700.6044 | 226718.8771 | 1.736e-05 | 9.4329 | 205081.1457

## RESULTADOS_0
Unnamed: 0 | Volume de calda [L] | STATUS | Capacidade operacional [ha/h] | Tempo de missao [h] | Tempo util [h] | Tempo por voo [min] | Autonomia Projetada [h] | N° Voos | MTOW [kg] | Massa Estrutura [kg] | Combustível [kg] | Abastecimentos | Massa gerador | Potência gerador [W] | Combustível consumido [L] | Calda cons [L] | Distância percorrida [km] | Distância Pulverizando [km] | RTL ACUMULADO[m] | EOC [km/km] | EOC [h/h] | Tempo de manobra [h] | Tempo rtl_rtw [h] | V pulv [m/s] | V desloc [m/s] | Preço Total por ha Simples [R$/ha] | Preço Total por ha Presumido [R$/ha] | Preço Total por ha Real [R$/ha] | Preço Total Simples [R$] | Preço Total Presumido [R$] | Prod CAPEX [ha/h/R$] | Dias Trabalhados | Preço Total Real [R$]
0 | 10 | CONCLUIDO | 10.9167 | 9.16 | 6.9 | 7.53 | 0.64 | 55 | 26.11 | 12.1 | 1 | 0 | 3.01 | 3454.41 | 19.98 | 534.94 | 109.71 | 48.21 | 24584.03 | 0.44 | 0.6 | 0.33 | 1.59 | 4 | 10 | 164.0876 | 224.5119 | 203.0848 | 164087.6368 | 224511.9437 | 3.7475e-05 | 10.6019 | 203084.8389

## RESULTADOS_7
Unnamed: 0 | Volume de calda [L] | STATUS | Capacidade operacional [ha/h] | Tempo de missao [h] | Tempo util [h] | Tempo por voo [min] | Autonomia Projetada [h] | N° Voos | MTOW [kg] | Massa Estrutura [kg] | Combustível [kg] | Abastecimentos | Massa gerador | Potência gerador [W] | Combustível consumido [L] | Calda cons [L] | Distância percorrida [km] | Distância Pulverizando [km] | RTL ACUMULADO[m] | EOC [km/km] | EOC [h/h] | Tempo de manobra [h] | Tempo rtl_rtw [h] | V pulv [m/s] | V desloc [m/s] | Preço Total por ha Simples [R$/ha] | Preço Total por ha Presumido [R$/ha] | Preço Total por ha Real [R$/ha] | Preço Total Simples [R$] | Preço Total Presumido [R$] | Prod CAPEX [ha/h/R$] | Dias Trabalhados | Preço Total Real [R$]
0 | 45 | CONCLUIDO | 10.762 | 9.29 | 6.48 | 9.72 | 0.18 | 40 | 98.71 | 39.72 | 1 | 38 | 12.99 | 12407.75 | 54 | 533.59 | 99.03 | 48.21 | 19321.92 | 0.49 | 0.64 | 0.23 | 1.17 | 4 | 10 | 181.9764 | 248.9882 | 225.2251 | 181976.4443 | 248988.1993 | 2.014e-05 | 10.7523 | 225225.115
1 | 45 | CONCLUIDO | 12.4443 | 8.04 | 5.72 | 21.45 | 0.35 | 16 | 99.95 | 39.72 | 2 | 14 | 13.24 | 12561.45 | 41.68 | 533.5 | 74 | 48.21 | 6922.76 | 0.65 | 0.72 | 0.19 | 0.41 | 4 | 10 | 157.1442 | 215.0117 | 194.4913 | 157144.2475 | 215011.6921 | 2.3288e-05 | 9.3056 | 194491.278
2 | 45 | CONCLUIDO | 12.6148 | 7.93 | 5.67 | 26.18 | 0.52 | 13 | 101.2 | 39.72 | 3 | 0 | 13.49 | 12715.54 | 39.53 | 533.71 | 72.22 | 48.21 | 6048.65 | 0.67 | 0.73 | 0.2 | 0.37 | 4 | 10 | 147.1233 | 201.3005 | 182.0887 | 147123.2568 | 201300.5305 | 2.3607e-05 | 9.1782 | 182088.6904

## RESULTADOS_10
Unnamed: 0 | Volume de calda [L] | STATUS | Capacidade operacional [ha/h] | Tempo de missao [h] | Tempo util [h] | Tempo por voo [min] | Autonomia Projetada [h] | N° Voos | MTOW [kg] | Massa Estrutura [kg] | Combustível [kg] | Abastecimentos | Massa gerador | Potência gerador [W] | Combustível consumido [L] | Calda cons [L] | Distância percorrida [km] | Distância Pulverizando [km] | RTL ACUMULADO[m] | EOC [km/km] | EOC [h/h] | Tempo de manobra [h] | Tempo rtl_rtw [h] | V pulv [m/s] | V desloc [m/s] | Preço Total por ha Simples [R$/ha] | Preço Total por ha Presumido [R$/ha] | Preço Total por ha Real [R$/ha] | Preço Total Simples [R$] | Preço Total Presumido [R$] | Prod CAPEX [ha/h/R$] | Dias Trabalhados | Preço Total Real [R$]
0 | 60 | CONCLUIDO | 9.6105 | 10.41 | 6.94 | 8.01 | 0.14 | 52 | 124.63 | 45 | 1 | 50 | 18.64 | 15605.44 | 69.53 | 533.98 | 115.68 | 48.21 | 27585.37 | 0.42 | 0.59 | 0.22 | 1.64 | 4 | 10 | 211.0732 | 288.7997 | 261.2371 | 211073.2491 | 288799.7313 | 1.6014e-05 | 12.0486 | 261237.0903
1 | 60 | CONCLUIDO | 11.718 | 8.53 | 5.87 | 16.76 | 0.28 | 21 | 125.95 | 45 | 2 | 19 | 18.95 | 15767.7 | 54.7 | 533.61 | 78.78 | 48.21 | 9291.99 | 0.61 | 0.7 | 0.2 | 0.56 | 4 | 10 | 163.3721 | 223.5329 | 202.1993 | 163372.1104 | 223532.929 | 1.9526e-05 | 9.8727 | 202199.26
2 | 60 | CONCLUIDO | 12.3588 | 8.09 | 5.63 | 25.97 | 0.42 | 13 | 127.27 | 45 | 3 | 11 | 19.27 | 15930.42 | 47.8 | 533.55 | 70.98 | 48.21 | 5428.7 | 0.68 | 0.73 | 0.19 | 0.32 | 4 | 10 | 160.7112 | 219.8921 | 198.9059 | 160711.1751 | 219892.1198 | 2.0594e-05 | 9.3634 | 198905.9245
3 | 60 | CONCLUIDO | 12.5799 | 7.95 | 5.56 | 33.37 | 0.55 | 10 | 128.59 | 45 | 4 | 0 | 19.59 | 16093.6 | 44.51 | 533.8 | 68.53 | 48.21 | 4220.28 | 0.7 | 0.74 | 0.19 | 0.26 | 4 | 10 | 150.2411 | 205.5665 | 185.9476 | 150241.1339 | 205566.5476 | 2.0963e-05 | 9.2014 | 185947.5648

## RESULTADOS_14
Unnamed: 0 | Volume de calda [L] | STATUS | Capacidade operacional [ha/h] | Tempo de missao [h] | Tempo util [h] | Tempo por voo [min] | Autonomia Projetada [h] | N° Voos | MTOW [kg] | Massa Estrutura [kg] | Combustível [kg] | Abastecimentos | Massa gerador | Potência gerador [W] | Combustível consumido [L] | Calda cons [L] | Distância percorrida [km] | Distância Pulverizando [km] | RTL ACUMULADO[m] | EOC [km/km] | EOC [h/h] | Tempo de manobra [h] | Tempo rtl_rtw [h] | V pulv [m/s] | V desloc [m/s] | Preço Total por ha Simples [R$/ha] | Preço Total por ha Presumido [R$/ha] | Preço Total por ha Real [R$/ha] | Preço Total Simples [R$] | Preço Total Presumido [R$] | Prod CAPEX [ha/h/R$] | Dias Trabalhados | Preço Total Real [R$]
0 | 80 | CONCLUIDO | 9.0305 | 11.07 | 6.82 | 6.82 | 0.11 | 60 | 159.12 | 50.28 | 1 | 58 | 27.84 | 19859.16 | 81.17 | 533.71 | 109.45 | 48.21 | 24428.91 | 0.44 | 0.6 | 0.25 | 1.51 | 4 | 10 | 229.1463 | 313.528 | 283.6054 | 229146.2653 | 313528.0294 | 1.3399e-05 | 12.8125 | 283605.3544
1 | 80 | CONCLUIDO | 10.8202 | 9.24 | 6.08 | 14.03 | 0.22 | 26 | 160.54 | 50.28 | 2 | 24 | 28.26 | 20034.4 | 69.48 | 533.63 | 86.56 | 48.21 | 13156.06 | 0.56 | 0.68 | 0.19 | 0.77 | 4 | 10 | 190.7119 | 260.9404 | 236.0366 | 190711.8878 | 260940.4185 | 1.6055e-05 | 10.6944 | 236036.6312
2 | 80 | CONCLUIDO | 11.6641 | 8.57 | 5.73 | 21.5 | 0.33 | 16 | 161.97 | 50.28 | 3 | 14 | 28.69 | 20210.21 | 62.18 | 533.57 | 74.61 | 48.21 | 7229.82 | 0.65 | 0.72 | 0.19 | 0.43 | 4 | 10 | 177.169 | 242.4104 | 219.2751 | 177168.9671 | 242410.3969 | 1.7307e-05 | 9.919 | 219275.0889
3 | 80 | CONCLUIDO | 12.0438 | 8.3 | 5.59 | 27.96 | 0.43 | 12 | 163.4 | 50.28 | 4 | 10 | 29.12 | 20386.62 | 57.26 | 533.45 | 70.01 | 48.21 | 4947.67 | 0.69 | 0.74 | 0.18 | 0.29 | 4 | 10 | 165.7439 | 226.7781 | 205.1347 | 165743.8668 | 226778.0706 | 1.787e-05 | 9.6065 | 205134.6898
4 | 80 | CONCLUIDO | 12.3127 | 8.12 | 5.51 | 36.71 | 0.54 | 9 | 164.83 | 50.28 | 5 | 7 | 29.55 | 20563.61 | 52.74 | 533.59 | 67.21 | 48.21 | 3563.85 | 0.72 | 0.75 | 0.18 | 0.2 | 4 | 10 | 164.2467 | 224.7296 | 203.2817 | 164246.693 | 224729.5714 | 1.8269e-05 | 9.3981 | 203281.6965
5 | 80 | CONCLUIDO | 12.3771 | 8.08 | 5.5 | 41.23 | 0.64 | 8 | 166.27 | 50.28 | 6 | 0 | 29.99 | 20741.2 | 51.28 | 533.59 | 66.53 | 48.21 | 3227.64 | 0.72 | 0.75 | 0.19 | 0.19 | 4 | 10 | 163.8591 | 224.1992 | 202.802 | 163859.0884 | 224199.2337 | 1.8365e-05 | 9.3519 | 202801.9735

## RESULTADOS_5
Unnamed: 0 | Volume de calda [L] | STATUS | Capacidade operacional [ha/h] | Tempo de missao [h] | Tempo util [h] | Tempo por voo [min] | Autonomia Projetada [h] | N° Voos | MTOW [kg] | Massa Estrutura [kg] | Combustível [kg] | Abastecimentos | Massa gerador | Potência gerador [W] | Combustível consumido [L] | Calda cons [L] | Distância percorrida [km] | Distância Pulverizando [km] | RTL ACUMULADO[m] | EOC [km/km] | EOC [h/h] | Tempo de manobra [h] | Tempo rtl_rtw [h] | V pulv [m/s] | V desloc [m/s] | Preço Total por ha Simples [R$/ha] | Preço Total por ha Presumido [R$/ha] | Preço Total por ha Real [R$/ha] | Preço Total Simples [R$] | Preço Total Presumido [R$] | Prod CAPEX [ha/h/R$] | Dias Trabalhados | Preço Total Real [R$]
0 | 35 | CONCLUIDO | 11.6283 | 8.6 | 6.16 | 11.54 | 0.22 | 32 | 80.84 | 35.1 | 1 | 30 | 9.74 | 10204.21 | 42.93 | 533.55 | 88.26 | 48.21 | 13972.68 | 0.55 | 0.67 | 0.21 | 0.85 | 4 | 10 | 166.2797 | 227.5112 | 205.7979 | 166279.7181 | 227511.246 | 2.4083e-05 | 9.9537 | 205797.892
1 | 35 | CONCLUIDO | 12.5479 | 7.97 | 5.78 | 20.42 | 0.43 | 17 | 82.04 | 35.1 | 2 | 0 | 9.94 | 10352.53 | 35.63 | 533.7 | 75.61 | 48.21 | 7726.99 | 0.64 | 0.71 | 0.21 | 0.48 | 4 | 10 | 144.7784 | 198.0922 | 179.1866 | 144778.4322 | 198092.2381 | 2.5987e-05 | 9.2245 | 179186.5929

## RESULTADOS_8
Unnamed: 0 | Volume de calda [L] | STATUS | Capacidade operacional [ha/h] | Tempo de missao [h] | Tempo util [h] | Tempo por voo [min] | Autonomia Projetada [h] | N° Voos | MTOW [kg] | Massa Estrutura [kg] | Combustível [kg] | Abastecimentos | Massa gerador | Potência gerador [W] | Combustível consumido [L] | Calda cons [L] | Distância percorrida [km] | Distância Pulverizando [km] | RTL ACUMULADO[m] | EOC [km/km] | EOC [h/h] | Tempo de manobra [h] | Tempo rtl_rtw [h] | V pulv [m/s] | V desloc [m/s] | Preço Total por ha Simples [R$/ha] | Preço Total por ha Presumido [R$/ha] | Preço Total por ha Real [R$/ha] | Preço Total Simples [R$] | Preço Total Presumido [R$] | Prod CAPEX [ha/h/R$] | Dias Trabalhados | Preço Total Real [R$]
0 | 50 | CONCLUIDO | 10.2018 | 9.8 | 6.77 | 9.02 | 0.16 | 45 | 107.41 | 41.65 | 1 | 43 | 14.77 | 13481.73 | 60.54 | 533.84 | 108.76 | 48.21 | 24159.48 | 0.44 | 0.61 | 0.24 | 1.46 | 4 | 10 | 195.4847 | 267.4708 | 241.9438 | 195484.7408 | 267470.8466 | 1.8297e-05 | 11.3426 | 241943.8044
1 | 50 | CONCLUIDO | 12.1327 | 8.24 | 5.81 | 19.35 | 0.32 | 18 | 108.68 | 41.65 | 2 | 16 | 15.03 | 13638.32 | 46.65 | 533.55 | 77.36 | 48.21 | 8596.5 | 0.62 | 0.71 | 0.18 | 0.5 | 4 | 10 | 159.526 | 218.2706 | 197.4391 | 159526.0346 | 218270.5584 | 2.176e-05 | 9.537 | 197439.1226
2 | 50 | CONCLUIDO | 12.617 | 7.93 | 5.62 | 28.12 | 0.48 | 12 | 109.96 | 41.65 | 3 | 0 | 15.31 | 13795.21 | 41.09 | 533.64 | 70.49 | 48.21 | 5189.76 | 0.68 | 0.73 | 0.2 | 0.32 | 4 | 10 | 148.1606 | 202.7199 | 183.3726 | 148160.6111 | 202719.8845 | 2.2629e-05 | 9.1782 | 183372.5832

## RESULTADOS_3
Unnamed: 0 | Volume de calda [L] | STATUS | Capacidade operacional [ha/h] | Tempo de missao [h] | Tempo util [h] | Tempo por voo [min] | Autonomia Projetada [h] | N° Voos | MTOW [kg] | Massa Estrutura [kg] | Combustível [kg] | Abastecimentos | Massa gerador | Potência gerador [W] | Combustível consumido [L] | Calda cons [L] | Distância percorrida [km] | Distância Pulverizando [km] | RTL ACUMULADO[m] | EOC [km/km] | EOC [h/h] | Tempo de manobra [h] | Tempo rtl_rtw [h] | V pulv [m/s] | V desloc [m/s] | Preço Total por ha Simples [R$/ha] | Preço Total por ha Presumido [R$/ha] | Preço Total por ha Real [R$/ha] | Preço Total Simples [R$] | Preço Total Presumido [R$] | Prod CAPEX [ha/h/R$] | Dias Trabalhados | Preço Total Real [R$]
0 | 25 | CONCLUIDO | 12.1972 | 8.2 | 6.06 | 14.53 | 0.28 | 25 | 61.76 | 28.92 | 1 | 15 | 6.84 | 7851.41 | 32 | 534.21 | 84.89 | 48.21 | 12327.19 | 0.57 | 0.68 | 0.21 | 0.75 | 4 | 10 | 151.6828 | 207.5391 | 187.7318 | 151682.7676 | 207539.0543 | 2.8933e-05 | 9.4907 | 187731.8183
1 | 25 | CONCLUIDO | 12.4151 | 8.05 | 5.94 | 15.49 | 0.55 | 23 | 62.92 | 28.92 | 2 | 0 | 7 | 7994.37 | 31.36 | 534.09 | 80.34 | 48.21 | 10061.44 | 0.6 | 0.69 | 0.23 | 0.63 | 4 | 10 | 151.2693 | 206.9733 | 187.22 | 151269.2536 | 206973.2664 | 2.945e-05 | 9.3171 | 187220.0283

## RESULTADOS_15
Unnamed: 0 | Volume de calda [L] | STATUS | Capacidade operacional [ha/h] | Tempo de missao [h] | Tempo util [h] | Tempo por voo [min] | Autonomia Projetada [h] | N° Voos | MTOW [kg] | Massa Estrutura [kg] | Combustível [kg] | Abastecimentos | Massa gerador | Potência gerador [W] | Combustível consumido [L] | Calda cons [L] | Distância percorrida [km] | Distância Pulverizando [km] | RTL ACUMULADO[m] | EOC [km/km] | EOC [h/h] | Tempo de manobra [h] | Tempo rtl_rtw [h] | V pulv [m/s] | V desloc [m/s] | Preço Total por ha Simples [R$/ha] | Preço Total por ha Presumido [R$/ha] | Preço Total por ha Real [R$/ha] | Preço Total Simples [R$] | Preço Total Presumido [R$] | Prod CAPEX [ha/h/R$] | Dias Trabalhados | Preço Total Real [R$]
0 | 85 | CONCLUIDO | 8.757 | 11.42 | 6.91 | 6.58 | 0.11 | 63 | 167.88 | 51.39 | 1 | 61 | 30.49 | 20939.59 | 85.46 | 533.83 | 112.58 | 48.21 | 25981.9 | 0.43 | 0.6 | 0.26 | 1.6 | 4 | 10 | 242.1438 | 331.3118 | 299.6919 | 242143.7832 | 331311.8069 | 1.268e-05 | 13.2176 | 299691.873
1 | 85 | CONCLUIDO | 10.7739 | 9.28 | 5.99 | 13.32 | 0.21 | 27 | 169.33 | 51.39 | 2 | 25 | 30.94 | 21118.46 | 71.29 | 533.61 | 83.2 | 48.21 | 11471.54 | 0.58 | 0.69 | 0.2 | 0.69 | 4 | 10 | 191.7882 | 262.413 | 237.3687 | 191788.1524 | 262413.0112 | 1.56e-05 | 10.7407 | 237368.6817
2 | 85 | CONCLUIDO | 11.4087 | 8.77 | 5.82 | 20.53 | 0.31 | 17 | 170.79 | 51.39 | 3 | 15 | 31.4 | 21297.94 | 66.38 | 533.88 | 77.45 | 48.21 | 8647.09 | 0.62 | 0.71 | 0.19 | 0.51 | 4 | 10 | 179.3899 | 245.4491 | 222.0238 | 179389.8622 | 245449.1236 | 1.6519e-05 | 10.1505 | 222023.8037
3 | 85 | CONCLUIDO | 11.9292 | 8.38 | 5.6 | 28.02 | 0.41 | 12 | 172.25 | 51.39 | 4 | 10 | 31.86 | 21478.05 | 60.59 | 533.57 | 70.2 | 48.21 | 5045.15 | 0.69 | 0.73 | 0.18 | 0.3 | 4 | 10 | 167.2162 | 228.7926 | 206.957 | 167216.2463 | 228792.6452 | 1.7273e-05 | 9.6991 | 206956.9962
4 | 85 | CONCLUIDO | 12.0349 | 8.31 | 5.6 | 33.59 | 0.51 | 10 | 173.71 | 51.39 | 5 | 8 | 32.32 | 21658.78 | 57.04 | 533.48 | 70.3 | 48.21 | 5103.88 | 0.69 | 0.74 | 0.18 | 0.29 | 4 | 10 | 166.3297 | 227.5797 | 205.8598 | 166329.7158 | 227579.6551 | 1.7426e-05 | 9.6181 | 205859.7722
5 | 85 | CONCLUIDO | 12.2758 | 8.15 | 5.5 | 41.27 | 0.61 | 8 | 175.18 | 51.39 | 6 | 2 | 32.79 | 21840.16 | 53.18 | 533.56 | 66.81 | 48.21 | 3371.92 | 0.72 | 0.75 | 0.18 | 0.2 | 4 | 10 | 164.9696 | 225.7186 | 204.1764 | 164969.5531 | 225718.6204 | 1.7775e-05 | 9.4329 | 204176.3521
6 | 85 | CONCLUIDO | 12.2976 | 8.13 | 5.49 | 41.16 | 0.7 | 8 | 176.66 | 51.39 | 7 | 0 | 33.27 | 22022.17 | 53 | 533.5 | 66.14 | 48.21 | 3033.07 | 0.73 | 0.75 | 0.19 | 0.18 | 4 | 10 | 164.8902 | 225.61 | 204.0781 | 164890.1598 | 225609.9911 | 1.7806e-05 | 9.4097 | 204078.0902

## RESULTADOS_2
Unnamed: 0 | Volume de calda [L] | STATUS | Capacidade operacional [ha/h] | Tempo de missao [h] | Tempo util [h] | Tempo por voo [min] | Autonomia Projetada [h] | N° Voos | MTOW [kg] | Massa Estrutura [kg] | Combustível [kg] | Abastecimentos | Massa gerador | Potência gerador [W] | Combustível consumido [L] | Calda cons [L] | Distância percorrida [km] | Distância Pulverizando [km] | RTL ACUMULADO[m] | EOC [km/km] | EOC [h/h] | Tempo de manobra [h] | Tempo rtl_rtw [h] | V pulv [m/s] | V desloc [m/s] | Preço Total por ha Simples [R$/ha] | Preço Total por ha Presumido [R$/ha] | Preço Total por ha Real [R$/ha] | Preço Total Simples [R$] | Preço Total Presumido [R$] | Prod CAPEX [ha/h/R$] | Dias Trabalhados | Preço Total Real [R$]
0 | 20 | CONCLUIDO | 12.2079 | 8.19 | 6.1 | 13.07 | 0.34 | 28 | 51.33 | 24.83 | 1 | 0 | 5.51 | 6564.78 | 28.15 | 534.14 | 85.16 | 48.21 | 12443.05 | 0.57 | 0.68 | 0.25 | 0.79 | 4 | 10 | 149.6008 | 204.6905 | 185.1551 | 149600.8422 | 204690.4722 | 3.1686e-05 | 9.4792 | 185155.1008

## RESULTADOS_11
Unnamed: 0 | Volume de calda [L] | STATUS | Capacidade operacional [ha/h] | Tempo de missao [h] | Tempo util [h] | Tempo por voo [min] | Autonomia Projetada [h] | N° Voos | MTOW [kg] | Massa Estrutura [kg] | Combustível [kg] | Abastecimentos | Massa gerador | Potência gerador [W] | Combustível consumido [L] | Calda cons [L] | Distância percorrida [km] | Distância Pulverizando [km] | RTL ACUMULADO[m] | EOC [km/km] | EOC [h/h] | Tempo de manobra [h] | Tempo rtl_rtw [h] | V pulv [m/s] | V desloc [m/s] | Preço Total por ha Simples [R$/ha] | Preço Total por ha Presumido [R$/ha] | Preço Total por ha Real [R$/ha] | Preço Total Simples [R$] | Preço Total Presumido [R$] | Prod CAPEX [ha/h/R$] | Dias Trabalhados | Preço Total Real [R$]
0 | 65 | CONCLUIDO | 9.6028 | 10.41 | 6.79 | 7.69 | 0.13 | 53 | 133.21 | 46.47 | 1 | 51 | 20.75 | 16663.42 | 71.26 | 534.04 | 109.67 | 48.21 | 24576.67 | 0.44 | 0.61 | 0.23 | 1.48 | 4 | 10 | 212.2716 | 290.4393 | 262.7202 | 212271.5616 | 290439.3153 | 1.5493e-05 | 12.0486 | 262720.1947
1 | 65 | CONCLUIDO | 11.3975 | 8.77 | 5.97 | 15.57 | 0.26 | 23 | 134.55 | 46.47 | 2 | 21 | 21.09 | 16828.84 | 58.99 | 533.71 | 82.2 | 48.21 | 10990.97 | 0.59 | 0.69 | 0.2 | 0.66 | 4 | 10 | 175.2743 | 239.818 | 216.9301 | 175274.2718 | 239817.9913 | 1.8389e-05 | 10.1505 | 216930.0988
2 | 65 | CONCLUIDO | 12.0688 | 8.29 | 5.72 | 24.53 | 0.39 | 14 | 135.9 | 46.47 | 3 | 12 | 21.43 | 16994.64 | 52.57 | 533.53 | 74.7 | 48.21 | 7283.31 | 0.65 | 0.72 | 0.18 | 0.42 | 4 | 10 | 162.9624 | 222.9723 | 201.6921 | 162962.3616 | 222972.2926 | 1.9472e-05 | 9.5949 | 201692.1299
3 | 65 | CONCLUIDO | 12.5475 | 7.97 | 5.52 | 33.1 | 0.52 | 10 | 137.25 | 46.47 | 4 | 4 | 21.78 | 17160.92 | 46.1 | 533.48 | 67.28 | 48.21 | 3594.57 | 0.72 | 0.75 | 0.18 | 0.21 | 4 | 10 | 151.2089 | 206.8907 | 187.1453 | 151208.8862 | 206890.6689 | 2.0244e-05 | 9.2245 | 187145.3139
4 | 65 | CONCLUIDO | 12.4818 | 8.01 | 5.56 | 33.35 | 0.64 | 10 | 138.6 | 46.47 | 5 | 0 | 22.13 | 17327.69 | 46.48 | 533.62 | 68.53 | 48.21 | 4221.73 | 0.7 | 0.74 | 0.19 | 0.25 | 4 | 10 | 160.9277 | 220.1884 | 199.174 | 160927.7456 | 220188.4412 | 2.0138e-05 | 9.2708 | 199173.9654

## RESULTADOS_13
Unnamed: 0 | Volume de calda [L] | STATUS | Capacidade operacional [ha/h] | Tempo de missao [h] | Tempo util [h] | Tempo por voo [min] | Autonomia Projetada [h] | N° Voos | MTOW [kg] | Massa Estrutura [kg] | Combustível [kg] | Abastecimentos | Massa gerador | Potência gerador [W] | Combustível consumido [L] | Calda cons [L] | Distância percorrida [km] | Distância Pulverizando [km] | RTL ACUMULADO[m] | EOC [km/km] | EOC [h/h] | Tempo de manobra [h] | Tempo rtl_rtw [h] | V pulv [m/s] | V desloc [m/s] | Preço Total por ha Simples [R$/ha] | Preço Total por ha Presumido [R$/ha] | Preço Total por ha Real [R$/ha] | Preço Total Simples [R$] | Preço Total Presumido [R$] | Prod CAPEX [ha/h/R$] | Dias Trabalhados | Preço Total Real [R$]
0 | 75 | CONCLUIDO | 9.2918 | 10.76 | 6.74 | 7.1 | 0.12 | 57 | 150.44 | 49.1 | 1 | 55 | 25.34 | 18787.76 | 77.19 | 533.72 | 107.32 | 48.21 | 23382.45 | 0.45 | 0.61 | 0.24 | 1.44 | 4 | 10 | 216.4773 | 296.1938 | 267.9255 | 216477.3011 | 296193.7937 | 1.4151e-05 | 12.4537 | 267925.4737
1 | 75 | CONCLUIDO | 10.9743 | 9.11 | 6.07 | 14.57 | 0.23 | 25 | 151.83 | 49.1 | 2 | 23 | 25.73 | 18959.54 | 66.42 | 533.66 | 85.87 | 48.21 | 12816.48 | 0.56 | 0.68 | 0.2 | 0.77 | 4 | 10 | 179.3807 | 245.4366 | 222.0125 | 179380.713 | 245436.6053 | 1.6713e-05 | 10.544 | 222012.4802
2 | 75 | CONCLUIDO | 11.7551 | 8.51 | 5.74 | 21.53 | 0.35 | 16 | 153.23 | 49.1 | 3 | 14 | 26.13 | 19131.85 | 59.31 | 533.76 | 74.88 | 48.21 | 7362.92 | 0.64 | 0.72 | 0.19 | 0.43 | 4 | 10 | 166.1854 | 227.3822 | 205.6811 | 166185.3679 | 227382.1519 | 1.7902e-05 | 9.8495 | 205681.1185
3 | 75 | CONCLUIDO | 12.1327 | 8.24 | 5.63 | 30.71 | 0.46 | 11 | 154.63 | 49.1 | 4 | 9 | 26.53 | 19304.72 | 54.43 | 533.73 | 71.36 | 48.21 | 5632.04 | 0.68 | 0.73 | 0.18 | 0.32 | 4 | 10 | 164.468 | 225.0323 | 203.5556 | 164467.9654 | 225032.326 | 1.8477e-05 | 9.537 | 203555.5567
4 | 75 | CONCLUIDO | 12.3707 | 8.08 | 5.53 | 36.88 | 0.57 | 9 | 156.03 | 49.1 | 5 | 2 | 26.94 | 19478.15 | 50.01 | 533.59 | 67.76 | 48.21 | 3838.77 | 0.71 | 0.74 | 0.19 | 0.23 | 4 | 10 | 163.0378 | 223.0755 | 201.7855 | 163037.8027 | 223075.5144 | 1.884e-05 | 9.3519 | 201785.5004
5 | 75 | CONCLUIDO | 12.4001 | 8.06 | 5.51 | 36.75 | 0.67 | 9 | 157.44 | 49.1 | 6 | 0 | 27.35 | 19652.13 | 49.89 | 533.55 | 67.07 | 48.21 | 3495.59 | 0.72 | 0.75 | 0.19 | 0.21 | 4 | 10 | 162.951 | 222.9568 | 201.6781 | 162951.0315 | 222956.7902 | 1.8884e-05 | 9.3287 | 201678.107

## RESULTADOS_17
Unnamed: 0 | Volume de calda [L] | STATUS | Capacidade operacional [ha/h] | Tempo de missao [h] | Tempo util [h] | Tempo por voo [min] | Autonomia Projetada [h] | N° Voos | MTOW [kg] | Massa Estrutura [kg] | Combustível [kg] | Abastecimentos | Massa gerador | Potência gerador [W] | Combustível consumido [L] | Calda cons [L] | Distância percorrida [km] | Distância Pulverizando [km] | RTL ACUMULADO[m] | EOC [km/km] | EOC [h/h] | Tempo de manobra [h] | Tempo rtl_rtw [h] | V pulv [m/s] | V desloc [m/s] | Preço Total por ha Simples [R$/ha] | Preço Total por ha Presumido [R$/ha] | Preço Total por ha Real [R$/ha] | Preço Total Simples [R$] | Preço Total Presumido [R$] | Prod CAPEX [ha/h/R$] | Dias Trabalhados | Preço Total Real [R$]
0 | 95 | CONCLUIDO | 8.1433 | 12.28 | 7.21 | 6.18 | 0.1 | 70 | 185.69 | 53.44 | 1 | 68 | 36.26 | 23136.14 | 95.56 | 533.96 | 122.04 | 48.21 | 30676.34 | 0.4 | 0.57 | 0.28 | 1.9 | 4 | 10 | 260.1172 | 355.9039 | 321.9369 | 260117.2477 | 355903.8939 | 1.1274e-05 | 14.213 | 321936.9257
1 | 95 | CONCLUIDO | 10.4685 | 9.55 | 6 | 12.42 | 0.19 | 29 | 187.21 | 53.44 | 2 | 27 | 36.77 | 23322.88 | 77.01 | 533.7 | 83.1 | 48.21 | 11409.92 | 0.58 | 0.69 | 0.21 | 0.7 | 4 | 10 | 195.2819 | 267.1934 | 241.6928 | 195281.9353 | 267193.3591 | 1.4493e-05 | 11.0532 | 241692.7999
2 | 95 | CONCLUIDO | 11.2697 | 8.87 | 5.73 | 19.12 | 0.28 | 18 | 188.73 | 53.44 | 3 | 16 | 37.29 | 23510.33 | 70.95 | 533.51 | 74.66 | 48.21 | 7243.04 | 0.65 | 0.72 | 0.19 | 0.43 | 4 | 10 | 181.7489 | 248.6768 | 224.9434 | 181748.8589 | 248676.807 | 1.5602e-05 | 10.2662 | 224943.4415
3 | 95 | CONCLUIDO | 11.4712 | 8.72 | 5.73 | 24.55 | 0.37 | 14 | 190.25 | 53.44 | 4 | 12 | 37.82 | 23698.48 | 68.37 | 533.53 | 74.59 | 48.21 | 7230.99 | 0.65 | 0.72 | 0.18 | 0.42 | 4 | 10 | 180.7897 | 247.3644 | 223.7563 | 180789.6993 | 247364.4424 | 1.5881e-05 | 10.0926 | 223756.3272
4 | 95 | CONCLUIDO | 11.7886 | 8.48 | 5.6 | 30.57 | 0.46 | 11 | 191.78 | 53.44 | 5 | 9 | 38.35 | 23887.36 | 64.18 | 533.57 | 70.33 | 48.21 | 5116.58 | 0.69 | 0.73 | 0.18 | 0.3 | 4 | 10 | 169.3411 | 231.7 | 209.5869 | 169341.1253 | 231699.9984 | 1.632e-05 | 9.8148 | 209586.8758
5 | 95 | CONCLUIDO | 11.9776 | 8.35 | 5.55 | 36.97 | 0.55 | 9 | 193.32 | 53.44 | 6 | 7 | 38.89 | 24076.95 | 60.45 | 533.47 | 68.63 | 48.21 | 4274.98 | 0.7 | 0.74 | 0.17 | 0.24 | 4 | 10 | 168.1871 | 230.1211 | 208.1586 | 168187.1373 | 230121.0612 | 1.6582e-05 | 9.6644 | 208158.6301
6 | 95 | CONCLUIDO | 12.1836 | 8.21 | 5.48 | 46.96 | 0.64 | 7 | 194.86 | 53.44 | 7 | 4 | 39.43 | 24267.28 | 56.31 | 533.51 | 66.15 | 48.21 | 3045.73 | 0.73 | 0.75 | 0.18 | 0.17 | 4 | 10 | 166.9343 | 228.4069 | 206.608 | 166934.297 | 228406.8698 | 1.6867e-05 | 9.5023 | 206608.0388
7 | 95 | CONCLUIDO | 12.1865 | 8.21 | 5.48 | 46.94 | 0.72 | 7 | 196.41 | 53.44 | 8 | 0 | 39.98 | 24458.36 | 56.66 | 533.53 | 65.91 | 48.21 | 2927.16 | 0.73 | 0.75 | 0.18 | 0.17 | 4 | 10 | 166.9993 | 228.4959 | 206.6885 | 166999.3311 | 228495.8523 | 1.6871e-05 | 9.5023 | 206688.5288

## RESULTADOS_9
Unnamed: 0 | Volume de calda [L] | STATUS | Capacidade operacional [ha/h] | Tempo de missao [h] | Tempo util [h] | Tempo por voo [min] | Autonomia Projetada [h] | N° Voos | MTOW [kg] | Massa Estrutura [kg] | Combustível [kg] | Abastecimentos | Massa gerador | Potência gerador [W] | Combustível consumido [L] | Calda cons [L] | Distância percorrida [km] | Distância Pulverizando [km] | RTL ACUMULADO[m] | EOC [km/km] | EOC [h/h] | Tempo de manobra [h] | Tempo rtl_rtw [h] | V pulv [m/s] | V desloc [m/s] | Preço Total por ha Simples [R$/ha] | Preço Total por ha Presumido [R$/ha] | Preço Total por ha Real [R$/ha] | Preço Total Simples [R$] | Preço Total Presumido [R$] | Prod CAPEX [ha/h/R$] | Dias Trabalhados | Preço Total Real [R$]
0 | 55 | CONCLUIDO | 9.7903 | 10.21 | 6.96 | 8.52 | 0.15 | 49 | 116.05 | 43.4 | 1 | 47 | 16.65 | 14546.17 | 66.09 | 534.02 | 115.96 | 48.21 | 27739.88 | 0.42 | 0.59 | 0.23 | 1.65 | 4 | 10 | 199.1892 | 272.5395 | 246.5287 | 199189.2063 | 272539.4596 | 1.6897e-05 | 11.8171 | 246528.6761
1 | 55 | CONCLUIDO | 12.0809 | 8.28 | 5.74 | 18.12 | 0.3 | 19 | 117.34 | 43.4 | 2 | 17 | 16.94 | 14705.49 | 49.68 | 533.57 | 74.52 | 48.21 | 7170.53 | 0.65 | 0.72 | 0.19 | 0.43 | 4 | 10 | 160.9201 | 220.1779 | 199.1645 | 160920.0766 | 220177.9481 | 2.085e-05 | 9.5833 | 199164.4738
2 | 55 | CONCLUIDO | 12.583 | 7.95 | 5.58 | 27.88 | 0.45 | 12 | 118.63 | 43.4 | 3 | 7 | 17.23 | 14865.24 | 43.55 | 533.45 | 69.23 | 48.21 | 4560.76 | 0.7 | 0.74 | 0.19 | 0.27 | 4 | 10 | 149.3718 | 204.3771 | 184.8716 | 149371.8136 | 204377.1052 | 2.1717e-05 | 9.2014 | 184871.6411
3 | 55 | CONCLUIDO | 12.6351 | 7.91 | 5.57 | 30.37 | 0.59 | 11 | 119.93 | 43.4 | 4 | 0 | 17.53 | 15025.44 | 42.76 | 533.58 | 68.74 | 48.21 | 4322.04 | 0.7 | 0.74 | 0.19 | 0.26 | 4 | 10 | 149.1513 | 204.0754 | 184.5987 | 149151.3147 | 204075.4089 | 2.1807e-05 | 9.1551 | 184598.7383

## resultados
Unnamed: 0 | Volume de calda [L] | STATUS | Capacidade operacional [ha/h] | Tempo de missao [h] | Tempo util [h] | Tempo por voo [min] | Autonomia Projetada [h] | N° Voos | MTOW [kg] | Massa Estrutura [kg] | Combustível [kg] | Abastecimentos | Massa gerador | Potência gerador [W] | Combustível consumido [L] | Calda cons [L] | Distância percorrida [km] | Distância Pulverizando [km] | RTL ACUMULADO[m] | EOC [km/km] | EOC [h/h] | Tempo de manobra [h] | Tempo rtl_rtw [h] | V pulv [m/s] | V desloc [m/s]
0 | 100 | CONCLUIDO | 7.8373 | 12.76 | 7.37 | 5.97 | 0.09 | 74 | 194.77 | 54.38 | 1 | 72 | 39.4 | 24256.19 | 100.95 | 533.89 | 127.53 | 48.21 | 33398.65 | 0.38 | 0.56 | 0.28 | 2.06 | 4 | 10
1 | 100 | CONCLUIDO | 10.1666 | 9.84 | 6.11 | 11.83 | 0.18 | 31 | 196.32 | 54.38 | 2 | 29 | 39.95 | 24447.22 | 81.34 | 533.8 | 86.76 | 48.21 | 13232.27 | 0.56 | 0.67 | 0.21 | 0.81 | 4 | 10
2 | 100 | CONCLUIDO | 11.1104 | 9 | 5.75 | 18.14 | 0.27 | 19 | 197.88 | 54.38 | 3 | 17 | 40.5 | 24639 | 73.98 | 533.51 | 74.77 | 48.21 | 7295.33 | 0.64 | 0.72 | 0.19 | 0.44 | 4 | 10
3 | 100 | CONCLUIDO | 11.4858 | 8.71 | 5.65 | 24.19 | 0.36 | 14 | 199.44 | 54.38 | 4 | 12 | 41.06 | 24831.54 | 70.34 | 533.6 | 71.75 | 48.21 | 5811.34 | 0.67 | 0.73 | 0.18 | 0.34 | 4 | 10
4 | 100 | CONCLUIDO | 11.6951 | 8.55 | 5.61 | 30.58 | 0.44 | 11 | 201.01 | 54.38 | 5 | 9 | 41.63 | 25024.84 | 67.45 | 533.57 | 70.38 | 48.21 | 5138.6 | 0.68 | 0.73 | 0.18 | 0.3 | 4 | 10
5 | 100 | CONCLUIDO | 11.9534 | 8.37 | 5.5 | 36.66 | 0.53 | 9 | 202.58 | 54.38 | 6 | 7 | 42.2 | 25218.93 | 63.21 | 533.48 | 66.9 | 48.21 | 3409.91 | 0.72 | 0.75 | 0.18 | 0.19 | 4 | 10
6 | 100 | CONCLUIDO | 11.9613 | 8.36 | 5.53 | 41.49 | 0.61 | 8 | 204.16 | 54.38 | 7 | 6 | 42.78 | 25413.94 | 59.98 | 533.49 | 68.14 | 48.21 | 4033.88 | 0.71 | 0.74 | 0.18 | 0.23 | 4 | 10
7 | 100 | CONCLUIDO | 12.0866 | 8.27 | 5.48 | 47.01 | 0.69 | 7 | 205.75 | 54.38 | 8 | 0 | 43.37 | 25609.61 | 57.87 | 533.55 | 66.27 | 48.21 | 3105 | 0.73 | 0.75 | 0.18 | 0.18 | 4 | 10
0 | 40 | CONCLUIDO | 11.1815 | 8.94 | 6.32 | 10.54 | 0.2 | 36 | 89.87 | 37.55 | 1 | 34 | 11.32 | 11317.98 | 48.63 | 533.51 | 93.69 | 48.21 | 16670.76 | 0.51 | 0.65 | 0.22 | 1.02 | 4 | 10
1 | 40 | CONCLUIDO | 12.6112 | 7.93 | 5.71 | 22.82 | 0.39 | 15 | 91.1 | 37.55 | 2 | 7 | 11.54 | 11468.97 | 37.69 | 533.95 | 73.36 | 48.21 | 6608.39 | 0.66 | 0.72 | 0.2 | 0.4 | 4 | 10
2 | 40 | CONCLUIDO | 12.5769 | 7.95 | 5.73 | 22.91 | 0.57 | 15 | 92.32 | 37.55 | 3 | 0 | 11.77 | 11620.34 | 37.97 | 533.55 | 73.71 | 48.21 | 6785.92 | 0.65 | 0.72 | 0.21 | 0.42 | 4 | 10
0 | 30 | CONCLUIDO | 12.0692 | 8.29 | 6.01 | 12.87 | 0.24 | 28 | 71.52 | 32.27 | 1 | 26 | 8.25 | 9054.6 | 37.02 | 533.77 | 83.45 | 48.21 | 11591.83 | 0.58 | 0.69 | 0.2 | 0.7 | 4 | 10
1 | 30 | CONCLUIDO | 12.5602 | 7.96 | 5.82 | 18.39 | 0.48 | 19 | 72.7 | 32.27 | 2 | 0 | 8.43 | 9200.25 | 33.47 | 533.82 | 76.55 | 48.21 | 8184.04 | 0.63 | 0.71 | 0.22 | 0.52 | 4 | 10
0 | 15 | CONCLUIDO | 11.83 | 8.45 | 6.34 | 10.29 | 0.43 | 37 | 39.78 | 19.54 | 1 | 0 | 4.24 | 5140 | 24.86 | 534.32 | 92.9 | 48.21 | 16270.95 | 0.52 | 0.65 | 0.26 | 1.04 | 4 | 10
0 | 70 | CONCLUIDO | 9.4699 | 10.56 | 6.74 | 7.36 | 0.12 | 55 | 141.81 | 47.83 | 1 | 53 | 22.98 | 17723.39 | 74.02 | 533.71 | 107.66 | 48.21 | 23560.39 | 0.45 | 0.61 | 0.23 | 1.43 | 4 | 10
1 | 70 | CONCLUIDO | 11.2017 | 8.93 | 6.01 | 15.01 | 0.25 | 24 | 143.17 | 47.83 | 2 | 22 | 23.34 | 17891.86 | 62.43 | 533.79 | 83.64 | 48.21 | 11703.78 | 0.58 | 0.69 | 0.2 | 0.7 | 4 | 10
2 | 70 | CONCLUIDO | 12.016 | 8.32 | 5.66 | 22.64 | 0.37 | 15 | 144.54 | 47.83 | 3 | 13 | 23.71 | 18060.85 | 55.1 | 533.51 | 72.13 | 48.21 | 5993.49 | 0.67 | 0.73 | 0.19 | 0.35 | 4 | 10
3 | 70 | CONCLUIDO | 12.4014 | 8.06 | 5.55 | 33.28 | 0.49 | 10 | 145.92 | 47.83 | 4 | 8 | 24.09 | 18230.35 | 49.81 | 533.47 | 68.41 | 48.21 | 4157.58 | 0.7 | 0.74 | 0.18 | 0.24 | 4 | 10
4 | 70 | CONCLUIDO | 12.4464 | 8.03 | 5.55 | 36.97 | 0.6 | 9 | 147.3 | 47.83 | 5 | 0 | 24.47 | 18400.38 | 47.98 | 533.63 | 68.14 | 48.21 | 4028 | 0.71 | 0.74 | 0.19 | 0.24 | 4 | 10
0 | 90 | CONCLUIDO | 8.4768 | 11.8 | 7.03 | 6.39 | 0.1 | 66 | 176.73 | 52.44 | 1 | 64 | 33.29 | 22031.19 | 90.07 | 533.94 | 116.38 | 48.21 | 27863.72 | 0.41 | 0.59 | 0.27 | 1.72 | 4 | 10
1 | 90 | CONCLUIDO | 10.6386 | 9.4 | 5.98 | 12.82 | 0.2 | 28 | 178.21 | 52.44 | 2 | 26 | 33.77 | 22213.89 | 73.97 | 533.48 | 82.57 | 48.21 | 11149.76 | 0.58 | 0.69 | 0.2 | 0.68 | 4 | 10
2 | 90 | CONCLUIDO | 11.2244 | 8.91 | 5.85 | 19.5 | 0.3 | 18 | 179.7 | 52.44 | 3 | 16 | 34.26 | 22397.24 | 69.7 | 533.77 | 78.87 | 48.21 | 9352.26 | 0.61 | 0.7 | 0.18 | 0.54 | 4 | 10
3 | 90 | CONCLUIDO | 11.7047 | 8.54 | 5.66 | 26.13 | 0.39 | 13 | 181.19 | 52.44 | 4 | 11 | 34.75 | 22581.25 | 64.71 | 533.69 | 72.24 | 48.21 | 6059.06 | 0.67 | 0.73 | 0.18 | 0.35 | 4 | 10
4 | 90 | CONCLUIDO | 12.049 | 8.3 | 5.52 | 33.14 | 0.49 | 10 | 182.69 | 52.44 | 5 | 8 | 35.25 | 22766.06 | 59.95 | 533.5 | 67.67 | 48.21 | 3792.4 | 0.71 | 0.75 | 0.18 | 0.22 | 4 | 10
5 | 90 | CONCLUIDO | 12.2013 | 8.2 | 5.49 | 41.18 | 0.58 | 8 | 184.19 | 52.44 | 6 | 6 | 35.75 | 22951.43 | 55.81 | 533.47 | 66.56 | 48.21 | 3247.19 | 0.72 | 0.75 | 0.18 | 0.19 | 4 | 10
6 | 90 | CONCLUIDO | 12.2691 | 8.15 | 5.48 | 46.98 | 0.67 | 7 | 185.7 | 52.44 | 7 | 0 | 36.26 | 23137.49 | 54.05 | 533.65 | 66.17 | 48.21 | 3056.62 | 0.73 | 0.75 | 0.18 | 0.18 | 4 | 10
0 | 10 | CONCLUIDO | 10.9167 | 9.16 | 6.9 | 7.53 | 0.64 | 55 | 26.11 | 12.1 | 1 | 0 | 3.01 | 3454.41 | 19.98 | 534.94 | 109.71 | 48.21 | 24584.03 | 0.44 | 0.6 | 0.33 | 1.59 | 4 | 10
0 | 45 | CONCLUIDO | 10.762 | 9.29 | 6.48 | 9.72 | 0.18 | 40 | 98.71 | 39.72 | 1 | 38 | 12.99 | 12407.75 | 54 | 533.59 | 99.03 | 48.21 | 19321.92 | 0.49 | 0.64 | 0.23 | 1.17 | 4 | 10
1 | 45 | CONCLUIDO | 12.4443 | 8.04 | 5.72 | 21.45 | 0.35 | 16 | 99.95 | 39.72 | 2 | 14 | 13.24 | 12561.45 | 41.68 | 533.5 | 74 | 48.21 | 6922.76 | 0.65 | 0.72 | 0.19 | 0.41 | 4 | 10
2 | 45 | CONCLUIDO | 12.6148 | 7.93 | 5.67 | 26.18 | 0.52 | 13 | 101.2 | 39.72 | 3 | 0 | 13.49 | 12715.54 | 39.53 | 533.71 | 72.22 | 48.21 | 6048.65 | 0.67 | 0.73 | 0.2 | 0.37 | 4 | 10
0 | 60 | CONCLUIDO | 9.6105 | 10.41 | 6.94 | 8.01 | 0.14 | 52 | 124.63 | 45 | 1 | 50 | 18.64 | 15605.44 | 69.53 | 533.98 | 115.68 | 48.21 | 27585.37 | 0.42 | 0.59 | 0.22 | 1.64 | 4 | 10
1 | 60 | CONCLUIDO | 11.718 | 8.53 | 5.87 | 16.76 | 0.28 | 21 | 125.95 | 45 | 2 | 19 | 18.95 | 15767.7 | 54.7 | 533.61 | 78.78 | 48.21 | 9291.99 | 0.61 | 0.7 | 0.2 | 0.56 | 4 | 10
2 | 60 | CONCLUIDO | 12.3588 | 8.09 | 5.63 | 25.97 | 0.42 | 13 | 127.27 | 45 | 3 | 11 | 19.27 | 15930.42 | 47.8 | 533.55 | 70.98 | 48.21 | 5428.7 | 0.68 | 0.73 | 0.19 | 0.32 | 4 | 10
3 | 60 | CONCLUIDO | 12.5799 | 7.95 | 5.56 | 33.37 | 0.55 | 10 | 128.59 | 45 | 4 | 0 | 19.59 | 16093.6 | 44.51 | 533.8 | 68.53 | 48.21 | 4220.28 | 0.7 | 0.74 | 0.19 | 0.26 | 4 | 10
0 | 80 | CONCLUIDO | 9.0305 | 11.07 | 6.82 | 6.82 | 0.11 | 60 | 159.12 | 50.28 | 1 | 58 | 27.84 | 19859.16 | 81.17 | 533.71 | 109.45 | 48.21 | 24428.91 | 0.44 | 0.6 | 0.25 | 1.51 | 4 | 10
1 | 80 | CONCLUIDO | 10.8202 | 9.24 | 6.08 | 14.03 | 0.22 | 26 | 160.54 | 50.28 | 2 | 24 | 28.26 | 20034.4 | 69.48 | 533.63 | 86.56 | 48.21 | 13156.06 | 0.56 | 0.68 | 0.19 | 0.77 | 4 | 10
2 | 80 | CONCLUIDO | 11.6641 | 8.57 | 5.73 | 21.5 | 0.33 | 16 | 161.97 | 50.28 | 3 | 14 | 28.69 | 20210.21 | 62.18 | 533.57 | 74.61 | 48.21 | 7229.82 | 0.65 | 0.72 | 0.19 | 0.43 | 4 | 10
3 | 80 | CONCLUIDO | 12.0438 | 8.3 | 5.59 | 27.96 | 0.43 | 12 | 163.4 | 50.28 | 4 | 10 | 29.12 | 20386.62 | 57.26 | 533.45 | 70.01 | 48.21 | 4947.67 | 0.69 | 0.74 | 0.18 | 0.29 | 4 | 10
4 | 80 | CONCLUIDO | 12.3127 | 8.12 | 5.51 | 36.71 | 0.54 | 9 | 164.83 | 50.28 | 5 | 7 | 29.55 | 20563.61 | 52.74 | 533.59 | 67.21 | 48.21 | 3563.85 | 0.72 | 0.75 | 0.18 | 0.2 | 4 | 10
5 | 80 | CONCLUIDO | 12.3771 | 8.08 | 5.5 | 41.23 | 0.64 | 8 | 166.27 | 50.28 | 6 | 0 | 29.99 | 20741.2 | 51.28 | 533.59 | 66.53 | 48.21 | 3227.64 | 0.72 | 0.75 | 0.19 | 0.19 | 4 | 10
0 | 35 | CONCLUIDO | 11.6283 | 8.6 | 6.16 | 11.54 | 0.22 | 32 | 80.84 | 35.1 | 1 | 30 | 9.74 | 10204.21 | 42.93 | 533.55 | 88.26 | 48.21 | 13972.68 | 0.55 | 0.67 | 0.21 | 0.85 | 4 | 10
1 | 35 | CONCLUIDO | 12.5479 | 7.97 | 5.78 | 20.42 | 0.43 | 17 | 82.04 | 35.1 | 2 | 0 | 9.94 | 10352.53 | 35.63 | 533.7 | 75.61 | 48.21 | 7726.99 | 0.64 | 0.71 | 0.21 | 0.48 | 4 | 10
0 | 50 | CONCLUIDO | 10.2018 | 9.8 | 6.77 | 9.02 | 0.16 | 45 | 107.41 | 41.65 | 1 | 43 | 14.77 | 13481.73 | 60.54 | 533.84 | 108.76 | 48.21 | 24159.48 | 0.44 | 0.61 | 0.24 | 1.46 | 4 | 10
1 | 50 | CONCLUIDO | 12.1327 | 8.24 | 5.81 | 19.35 | 0.32 | 18 | 108.68 | 41.65 | 2 | 16 | 15.03 | 13638.32 | 46.65 | 533.55 | 77.36 | 48.21 | 8596.5 | 0.62 | 0.71 | 0.18 | 0.5 | 4 | 10
2 | 50 | CONCLUIDO | 12.617 | 7.93 | 5.62 | 28.12 | 0.48 | 12 | 109.96 | 41.65 | 3 | 0 | 15.31 | 13795.21 | 41.09 | 533.64 | 70.49 | 48.21 | 5189.76 | 0.68 | 0.73 | 0.2 | 0.32 | 4 | 10
0 | 25 | CONCLUIDO | 12.1972 | 8.2 | 6.06 | 14.53 | 0.28 | 25 | 61.76 | 28.92 | 1 | 15 | 6.84 | 7851.41 | 32 | 534.21 | 84.89 | 48.21 | 12327.19 | 0.57 | 0.68 | 0.21 | 0.75 | 4 | 10
1 | 25 | CONCLUIDO | 12.4151 | 8.05 | 5.94 | 15.49 | 0.55 | 23 | 62.92 | 28.92 | 2 | 0 | 7 | 7994.37 | 31.36 | 534.09 | 80.34 | 48.21 | 10061.44 | 0.6 | 0.69 | 0.23 | 0.63 | 4 | 10
0 | 85 | CONCLUIDO | 8.757 | 11.42 | 6.91 | 6.58 | 0.11 | 63 | 167.88 | 51.39 | 1 | 61 | 30.49 | 20939.59 | 85.46 | 533.83 | 112.58 | 48.21 | 25981.9 | 0.43 | 0.6 | 0.26 | 1.6 | 4 | 10
1 | 85 | CONCLUIDO | 10.7739 | 9.28 | 5.99 | 13.32 | 0.21 | 27 | 169.33 | 51.39 | 2 | 25 | 30.94 | 21118.46 | 71.29 | 533.61 | 83.2 | 48.21 | 11471.54 | 0.58 | 0.69 | 0.2 | 0.69 | 4 | 10
2 | 85 | CONCLUIDO | 11.4087 | 8.77 | 5.82 | 20.53 | 0.31 | 17 | 170.79 | 51.39 | 3 | 15 | 31.4 | 21297.94 | 66.38 | 533.88 | 77.45 | 48.21 | 8647.09 | 0.62 | 0.71 | 0.19 | 0.51 | 4 | 10
3 | 85 | CONCLUIDO | 11.9292 | 8.38 | 5.6 | 28.02 | 0.41 | 12 | 172.25 | 51.39 | 4 | 10 | 31.86 | 21478.05 | 60.59 | 533.57 | 70.2 | 48.21 | 5045.15 | 0.69 | 0.73 | 0.18 | 0.3 | 4 | 10
4 | 85 | CONCLUIDO | 12.0349 | 8.31 | 5.6 | 33.59 | 0.51 | 10 | 173.71 | 51.39 | 5 | 8 | 32.32 | 21658.78 | 57.04 | 533.48 | 70.3 | 48.21 | 5103.88 | 0.69 | 0.74 | 0.18 | 0.29 | 4 | 10
5 | 85 | CONCLUIDO | 12.2758 | 8.15 | 5.5 | 41.27 | 0.61 | 8 | 175.18 | 51.39 | 6 | 2 | 32.79 | 21840.16 | 53.18 | 533.56 | 66.81 | 48.21 | 3371.92 | 0.72 | 0.75 | 0.18 | 0.2 | 4 | 10
6 | 85 | CONCLUIDO | 12.2976 | 8.13 | 5.49 | 41.16 | 0.7 | 8 | 176.66 | 51.39 | 7 | 0 | 33.27 | 22022.17 | 53 | 533.5 | 66.14 | 48.21 | 3033.07 | 0.73 | 0.75 | 0.19 | 0.18 | 4 | 10
0 | 20 | CONCLUIDO | 12.2079 | 8.19 | 6.1 | 13.07 | 0.34 | 28 | 51.33 | 24.83 | 1 | 0 | 5.51 | 6564.78 | 28.15 | 534.14 | 85.16 | 48.21 | 12443.05 | 0.57 | 0.68 | 0.25 | 0.79 | 4 | 10
0 | 65 | CONCLUIDO | 9.6028 | 10.41 | 6.79 | 7.69 | 0.13 | 53 | 133.21 | 46.47 | 1 | 51 | 20.75 | 16663.42 | 71.26 | 534.04 | 109.67 | 48.21 | 24576.67 | 0.44 | 0.61 | 0.23 | 1.48 | 4 | 10
1 | 65 | CONCLUIDO | 11.3975 | 8.77 | 5.97 | 15.57 | 0.26 | 23 | 134.55 | 46.47 | 2 | 21 | 21.09 | 16828.84 | 58.99 | 533.71 | 82.2 | 48.21 | 10990.97 | 0.59 | 0.69 | 0.2 | 0.66 | 4 | 10
2 | 65 | CONCLUIDO | 12.0688 | 8.29 | 5.72 | 24.53 | 0.39 | 14 | 135.9 | 46.47 | 3 | 12 | 21.43 | 16994.64 | 52.57 | 533.53 | 74.7 | 48.21 | 7283.31 | 0.65 | 0.72 | 0.18 | 0.42 | 4 | 10
3 | 65 | CONCLUIDO | 12.5475 | 7.97 | 5.52 | 33.1 | 0.52 | 10 | 137.25 | 46.47 | 4 | 4 | 21.78 | 17160.92 | 46.1 | 533.48 | 67.28 | 48.21 | 3594.57 | 0.72 | 0.75 | 0.18 | 0.21 | 4 | 10
4 | 65 | CONCLUIDO | 12.4818 | 8.01 | 5.56 | 33.35 | 0.64 | 10 | 138.6 | 46.47 | 5 | 0 | 22.13 | 17327.69 | 46.48 | 533.62 | 68.53 | 48.21 | 4221.73 | 0.7 | 0.74 | 0.19 | 0.25 | 4 | 10
0 | 75 | CONCLUIDO | 9.2918 | 10.76 | 6.74 | 7.1 | 0.12 | 57 | 150.44 | 49.1 | 1 | 55 | 25.34 | 18787.76 | 77.19 | 533.72 | 107.32 | 48.21 | 23382.45 | 0.45 | 0.61 | 0.24 | 1.44 | 4 | 10
1 | 75 | CONCLUIDO | 10.9743 | 9.11 | 6.07 | 14.57 | 0.23 | 25 | 151.83 | 49.1 | 2 | 23 | 25.73 | 18959.54 | 66.42 | 533.66 | 85.87 | 48.21 | 12816.48 | 0.56 | 0.68 | 0.2 | 0.77 | 4 | 10
2 | 75 | CONCLUIDO | 11.7551 | 8.51 | 5.74 | 21.53 | 0.35 | 16 | 153.23 | 49.1 | 3 | 14 | 26.13 | 19131.85 | 59.31 | 533.76 | 74.88 | 48.21 | 7362.92 | 0.64 | 0.72 | 0.19 | 0.43 | 4 | 10
3 | 75 | CONCLUIDO | 12.1327 | 8.24 | 5.63 | 30.71 | 0.46 | 11 | 154.63 | 49.1 | 4 | 9 | 26.53 | 19304.72 | 54.43 | 533.73 | 71.36 | 48.21 | 5632.04 | 0.68 | 0.73 | 0.18 | 0.32 | 4 | 10
4 | 75 | CONCLUIDO | 12.3707 | 8.08 | 5.53 | 36.88 | 0.57 | 9 | 156.03 | 49.1 | 5 | 2 | 26.94 | 19478.15 | 50.01 | 533.59 | 67.76 | 48.21 | 3838.77 | 0.71 | 0.74 | 0.19 | 0.23 | 4 | 10
5 | 75 | CONCLUIDO | 12.4001 | 8.06 | 5.51 | 36.75 | 0.67 | 9 | 157.44 | 49.1 | 6 | 0 | 27.35 | 19652.13 | 49.89 | 533.55 | 67.07 | 48.21 | 3495.59 | 0.72 | 0.75 | 0.19 | 0.21 | 4 | 10
0 | 95 | CONCLUIDO | 8.1433 | 12.28 | 7.21 | 6.18 | 0.1 | 70 | 185.69 | 53.44 | 1 | 68 | 36.26 | 23136.14 | 95.56 | 533.96 | 122.04 | 48.21 | 30676.34 | 0.4 | 0.57 | 0.28 | 1.9 | 4 | 10
1 | 95 | CONCLUIDO | 10.4685 | 9.55 | 6 | 12.42 | 0.19 | 29 | 187.21 | 53.44 | 2 | 27 | 36.77 | 23322.88 | 77.01 | 533.7 | 83.1 | 48.21 | 11409.92 | 0.58 | 0.69 | 0.21 | 0.7 | 4 | 10
2 | 95 | CONCLUIDO | 11.2697 | 8.87 | 5.73 | 19.12 | 0.28 | 18 | 188.73 | 53.44 | 3 | 16 | 37.29 | 23510.33 | 70.95 | 533.51 | 74.66 | 48.21 | 7243.04 | 0.65 | 0.72 | 0.19 | 0.43 | 4 | 10
3 | 95 | CONCLUIDO | 11.4712 | 8.72 | 5.73 | 24.55 | 0.37 | 14 | 190.25 | 53.44 | 4 | 12 | 37.82 | 23698.48 | 68.37 | 533.53 | 74.59 | 48.21 | 7230.99 | 0.65 | 0.72 | 0.18 | 0.42 | 4 | 10
4 | 95 | CONCLUIDO | 11.7886 | 8.48 | 5.6 | 30.57 | 0.46 | 11 | 191.78 | 53.44 | 5 | 9 | 38.35 | 23887.36 | 64.18 | 533.57 | 70.33 | 48.21 | 5116.58 | 0.69 | 0.73 | 0.18 | 0.3 | 4 | 10
5 | 95 | CONCLUIDO | 11.9776 | 8.35 | 5.55 | 36.97 | 0.55 | 9 | 193.32 | 53.44 | 6 | 7 | 38.89 | 24076.95 | 60.45 | 533.47 | 68.63 | 48.21 | 4274.98 | 0.7 | 0.74 | 0.17 | 0.24 | 4 | 10
6 | 95 | CONCLUIDO | 12.1836 | 8.21 | 5.48 | 46.96 | 0.64 | 7 | 194.86 | 53.44 | 7 | 4 | 39.43 | 24267.28 | 56.31 | 533.51 | 66.15 | 48.21 | 3045.73 | 0.73 | 0.75 | 0.18 | 0.17 | 4 | 10
7 | 95 | CONCLUIDO | 12.1865 | 8.21 | 5.48 | 46.94 | 0.72 | 7 | 196.41 | 53.44 | 8 | 0 | 39.98 | 24458.36 | 56.66 | 533.53 | 65.91 | 48.21 | 2927.16 | 0.73 | 0.75 | 0.18 | 0.17 | 4 | 10
0 | 55 | CONCLUIDO | 9.7903 | 10.21 | 6.96 | 8.52 | 0.15 | 49 | 116.05 | 43.4 | 1 | 47 | 16.65 | 14546.17 | 66.09 | 534.02 | 115.96 | 48.21 | 27739.88 | 0.42 | 0.59 | 0.23 | 1.65 | 4 | 10
1 | 55 | CONCLUIDO | 12.0809 | 8.28 | 5.74 | 18.12 | 0.3 | 19 | 117.34 | 43.4 | 2 | 17 | 16.94 | 14705.49 | 49.68 | 533.57 | 74.52 | 48.21 | 7170.53 | 0.65 | 0.72 | 0.19 | 0.43 | 4 | 10
2 | 55 | CONCLUIDO | 12.583 | 7.95 | 5.58 | 27.88 | 0.45 | 12 | 118.63 | 43.4 | 3 | 7 | 17.23 | 14865.24 | 43.55 | 533.45 | 69.23 | 48.21 | 4560.76 | 0.7 | 0.74 | 0.19 | 0.27 | 4 | 10
3 | 55 | CONCLUIDO | 12.6351 | 7.91 | 5.57 | 30.37 | 0.59 | 11 | 119.93 | 43.4 | 4 | 0 | 17.53 | 15025.44 | 42.76 | 533.58 | 68.74 | 48.21 | 4322.04 | 0.7 | 0.74 | 0.19 | 0.26 | 4 | 10

## gráficos
Selecione o eixo X:
Selecione o eixo Y:
Selecione o eixo Z:
Eixo X | Eixo Y | Eixo Z

## hidden (hidden)
Unnamed: 0
Volume de calda [L]
STATUS
Capacidade operacional [ha/h]
Tempo de missao [h]
Tempo util [h]
Tempo por voo [min]
Autonomia Projetada [h]
N° Voos
MTOW [kg]
Massa Estrutura [kg]
Combustível [kg]
Abastecimentos
Massa gerador
Potência gerador [W]
Combustível consumido [L]
Calda cons [L]
Distância percorrida [km]
Distância Pulverizando [km]
RTL ACUMULADO[m]
EOC [km/km]
EOC [h/h]
Tempo de manobra [h]
Tempo rtl_rtw [h]
V pulv [m/s]
V desloc [m/s]