## RESULTADOS_18
Unnamed: 0 | Volume de calda [L] | STATUS | Capacidade operacional [ha/h] | Tempo de missao [h] | Tempo util [h] | Tempo por voo [min] | Autonomia Projetada [h] | N° Voos | MTOW [kg] | Massa Estrutura [kg] | Combustível [kg] | Abastecimentos | Massa gerador | Potência gerador [W] | Combustível consumido [L] | Calda cons [L] | Distância percorrida [km] | Distância Pulverizando [km] | RTL ACUMULADO[m] | EOC [km/km] | EOC [h/h] | Tempo de manobra [h] | Tempo rtl_rtw [h] | V pulv [m/s] | V desloc [m/s] | Preço Total por ha Simples [R$/ha] | Preço Total por ha Presumido [R$/ha] | Preço Total por ha Real [R$/ha] | Preço Total Simples [R$] | Preço Total Presumido [R$] | Prod CAPEX [ha/h/R$] | Dias Trabalhados | Preço Total Real [R$]
0 | 100 | CONCLUIDO | 1.3679 | 73.1 | 50.4 | 5.83 | 0.09 | 519 | 194.77 | 54.38 | 1 | 517 | 39.4 | 24256.19 | 717.53 | 1239.96 | 604.08 | 94.92 | 251237.94 | 0.16 | 0.61 | 21.49 | 15.51 | 4 | 10 | 3162.8148 | 4327.5027 | 3914.4919 | 3162814.7847 | 4327502.7219 | 1.855e-06 | 84.6065 | 3914491.9358
1 | 100 | CONCLUIDO | 1.9375 | 51.61 | 40.93 | 11.69 | 0.18 | 210 | 196.32 | 54.38 | 2 | 208 | 39.95 | 24447.22 | 581.34 | 1234.94 | 295.72 | 94.92 | 98604.69 | 0.32 | 0.75 | 21 | 6.11 | 4 | 10 | 1979.9705 | 2709.083 | 2450.5319 | 1979970.4971 | 2709082.9843 | 2.6274e-06 | 59.7338 | 2450531.9065
2 | 100 | CONCLUIDO | 2.1608 | 46.28 | 38.63 | 17.56 | 0.27 | 132 | 197.88 | 54.38 | 3 | 130 | 40.5 | 24639 | 545.67 | 1233.23 | 221.3 | 94.92 | 61784.81 | 0.43 | 0.79 | 20.87 | 3.83 | 4 | 10 | 1721.5176 | 2355.4563 | 2130.6549 | 1721517.5916 | 2355456.3168 | 2.9302e-06 | 53.5648 | 2130654.8718
3 | 100 | CONCLUIDO | 2.2843 | 43.78 | 37.53 | 23.45 | 0.36 | 96 | 199.44 | 54.38 | 4 | 94 | 41.06 | 24831.54 | 526.83 | 1232.08 | 186.18 | 94.92 | 44404.71 | 0.51 | 0.81 | 20.79 | 2.73 | 4 | 10 | 1594.888 | 2182.1962 | 1973.9304 | 1594888.0368 | 2182196.1734 | 3.0977e-06 | 50.6713 | 1973930.4334
4 | 100 | CONCLUIDO | 2.3607 | 42.36 | 36.93 | 29.54 | 0.44 | 75 | 201.01 | 54.38 | 5 | 73 | 41.63 | 25024.84 | 514.83 | 1232.16 | 166.59 | 94.92 | 34710.4 | 0.57 | 0.83 | 20.77 | 2.14 | 4 | 10 | 1531.5272 | 2095.503 | 1895.5111 | 1531527.1519 | 2095503.0155 | 3.2013e-06 | 49.0278 | 1895511.1487
5 | 100 | CONCLUIDO | 2.4119 | 41.46 | 36.53 | 35.36 | 0.53 | 62 | 202.58 | 54.38 | 6 | 60 | 42.2 | 25218.93 | 505.94 | 1231.87 | 153.82 | 94.92 | 28390.98 | 0.62 | 0.83 | 20.75 | 1.75 | 4 | 10 | 1483.2633 | 2029.4662 | 1835.7768 | 1483263.2576 | 2029466.2261 | 3.2707e-06 | 47.9861 | 1835776.8178
6 | 100 | CONCLUIDO | 2.4529 | 40.77 | 36.23 | 41.8 | 0.61 | 52 | 204.16 | 54.38 | 7 | 50 | 42.78 | 25413.94 | 498.08 | 1231.84 | 144.3 | 94.92 | 23684.07 | 0.66 | 0.84 | 20.72 | 1.44 | 4 | 10 | 1450.8716 | 1985.1465 | 1795.6869 | 1450871.5862 | 1985146.5122 | 3.3263e-06 | 47.1875 | 1795686.9152
7 | 100 | CONCLUIDO | 2.4812 | 40.3 | 36.04 | 48.05 | 0.69 | 45 | 205.75 | 54.38 | 8 | 43 | 43.37 | 25609.61 | 491.74 | 1231.62 | 137.76 | 94.92 | 20445.62 | 0.69 | 0.85 | 20.72 | 1.25 | 4 | 10 | 1425.1308 | 1949.9268 | 1763.8285 | 1425130.7809 | 1949926.8067 | 3.3647e-06 | 46.6435 | 1763828.5291
8 | 100 | CONCLUIDO | 2.5022 | 39.97 | 35.89 | 53.84 | 0.77 | 40 | 207.34 | 54.38 | 9 | 38 | 43.96 | 25806.1 | 486.69 | 1231.44 | 133.36 | 94.92 | 18274.56 | 0.71 | 0.85 | 20.7 | 1.11 | 4 | 10 | 1413.0546 | 1933.4036 | 1748.8823 | 1413054.5837 | 1933403.621 | 3.3931e-06 | 46.2616 | 1748882.293
9 | 100 | CONCLUIDO | 2.5192 | 39.7 | 35.78 | 59.63 | 0.85 | 36 | 208.94 | 54.38 | 10 | 34 | 44.56 | 26003.41 | 481.19 | 1231.52 | 129.47 | 94.92 | 16346.92 | 0.73 | 0.85 | 20.7 | 1 | 4 | 10 | 1392.4064 | 1905.1518 | 1723.3268 | 1392406.3628 | 1905151.8143 | 3.4162e-06 | 45.9491 | 1723326.799
10 | 100 | CONCLUIDO | 2.5359 | 39.43 | 35.67 | 66.88 | 0.93 | 32 | 210.55 | 54.38 | 11 | 30 | 45.17 | 26201.54 | 475.86 | 1231.52 | 126.26 | 94.92 | 14763.02 | 0.75 | 0.85 | 20.69 | 0.89 | 4 | 10 | 1381.9689 | 1890.8708 | 1710.4087 | 1381968.8553 | 1890870.756 | 3.4388e-06 | 45.6366 | 1710408.7049
11 | 100 | CONCLUIDO | 2.5449 | 39.29 | 35.61 | 71.22 | 1 | 30 | 212.16 | 54.38 | 12 | 28 | 45.78 | 26400.51 | 471.73 | 1231.28 | 124 | 94.92 | 13642.08 | 0.77 | 0.86 | 20.7 | 0.83 | 4 | 10 | 1365.3791 | 1868.1719 | 1689.8762 | 1365379.0547 | 1868171.8589 | 3.451e-06 | 45.4745 | 1689876.1587
12 | 100 | CONCLUIDO | 2.5591 | 39.08 | 35.51 | 78.91 | 1.08 | 27 | 213.78 | 54.38 | 13 | 25 | 46.4 | 26600.32 | 466.54 | 1231.34 | 120.82 | 94.92 | 12067.68 | 0.79 | 0.86 | 20.69 | 0.73 | 4 | 10 | 1356.0155 | 1855.3602 | 1678.2873 | 1356015.5136 | 1855360.249 | 3.4703e-06 | 45.2315 | 1678287.2708
13 | 100 | CONCLUIDO | 2.567 | 38.96 | 35.47 | 85.12 | 1.15 | 25 | 215.41 | 54.38 | 14 | 23 | 47.03 | 26801 | 462.39 | 1231.32 | 119.42 | 94.92 | 11380 | 0.79 | 0.86 | 20.68 | 0.69 | 4 | 10 | 1349.7643 | 1846.807 | 1670.5503 | 1349764.2596 | 1846807.0073 | 3.481e-06 | 45.0926 | 1670550.3386
14 | 100 | CONCLUIDO | 2.5761 | 38.82 | 35.41 | 92.37 | 1.23 | 23 | 217.04 | 54.38 | 15 | 21 | 47.66 | 27002.55 | 457.85 | 1231.19 | 117.69 | 94.92 | 10521.87 | 0.81 | 0.86 | 20.68 | 0.63 | 4 | 10 | 1342.6439 | 1837.0646 | 1661.7378 | 1342643.9096 | 1837064.6304 | 3.4934e-06 | 44.9306 | 1661737.7604
15 | 100 | CONCLUIDO | 2.5808 | 38.75 | 35.38 | 96.48 | 1.3 | 22 | 218.68 | 54.38 | 16 | 20 | 48.31 | 27204.98 | 453.38 | 1231.32 | 116.72 | 94.92 | 10040.97 | 0.81 | 0.86 | 20.67 | 0.6 | 4 | 10 | 1327.3328 | 1816.1153 | 1642.7878 | 1327332.8051 | 1816115.3017 | 3.4997e-06 | 44.8495 | 1642787.8063
16 | 100 | CONCLUIDO | 2.5904 | 38.6 | 35.31 | 105.93 | 1.37 | 20 | 220.33 | 54.38 | 17 | 18 | 48.95 | 27408.3 | 448.28 | 1231.11 | 114.4 | 94.92 | 8891.4 | 0.83 | 0.86 | 20.67 | 0.53 | 4 | 10 | 1319.6822 | 1805.6475 | 1633.319 | 1319682.2453 | 1805647.4683 | 3.5127e-06 | 44.6759 | 1633319.0082
17 | 100 | CONCLUIDO | 2.5939 | 38.55 | 35.3 | 111.46 | 1.44 | 19 | 221.99 | 54.38 | 18 | 17 | 49.61 | 27612.53 | 444.67 | 1231.15 | 114.03 | 94.92 | 8713.06 | 0.83 | 0.86 | 20.67 | 0.52 | 4 | 10 | 1315.3757 | 1799.7551 | 1627.989 | 1315375.7452 | 1799755.1248 | 3.5175e-06 | 44.6181 | 1627989.0217
18 | 100 | CONCLUIDO | 2.5986 | 38.48 | 35.27 | 117.55 | 1.51 | 18 | 223.65 | 54.38 | 19 | 16 | 50.27 | 27817.81 | 440.63 | 1231.1 | 112.98 | 94.92 | 8192.8 | 0.84 | 0.86 | 20.67 | 0.49 | 4 | 10 | 1310.2551 | 1792.7488 | 1621.6514 | 1310255.0891 | 1792748.8173 | 3.5239e-06 | 44.537 | 1621651.3863
19 | 100 | CONCLUIDO | 2.6041 | 38.4 | 35.22 | 124.32 | 1.58 | 17 | 225.32 | 54.38 | 20 | 15 | 50.95 | 28023.89 | 436.21 | 1231.22 | 111.7 | 94.92 | 7558.96 | 0.85 | 0.86 | 20.67 | 0.45 | 4 | 10 | 1304.374 | 1784.7021 | 1614.3726 | 1304374.0025 | 1784702.0551 | 3.5313e-06 | 44.4444 | 1614372.5958
20 | 100 | CONCLUIDO | 2.6078 | 38.35 | 35.21 | 132.03 | 1.64 | 16 | 227 | 54.38 | 21 | 14 | 51.62 | 28230.92 | 431.84 | 1231.11 | 111.03 | 94.92 | 7226.88 | 0.85 | 0.87 | 20.67 | 0.43 | 4 | 10 | 1299.3574 | 1777.8381 | 1608.1638 | 1299357.4063 | 1777838.1268 | 3.5363e-06 | 44.3866 | 1608163.7512
21 | 100 | CONCLUIDO | 2.6129 | 38.27 | 35.17 | 140.69 | 1.71 | 15 | 228.69 | 54.38 | 22 | 13 | 52.31 | 28438.91 | 427.13 | 1231.1 | 109.93 | 94.92 | 6684.71 | 0.86 | 0.87 | 20.67 | 0.4 | 4 | 10 | 1293.5124 | 1769.8407 | 1600.9296 | 1293512.3852 | 1769840.7112 | 3.5433e-06 | 44.294 | 1600929.5977
22 | 100 | CONCLUIDO | 2.6133 | 38.27 | 35.17 | 140.66 | 1.77 | 15 | 230.38 | 54.38 | 23 | 13 | 53 | 28647.87 | 422.11 | 1231.08 | 109.8 | 94.92 | 6616.88 | 0.86 | 0.87 | 20.66 | 0.39 | 4 | 10 | 1288.771 | 1763.3533 | 1595.0614 | 1288770.9973 | 1763353.335 | 3.5438e-06 | 44.294 | 1595061.3676
23 | 100 | CONCLUIDO | 2.6174 | 38.21 | 35.14 | 150.62 | 1.84 | 14 | 232.08 | 54.38 | 24 | 7 | 53.71 | 28857.81 | 419.94 | 1231.13 | 108.67 | 94.92 | 6056.23 | 0.87 | 0.87 | 20.68 | 0.37 | 4 | 10 | 1285.6044 | 1759.0206 | 1591.1421 | 1285604.358 | 1759020.5994 | 3.5494e-06 | 44.2245 | 1591142.1422
24 | 100 | CONCLUIDO | 2.6167 | 38.22 | 35.16 | 150.66 | 1.9 | 14 | 233.79 | 54.38 | 25 | 1 | 54.42 | 29068.74 | 420.49 | 1231.16 | 108.85 | 94.92 | 6145.85 | 0.87 | 0.87 | 20.68 | 0.38 | 4 | 10 | 1286.4062 | 1760.1178 | 1592.1346 | 1286406.226 | 1760117.7506 | 3.5484e-06 | 44.2361 | 1592134.5828
25 | 100 | CONCLUIDO | 2.6168 | 38.21 | 35.15 | 150.66 | 1.96 | 14 | 235.51 | 54.38 | 26 | 0 | 55.14 | 29280.69 | 423.14 | 1231.18 | 108.86 | 94.92 | 6152.21 | 0.87 | 0.87 | 20.68 | 0.38 | 4 | 10 | 1288.7675 | 1763.3486 | 1595.0571 | 1288767.5162 | 1763348.5721 | 3.5485e-06 | 44.2245 | 1595057.0592

## RESULTADOS_6
Unnamed: 0 | Volume de calda [L] | STATUS | Capacidade operacional [ha/h] | Tempo de missao [h] | Tempo util [h] | Tempo por voo [min] | Autonomia Projetada [h] | N° Voos | MTOW [kg] | Massa Estrutura [kg] | Combustível [kg] | Abastecimentos | Massa gerador | Potência gerador [W] | Combustível consumido [L] | Calda cons [L] | Distância percorrida [km] | Distância Pulverizando [km] | RTL ACUMULADO[m] | EOC [km/km] | EOC [h/h] | Tempo de manobra [h] | Tempo rtl_rtw [h] | V pulv [m/s] | V desloc [m/s] | Preço Total por ha Simples [R$/ha] | Preço Total por ha Presumido [R$/ha] | Preço Total por ha Real [R$/ha] | Preço Total Simples [R$] | Preço Total Presumido [R$] | Prod CAPEX [ha/h/R$] | Dias Trabalhados | Preço Total Real [R$]
0 | 40 | CONCLUIDO | 2.0289 | 49.29 | 42.42 | 9.75 | 0.2 | 261 | 89.87 | 37.55 | 1 | 259 | 11.32 | 11317.98 | 361.46 | 1235.84 | 344.84 | 94.92 | 122907.75 | 0.28 | 0.72 | 21.06 | 7.58 | 4 | 10 | 1499.3058 | 2051.4164 | 1855.6321 | 1499305.8239 | 2051416.3729 | 3.9816e-06 | 57.0486 | 1855632.0735
1 | 40 | CONCLUIDO | 2.3683 | 42.22 | 38.11 | 19.88 | 0.39 | 115 | 91.1 | 37.55 | 2 | 113 | 11.54 | 11468.97 | 316.17 | 1232.92 | 204.57 | 94.92 | 53501.01 | 0.46 | 0.8 | 20.84 | 3.31 | 4 | 10 | 1221.3946 | 1671.166 | 1511.6723 | 1221394.6272 | 1671166.0131 | 4.6476e-06 | 48.8657 | 1511672.2743
2 | 40 | CONCLUIDO | 2.4918 | 40.13 | 36.83 | 30.69 | 0.57 | 72 | 92.32 | 37.55 | 3 | 70 | 11.77 | 11620.34 | 295.76 | 1231.88 | 163.2 | 94.92 | 33031.39 | 0.58 | 0.83 | 20.77 | 2.04 | 4 | 10 | 1132.4445 | 1549.4605 | 1401.5821 | 1132444.4587 | 1549460.4683 | 4.89e-06 | 46.4468 | 1401582.1359
3 | 40 | CONCLUIDO | 2.5512 | 39.2 | 36.27 | 41.86 | 0.75 | 52 | 93.55 | 37.55 | 4 | 50 | 12 | 11772.07 | 280.68 | 1231.53 | 145.55 | 94.92 | 24309.32 | 0.65 | 0.84 | 20.73 | 1.49 | 4 | 10 | 1086.0197 | 1485.9401 | 1344.124 | 1086019.7058 | 1485940.0733 | 5.0066e-06 | 45.3704 | 1344124.0382
4 | 40 | CONCLUIDO | 2.5915 | 38.59 | 35.89 | 53.84 | 0.93 | 40 | 94.79 | 37.55 | 5 | 38 | 12.23 | 11924.18 | 266.58 | 1231.52 | 133.18 | 94.92 | 18180.83 | 0.71 | 0.85 | 20.71 | 1.11 | 4 | 10 | 1054.9979 | 1443.4947 | 1305.7295 | 1054997.8868 | 1443494.652 | 5.0857e-06 | 44.6644 | 1305729.5484
5 | 40 | CONCLUIDO | 2.6123 | 38.28 | 35.72 | 64.94 | 1.1 | 33 | 96.02 | 37.55 | 6 | 11 | 12.47 | 12076.67 | 255.87 | 1231.57 | 126.83 | 94.92 | 15040.23 | 0.75 | 0.85 | 20.72 | 0.94 | 4 | 10 | 1040.9535 | 1424.2785 | 1288.3474 | 1040953.5286 | 1424278.5414 | 5.1265e-06 | 44.3056 | 1288347.3964
6 | 40 | CONCLUIDO | 2.6133 | 38.27 | 35.72 | 66.98 | 1.27 | 32 | 97.26 | 37.55 | 7 | 0 | 12.71 | 12229.54 | 258.32 | 1231.72 | 126.26 | 94.92 | 14761.27 | 0.75 | 0.85 | 20.74 | 0.94 | 4 | 10 | 1043.0693 | 1427.1735 | 1290.9661 | 1043069.3414 | 1427173.4899 | 5.1284e-06 | 44.294 | 1290966.0551

## RESULTADOS_4
Unnamed: 0 | Volume de calda [L] | STATUS | Capacidade operacional [ha/h] | Tempo de missao [h] | Tempo util [h] | Tempo por voo [min] | Autonomia Projetada [h] | N° Voos | MTOW [kg] | Massa Estrutura [kg] | Combustível [kg] | Abastecimentos | Massa gerador | Potência gerador [W] | Combustível consumido [L] | Calda cons [L] | Distância percorrida [km] | Distância Pulverizando [km] | RTL ACUMULADO[m] | EOC [km/km] | EOC [h/h] | Tempo de manobra [h] | Tempo rtl_rtw [h] | V pulv [m/s] | V desloc [m/s] | Preço Total por ha Simples [R$/ha] | Preço Total por ha Presumido [R$/ha] | Preço Total por ha Real [R$/ha] | Preço Total Simples [R$] | Preço Total Presumido [R$] | Prod CAPEX [ha/h/R$] | Dias Trabalhados | Preço Total Real [R$]
0 | 30 | CONCLUIDO | 2.1662 | 46.16 | 41.01 | 11.55 | 0.24 | 213 | 71.52 | 32.27 | 1 | 211 | 8.25 | 9054.6 | 295.25 | 1234.7 | 297.92 | 94.92 | 99687.42 | 0.32 | 0.74 | 21.01 | 6.18 | 4 | 10 | 1286.3135 | 1759.9908 | 1592.0198 | 1286313.4505 | 1759990.8111 | 4.7741e-06 | 53.4259 | 1592019.7583
1 | 30 | CONCLUIDO | 2.4512 | 40.8 | 37.49 | 23.93 | 0.48 | 94 | 72.7 | 32.27 | 2 | 92 | 8.43 | 9200.25 | 257.84 | 1232.19 | 184.91 | 94.92 | 43778.87 | 0.51 | 0.81 | 20.8 | 2.7 | 4 | 10 | 1088.9282 | 1489.9196 | 1347.7238 | 1088928.2271 | 1489919.6404 | 5.4022e-06 | 47.2222 | 1347723.8011
2 | 30 | CONCLUIDO | 2.552 | 39.18 | 36.44 | 37.7 | 0.71 | 58 | 73.88 | 32.27 | 3 | 56 | 8.61 | 9346.23 | 237.25 | 1231.89 | 150.52 | 94.92 | 26760.55 | 0.63 | 0.84 | 20.75 | 1.65 | 4 | 10 | 1020.6959 | 1396.5612 | 1263.2753 | 1020695.9119 | 1396561.1766 | 5.6244e-06 | 45.3472 | 1263275.338
3 | 30 | CONCLUIDO | 2.5937 | 38.56 | 36.04 | 50.29 | 0.93 | 43 | 75.07 | 32.27 | 4 | 9 | 8.8 | 9492.55 | 222.86 | 1231.99 | 136.3 | 94.92 | 19729.96 | 0.7 | 0.85 | 20.77 | 1.26 | 4 | 10 | 990.3358 | 1355.0212 | 1225.6999 | 990335.838 | 1355021.1841 | 5.7163e-06 | 44.6296 | 1225699.8641
4 | 30 | CONCLUIDO | 2.5952 | 38.53 | 36.02 | 50.26 | 1.15 | 43 | 76.26 | 32.27 | 5 | 0 | 8.99 | 9639.2 | 225.24 | 1231.99 | 135.5 | 94.92 | 19328.14 | 0.7 | 0.85 | 20.77 | 1.24 | 4 | 10 | 992.2703 | 1357.668 | 1228.0941 | 992270.3124 | 1357668.0173 | 5.7196e-06 | 44.5949 | 1228094.0872

## RESULTADOS_1
Unnamed: 0 | Volume de calda [L] | STATUS | Capacidade operacional [ha/h] | Tempo de missao [h] | Tempo util [h] | Tempo por voo [min] | Autonomia Projetada [h] | N° Voos | MTOW [kg] | Massa Estrutura [kg] | Combustível [kg] | Abastecimentos | Massa gerador | Potência gerador [W] | Combustível consumido [L] | Calda cons [L] | Distância percorrida [km] | Distância Pulverizando [km] | RTL ACUMULADO[m] | EOC [km/km] | EOC [h/h] | Tempo de manobra [h] | Tempo rtl_rtw [h] | V pulv [m/s] | V desloc [m/s] | Preço Total por ha Simples [R$/ha] | Preço Total por ha Presumido [R$/ha] | Preço Total por ha Real [R$/ha] | Preço Total Simples [R$] | Preço Total Presumido [R$] | Prod CAPEX [ha/h/R$] | Dias Trabalhados | Preço Total Real [R$]
0 | 15 | CONCLUIDO | 2.4265 | 41.21 | 38.19 | 19.26 | 0.43 | 119 | 39.78 | 19.54 | 1 | 117 | 4.24 | 5140 | 164.01 | 1232.67 | 207.7 | 94.92 | 55049.8 | 0.46 | 0.8 | 20.83 | 3.39 | 4 | 10 | 958.3222 | 1311.2187 | 1186.0778 | 958322.168 | 1311218.6684 | 7.0729e-06 | 47.6968 | 1186077.799
1 | 15 | CONCLUIDO | 2.5068 | 39.89 | 37.26 | 26.61 | 0.84 | 84 | 40.89 | 19.54 | 2 | 0 | 4.35 | 5277.26 | 153.73 | 1233.22 | 173.55 | 94.92 | 38147.03 | 0.55 | 0.82 | 20.89 | 2.47 | 4 | 10 | 908.8402 | 1243.5152 | 1124.8359 | 908840.1899 | 1243515.243 | 7.307e-06 | 46.169 | 1124835.8935

## RESULTADOS_12
Unnamed: 0 | Volume de calda [L] | STATUS | Capacidade operacional [ha/h] | Tempo de missao [h] | Tempo util [h] | Tempo por voo [min] | Autonomia Projetada [h] | N° Voos | MTOW [kg] | Massa Estrutura [kg] | Combustível [kg] | Abastecimentos | Massa gerador | Potência gerador [W] | Combustível consumido [L] | Calda cons [L] | Distância percorrida [km] | Distância Pulverizando [km] | RTL ACUMULADO[m] | EOC [km/km] | EOC [h/h] | Tempo de manobra [h] | Tempo rtl_rtw [h] | V pulv [m/s] | V desloc [m/s] | Preço Total por ha Simples [R$/ha] | Preço Total por ha Presumido [R$/ha] | Preço Total por ha Real [R$/ha] | Preço Total Simples [R$] | Preço Total Presumido [R$] | Prod CAPEX [ha/h/R$] | Dias Trabalhados | Preço Total Real [R$]
0 | 70 | CONCLUIDO | 1.6718 | 59.81 | 46.35 | 7.15 | 0.12 | 389 | 141.81 | 47.83 | 1 | 387 | 22.98 | 17723.39 | 538.56 | 1237.69 | 471.57 | 94.92 | 185630.39 | 0.2 | 0.66 | 21.29 | 11.48 | 4 | 10 | 2202.4772 | 3013.5264 | 2725.9197 | 2202477.1833 | 3013526.4486 | 2.6179e-06 | 69.2245 | 2725919.7138
1 | 70 | CONCLUIDO | 2.1477 | 46.56 | 39.57 | 14.39 | 0.25 | 165 | 143.17 | 47.83 | 2 | 163 | 23.34 | 17891.86 | 455.77 | 1234.16 | 251.67 | 94.92 | 76802.87 | 0.38 | 0.77 | 20.91 | 4.75 | 4 | 10 | 1577.7647 | 2158.7673 | 1952.7376 | 1577764.7269 | 2158767.3054 | 3.3631e-06 | 53.8889 | 1952737.5836
2 | 70 | CONCLUIDO | 2.3245 | 43.02 | 37.79 | 21.8 | 0.37 | 104 | 144.54 | 47.83 | 3 | 102 | 23.71 | 18060.85 | 430.15 | 1232.77 | 194.3 | 94.92 | 48421.02 | 0.49 | 0.81 | 20.82 | 2.99 | 4 | 10 | 1422.2572 | 1945.9951 | 1760.272 | 1422257.2161 | 1945995.0687 | 3.6399e-06 | 49.7917 | 1760272.0305
3 | 70 | CONCLUIDO | 2.4178 | 41.36 | 36.94 | 29.16 | 0.49 | 76 | 145.92 | 47.83 | 4 | 74 | 24.09 | 18230.35 | 414.94 | 1232.39 | 166.71 | 94.92 | 34767.5 | 0.57 | 0.83 | 20.77 | 2.14 | 4 | 10 | 1346.3952 | 1842.1973 | 1666.3806 | 1346395.1867 | 1842197.2932 | 3.786e-06 | 47.8704 | 1666380.5691
4 | 70 | CONCLUIDO | 2.477 | 40.37 | 36.44 | 37.06 | 0.6 | 59 | 147.3 | 47.83 | 5 | 57 | 24.47 | 18400.38 | 403.79 | 1231.79 | 150.76 | 94.92 | 26877.61 | 0.63 | 0.84 | 20.74 | 1.65 | 4 | 10 | 1297.9896 | 1775.9667 | 1606.4709 | 1297989.6313 | 1775966.6769 | 3.8787e-06 | 46.7245 | 1606470.9098
5 | 70 | CONCLUIDO | 2.5124 | 39.8 | 36.16 | 44.28 | 0.71 | 49 | 148.68 | 47.83 | 6 | 47 | 24.85 | 18570.94 | 394.87 | 1231.72 | 141.85 | 94.92 | 22470.26 | 0.67 | 0.84 | 20.72 | 1.38 | 4 | 10 | 1269.5331 | 1737.0312 | 1571.2514 | 1269533.1199 | 1737031.2225 | 3.9342e-06 | 46.0648 | 1571251.4006
6 | 70 | CONCLUIDO | 2.5429 | 39.33 | 35.91 | 52.56 | 0.83 | 41 | 150.07 | 47.83 | 7 | 39 | 25.24 | 18742.03 | 386.44 | 1231.64 | 133.86 | 94.92 | 18517.09 | 0.71 | 0.85 | 20.71 | 1.13 | 4 | 10 | 1243.3405 | 1701.1933 | 1538.8338 | 1243340.4524 | 1701193.2592 | 3.9819e-06 | 45.5208 | 1538833.7622
7 | 70 | CONCLUIDO | 2.5636 | 39.01 | 35.77 | 61.32 | 0.94 | 35 | 151.46 | 47.83 | 8 | 33 | 25.63 | 18913.66 | 378.3 | 1231.4 | 129.1 | 94.92 | 16166.03 | 0.74 | 0.85 | 20.7 | 0.99 | 4 | 10 | 1230.1256 | 1683.1121 | 1522.4783 | 1230125.6036 | 1683112.1201 | 4.0143e-06 | 45.1505 | 1522478.2616
8 | 70 | CONCLUIDO | 2.5797 | 38.76 | 35.64 | 68.98 | 1.04 | 31 | 152.85 | 47.83 | 9 | 29 | 26.03 | 19085.83 | 371.91 | 1231.33 | 125.04 | 94.92 | 14157.96 | 0.76 | 0.85 | 20.69 | 0.86 | 4 | 10 | 1210.2434 | 1655.9084 | 1497.8708 | 1210243.3574 | 1655908.3538 | 4.0395e-06 | 44.8611 | 1497870.7846
9 | 70 | CONCLUIDO | 2.5956 | 38.53 | 35.52 | 78.93 | 1.15 | 27 | 154.25 | 47.83 | 10 | 25 | 26.43 | 19258.55 | 363.46 | 1231.43 | 120.91 | 94.92 | 12112.66 | 0.79 | 0.86 | 20.69 | 0.74 | 4 | 10 | 1198.32 | 1639.5943 | 1483.1137 | 1198320.0086 | 1639594.3019 | 4.0644e-06 | 44.5949 | 1483113.7229
10 | 70 | CONCLUIDO | 2.6028 | 38.42 | 35.47 | 85.13 | 1.25 | 25 | 155.66 | 47.83 | 11 | 23 | 26.83 | 19431.82 | 355.79 | 1231.24 | 119.55 | 94.92 | 11443.64 | 0.79 | 0.86 | 20.68 | 0.69 | 4 | 10 | 1189.3199 | 1627.28 | 1471.9747 | 1189319.9223 | 1627279.9867 | 4.0757e-06 | 44.4676 | 1471974.6687
11 | 70 | CONCLUIDO | 2.6159 | 38.23 | 35.36 | 96.45 | 1.35 | 22 | 157.07 | 47.83 | 12 | 20 | 27.24 | 19605.66 | 348.8 | 1231.2 | 116.03 | 94.92 | 9699.68 | 0.82 | 0.86 | 20.68 | 0.59 | 4 | 10 | 1179.5886 | 1613.9652 | 1459.9306 | 1179588.6314 | 1613965.2053 | 4.0962e-06 | 44.2477 | 1459930.6313
12 | 70 | CONCLUIDO | 2.6232 | 38.12 | 35.32 | 105.95 | 1.45 | 20 | 158.48 | 47.83 | 13 | 16 | 27.65 | 19780.06 | 341.71 | 1231.26 | 114.48 | 94.92 | 8930.76 | 0.83 | 0.86 | 20.68 | 0.54 | 4 | 10 | 1161.8289 | 1589.6656 | 1437.9502 | 1161828.9461 | 1589665.6203 | 4.1077e-06 | 44.1204 | 1437950.1646
13 | 70 | CONCLUIDO | 2.6246 | 38.1 | 35.32 | 111.55 | 1.55 | 19 | 159.9 | 47.83 | 14 | 3 | 28.07 | 19955.16 | 338.54 | 1231.3 | 114.08 | 94.92 | 8735.9 | 0.83 | 0.86 | 20.7 | 0.55 | 4 | 10 | 1158.6346 | 1585.295 | 1433.9967 | 1158634.6212 | 1585295.004 | 4.1098e-06 | 44.0972 | 1433996.6738
14 | 70 | CONCLUIDO | 2.6241 | 38.11 | 35.33 | 111.57 | 1.65 | 19 | 161.32 | 47.83 | 15 | 0 | 28.5 | 20130.71 | 340.91 | 1231.35 | 114.2 | 94.92 | 8798.93 | 0.83 | 0.86 | 20.7 | 0.55 | 4 | 10 | 1160.9717 | 1588.4927 | 1436.8892 | 1160971.7207 | 1588492.7267 | 4.1091e-06 | 44.1088 | 1436889.2103

## RESULTADOS_16
Unnamed: 0 | Volume de calda [L] | STATUS | Capacidade operacional [ha/h] | Tempo de missao [h] | Tempo util [h] | Tempo por voo [min] | Autonomia Projetada [h] | N° Voos | MTOW [kg] | Massa Estrutura [kg] | Combustível [kg] | Abastecimentos | Massa gerador | Potência gerador [W] | Combustível consumido [L] | Calda cons [L] | Distância percorrida [km] | Distância Pulverizando [km] | RTL ACUMULADO[m] | EOC [km/km] | EOC [h/h] | Tempo de manobra [h] | Tempo rtl_rtw [h] | V pulv [m/s] | V desloc [m/s] | Preço Total por ha Simples [R$/ha] | Preço Total por ha Presumido [R$/ha] | Preço Total por ha Real [R$/ha] | Preço Total Simples [R$] | Preço Total Presumido [R$] | Prod CAPEX [ha/h/R$] | Dias Trabalhados | Preço Total Real [R$]
0 | 90 | CONCLUIDO | 1.4646 | 68.28 | 49 | 6.2 | 0.1 | 474 | 176.73 | 52.44 | 1 | 472 | 33.29 | 22031.19 | 656.07 | 1239.57 | 558.36 | 94.92 | 228603.11 | 0.17 | 0.62 | 21.42 | 14.12 | 4 | 10 | 2801.9762 | 3833.7874 | 3467.8961 | 2801976.1932 | 3833787.4421 | 2.0723e-06 | 79.0278 | 3467896.1494
1 | 90 | CONCLUIDO | 2.0077 | 49.81 | 40.45 | 12.45 | 0.2 | 195 | 178.21 | 52.44 | 2 | 193 | 33.77 | 22213.89 | 539.51 | 1234.17 | 280.93 | 94.92 | 91281.98 | 0.34 | 0.75 | 20.96 | 5.63 | 4 | 10 | 1839.3824 | 2516.7241 | 2276.5315 | 1839382.3702 | 2516724.1067 | 2.8408e-06 | 57.6505 | 2276531.4902
2 | 90 | CONCLUIDO | 2.217 | 45.11 | 38.31 | 18.69 | 0.3 | 123 | 179.7 | 52.44 | 3 | 121 | 34.26 | 22397.24 | 507.28 | 1233.02 | 211.77 | 94.92 | 57065.08 | 0.45 | 0.8 | 20.83 | 3.51 | 4 | 10 | 1618.0041 | 2213.8245 | 2002.5402 | 1618004.0647 | 2213824.5426 | 3.1369e-06 | 52.2106 | 2002540.2354
3 | 90 | CONCLUIDO | 2.3287 | 42.94 | 37.36 | 25.19 | 0.39 | 89 | 181.19 | 52.44 | 4 | 87 | 34.75 | 22581.25 | 490.75 | 1232.34 | 180.07 | 94.92 | 41383.2 | 0.53 | 0.82 | 20.81 | 2.56 | 4 | 10 | 1515.0968 | 2073.0222 | 1875.1759 | 1515096.7748 | 2073022.2487 | 3.295e-06 | 49.6991 | 1875175.9148
4 | 90 | CONCLUIDO | 2.3985 | 41.69 | 36.78 | 31.53 | 0.49 | 70 | 182.69 | 52.44 | 5 | 68 | 35.25 | 22766.06 | 479.18 | 1231.91 | 161.77 | 94.92 | 32327.41 | 0.59 | 0.83 | 20.76 | 1.99 | 4 | 10 | 1457.488 | 1994.1994 | 1803.8758 | 1457488.0428 | 1994199.44 | 3.3937e-06 | 48.2523 | 1803875.8443
5 | 90 | CONCLUIDO | 2.4459 | 40.89 | 36.4 | 37.66 | 0.58 | 58 | 184.19 | 52.44 | 6 | 56 | 35.75 | 22951.43 | 470.2 | 1231.85 | 149.37 | 94.92 | 26188.54 | 0.64 | 0.84 | 20.75 | 1.62 | 4 | 10 | 1412.3822 | 1932.4836 | 1748.0501 | 1412382.1833 | 1932483.6131 | 3.4608e-06 | 47.3264 | 1748050.0893
6 | 90 | CONCLUIDO | 2.4797 | 40.33 | 36.16 | 44.28 | 0.67 | 49 | 185.7 | 52.44 | 7 | 47 | 36.26 | 23137.49 | 462.94 | 1231.55 | 141.73 | 94.92 | 22413.7 | 0.67 | 0.84 | 20.73 | 1.38 | 4 | 10 | 1384.3451 | 1894.122 | 1713.3497 | 1384345.1033 | 1894122.0433 | 3.5086e-06 | 46.6782 | 1713349.6939
7 | 90 | CONCLUIDO | 2.5082 | 39.87 | 35.95 | 51.36 | 0.76 | 42 | 187.22 | 52.44 | 8 | 40 | 36.78 | 23324.24 | 455.82 | 1231.55 | 135.2 | 94.92 | 19181.79 | 0.7 | 0.85 | 20.71 | 1.17 | 4 | 10 | 1358.5431 | 1858.8185 | 1681.4155 | 1358543.06 | 1858818.5494 | 3.5489e-06 | 46.1458 | 1681415.5159
8 | 90 | CONCLUIDO | 2.529 | 39.54 | 35.81 | 58.06 | 0.85 | 37 | 188.74 | 52.44 | 9 | 35 | 37.3 | 23511.69 | 450.16 | 1231.53 | 130.15 | 94.92 | 16683.64 | 0.73 | 0.85 | 20.71 | 1.02 | 4 | 10 | 1346.6102 | 1842.4914 | 1666.6466 | 1346610.1604 | 1842491.4297 | 3.5784e-06 | 45.7639 | 1666646.6336
9 | 90 | CONCLUIDO | 2.546 | 39.28 | 35.68 | 64.88 | 0.93 | 33 | 190.26 | 52.44 | 10 | 31 | 37.82 | 23699.85 | 444.12 | 1231.4 | 126.48 | 94.92 | 14869.6 | 0.75 | 0.85 | 20.69 | 0.9 | 4 | 10 | 1325.872 | 1814.1166 | 1640.9799 | 1325872.029 | 1814116.6035 | 3.6024e-06 | 45.463 | 1640979.861
10 | 90 | CONCLUIDO | 2.5584 | 39.09 | 35.6 | 71.2 | 1.02 | 30 | 191.79 | 52.44 | 11 | 28 | 38.35 | 23888.73 | 438.92 | 1231.31 | 123.59 | 94.92 | 13439.36 | 0.77 | 0.86 | 20.69 | 0.82 | 4 | 10 | 1317.3061 | 1802.3963 | 1630.3782 | 1317306.1032 | 1802396.3258 | 3.62e-06 | 45.2431 | 1630378.1502
11 | 90 | CONCLUIDO | 2.5699 | 38.91 | 35.53 | 78.96 | 1.1 | 27 | 193.33 | 52.44 | 12 | 25 | 38.89 | 24078.33 | 433.08 | 1231.36 | 121.49 | 94.92 | 12401 | 0.78 | 0.86 | 20.69 | 0.75 | 4 | 10 | 1308.5046 | 1790.3538 | 1619.4849 | 1308504.6445 | 1790353.7818 | 3.6362e-06 | 45.0347 | 1619484.9296
12 | 90 | CONCLUIDO | 2.5784 | 38.78 | 35.47 | 85.14 | 1.18 | 25 | 194.88 | 52.44 | 13 | 23 | 39.43 | 24268.67 | 428.29 | 1231.21 | 119.55 | 94.92 | 11442.14 | 0.79 | 0.86 | 20.69 | 0.7 | 4 | 10 | 1301.4522 | 1780.7043 | 1610.7564 | 1301452.2081 | 1780704.3271 | 3.6483e-06 | 44.8843 | 1610756.4054
13 | 90 | CONCLUIDO | 2.5873 | 38.65 | 35.41 | 92.38 | 1.27 | 23 | 196.42 | 52.44 | 14 | 21 | 39.98 | 24459.75 | 422.82 | 1231.14 | 117.69 | 94.92 | 10521.07 | 0.81 | 0.86 | 20.68 | 0.63 | 4 | 10 | 1284.1478 | 1757.0277 | 1589.3394 | 1284147.8042 | 1757027.6783 | 3.6609e-06 | 44.7338 | 1589339.4227
14 | 90 | CONCLUIDO | 2.597 | 38.51 | 35.34 | 100.97 | 1.35 | 21 | 197.98 | 52.44 | 15 | 19 | 40.54 | 24651.58 | 417.09 | 1231.16 | 115.38 | 94.92 | 9377.65 | 0.82 | 0.86 | 20.67 | 0.56 | 4 | 10 | 1276.0717 | 1745.9775 | 1579.3439 | 1276071.659 | 1745977.5401 | 3.6746e-06 | 44.5718 | 1579343.8942
15 | 90 | CONCLUIDO | 2.6003 | 38.46 | 35.33 | 105.98 | 1.42 | 20 | 199.54 | 52.44 | 16 | 18 | 41.1 | 24844.17 | 412.93 | 1231.12 | 114.96 | 94.92 | 9173.32 | 0.83 | 0.86 | 20.67 | 0.55 | 4 | 10 | 1271.3676 | 1739.5413 | 1573.5219 | 1271367.6179 | 1739541.2636 | 3.6793e-06 | 44.5139 | 1573521.8868
16 | 90 | CONCLUIDO | 2.6048 | 38.39 | 35.29 | 111.45 | 1.5 | 19 | 201.11 | 52.44 | 17 | 17 | 41.67 | 25037.53 | 406.34 | 1231.23 | 113.79 | 94.92 | 8591.05 | 0.83 | 0.86 | 20.68 | 0.52 | 4 | 10 | 1263.8552 | 1729.2625 | 1564.2241 | 1263855.2435 | 1729262.5016 | 3.6856e-06 | 44.4329 | 1564224.1154
17 | 90 | CONCLUIDO | 2.6131 | 38.27 | 35.24 | 124.39 | 1.58 | 17 | 202.68 | 52.44 | 18 | 15 | 42.24 | 25231.66 | 400.95 | 1231.07 | 112.44 | 94.92 | 7925.25 | 0.84 | 0.86 | 20.67 | 0.47 | 4 | 10 | 1256.662 | 1719.4203 | 1555.3213 | 1256661.9544 | 1719420.3261 | 3.6974e-06 | 44.294 | 1555321.2634
18 | 90 | CONCLUIDO | 2.6183 | 38.19 | 35.2 | 132.01 | 1.65 | 16 | 204.26 | 52.44 | 19 | 14 | 42.82 | 25426.72 | 395.97 | 1231.12 | 110.96 | 94.92 | 7193.43 | 0.86 | 0.87 | 20.67 | 0.43 | 4 | 10 | 1240.9761 | 1697.9582 | 1535.9074 | 1240976.053 | 1697958.1837 | 3.7047e-06 | 44.2014 | 1535907.4377
19 | 90 | CONCLUIDO | 2.6169 | 38.21 | 35.22 | 132.09 | 1.73 | 16 | 205.85 | 52.44 | 20 | 10 | 43.41 | 25622.45 | 392.9 | 1231.12 | 111.51 | 94.92 | 7465.89 | 0.85 | 0.86 | 20.67 | 0.45 | 4 | 10 | 1248.2424 | 1707.9003 | 1544.9007 | 1248242.3641 | 1707900.2711 | 3.7028e-06 | 44.2245 | 1544900.6663
20 | 90 | CONCLUIDO | 2.6222 | 38.14 | 35.18 | 140.73 | 1.8 | 15 | 207.45 | 52.44 | 21 | 1 | 44 | 25818.99 | 392.58 | 1231.23 | 109.61 | 94.92 | 6523.21 | 0.87 | 0.87 | 20.69 | 0.41 | 4 | 10 | 1236.8582 | 1692.324 | 1530.811 | 1236858.2173 | 1692323.9792 | 3.7103e-06 | 44.1435 | 1530810.9538
21 | 90 | CONCLUIDO | 2.6225 | 38.13 | 35.18 | 140.71 | 1.87 | 15 | 209.05 | 52.44 | 22 | 0 | 44.6 | 26016.35 | 395.26 | 1231.24 | 109.47 | 94.92 | 6453.76 | 0.87 | 0.87 | 20.69 | 0.4 | 4 | 10 | 1239.2636 | 1695.6152 | 1533.788 | 1239263.6385 | 1695615.1827 | 3.7107e-06 | 44.1319 | 1533788.0494

## RESULTADOS_0
Unnamed: 0 | Volume de calda [L] | STATUS | Capacidade operacional [ha/h] | Tempo de missao [h] | Tempo util [h] | Tempo por voo [min] | Autonomia Projetada [h] | N° Voos | MTOW [kg] | Massa Estrutura [kg] | Combustível [kg] | Abastecimentos | Massa gerador | Potência gerador [W] | Combustível consumido [L] | Calda cons [L] | Distância percorrida [km] | Distância Pulverizando [km] | RTL ACUMULADO[m] | EOC [km/km] | EOC [h/h] | Tempo de manobra [h] | Tempo rtl_rtw [h] | V pulv [m/s] | V desloc [m/s] | Preço Total por ha Simples [R$/ha] | Preço Total por ha Presumido [R$/ha] | Preço Total por ha Real [R$/ha] | Preço Total Simples [R$] | Preço Total Presumido [R$] | Prod CAPEX [ha/h/R$] | Dias Trabalhados | Preço Total Real [R$]
0 | 10 | CONCLUIDO | 2.4071 | 41.54 | 38.51 | 18.48 | 0.64 | 125 | 26.11 | 12.1 | 1 | 0 | 3.01 | 3454.41 | 112.61 | 1234.58 | 212.29 | 94.92 | 57313.16 | 0.45 | 0.79 | 21.01 | 3.7 | 4 | 10 | 884.7477 | 1210.5508 | 1095.0176 | 884747.691 | 1210550.8232 | 8.2631e-06 | 48.0787 | 1095017.5517

## RESULTADOS_7
Unnamed: 0 | Volume de calda [L] | STATUS | Capacidade operacional [ha/h] | Tempo de missao [h] | Tempo util [h] | Tempo por voo [min] | Autonomia Projetada [h] | N° Voos | MTOW [kg] | Massa Estrutura [kg] | Combustível [kg] | Abastecimentos | Massa gerador | Potência gerador [W] | Combustível consumido [L] | Calda cons [L] | Distância percorrida [km] | Distância Pulverizando [km] | RTL ACUMULADO[m] | EOC [km/km] | EOC [h/h] | Tempo de manobra [h] | Tempo rtl_rtw [h] | V pulv [m/s] | V desloc [m/s] | Preço Total por ha Simples [R$/ha] | Preço Total por ha Presumido [R$/ha] | Preço Total por ha Real [R$/ha] | Preço Total Simples [R$] | Preço Total Presumido [R$] | Prod CAPEX [ha/h/R$] | Dias Trabalhados | Preço Total Real [R$]
0 | 45 | CONCLUIDO | 1.9661 | 50.86 | 43.06 | 9.13 | 0.18 | 283 | 98.71 | 39.72 | 1 | 281 | 12.99 | 12407.75 | 392.04 | 1236.08 | 365.85 | 94.92 | 133301.78 | 0.26 | 0.71 | 21.08 | 8.22 | 4 | 10 | 1606.8082 | 2198.5059 | 1988.6836 | 1606808.2052 | 2198505.8738 | 3.6793e-06 | 58.8657 | 1988683.5588
1 | 45 | CONCLUIDO | 2.3315 | 42.89 | 38.35 | 18.56 | 0.35 | 124 | 99.95 | 39.72 | 2 | 122 | 13.24 | 12561.45 | 341.6 | 1233.44 | 212.7 | 94.92 | 57524.84 | 0.45 | 0.79 | 20.85 | 3.55 | 4 | 10 | 1279.1143 | 1750.1406 | 1583.1096 | 1279114.2701 | 1750140.5749 | 4.3631e-06 | 49.6412 | 1583109.6147
2 | 45 | CONCLUIDO | 2.4633 | 40.6 | 37 | 28.46 | 0.52 | 78 | 101.2 | 39.72 | 3 | 76 | 13.49 | 12715.54 | 320.96 | 1232.38 | 169.13 | 94.92 | 35967.86 | 0.56 | 0.82 | 20.77 | 2.21 | 4 | 10 | 1184.3069 | 1620.4209 | 1465.7702 | 1184306.894 | 1620420.9403 | 4.6098e-06 | 46.9907 | 1465770.24
3 | 45 | CONCLUIDO | 2.5314 | 39.5 | 36.36 | 38.96 | 0.69 | 56 | 102.45 | 39.72 | 4 | 54 | 13.74 | 12870.03 | 306.47 | 1231.74 | 148.12 | 94.92 | 25574.6 | 0.64 | 0.84 | 20.74 | 1.58 | 4 | 10 | 1134.9947 | 1552.9498 | 1404.7385 | 1134994.7135 | 1552949.8394 | 4.7372e-06 | 45.7176 | 1404738.4863
4 | 45 | CONCLUIDO | 2.5711 | 38.89 | 36 | 49.09 | 0.85 | 44 | 103.71 | 39.72 | 5 | 42 | 14 | 13024.91 | 293.92 | 1231.69 | 136.7 | 94.92 | 19921.08 | 0.69 | 0.85 | 20.71 | 1.22 | 4 | 10 | 1104.7646 | 1511.5877 | 1367.3239 | 1104764.6429 | 1511587.7232 | 4.8115e-06 | 45.0116 | 1367323.9125
5 | 45 | CONCLUIDO | 2.5992 | 38.47 | 35.77 | 61.31 | 1.01 | 35 | 104.97 | 39.72 | 6 | 33 | 14.25 | 13180.19 | 282.09 | 1231.47 | 129.37 | 94.92 | 16303.69 | 0.73 | 0.85 | 20.69 | 0.98 | 4 | 10 | 1078.3563 | 1475.4547 | 1334.6394 | 1078356.3356 | 1475454.7121 | 4.8641e-06 | 44.5255 | 1334639.3852
6 | 45 | CONCLUIDO | 2.6205 | 38.16 | 35.58 | 73.61 | 1.16 | 29 | 106.23 | 39.72 | 7 | 16 | 14.52 | 13335.87 | 270.97 | 1231.47 | 122.67 | 94.92 | 12983.7 | 0.77 | 0.86 | 20.7 | 0.8 | 4 | 10 | 1054.2274 | 1442.4404 | 1304.7759 | 1054227.3542 | 1442440.3753 | 4.904e-06 | 44.1667 | 1304775.8903
7 | 45 | CONCLUIDO | 2.6181 | 38.2 | 35.61 | 73.68 | 1.31 | 29 | 107.5 | 39.72 | 8 | 0 | 14.78 | 13491.96 | 273.04 | 1231.91 | 122.86 | 94.92 | 13075.8 | 0.77 | 0.86 | 20.73 | 0.83 | 4 | 10 | 1056.6614 | 1445.7707 | 1307.7884 | 1056661.394 | 1445770.7359 | 4.8995e-06 | 44.213 | 1307788.406

## RESULTADOS_10
Unnamed: 0 | Volume de calda [L] | STATUS | Capacidade operacional [ha/h] | Tempo de missao [h] | Tempo util [h] | Tempo por voo [min] | Autonomia Projetada [h] | N° Voos | MTOW [kg] | Massa Estrutura [kg] | Combustível [kg] | Abastecimentos | Massa gerador | Potência gerador [W] | Combustível consumido [L] | Calda cons [L] | Distância percorrida [km] | Distância Pulverizando [km] | RTL ACUMULADO[m] | EOC [km/km] | EOC [h/h] | Tempo de manobra [h] | Tempo rtl_rtw [h] | V pulv [m/s] | V desloc [m/s] | Preço Total por ha Simples [R$/ha] | Preço Total por ha Presumido [R$/ha] | Preço Total por ha Real [R$/ha] | Preço Total Simples [R$] | Preço Total Presumido [R$] | Prod CAPEX [ha/h/R$] | Dias Trabalhados | Preço Total Real [R$]
0 | 60 | CONCLUIDO | 1.7843 | 56.04 | 45.04 | 7.79 | 0.14 | 347 | 124.63 | 45 | 1 | 345 | 18.64 | 15605.44 | 480.7 | 1237.4 | 429.68 | 94.92 | 164899.26 | 0.22 | 0.68 | 21.2 | 10.19 | 4 | 10 | 1951.6679 | 2670.3581 | 2415.5028 | 1951667.8626 | 2670358.0711 | 2.9733e-06 | 64.8611 | 2415502.8447
1 | 60 | CONCLUIDO | 2.221 | 45.02 | 39.08 | 15.74 | 0.28 | 149 | 125.95 | 45 | 2 | 147 | 18.95 | 15767.7 | 411.94 | 1233.72 | 236.53 | 94.92 | 69311.86 | 0.4 | 0.78 | 20.88 | 4.28 | 4 | 10 | 1451.3338 | 1985.7789 | 1796.2589 | 1451333.7564 | 1985778.8738 | 3.701e-06 | 52.1065 | 1796258.9252
2 | 60 | CONCLUIDO | 2.3792 | 42.03 | 37.5 | 23.93 | 0.42 | 94 | 127.27 | 45 | 3 | 92 | 19.27 | 15930.42 | 388.93 | 1232.53 | 185.01 | 94.92 | 43826.05 | 0.51 | 0.81 | 20.8 | 2.7 | 4 | 10 | 1324.7697 | 1812.6084 | 1639.6156 | 1324769.7017 | 1812608.3506 | 3.9646e-06 | 48.6458 | 1639615.5536
3 | 60 | CONCLUIDO | 2.4598 | 40.65 | 36.76 | 31.96 | 0.55 | 69 | 128.59 | 45 | 4 | 67 | 19.59 | 16093.6 | 374.88 | 1231.88 | 161.07 | 94.92 | 31983.57 | 0.59 | 0.83 | 20.76 | 1.97 | 4 | 10 | 1267.492 | 1734.2385 | 1568.7252 | 1267492.0047 | 1734238.4786 | 4.0989e-06 | 47.0486 | 1568725.1922
4 | 60 | CONCLUIDO | 2.5144 | 39.77 | 36.28 | 41.08 | 0.68 | 53 | 129.92 | 45 | 5 | 51 | 19.92 | 16257.24 | 363.15 | 1231.68 | 145.66 | 94.92 | 24358.37 | 0.65 | 0.84 | 20.74 | 1.5 | 4 | 10 | 1221.9463 | 1671.9209 | 1512.3551 | 1221946.3412 | 1671920.8925 | 4.1899e-06 | 46.0301 | 1512355.109
5 | 60 | CONCLUIDO | 2.5448 | 39.3 | 36.04 | 49.14 | 0.81 | 44 | 131.25 | 45 | 6 | 42 | 20.25 | 16421.36 | 353.97 | 1231.82 | 137.56 | 94.92 | 20352.03 | 0.69 | 0.85 | 20.72 | 1.26 | 4 | 10 | 1195.6947 | 1636.0022 | 1479.8645 | 1195694.7058 | 1636002.2468 | 4.2405e-06 | 45.4861 | 1479864.4885
6 | 60 | CONCLUIDO | 2.5705 | 38.9 | 35.83 | 58.1 | 0.93 | 37 | 132.58 | 45 | 7 | 35 | 20.59 | 16585.95 | 344.59 | 1231.55 | 130.96 | 94.92 | 17085.6 | 0.72 | 0.85 | 20.7 | 1.04 | 4 | 10 | 1180.4372 | 1615.1263 | 1460.9809 | 1180437.2157 | 1615126.2758 | 4.2834e-06 | 45.0231 | 1460980.8908
7 | 60 | CONCLUIDO | 2.593 | 38.56 | 35.64 | 68.98 | 1.06 | 31 | 133.92 | 45 | 8 | 29 | 20.93 | 16751.02 | 335.14 | 1231.39 | 124.94 | 94.92 | 14106.59 | 0.76 | 0.85 | 20.7 | 0.86 | 4 | 10 | 1156.5524 | 1582.446 | 1431.4196 | 1156552.4122 | 1582446.0339 | 4.3209e-06 | 44.6296 | 1431419.6054
8 | 60 | CONCLUIDO | 2.6081 | 38.34 | 35.52 | 78.93 | 1.18 | 27 | 135.27 | 45 | 9 | 25 | 21.27 | 16916.71 | 326.42 | 1231.25 | 121.06 | 94.92 | 12190.22 | 0.78 | 0.86 | 20.69 | 0.74 | 4 | 10 | 1144.8289 | 1566.4054 | 1416.9099 | 1144828.8825 | 1566405.3833 | 4.346e-06 | 44.375 | 1416909.852
9 | 60 | CONCLUIDO | 2.6184 | 38.19 | 35.45 | 88.61 | 1.29 | 24 | 136.61 | 45 | 10 | 22 | 21.61 | 17082.76 | 317.62 | 1231.12 | 118.57 | 94.92 | 10956.05 | 0.8 | 0.86 | 20.69 | 0.67 | 4 | 10 | 1124.9194 | 1539.1644 | 1392.2687 | 1124919.3998 | 1539164.3507 | 4.3632e-06 | 44.2014 | 1392268.6653
10 | 60 | CONCLUIDO | 2.6259 | 38.08 | 35.39 | 96.51 | 1.41 | 22 | 137.96 | 45 | 11 | 7 | 21.96 | 17249.3 | 312.31 | 1231.41 | 116.25 | 94.92 | 9809.17 | 0.82 | 0.86 | 20.7 | 0.61 | 4 | 10 | 1118.3453 | 1530.1693 | 1384.1321 | 1118345.2602 | 1530169.3229 | 4.3757e-06 | 44.0741 | 1384132.1103
11 | 60 | CONCLUIDO | 2.6258 | 38.08 | 35.39 | 96.52 | 1.52 | 22 | 139.32 | 45 | 12 | 0 | 22.32 | 17416.34 | 314.44 | 1231.54 | 116.07 | 94.92 | 9718.25 | 0.82 | 0.86 | 20.7 | 0.61 | 4 | 10 | 1120.3252 | 1532.8784 | 1386.5826 | 1120325.23 | 1532878.405 | 4.3755e-06 | 44.0741 | 1386582.6414

## RESULTADOS_14
Unnamed: 0 | Volume de calda [L] | STATUS | Capacidade operacional [ha/h] | Tempo de missao [h] | Tempo util [h] | Tempo por voo [min] | Autonomia Projetada [h] | N° Voos | MTOW [kg] | Massa Estrutura [kg] | Combustível [kg] | Abastecimentos | Massa gerador | Potência gerador [W] | Combustível consumido [L] | Calda cons [L] | Distância percorrida [km] | Distância Pulverizando [km] | RTL ACUMULADO[m] | EOC [km/km] | EOC [h/h] | Tempo de manobra [h] | Tempo rtl_rtw [h] | V pulv [m/s] | V desloc [m/s] | Preço Total por ha Simples [R$/ha] | Preço Total por ha Presumido [R$/ha] | Preço Total por ha Real [R$/ha] | Preço Total Simples [R$] | Preço Total Presumido [R$] | Prod CAPEX [ha/h/R$] | Dias Trabalhados | Preço Total Real [R$]
0 | 80 | CONCLUIDO | 1.5653 | 63.89 | 47.67 | 6.64 | 0.11 | 431 | 159.12 | 50.28 | 1 | 429 | 27.84 | 19859.16 | 596.86 | 1239.14 | 513.81 | 94.92 | 206540.91 | 0.18 | 0.64 | 21.38 | 12.8 | 4 | 10 | 2494.2487 | 3412.7411 | 3087.0339 | 2494248.729 | 3412741.1494 | 2.3226e-06 | 73.9468 | 3087033.9239
1 | 80 | CONCLUIDO | 2.0784 | 48.11 | 39.99 | 13.33 | 0.22 | 180 | 160.54 | 50.28 | 2 | 178 | 28.26 | 20034.4 | 497.7 | 1233.95 | 266.06 | 94.92 | 83924.35 | 0.36 | 0.76 | 20.93 | 5.18 | 4 | 10 | 1705.3505 | 2333.3357 | 2110.6455 | 1705350.4674 | 2333335.7442 | 3.0839e-06 | 55.6829 | 2110645.4556
2 | 80 | CONCLUIDO | 2.2691 | 44.07 | 38.07 | 20.04 | 0.33 | 114 | 161.97 | 50.28 | 3 | 112 | 28.69 | 20210.21 | 469.49 | 1232.89 | 203.26 | 94.92 | 52855.2 | 0.47 | 0.8 | 20.84 | 3.27 | 4 | 10 | 1520.3984 | 2080.2761 | 1881.7375 | 1520398.3732 | 2080276.1295 | 3.3669e-06 | 51.0069 | 1881737.4954
3 | 80 | CONCLUIDO | 2.3722 | 42.15 | 37.16 | 26.86 | 0.43 | 83 | 163.4 | 50.28 | 4 | 81 | 29.12 | 20386.62 | 453.46 | 1232.38 | 174.38 | 94.92 | 38565.77 | 0.54 | 0.82 | 20.77 | 2.36 | 4 | 10 | 1426.1773 | 1951.3587 | 1765.1238 | 1426177.3257 | 1951358.7356 | 3.5198e-06 | 48.7847 | 1765123.7966
4 | 80 | CONCLUIDO | 2.4385 | 41.01 | 36.59 | 33.78 | 0.54 | 65 | 164.83 | 50.28 | 5 | 63 | 29.55 | 20563.61 | 442.03 | 1232.1 | 155.86 | 94.92 | 29395.81 | 0.61 | 0.83 | 20.74 | 1.8 | 4 | 10 | 1372.562 | 1877.9999 | 1698.7662 | 1372562.0327 | 1877999.9263 | 3.6182e-06 | 47.4653 | 1698766.2491
5 | 80 | CONCLUIDO | 2.4811 | 40.3 | 36.27 | 41.06 | 0.64 | 53 | 166.27 | 50.28 | 6 | 51 | 29.99 | 20741.2 | 433.31 | 1231.58 | 145.5 | 94.92 | 24277.75 | 0.65 | 0.84 | 20.73 | 1.49 | 4 | 10 | 1340.8544 | 1834.6161 | 1659.5229 | 1340854.3658 | 1834616.0976 | 3.6814e-06 | 46.6435 | 1659522.9122
6 | 80 | CONCLUIDO | 2.5106 | 39.83 | 36.06 | 48.08 | 0.74 | 45 | 167.72 | 50.28 | 7 | 43 | 30.44 | 20919.39 | 425.83 | 1231.51 | 138.72 | 94.92 | 20929.38 | 0.68 | 0.85 | 20.71 | 1.27 | 4 | 10 | 1315.0301 | 1799.2821 | 1627.5612 | 1315030.0621 | 1799282.146 | 3.7252e-06 | 46.0995 | 1627561.1833
7 | 80 | CONCLUIDO | 2.5343 | 39.46 | 35.88 | 55.2 | 0.84 | 39 | 169.17 | 50.28 | 8 | 37 | 30.89 | 21098.19 | 418.88 | 1231.41 | 132.54 | 94.92 | 17867.71 | 0.72 | 0.85 | 20.71 | 1.09 | 4 | 10 | 1301.2907 | 1780.4834 | 1610.5566 | 1301290.737 | 1780483.3952 | 3.7604e-06 | 45.6713 | 1610556.5589
8 | 80 | CONCLUIDO | 2.5552 | 39.14 | 35.72 | 63.03 | 0.94 | 34 | 170.62 | 50.28 | 9 | 32 | 31.34 | 21277.6 | 411.39 | 1231.47 | 127.51 | 94.92 | 15378.88 | 0.74 | 0.85 | 20.7 | 0.94 | 4 | 10 | 1278.4643 | 1749.2513 | 1582.3052 | 1278464.3317 | 1749251.3005 | 3.7914e-06 | 45.3009 | 1582305.2115
9 | 80 | CONCLUIDO | 2.5712 | 38.89 | 35.6 | 71.2 | 1.03 | 30 | 172.08 | 50.28 | 10 | 28 | 31.8 | 21457.64 | 404.57 | 1231.39 | 123.79 | 94.92 | 13536.77 | 0.77 | 0.86 | 20.69 | 0.82 | 4 | 10 | 1267.5633 | 1734.336 | 1568.8134 | 1267563.3021 | 1734336.0309 | 3.8151e-06 | 45.0116 | 1568813.4343
10 | 80 | CONCLUIDO | 2.5829 | 38.72 | 35.52 | 78.94 | 1.12 | 27 | 173.55 | 50.28 | 11 | 25 | 32.27 | 21638.31 | 398.92 | 1231.28 | 121.09 | 94.92 | 12203.92 | 0.78 | 0.86 | 20.69 | 0.74 | 4 | 10 | 1249.3893 | 1709.4695 | 1546.3202 | 1249389.2873 | 1709469.542 | 3.8325e-06 | 44.8148 | 1546320.1682
11 | 80 | CONCLUIDO | 2.5908 | 38.6 | 35.47 | 85.12 | 1.22 | 25 | 175.02 | 50.28 | 12 | 23 | 32.74 | 21819.6 | 392.93 | 1231.18 | 119.46 | 94.92 | 11399.31 | 0.79 | 0.86 | 20.68 | 0.69 | 4 | 10 | 1241.7134 | 1698.967 | 1536.82 | 1241713.3946 | 1698967.047 | 3.8442e-06 | 44.6759 | 1536820.0166
12 | 80 | CONCLUIDO | 2.5976 | 38.5 | 35.43 | 92.43 | 1.31 | 23 | 176.49 | 50.28 | 13 | 21 | 33.21 | 22001.54 | 387.19 | 1231.15 | 118.56 | 94.92 | 10956.38 | 0.8 | 0.86 | 20.68 | 0.65 | 4 | 10 | 1234.6179 | 1689.2587 | 1528.0382 | 1234617.9192 | 1689258.7045 | 3.8543e-06 | 44.5602 | 1528038.2246
13 | 80 | CONCLUIDO | 2.6073 | 38.35 | 35.35 | 101.01 | 1.4 | 21 | 177.97 | 50.28 | 14 | 19 | 33.69 | 22184.13 | 380.63 | 1231.19 | 115.75 | 94.92 | 9561.76 | 0.82 | 0.86 | 20.68 | 0.58 | 4 | 10 | 1225.8334 | 1677.2393 | 1517.1659 | 1225833.3785 | 1677239.3085 | 3.8687e-06 | 44.3866 | 1517165.9429
14 | 80 | CONCLUIDO | 2.6157 | 38.23 | 35.29 | 111.46 | 1.48 | 19 | 179.46 | 50.28 | 15 | 17 | 34.18 | 22367.38 | 373.99 | 1231.26 | 113.96 | 94.92 | 8677.46 | 0.83 | 0.86 | 20.67 | 0.52 | 4 | 10 | 1217.5339 | 1665.8836 | 1506.894 | 1217533.8826 | 1665883.572 | 3.8811e-06 | 44.2477 | 1506893.9819
15 | 80 | CONCLUIDO | 2.6197 | 38.17 | 35.27 | 117.56 | 1.57 | 18 | 180.95 | 50.28 | 16 | 14 | 34.67 | 22551.28 | 369.09 | 1231.19 | 112.83 | 94.92 | 8116.38 | 0.84 | 0.86 | 20.68 | 0.49 | 4 | 10 | 1202.434 | 1645.2233 | 1488.2055 | 1202434.015 | 1645223.267 | 3.8871e-06 | 44.1782 | 1488205.4675
16 | 80 | CONCLUIDO | 2.6234 | 38.12 | 35.25 | 124.4 | 1.65 | 17 | 182.45 | 50.28 | 17 | 4 | 35.17 | 22735.98 | 365.09 | 1231.13 | 111.71 | 94.92 | 7562.02 | 0.85 | 0.86 | 20.69 | 0.47 | 4 | 10 | 1197.855 | 1638.958 | 1482.5381 | 1197854.9547 | 1638957.9947 | 3.8926e-06 | 44.1204 | 1482538.144
17 | 80 | CONCLUIDO | 2.6224 | 38.13 | 35.26 | 124.45 | 1.74 | 17 | 183.95 | 50.28 | 18 | 0 | 35.67 | 22921.24 | 366.71 | 1231.26 | 112.18 | 94.92 | 7796.96 | 0.85 | 0.86 | 20.69 | 0.49 | 4 | 10 | 1199.6153 | 1641.3666 | 1484.7169 | 1199615.3466 | 1641366.6405 | 3.8911e-06 | 44.1319 | 1484716.912

## RESULTADOS_5
Unnamed: 0 | Volume de calda [L] | STATUS | Capacidade operacional [ha/h] | Tempo de missao [h] | Tempo util [h] | Tempo por voo [min] | Autonomia Projetada [h] | N° Voos | MTOW [kg] | Massa Estrutura [kg] | Combustível [kg] | Abastecimentos | Massa gerador | Potência gerador [W] | Combustível consumido [L] | Calda cons [L] | Distância percorrida [km] | Distância Pulverizando [km] | RTL ACUMULADO[m] | EOC [km/km] | EOC [h/h] | Tempo de manobra [h] | Tempo rtl_rtw [h] | V pulv [m/s] | V desloc [m/s] | Preço Total por ha Simples [R$/ha] | Preço Total por ha Presumido [R$/ha] | Preço Total por ha Real [R$/ha] | Preço Total Simples [R$] | Preço Total Presumido [R$] | Prod CAPEX [ha/h/R$] | Dias Trabalhados | Preço Total Real [R$]
0 | 35 | CONCLUIDO | 2.0953 | 47.73 | 41.74 | 10.52 | 0.22 | 238 | 80.84 | 35.1 | 1 | 236 | 9.74 | 10204.21 | 329.47 | 1235.13 | 322.23 | 94.92 | 111717.29 | 0.29 | 0.73 | 21.03 | 6.9 | 4 | 10 | 1392.7984 | 1905.6883 | 1723.8121 | 1392798.4351 | 1905688.2649 | 4.3395e-06 | 55.2431 | 1723812.0515
1 | 35 | CONCLUIDO | 2.409 | 41.51 | 37.81 | 21.61 | 0.43 | 105 | 82.04 | 35.1 | 2 | 103 | 9.94 | 10352.53 | 288.26 | 1232.61 | 195.23 | 94.92 | 48881.49 | 0.49 | 0.81 | 20.81 | 3.01 | 4 | 10 | 1151.6059 | 1575.678 | 1425.2975 | 1151605.8899 | 1575677.9838 | 4.9891e-06 | 48.044 | 1425297.4885
2 | 35 | CONCLUIDO | 2.524 | 39.62 | 36.61 | 33.79 | 0.63 | 65 | 83.25 | 35.1 | 3 | 63 | 10.15 | 10501.19 | 267.84 | 1232.03 | 156.51 | 94.92 | 29724.57 | 0.61 | 0.83 | 20.74 | 1.82 | 4 | 10 | 1077.321 | 1474.0381 | 1333.358 | 1077320.9932 | 1474038.1109 | 5.2273e-06 | 45.8565 | 1333357.9825
3 | 35 | CONCLUIDO | 2.5794 | 38.77 | 36.09 | 47.07 | 0.83 | 46 | 84.46 | 35.1 | 4 | 44 | 10.36 | 10650.22 | 251.52 | 1231.8 | 139.22 | 94.92 | 21175.11 | 0.68 | 0.84 | 20.72 | 1.3 | 4 | 10 | 1032.0555 | 1412.1039 | 1277.3347 | 1032055.5315 | 1412103.9093 | 5.342e-06 | 44.8727 | 1277334.6941
4 | 35 | CONCLUIDO | 2.606 | 38.37 | 35.84 | 58.13 | 1.02 | 37 | 85.67 | 35.1 | 5 | 9 | 10.57 | 10799.59 | 240.28 | 1231.69 | 130.32 | 94.92 | 16765.77 | 0.73 | 0.85 | 20.74 | 1.06 | 4 | 10 | 1016.4754 | 1390.7865 | 1258.0518 | 1016475.3813 | 1390786.4605 | 5.3971e-06 | 44.4097 | 1258051.7526
5 | 35 | CONCLUIDO | 2.6048 | 38.39 | 35.86 | 58.15 | 1.21 | 37 | 86.88 | 35.1 | 6 | 0 | 10.78 | 10949.33 | 242.69 | 1231.73 | 130.73 | 94.92 | 16971.08 | 0.73 | 0.85 | 20.75 | 1.08 | 4 | 10 | 1018.9708 | 1394.2008 | 1261.1403 | 1018970.8142 | 1394200.8218 | 5.3946e-06 | 44.4329 | 1261140.2522

## RESULTADOS_8
Unnamed: 0 | Volume de calda [L] | STATUS | Capacidade operacional [ha/h] | Tempo de missao [h] | Tempo util [h] | Tempo por voo [min] | Autonomia Projetada [h] | N° Voos | MTOW [kg] | Massa Estrutura [kg] | Combustível [kg] | Abastecimentos | Massa gerador | Potência gerador [W] | Combustível consumido [L] | Calda cons [L] | Distância percorrida [km] | Distância Pulverizando [km] | RTL ACUMULADO[m] | EOC [km/km] | EOC [h/h] | Tempo de manobra [h] | Tempo rtl_rtw [h] | V pulv [m/s] | V desloc [m/s] | Preço Total por ha Simples [R$/ha] | Preço Total por ha Presumido [R$/ha] | Preço Total por ha Real [R$/ha] | Preço Total Simples [R$] | Preço Total Presumido [R$] | Prod CAPEX [ha/h/R$] | Dias Trabalhados | Preço Total Real [R$]
0 | 50 | CONCLUIDO | 1.9023 | 52.57 | 43.76 | 8.61 | 0.16 | 305 | 107.41 | 41.65 | 1 | 303 | 14.77 | 13481.73 | 422.33 | 1236.47 | 387.55 | 94.92 | 144043.1 | 0.24 | 0.7 | 21.14 | 8.91 | 4 | 10 | 1719.4028 | 2352.5627 | 2128.0374 | 1719402.7589 | 2352562.7094 | 3.4118e-06 | 60.8449 | 2128037.4262
1 | 50 | CONCLUIDO | 2.2937 | 43.6 | 38.61 | 17.42 | 0.32 | 133 | 108.68 | 41.65 | 2 | 131 | 15.03 | 13638.32 | 365.98 | 1233.54 | 220.89 | 94.92 | 61572.22 | 0.43 | 0.79 | 20.86 | 3.8 | 4 | 10 | 1336.8218 | 1829.0985 | 1654.5319 | 1336821.7577 | 1829098.5053 | 4.1138e-06 | 50.463 | 1654531.9111
2 | 50 | CONCLUIDO | 2.4332 | 41.1 | 37.2 | 26.57 | 0.48 | 84 | 109.96 | 41.65 | 3 | 82 | 15.31 | 13795.21 | 345.07 | 1232.2 | 175.51 | 94.92 | 39130.09 | 0.54 | 0.82 | 20.78 | 2.4 | 4 | 10 | 1236.0295 | 1691.1901 | 1529.7853 | 1236029.4835 | 1691190.069 | 4.364e-06 | 47.5694 | 1529785.2624
3 | 50 | CONCLUIDO | 2.5057 | 39.91 | 36.52 | 35.92 | 0.63 | 61 | 111.23 | 41.65 | 4 | 59 | 15.58 | 13952.52 | 330.61 | 1231.99 | 153 | 94.92 | 27988.58 | 0.62 | 0.83 | 20.75 | 1.73 | 4 | 10 | 1174.4886 | 1606.9871 | 1453.6185 | 1174488.6058 | 1606987.1253 | 4.494e-06 | 46.1921 | 1453618.5294
4 | 50 | CONCLUIDO | 2.5524 | 39.18 | 36.1 | 46.08 | 0.78 | 47 | 112.51 | 41.65 | 5 | 45 | 15.86 | 14110.24 | 318.69 | 1231.69 | 139.71 | 94.92 | 21412.5 | 0.68 | 0.84 | 20.72 | 1.31 | 4 | 10 | 1142.2323 | 1562.8526 | 1413.6962 | 1142232.2947 | 1562852.6174 | 4.5778e-06 | 45.3472 | 1413696.157
5 | 50 | CONCLUIDO | 2.5836 | 38.71 | 35.83 | 56.57 | 0.93 | 38 | 113.79 | 41.65 | 6 | 36 | 16.14 | 14268.39 | 307.22 | 1231.47 | 130.85 | 94.92 | 17027.08 | 0.73 | 0.85 | 20.71 | 1.04 | 4 | 10 | 1114.8175 | 1525.3425 | 1379.7659 | 1114817.484 | 1525342.4639 | 4.6337e-06 | 44.8032 | 1379765.92
6 | 50 | CONCLUIDO | 2.603 | 38.42 | 35.67 | 66.88 | 1.07 | 32 | 115.08 | 41.65 | 7 | 30 | 16.43 | 14426.96 | 296.86 | 1231.31 | 125.93 | 94.92 | 14597.53 | 0.75 | 0.85 | 20.7 | 0.89 | 4 | 10 | 1100.8421 | 1506.2207 | 1362.4691 | 1100842.0601 | 1506220.6724 | 4.6685e-06 | 44.4676 | 1362469.0854
7 | 50 | CONCLUIDO | 2.6207 | 38.16 | 35.52 | 78.94 | 1.21 | 27 | 116.37 | 41.65 | 8 | 20 | 16.72 | 14585.96 | 286.53 | 1231.2 | 121.09 | 94.92 | 12201.83 | 0.78 | 0.86 | 20.69 | 0.74 | 4 | 10 | 1078.1191 | 1475.1301 | 1334.3458 | 1078119.0949 | 1475130.109 | 4.7003e-06 | 44.1667 | 1334345.7617
8 | 50 | CONCLUIDO | 2.6224 | 38.13 | 35.52 | 81.97 | 1.35 | 26 | 117.66 | 41.65 | 9 | 0 | 17.01 | 14745.39 | 286.12 | 1231.51 | 120.24 | 94.92 | 11781.48 | 0.79 | 0.86 | 20.71 | 0.74 | 4 | 10 | 1077.4574 | 1474.2247 | 1333.5268 | 1077457.3603 | 1474224.6945 | 4.7033e-06 | 44.1319 | 1333526.7587

## RESULTADOS_3
Unnamed: 0 | Volume de calda [L] | STATUS | Capacidade operacional [ha/h] | Tempo de missao [h] | Tempo util [h] | Tempo por voo [min] | Autonomia Projetada [h] | N° Voos | MTOW [kg] | Massa Estrutura [kg] | Combustível [kg] | Abastecimentos | Massa gerador | Potência gerador [W] | Combustível consumido [L] | Calda cons [L] | Distância percorrida [km] | Distância Pulverizando [km] | RTL ACUMULADO[m] | EOC [km/km] | EOC [h/h] | Tempo de manobra [h] | Tempo rtl_rtw [h] | V pulv [m/s] | V desloc [m/s] | Preço Total por ha Simples [R$/ha] | Preço Total por ha Presumido [R$/ha] | Preço Total por ha Real [R$/ha] | Preço Total Simples [R$] | Preço Total Presumido [R$] | Prod CAPEX [ha/h/R$] | Dias Trabalhados | Preço Total Real [R$]
0 | 25 | CONCLUIDO | 2.2411 | 44.62 | 40.23 | 12.91 | 0.28 | 187 | 61.76 | 28.92 | 1 | 185 | 6.84 | 7851.41 | 258.2 | 1234.39 | 272.78 | 94.92 | 87248.38 | 0.35 | 0.76 | 20.97 | 5.41 | 4 | 10 | 1188.7961 | 1626.5633 | 1471.3263 | 1188796.0899 | 1626563.2562 | 5.3161e-06 | 51.6435 | 1471326.342
1 | 25 | CONCLUIDO | 2.5009 | 39.98 | 37.06 | 27.45 | 0.55 | 81 | 62.92 | 28.92 | 2 | 79 | 7 | 7994.37 | 223.13 | 1232.31 | 171.41 | 94.92 | 37091.59 | 0.55 | 0.82 | 20.76 | 2.27 | 4 | 10 | 1021.1185 | 1397.1394 | 1263.7984 | 1021118.5223 | 1397139.4108 | 5.9324e-06 | 46.2731 | 1263798.3864
2 | 25 | CONCLUIDO | 2.5768 | 38.81 | 36.29 | 41.87 | 0.81 | 52 | 64.08 | 28.92 | 3 | 16 | 7.16 | 8137.65 | 203.19 | 1232.15 | 144.53 | 94.92 | 23795.91 | 0.66 | 0.84 | 20.78 | 1.5 | 4 | 10 | 970.2786 | 1327.578 | 1200.8758 | 970278.5985 | 1327577.9841 | 6.1124e-06 | 44.919 | 1200875.8046
3 | 25 | CONCLUIDO | 2.5774 | 38.8 | 36.29 | 42.7 | 1.07 | 51 | 65.25 | 28.92 | 4 | 0 | 7.33 | 8281.25 | 205.99 | 1232.23 | 144.01 | 94.92 | 23541.23 | 0.66 | 0.84 | 20.79 | 1.51 | 4 | 10 | 972.8301 | 1331.0691 | 1204.0337 | 972830.0933 | 1331069.0518 | 6.1138e-06 | 44.9074 | 1204033.6897

## RESULTADOS_15
Unnamed: 0 | Volume de calda [L] | STATUS | Capacidade operacional [ha/h] | Tempo de missao [h] | Tempo util [h] | Tempo por voo [min] | Autonomia Projetada [h] | N° Voos | MTOW [kg] | Massa Estrutura [kg] | Combustível [kg] | Abastecimentos | Massa gerador | Potência gerador [W] | Combustível consumido [L] | Calda cons [L] | Distância percorrida [km] | Distância Pulverizando [km] | RTL ACUMULADO[m] | EOC [km/km] | EOC [h/h] | Tempo de manobra [h] | Tempo rtl_rtw [h] | V pulv [m/s] | V desloc [m/s] | Preço Total por ha Simples [R$/ha] | Preço Total por ha Presumido [R$/ha] | Preço Total por ha Real [R$/ha] | Preço Total Simples [R$] | Preço Total Presumido [R$] | Prod CAPEX [ha/h/R$] | Dias Trabalhados | Preço Total Real [R$]
0 | 85 | CONCLUIDO | 1.5167 | 65.93 | 48.24 | 6.4 | 0.11 | 452 | 167.88 | 51.39 | 1 | 450 | 30.49 | 20939.59 | 625.09 | 1239.51 | 535.09 | 94.92 | 217077.99 | 0.18 | 0.63 | 21.34 | 13.36 | 4 | 10 | 2634.4613 | 3604.5862 | 3260.5696 | 2634461.3234 | 3604586.2069 | 2.1961e-06 | 76.3079 | 3260569.5584
1 | 85 | CONCLUIDO | 2.0399 | 49.02 | 40.28 | 12.85 | 0.21 | 188 | 169.33 | 51.39 | 2 | 186 | 30.94 | 21118.46 | 519.33 | 1234.48 | 274.81 | 94.92 | 88255.43 | 0.35 | 0.76 | 20.95 | 5.46 | 4 | 10 | 1769.5235 | 2421.1401 | 2190.0699 | 1769523.5194 | 2421140.1451 | 2.9537e-06 | 56.7361 | 2190069.9278
2 | 85 | CONCLUIDO | 2.2447 | 44.55 | 38.18 | 19.41 | 0.31 | 118 | 170.79 | 51.39 | 3 | 116 | 31.4 | 21297.94 | 488.38 | 1232.88 | 206.59 | 94.92 | 54497.1 | 0.46 | 0.8 | 20.85 | 3.38 | 4 | 10 | 1568.2153 | 2145.7013 | 1940.9186 | 1568215.2813 | 2145701.3326 | 3.2502e-06 | 51.5625 | 1940918.6089
3 | 85 | CONCLUIDO | 2.3514 | 42.53 | 37.24 | 25.98 | 0.41 | 86 | 172.25 | 51.39 | 4 | 84 | 31.86 | 21478.05 | 472.02 | 1232.1 | 176.57 | 94.92 | 39648.72 | 0.54 | 0.82 | 20.79 | 2.45 | 4 | 10 | 1469.913 | 2011.1999 | 1819.2538 | 1469913.0322 | 2011199.8586 | 3.4047e-06 | 49.2245 | 1819253.7669
4 | 85 | CONCLUIDO | 2.4191 | 41.34 | 36.69 | 32.86 | 0.51 | 67 | 173.71 | 51.39 | 5 | 65 | 32.32 | 21658.78 | 460.8 | 1232.06 | 158.81 | 94.92 | 30862.9 | 0.6 | 0.83 | 20.76 | 1.91 | 4 | 10 | 1414.9183 | 1935.9536 | 1751.1889 | 1414918.2914 | 1935953.628 | 3.5027e-06 | 47.8472 | 1751188.9309
5 | 85 | CONCLUIDO | 2.4655 | 40.56 | 36.32 | 39.63 | 0.61 | 55 | 175.18 | 51.39 | 6 | 53 | 32.79 | 21840.16 | 451.65 | 1231.65 | 147.28 | 94.92 | 25158.95 | 0.64 | 0.84 | 20.73 | 1.54 | 4 | 10 | 1380.5416 | 1888.9179 | 1708.6422 | 1380541.568 | 1888917.8786 | 3.5699e-06 | 46.9444 | 1708642.2074
6 | 85 | CONCLUIDO | 2.4967 | 40.05 | 36.09 | 46.07 | 0.7 | 47 | 176.66 | 51.39 | 7 | 45 | 33.27 | 22022.17 | 444.29 | 1231.5 | 139.84 | 94.92 | 21480.02 | 0.68 | 0.84 | 20.71 | 1.3 | 4 | 10 | 1353.7651 | 1852.2812 | 1675.5021 | 1353765.1366 | 1852281.1838 | 3.6151e-06 | 46.3542 | 1675502.0673
7 | 85 | CONCLUIDO | 2.5197 | 39.69 | 35.92 | 52.57 | 0.8 | 41 | 178.14 | 51.39 | 8 | 39 | 33.75 | 22204.83 | 437.78 | 1231.48 | 133.84 | 94.92 | 18506.72 | 0.71 | 0.85 | 20.72 | 1.14 | 4 | 10 | 1330.6921 | 1820.7117 | 1646.9455 | 1330692.1096 | 1820711.6503 | 3.6484e-06 | 45.9375 | 1646945.4858
8 | 85 | CONCLUIDO | 2.5391 | 39.38 | 35.79 | 59.65 | 0.89 | 36 | 179.63 | 51.39 | 9 | 34 | 34.24 | 22388.15 | 431.3 | 1231.28 | 129.68 | 94.92 | 16454.36 | 0.73 | 0.85 | 20.71 | 1.01 | 4 | 10 | 1318.7769 | 1804.4087 | 1632.1985 | 1318776.871 | 1804408.6952 | 3.6765e-06 | 45.5787 | 1632198.4619
9 | 85 | CONCLUIDO | 2.5571 | 39.11 | 35.65 | 66.84 | 0.98 | 32 | 181.12 | 51.39 | 10 | 30 | 34.73 | 22572.13 | 424.95 | 1231.26 | 125.37 | 94.92 | 14315.87 | 0.76 | 0.85 | 20.69 | 0.87 | 4 | 10 | 1297.7019 | 1775.573 | 1606.1148 | 1297701.9071 | 1775572.9998 | 3.7025e-06 | 45.2662 | 1606114.8048
10 | 85 | CONCLUIDO | 2.5686 | 38.93 | 35.58 | 73.61 | 1.07 | 29 | 182.62 | 51.39 | 11 | 27 | 35.22 | 22756.91 | 419.59 | 1231.3 | 123.03 | 94.92 | 13164.16 | 0.77 | 0.86 | 20.69 | 0.8 | 4 | 10 | 1289.4373 | 1764.265 | 1595.8861 | 1289437.3294 | 1764265.04 | 3.7192e-06 | 45.0579 | 1595886.0607
11 | 85 | CONCLUIDO | 2.5811 | 38.74 | 35.49 | 81.9 | 1.16 | 26 | 184.12 | 51.39 | 12 | 24 | 35.73 | 22942.24 | 413.85 | 1231.3 | 120.25 | 94.92 | 11785.55 | 0.79 | 0.86 | 20.68 | 0.71 | 4 | 10 | 1270.791 | 1738.7523 | 1572.8082 | 1270790.9716 | 1738752.2707 | 3.7373e-06 | 44.838 | 1572808.1943
12 | 85 | CONCLUIDO | 2.5886 | 38.63 | 35.45 | 88.61 | 1.24 | 24 | 185.63 | 51.39 | 13 | 22 | 36.24 | 23128.27 | 408.15 | 1231.4 | 118.77 | 94.92 | 11060.22 | 0.8 | 0.86 | 20.68 | 0.67 | 4 | 10 | 1263.4673 | 1728.7317 | 1563.744 | 1263467.32 | 1728731.7275 | 3.7481e-06 | 44.7106 | 1563743.9977
13 | 85 | CONCLUIDO | 2.5982 | 38.49 | 35.37 | 96.46 | 1.33 | 22 | 187.14 | 51.39 | 14 | 20 | 36.75 | 23314.98 | 402.27 | 1231.18 | 116.37 | 94.92 | 9866.86 | 0.82 | 0.86 | 20.68 | 0.59 | 4 | 10 | 1255.2976 | 1717.5536 | 1553.6327 | 1255297.6107 | 1717553.5707 | 3.762e-06 | 44.5486 | 1553632.6685
14 | 85 | CONCLUIDO | 2.607 | 38.36 | 35.31 | 105.92 | 1.41 | 20 | 188.66 | 51.39 | 15 | 18 | 37.27 | 23502.4 | 395.66 | 1231.21 | 114.37 | 94.92 | 8877.54 | 0.83 | 0.86 | 20.67 | 0.53 | 4 | 10 | 1246.7091 | 1705.8024 | 1543.003 | 1246709.0975 | 1705802.3881 | 3.7748e-06 | 44.3981 | 1543003.0023
15 | 85 | CONCLUIDO | 2.6103 | 38.31 | 35.29 | 111.45 | 1.49 | 19 | 190.19 | 51.39 | 16 | 17 | 37.79 | 23690.52 | 390.65 | 1231.18 | 113.68 | 94.92 | 8537.1 | 0.83 | 0.86 | 20.68 | 0.52 | 4 | 10 | 1241.211 | 1698.2796 | 1536.1982 | 1241210.9574 | 1698279.5903 | 3.7796e-06 | 44.3403 | 1536198.1697
16 | 85 | CONCLUIDO | 2.6136 | 38.26 | 35.28 | 117.59 | 1.57 | 18 | 191.72 | 51.39 | 17 | 16 | 38.33 | 23879.37 | 384.82 | 1231.25 | 113.28 | 94.92 | 8345.11 | 0.84 | 0.86 | 20.68 | 0.5 | 4 | 10 | 1235.0284 | 1689.8203 | 1528.5462 | 1235028.368 | 1689820.2987 | 3.7843e-06 | 44.2824 | 1528546.221
17 | 85 | CONCLUIDO | 2.6183 | 38.19 | 35.24 | 124.39 | 1.65 | 17 | 193.26 | 51.39 | 18 | 13 | 38.86 | 24068.93 | 378.01 | 1231.17 | 112 | 94.92 | 7705.46 | 0.85 | 0.86 | 20.68 | 0.47 | 4 | 10 | 1217.8331 | 1666.2929 | 1507.2643 | 1217833.0737 | 1666292.9384 | 3.7911e-06 | 44.2014 | 1507264.279
18 | 85 | CONCLUIDO | 2.622 | 38.14 | 35.22 | 132.09 | 1.73 | 16 | 194.8 | 51.39 | 19 | 2 | 39.41 | 24259.23 | 378.87 | 1231.45 | 111.12 | 94.92 | 7272.37 | 0.85 | 0.86 | 20.68 | 0.45 | 4 | 10 | 1217.7127 | 1666.1282 | 1507.1153 | 1217712.6856 | 1666128.2182 | 3.7965e-06 | 44.1435 | 1507115.2795
19 | 85 | CONCLUIDO | 2.6217 | 38.14 | 35.23 | 132.11 | 1.81 | 16 | 196.35 | 51.39 | 20 | 0 | 39.96 | 24450.27 | 381.23 | 1231.29 | 111.25 | 94.92 | 7336.72 | 0.85 | 0.86 | 20.69 | 0.45 | 4 | 10 | 1220.0145 | 1669.2777 | 1509.9642 | 1220014.5143 | 1669277.6817 | 3.7961e-06 | 44.1435 | 1509964.1626

## RESULTADOS_2
Unnamed: 0 | Volume de calda [L] | STATUS | Capacidade operacional [ha/h] | Tempo de missao [h] | Tempo util [h] | Tempo por voo [min] | Autonomia Projetada [h] | N° Voos | MTOW [kg] | Massa Estrutura [kg] | Combustível [kg] | Abastecimentos | Massa gerador | Potência gerador [W] | Combustível consumido [L] | Calda cons [L] | Distância percorrida [km] | Distância Pulverizando [km] | RTL ACUMULADO[m] | EOC [km/km] | EOC [h/h] | Tempo de manobra [h] | Tempo rtl_rtw [h] | V pulv [m/s] | V desloc [m/s] | Preço Total por ha Simples [R$/ha] | Preço Total por ha Presumido [R$/ha] | Preço Total por ha Real [R$/ha] | Preço Total Simples [R$] | Preço Total Presumido [R$] | Prod CAPEX [ha/h/R$] | Dias Trabalhados | Preço Total Real [R$]
0 | 20 | CONCLUIDO | 2.328 | 42.95 | 39.3 | 15.12 | 0.34 | 156 | 51.33 | 24.83 | 1 | 154 | 5.51 | 6564.78 | 215.81 | 1233.68 | 243.54 | 94.92 | 72782.89 | 0.39 | 0.78 | 20.89 | 4.49 | 4 | 10 | 1077.3588 | 1474.0899 | 1333.4048 | 1077358.8228 | 1474089.871 | 6.0423e-06 | 49.7106 | 1333404.8027
1 | 20 | CONCLUIDO | 2.5449 | 39.3 | 36.73 | 32.89 | 0.66 | 67 | 52.47 | 24.83 | 2 | 52 | 5.64 | 6705.1 | 181.77 | 1232.07 | 159.74 | 94.92 | 31325.63 | 0.59 | 0.83 | 20.77 | 1.94 | 4 | 10 | 939.5359 | 1285.5145 | 1162.8268 | 939535.8994 | 1285514.4669 | 6.6053e-06 | 45.4861 | 1162826.7704
2 | 20 | CONCLUIDO | 2.554 | 39.15 | 36.64 | 34.89 | 0.97 | 63 | 53.61 | 24.83 | 3 | 0 | 5.78 | 6845.59 | 182.94 | 1232.83 | 154.4 | 94.92 | 28676.11 | 0.61 | 0.83 | 20.83 | 1.85 | 4 | 10 | 939.2639 | 1285.1423 | 1162.4901 | 939263.8832 | 1285142.2825 | 6.6289e-06 | 45.3125 | 1162490.1067

## RESULTADOS_11
Unnamed: 0 | Volume de calda [L] | STATUS | Capacidade operacional [ha/h] | Tempo de missao [h] | Tempo util [h] | Tempo por voo [min] | Autonomia Projetada [h] | N° Voos | MTOW [kg] | Massa Estrutura [kg] | Combustível [kg] | Abastecimentos | Massa gerador | Potência gerador [W] | Combustível consumido [L] | Calda cons [L] | Distância percorrida [km] | Distância Pulverizando [km] | RTL ACUMULADO[m] | EOC [km/km] | EOC [h/h] | Tempo de manobra [h] | Tempo rtl_rtw [h] | V pulv [m/s] | V desloc [m/s] | Preço Total por ha Simples [R$/ha] | Preço Total por ha Presumido [R$/ha] | Preço Total por ha Real [R$/ha] | Preço Total Simples [R$] | Preço Total Presumido [R$] | Prod CAPEX [ha/h/R$] | Dias Trabalhados | Preço Total Real [R$]
0 | 65 | CONCLUIDO | 1.7267 | 57.92 | 45.72 | 7.45 | 0.13 | 368 | 133.21 | 46.47 | 1 | 366 | 20.75 | 16663.42 | 509.87 | 1237.67 | 451.38 | 94.92 | 175640.66 | 0.21 | 0.67 | 21.25 | 10.86 | 4 | 10 | 2075.5663 | 2839.8813 | 2568.847 | 2075566.2648 | 2839881.331 | 2.7859e-06 | 67.037 | 2568847.0425
1 | 65 | CONCLUIDO | 2.1837 | 45.79 | 39.34 | 15.03 | 0.26 | 157 | 134.55 | 46.47 | 2 | 155 | 21.09 | 16828.84 | 434.19 | 1233.71 | 244.23 | 94.92 | 73122.28 | 0.39 | 0.78 | 20.91 | 4.53 | 4 | 10 | 1519.3161 | 2078.7953 | 1880.398 | 1519316.1037 | 2078795.3206 | 3.5232e-06 | 52.9977 | 1880398.0128
2 | 65 | CONCLUIDO | 2.3533 | 42.49 | 37.62 | 22.8 | 0.39 | 99 | 135.9 | 46.47 | 3 | 97 | 21.43 | 16994.64 | 409.55 | 1232.81 | 189.22 | 94.92 | 45906.92 | 0.5 | 0.81 | 20.8 | 2.82 | 4 | 10 | 1372.7057 | 1878.1965 | 1698.944 | 1372705.6717 | 1878196.4595 | 3.7968e-06 | 49.1782 | 1698944.0255
3 | 65 | CONCLUIDO | 2.4409 | 40.97 | 36.83 | 30.69 | 0.52 | 72 | 137.25 | 46.47 | 4 | 70 | 21.78 | 17160.92 | 395.06 | 1232.33 | 163.16 | 94.92 | 33014.04 | 0.58 | 0.83 | 20.77 | 2.04 | 4 | 10 | 1301.5408 | 1780.8255 | 1610.866 | 1301540.766 | 1780825.496 | 3.9382e-06 | 47.419 | 1610866.0101
4 | 65 | CONCLUIDO | 2.4962 | 40.06 | 36.36 | 38.95 | 0.64 | 56 | 138.6 | 46.47 | 5 | 54 | 22.13 | 17327.69 | 383.71 | 1231.93 | 148.26 | 94.92 | 25642.42 | 0.64 | 0.84 | 20.73 | 1.57 | 4 | 10 | 1264.7325 | 1730.4628 | 1565.3098 | 1264732.4829 | 1730462.7792 | 4.0274e-06 | 46.3657 | 1565309.8403
5 | 65 | CONCLUIDO | 2.5306 | 39.52 | 36.08 | 47.07 | 0.76 | 46 | 139.95 | 46.47 | 6 | 44 | 22.49 | 17494.97 | 374.76 | 1231.52 | 139.58 | 94.92 | 21350.64 | 0.68 | 0.84 | 20.71 | 1.3 | 4 | 10 | 1237.1228 | 1692.686 | 1531.1384 | 1237122.7992 | 1692685.9918 | 4.0829e-06 | 45.7407 | 1531138.4164
6 | 65 | CONCLUIDO | 2.5564 | 39.12 | 35.88 | 55.19 | 0.88 | 39 | 141.31 | 46.47 | 7 | 37 | 22.85 | 17662.75 | 366.12 | 1231.63 | 132.86 | 94.92 | 18026.91 | 0.71 | 0.85 | 20.7 | 1.09 | 4 | 10 | 1212.5597 | 1659.0777 | 1500.7376 | 1212559.7093 | 1659077.6886 | 4.1245e-06 | 45.2778 | 1500737.6426
7 | 65 | CONCLUIDO | 2.5781 | 38.79 | 35.71 | 64.93 | 0.99 | 33 | 142.68 | 46.47 | 8 | 31 | 23.21 | 17831.04 | 357.51 | 1231.35 | 127.33 | 94.92 | 15291.47 | 0.75 | 0.85 | 20.7 | 0.93 | 4 | 10 | 1198.8529 | 1640.3235 | 1483.7733 | 1198852.9231 | 1640323.4591 | 4.1595e-06 | 44.8958 | 1483773.2904
8 | 65 | CONCLUIDO | 2.5941 | 38.55 | 35.58 | 73.61 | 1.11 | 29 | 144.05 | 46.47 | 9 | 27 | 23.58 | 17999.83 | 349.5 | 1231.47 | 123.17 | 94.92 | 13232.35 | 0.77 | 0.86 | 20.69 | 0.8 | 4 | 10 | 1177.8723 | 1611.6169 | 1457.8065 | 1177872.3488 | 1611616.9117 | 4.1854e-06 | 44.6181 | 1457806.4556
9 | 65 | CONCLUIDO | 2.6057 | 38.38 | 35.49 | 81.9 | 1.22 | 26 | 145.42 | 46.47 | 10 | 24 | 23.95 | 18169.15 | 342.33 | 1231.26 | 120.36 | 94.92 | 11841.66 | 0.79 | 0.86 | 20.68 | 0.71 | 4 | 10 | 1168.3083 | 1598.5309 | 1445.9694 | 1168308.2595 | 1598530.9028 | 4.2041e-06 | 44.4213 | 1445969.3569
10 | 65 | CONCLUIDO | 2.6152 | 38.24 | 35.43 | 92.43 | 1.33 | 23 | 146.8 | 46.47 | 11 | 21 | 24.33 | 18338.99 | 333.91 | 1231.22 | 118.09 | 94.92 | 10725.06 | 0.8 | 0.86 | 20.69 | 0.65 | 4 | 10 | 1158.3391 | 1584.8907 | 1433.6309 | 1158339.1015 | 1584890.661 | 4.2194e-06 | 44.2593 | 1433630.9207
11 | 65 | CONCLUIDO | 2.624 | 38.11 | 35.36 | 101.02 | 1.43 | 21 | 148.18 | 46.47 | 12 | 12 | 24.71 | 18509.36 | 326.31 | 1231.35 | 115.55 | 94.92 | 9464.3 | 0.82 | 0.86 | 20.69 | 0.58 | 4 | 10 | 1139.7548 | 1559.4628 | 1410.6298 | 1139754.772 | 1559462.7614 | 4.2336e-06 | 44.1088 | 1410629.8242
12 | 65 | CONCLUIDO | 2.6268 | 38.07 | 35.34 | 106.04 | 1.54 | 20 | 149.56 | 46.47 | 13 | 0 | 25.1 | 18680.25 | 325.02 | 1231.58 | 114.59 | 94.92 | 8987.53 | 0.83 | 0.86 | 20.7 | 0.57 | 4 | 10 | 1137.9345 | 1556.9722 | 1408.3769 | 1137934.5002 | 1556972.1853 | 4.2381e-06 | 44.0625 | 1408376.9452

## RESULTADOS_13
Unnamed: 0 | Volume de calda [L] | STATUS | Capacidade operacional [ha/h] | Tempo de missao [h] | Tempo util [h] | Tempo por voo [min] | Autonomia Projetada [h] | N° Voos | MTOW [kg] | Massa Estrutura [kg] | Combustível [kg] | Abastecimentos | Massa gerador | Potência gerador [W] | Combustível consumido [L] | Calda cons [L] | Distância percorrida [km] | Distância Pulverizando [km] | RTL ACUMULADO[m] | EOC [km/km] | EOC [h/h] | Tempo de manobra [h] | Tempo rtl_rtw [h] | V pulv [m/s] | V desloc [m/s] | Preço Total por ha Simples [R$/ha] | Preço Total por ha Presumido [R$/ha] | Preço Total por ha Real [R$/ha] | Preço Total Simples [R$] | Preço Total Presumido [R$] | Prod CAPEX [ha/h/R$] | Dias Trabalhados | Preço Total Real [R$]
0 | 75 | CONCLUIDO | 1.6189 | 61.77 | 46.97 | 6.87 | 0.12 | 410 | 150.44 | 49.1 | 1 | 408 | 25.34 | 18787.76 | 567.09 | 1238.87 | 492.59 | 94.92 | 196035.54 | 0.19 | 0.65 | 21.3 | 12.1 | 4 | 10 | 2343.3347 | 3206.254 | 2900.2536 | 2343334.7467 | 3206253.9811 | 2.4655e-06 | 71.4931 | 2900253.6011
1 | 75 | CONCLUIDO | 2.1103 | 47.39 | 39.82 | 13.81 | 0.23 | 173 | 151.83 | 49.1 | 2 | 171 | 25.73 | 18959.54 | 477.4 | 1234.01 | 260.07 | 94.92 | 80961.84 | 0.36 | 0.77 | 20.93 | 5.01 | 4 | 10 | 1647.8264 | 2254.6288 | 2039.4502 | 1647826.3938 | 2254628.7689 | 3.2138e-06 | 54.8495 | 2039450.1636
2 | 75 | CONCLUIDO | 2.2983 | 43.51 | 37.9 | 20.86 | 0.35 | 109 | 153.23 | 49.1 | 3 | 107 | 26.13 | 19131.85 | 449.62 | 1232.74 | 198.12 | 94.92 | 50305.38 | 0.48 | 0.8 | 20.83 | 3.11 | 4 | 10 | 1470.077 | 2011.4242 | 1819.4567 | 1470076.984 | 2011424.1848 | 3.5001e-06 | 50.3588 | 1819456.6836
3 | 75 | CONCLUIDO | 2.3967 | 41.72 | 37.03 | 28.13 | 0.46 | 79 | 154.63 | 49.1 | 4 | 77 | 26.53 | 19304.72 | 434.36 | 1232.61 | 169.61 | 94.92 | 36201.37 | 0.56 | 0.82 | 20.78 | 2.24 | 4 | 10 | 1390.4604 | 1902.4893 | 1720.9184 | 1390460.4405 | 1902489.3175 | 3.65e-06 | 48.287 | 1720918.4072
4 | 75 | CONCLUIDO | 2.456 | 40.72 | 36.55 | 35.37 | 0.57 | 62 | 156.03 | 49.1 | 5 | 60 | 26.94 | 19478.15 | 423.52 | 1231.85 | 154.06 | 94.92 | 28514.12 | 0.62 | 0.83 | 20.75 | 1.76 | 4 | 10 | 1341.2864 | 1835.2072 | 1660.0576 | 1341286.3872 | 1835207.2084 | 3.7403e-06 | 47.1296 | 1660057.6081
5 | 75 | CONCLUIDO | 2.4959 | 40.07 | 36.23 | 42.62 | 0.67 | 51 | 157.44 | 49.1 | 6 | 49 | 27.35 | 19652.13 | 414.63 | 1231.75 | 144.29 | 94.92 | 23680.94 | 0.66 | 0.84 | 20.72 | 1.45 | 4 | 10 | 1310.714 | 1793.3768 | 1622.2194 | 1310714.0415 | 1793376.7762 | 3.8011e-06 | 46.3773 | 1622219.4137
6 | 75 | CONCLUIDO | 2.5281 | 39.56 | 35.97 | 50.18 | 0.78 | 43 | 158.86 | 49.1 | 7 | 41 | 27.77 | 19826.68 | 406.17 | 1231.63 | 135.32 | 94.92 | 19237.03 | 0.7 | 0.85 | 20.72 | 1.18 | 4 | 10 | 1283.4927 | 1756.1313 | 1588.5286 | 1283492.6639 | 1756131.2864 | 3.8501e-06 | 45.787 | 1588528.5812
7 | 75 | CONCLUIDO | 2.5498 | 39.22 | 35.81 | 58.07 | 0.88 | 37 | 160.28 | 49.1 | 8 | 35 | 28.19 | 20001.93 | 399.38 | 1231.26 | 130.51 | 94.92 | 16862.78 | 0.73 | 0.85 | 20.7 | 1.03 | 4 | 10 | 1261.2968 | 1725.7619 | 1561.0576 | 1261296.7746 | 1725761.8914 | 3.8831e-06 | 45.3935 | 1561057.5986
8 | 75 | CONCLUIDO | 2.5656 | 38.98 | 35.69 | 64.9 | 0.99 | 33 | 161.71 | 49.1 | 9 | 31 | 28.61 | 20177.64 | 392.06 | 1231.37 | 126.76 | 94.92 | 15007.16 | 0.75 | 0.85 | 20.7 | 0.91 | 4 | 10 | 1250.0595 | 1710.3866 | 1547.1497 | 1250059.5146 | 1710386.5766 | 3.9072e-06 | 45.1157 | 1547149.6823
9 | 75 | CONCLUIDO | 2.5808 | 38.75 | 35.58 | 73.62 | 1.09 | 29 | 163.13 | 49.1 | 10 | 27 | 29.04 | 20353.94 | 385.14 | 1231.22 | 123.23 | 94.92 | 13264.34 | 0.77 | 0.86 | 20.69 | 0.81 | 4 | 10 | 1229.8407 | 1682.7222 | 1522.1256 | 1229840.6612 | 1682722.2495 | 3.9303e-06 | 44.8495 | 1522125.5997
10 | 75 | CONCLUIDO | 2.5935 | 38.56 | 35.49 | 81.89 | 1.18 | 26 | 164.57 | 49.1 | 11 | 24 | 29.47 | 20530.82 | 378.8 | 1231.26 | 120.08 | 94.92 | 11702.52 | 0.79 | 0.86 | 20.68 | 0.71 | 4 | 10 | 1220.6239 | 1670.1115 | 1510.7184 | 1220623.9394 | 1670111.5241 | 3.9497e-06 | 44.6296 | 1510718.4242
11 | 75 | CONCLUIDO | 2.601 | 38.45 | 35.44 | 88.59 | 1.28 | 24 | 166.01 | 49.1 | 12 | 22 | 29.91 | 20708.3 | 371.77 | 1231.26 | 118.5 | 94.92 | 10924.18 | 0.8 | 0.86 | 20.68 | 0.66 | 4 | 10 | 1212.1859 | 1658.5663 | 1500.275 | 1212185.9338 | 1658566.2725 | 3.9611e-06 | 44.5023 | 1500275.0352
12 | 75 | CONCLUIDO | 2.6086 | 38.33 | 35.39 | 96.51 | 1.38 | 22 | 167.45 | 49.1 | 13 | 20 | 30.36 | 20886.38 | 364.07 | 1231.28 | 116.76 | 94.92 | 10063.11 | 0.81 | 0.86 | 20.68 | 0.61 | 4 | 10 | 1203.053 | 1646.0701 | 1488.9715 | 1203052.969 | 1646070.1472 | 3.9727e-06 | 44.3634 | 1488971.5226
13 | 75 | CONCLUIDO | 2.6177 | 38.2 | 35.31 | 105.94 | 1.47 | 20 | 168.9 | 49.1 | 14 | 18 | 30.81 | 21065.06 | 358.27 | 1231.15 | 114.42 | 94.92 | 8900.84 | 0.83 | 0.86 | 20.68 | 0.54 | 4 | 10 | 1185.7693 | 1622.4218 | 1467.5802 | 1185769.2668 | 1622421.8233 | 3.9865e-06 | 44.213 | 1467580.1616
14 | 75 | CONCLUIDO | 2.6249 | 38.1 | 35.27 | 117.57 | 1.56 | 18 | 170.35 | 49.1 | 15 | 10 | 31.26 | 21244.37 | 351.81 | 1231.23 | 112.67 | 94.92 | 8035.68 | 0.84 | 0.86 | 20.68 | 0.49 | 4 | 10 | 1178.1235 | 1611.9606 | 1458.1173 | 1178123.5065 | 1611960.5567 | 3.9975e-06 | 44.0972 | 1458117.3036
15 | 75 | CONCLUIDO | 2.623 | 38.12 | 35.3 | 117.66 | 1.65 | 18 | 171.81 | 49.1 | 16 | 0 | 31.72 | 21424.29 | 352.9 | 1231.32 | 113.21 | 94.92 | 8307.44 | 0.84 | 0.86 | 20.7 | 0.52 | 4 | 10 | 1179.6817 | 1614.0925 | 1460.0458 | 1179681.6796 | 1614092.5179 | 3.9946e-06 | 44.1204 | 1460045.7934

## RESULTADOS_17
Unnamed: 0 | Volume de calda [L] | STATUS | Capacidade operacional [ha/h] | Tempo de missao [h] | Tempo util [h] | Tempo por voo [min] | Autonomia Projetada [h] | N° Voos | MTOW [kg] | Massa Estrutura [kg] | Combustível [kg] | Abastecimentos | Massa gerador | Potência gerador [W] | Combustível consumido [L] | Calda cons [L] | Distância percorrida [km] | Distância Pulverizando [km] | RTL ACUMULADO[m] | EOC [km/km] | EOC [h/h] | Tempo de manobra [h] | Tempo rtl_rtw [h] | V pulv [m/s] | V desloc [m/s] | Preço Total por ha Simples [R$/ha] | Preço Total por ha Presumido [R$/ha] | Preço Total por ha Real [R$/ha] | Preço Total Simples [R$] | Preço Total Presumido [R$] | Prod CAPEX [ha/h/R$] | Dias Trabalhados | Preço Total Real [R$]
0 | 95 | CONCLUIDO | 1.4159 | 70.63 | 49.69 | 6.01 | 0.1 | 496 | 185.69 | 53.44 | 1 | 494 | 36.26 | 23136.14 | 686.48 | 1240.95 | 580.53 | 94.92 | 239580.17 | 0.16 | 0.62 | 21.46 | 14.8 | 4 | 10 | 2972.6809 | 4067.3532 | 3679.1707 | 2972680.9291 | 4067353.1926 | 1.9602e-06 | 81.7477 | 3679170.7125
1 | 95 | CONCLUIDO | 1.9745 | 50.65 | 40.66 | 12.08 | 0.19 | 202 | 187.21 | 53.44 | 2 | 200 | 36.77 | 23322.88 | 559.92 | 1234.56 | 287.36 | 94.92 | 94463.11 | 0.33 | 0.75 | 20.97 | 5.84 | 4 | 10 | 1902.0916 | 2602.5256 | 2354.1442 | 1902091.5582 | 2602525.5843 | 2.7335e-06 | 58.6227 | 2354144.1952
2 | 95 | CONCLUIDO | 2.1923 | 45.62 | 38.42 | 18.15 | 0.28 | 127 | 188.73 | 53.44 | 3 | 125 | 37.29 | 23510.33 | 525.88 | 1233.06 | 214.97 | 94.92 | 58642.18 | 0.44 | 0.79 | 20.85 | 3.62 | 4 | 10 | 1666.891 | 2280.7138 | 2063.0457 | 1666891.0022 | 2280713.8073 | 3.0351e-06 | 52.8009 | 2063045.6825
3 | 95 | CONCLUIDO | 2.31 | 43.29 | 37.4 | 24.39 | 0.37 | 92 | 190.25 | 53.44 | 4 | 90 | 37.82 | 23698.48 | 508.08 | 1232.26 | 182.04 | 94.92 | 42354.4 | 0.52 | 0.81 | 20.78 | 2.6 | 4 | 10 | 1547.6422 | 2117.5523 | 1915.4561 | 1547642.2014 | 2117552.3371 | 3.198e-06 | 50.1042 | 1915456.114
4 | 95 | CONCLUIDO | 2.377 | 42.07 | 36.88 | 30.32 | 0.46 | 73 | 191.78 | 53.44 | 5 | 71 | 38.35 | 23887.36 | 497.49 | 1232.04 | 165.28 | 94.92 | 34068.19 | 0.57 | 0.83 | 20.76 | 2.1 | 4 | 10 | 1491.0131 | 2040.0699 | 1845.3685 | 1491013.111 | 2040069.9173 | 3.2908e-06 | 48.6921 | 1845368.5077
5 | 95 | CONCLUIDO | 2.4291 | 41.17 | 36.47 | 36.47 | 0.55 | 60 | 193.32 | 53.44 | 6 | 58 | 38.89 | 24076.95 | 488.09 | 1232.1 | 151.74 | 94.92 | 27362.65 | 0.63 | 0.84 | 20.74 | 1.68 | 4 | 10 | 1452.6038 | 1987.5166 | 1797.8308 | 1452603.7979 | 1987516.6007 | 3.3629e-06 | 47.6505 | 1797830.8058
6 | 95 | CONCLUIDO | 2.464 | 40.58 | 36.22 | 42.61 | 0.64 | 51 | 194.86 | 53.44 | 7 | 49 | 39.43 | 24267.28 | 481 | 1231.81 | 143.56 | 94.92 | 23320.15 | 0.66 | 0.84 | 20.73 | 1.43 | 4 | 10 | 1423.6683 | 1947.9258 | 1762.0185 | 1423668.3355 | 1947925.8245 | 3.4112e-06 | 46.9676 | 1762018.5177
7 | 95 | CONCLUIDO | 2.4906 | 40.15 | 36.04 | 49.15 | 0.72 | 44 | 196.41 | 53.44 | 8 | 42 | 39.98 | 24458.36 | 474.83 | 1231.56 | 138.11 | 94.92 | 20626.95 | 0.69 | 0.85 | 20.72 | 1.26 | 4 | 10 | 1399.0463 | 1914.2369 | 1731.5448 | 1399046.31 | 1914236.8828 | 3.448e-06 | 46.4699 | 1731544.8014
8 | 95 | CONCLUIDO | 2.5123 | 39.8 | 35.88 | 55.21 | 0.81 | 39 | 197.97 | 53.44 | 9 | 37 | 40.53 | 24650.18 | 468.84 | 1231.48 | 133.07 | 94.92 | 18133.48 | 0.71 | 0.85 | 20.7 | 1.1 | 4 | 10 | 1376.4819 | 1883.3632 | 1703.6177 | 1376481.8736 | 1883363.2256 | 3.4781e-06 | 46.0648 | 1703617.6827
9 | 95 | CONCLUIDO | 2.5295 | 39.53 | 35.76 | 61.31 | 0.89 | 35 | 199.53 | 53.44 | 10 | 33 | 41.1 | 24842.77 | 463.07 | 1231.53 | 129.04 | 94.92 | 16135.65 | 0.74 | 0.85 | 20.7 | 0.98 | 4 | 10 | 1365.4034 | 1868.2052 | 1689.9063 | 1365403.4346 | 1868205.2165 | 3.5019e-06 | 45.7523 | 1689906.3327
10 | 95 | CONCLUIDO | 2.5478 | 39.25 | 35.63 | 68.95 | 0.97 | 31 | 201.1 | 53.44 | 11 | 29 | 41.66 | 25036.12 | 457.69 | 1231.27 | 124.78 | 94.92 | 14029.63 | 0.76 | 0.86 | 20.69 | 0.85 | 4 | 10 | 1344.7966 | 1840.0101 | 1664.4021 | 1344796.6472 | 1840010.101 | 3.5272e-06 | 45.4282 | 1664402.1194
11 | 95 | CONCLUIDO | 2.5593 | 39.07 | 35.56 | 76.21 | 1.05 | 28 | 202.67 | 53.44 | 12 | 26 | 42.24 | 25230.25 | 452.33 | 1231.38 | 122.58 | 94.92 | 12942.29 | 0.77 | 0.86 | 20.69 | 0.78 | 4 | 10 | 1336.2873 | 1828.3672 | 1653.8704 | 1336287.289 | 1828367.2216 | 3.5431e-06 | 45.2199 | 1653870.4201
12 | 95 | CONCLUIDO | 2.5694 | 38.92 | 35.48 | 81.88 | 1.13 | 26 | 204.25 | 53.44 | 13 | 24 | 42.82 | 25425.3 | 447.96 | 1231.16 | 120.17 | 94.92 | 11745.98 | 0.79 | 0.86 | 20.68 | 0.7 | 4 | 10 | 1329.0751 | 1818.4992 | 1644.9442 | 1329075.139 | 1818499.2399 | 3.5571e-06 | 45.0463 | 1644944.2247
13 | 95 | CONCLUIDO | 2.5769 | 38.81 | 35.44 | 88.61 | 1.21 | 24 | 205.84 | 53.44 | 14 | 22 | 43.4 | 25621.03 | 442.61 | 1231.27 | 118.6 | 94.92 | 10972.73 | 0.8 | 0.86 | 20.68 | 0.67 | 4 | 10 | 1321.8035 | 1808.5499 | 1635.9444 | 1321803.5384 | 1808549.9151 | 3.5675e-06 | 44.919 | 1635944.4495
14 | 95 | CONCLUIDO | 2.5876 | 38.65 | 35.36 | 96.43 | 1.28 | 22 | 207.43 | 53.44 | 15 | 20 | 44 | 25817.56 | 437.29 | 1231.26 | 116.08 | 94.92 | 9725.01 | 0.82 | 0.86 | 20.67 | 0.58 | 4 | 10 | 1303.9667 | 1784.1448 | 1613.8685 | 1303966.7091 | 1784144.7783 | 3.5823e-06 | 44.7338 | 1613868.5048
15 | 95 | CONCLUIDO | 2.5907 | 38.6 | 35.35 | 101 | 1.36 | 21 | 209.03 | 53.44 | 16 | 19 | 44.6 | 26014.91 | 432.86 | 1231.21 | 115.64 | 94.92 | 9510.14 | 0.82 | 0.86 | 20.68 | 0.57 | 4 | 10 | 1299.0076 | 1777.3594 | 1607.7308 | 1299007.5555 | 1777359.4456 | 3.5866e-06 | 44.6759 | 1607730.7547
16 | 95 | CONCLUIDO | 2.6002 | 38.46 | 35.28 | 111.42 | 1.43 | 19 | 210.64 | 53.44 | 17 | 17 | 45.21 | 26213.09 | 426.97 | 1231.13 | 113.53 | 94.92 | 8463.13 | 0.84 | 0.86 | 20.67 | 0.51 | 4 | 10 | 1290.7826 | 1766.1058 | 1597.5511 | 1290782.6467 | 1766105.7625 | 3.5998e-06 | 44.5139 | 1597551.1073
17 | 95 | CONCLUIDO | 2.6032 | 38.41 | 35.28 | 117.59 | 1.51 | 18 | 212.25 | 53.44 | 18 | 16 | 45.82 | 26412.11 | 423.56 | 1231.19 | 113.21 | 94.92 | 8305.66 | 0.84 | 0.86 | 20.67 | 0.5 | 4 | 10 | 1286.7966 | 1760.6519 | 1592.6178 | 1286796.6159 | 1760651.8993 | 3.6039e-06 | 44.456 | 1592617.7531
18 | 95 | CONCLUIDO | 2.6092 | 38.33 | 35.23 | 124.32 | 1.58 | 17 | 213.87 | 53.44 | 19 | 15 | 46.44 | 26611.98 | 418.71 | 1231.2 | 111.66 | 94.92 | 7536.72 | 0.85 | 0.86 | 20.67 | 0.45 | 4 | 10 | 1280.5635 | 1752.1235 | 1584.9033 | 1280563.5295 | 1752123.5156 | 3.6122e-06 | 44.3634 | 1584903.3064
19 | 95 | CONCLUIDO | 2.613 | 38.27 | 35.21 | 132.02 | 1.65 | 16 | 215.5 | 53.44 | 20 | 14 | 47.07 | 26812.71 | 414.16 | 1231 | 111.06 | 94.92 | 7242.03 | 0.85 | 0.87 | 20.67 | 0.43 | 4 | 10 | 1275.3362 | 1744.9712 | 1578.4336 | 1275336.1781 | 1744971.2227 | 3.6175e-06 | 44.294 | 1578433.6183
20 | 95 | CONCLUIDO | 2.6179 | 38.2 | 35.17 | 140.69 | 1.72 | 15 | 217.14 | 53.44 | 21 | 13 | 47.7 | 27014.3 | 409.04 | 1231.12 | 109.84 | 94.92 | 6635.64 | 0.86 | 0.87 | 20.67 | 0.4 | 4 | 10 | 1259.524 | 1723.3363 | 1558.8635 | 1259524.0111 | 1723336.3182 | 3.6243e-06 | 44.213 | 1558863.5187
21 | 95 | CONCLUIDO | 2.617 | 38.21 | 35.18 | 140.74 | 1.79 | 15 | 218.78 | 53.44 | 22 | 8 | 48.34 | 27216.79 | 405.3 | 1231.2 | 110 | 94.92 | 6717.37 | 0.86 | 0.87 | 20.68 | 0.41 | 4 | 10 | 1266.0316 | 1732.2402 | 1566.9176 | 1266031.5529 | 1732240.2241 | 3.623e-06 | 44.2245 | 1566917.6483
22 | 95 | CONCLUIDO | 2.6218 | 38.14 | 35.15 | 150.65 | 1.85 | 14 | 220.43 | 53.44 | 23 | 1 | 48.99 | 27420.16 | 404.24 | 1231.18 | 108.8 | 94.92 | 6121.97 | 0.87 | 0.87 | 20.68 | 0.38 | 4 | 10 | 1254.0771 | 1715.8837 | 1552.1221 | 1254077.1313 | 1715883.657 | 3.6297e-06 | 44.1435 | 1552122.129
23 | 95 | CONCLUIDO | 2.6214 | 38.15 | 35.16 | 150.68 | 1.92 | 14 | 222.08 | 53.44 | 24 | 0 | 49.65 | 27624.44 | 406.91 | 1231.17 | 108.78 | 94.92 | 6111.74 | 0.87 | 0.87 | 20.69 | 0.38 | 4 | 10 | 1256.6944 | 1719.4648 | 1555.3615 | 1256694.4469 | 1719464.7837 | 3.6291e-06 | 44.1551 | 1555361.478

## RESULTADOS_9
Unnamed: 0 | Volume de calda [L] | STATUS | Capacidade operacional [ha/h] | Tempo de missao [h] | Tempo util [h] | Tempo por voo [min] | Autonomia Projetada [h] | N° Voos | MTOW [kg] | Massa Estrutura [kg] | Combustível [kg] | Abastecimentos | Massa gerador | Potência gerador [W] | Combustível consumido [L] | Calda cons [L] | Distância percorrida [km] | Distância Pulverizando [km] | RTL ACUMULADO[m] | EOC [km/km] | EOC [h/h] | Tempo de manobra [h] | Tempo rtl_rtw [h] | V pulv [m/s] | V desloc [m/s] | Preço Total por ha Simples [R$/ha] | Preço Total por ha Presumido [R$/ha] | Preço Total por ha Real [R$/ha] | Preço Total Simples [R$] | Preço Total Presumido [R$] | Prod CAPEX [ha/h/R$] | Dias Trabalhados | Preço Total Real [R$]
0 | 55 | CONCLUIDO | 1.8425 | 54.27 | 44.4 | 8.17 | 0.15 | 326 | 116.05 | 43.4 | 1 | 324 | 16.65 | 14546.17 | 451.71 | 1236.5 | 408.98 | 94.92 | 154653.52 | 0.23 | 0.69 | 21.17 | 9.55 | 4 | 10 | 1833.6371 | 2508.8632 | 2269.4208 | 1833637.1358 | 2508863.2235 | 3.1799e-06 | 62.8125 | 2269420.8387
1 | 55 | CONCLUIDO | 2.2569 | 44.31 | 38.86 | 16.53 | 0.3 | 141 | 117.34 | 43.4 | 2 | 139 | 16.94 | 14705.49 | 389.46 | 1233.45 | 228.76 | 94.92 | 65470.11 | 0.41 | 0.78 | 20.88 | 4.05 | 4 | 10 | 1394.3267 | 1907.7794 | 1725.7036 | 1394326.7364 | 1907779.3541 | 3.8951e-06 | 51.2847 | 1725703.5701
2 | 55 | CONCLUIDO | 2.4073 | 41.54 | 37.33 | 25.17 | 0.45 | 89 | 118.63 | 43.4 | 3 | 87 | 17.23 | 14865.24 | 367.24 | 1232.53 | 179.7 | 94.92 | 41199.15 | 0.53 | 0.82 | 20.79 | 2.54 | 4 | 10 | 1275.3574 | 1745.0003 | 1578.4599 | 1275357.4291 | 1745000.2994 | 4.1547e-06 | 48.0787 | 1578459.9199
3 | 55 | CONCLUIDO | 2.4854 | 40.24 | 36.6 | 33.78 | 0.59 | 65 | 119.93 | 43.4 | 4 | 63 | 17.53 | 15025.44 | 352.99 | 1231.72 | 155.75 | 94.92 | 29343.73 | 0.61 | 0.83 | 20.75 | 1.81 | 4 | 10 | 1220.3276 | 1669.706 | 1510.3516 | 1220327.5856 | 1669706.0397 | 4.2895e-06 | 46.5741 | 1510351.6388
4 | 55 | CONCLUIDO | 2.5349 | 39.45 | 36.17 | 43.41 | 0.73 | 50 | 121.23 | 43.4 | 5 | 48 | 17.83 | 15186.08 | 341.52 | 1231.56 | 142.26 | 94.92 | 22675.03 | 0.67 | 0.84 | 20.72 | 1.39 | 4 | 10 | 1186.9562 | 1624.0458 | 1469.0491 | 1186956.1613 | 1624045.7847 | 4.3749e-06 | 45.6597 | 1469049.1344
5 | 55 | CONCLUIDO | 2.5655 | 38.98 | 35.92 | 52.56 | 0.86 | 41 | 122.54 | 43.4 | 6 | 39 | 18.14 | 15347.16 | 331.17 | 1231.54 | 133.91 | 94.92 | 18540.8 | 0.71 | 0.85 | 20.71 | 1.13 | 4 | 10 | 1160.2085 | 1587.4484 | 1435.9446 | 1160208.4955 | 1587448.4484 | 4.4277e-06 | 45.1157 | 1435944.5965
6 | 55 | CONCLUIDO | 2.5901 | 38.61 | 35.71 | 63.02 | 1 | 34 | 123.85 | 43.4 | 7 | 32 | 18.45 | 15508.69 | 321.01 | 1231.54 | 127.42 | 94.92 | 15333.29 | 0.74 | 0.85 | 20.7 | 0.93 | 4 | 10 | 1135.3631 | 1553.4539 | 1405.1944 | 1135363.1037 | 1553453.8872 | 4.4702e-06 | 44.6875 | 1405194.4285
7 | 55 | CONCLUIDO | 2.6063 | 38.37 | 35.59 | 73.64 | 1.13 | 29 | 125.16 | 43.4 | 8 | 27 | 18.76 | 15670.68 | 311.85 | 1231.3 | 123.28 | 94.92 | 13287.03 | 0.77 | 0.86 | 20.7 | 0.81 | 4 | 10 | 1123.1502 | 1536.7437 | 1390.079 | 1123150.2289 | 1536743.693 | 4.4982e-06 | 44.4097 | 1390079.0318
8 | 55 | CONCLUIDO | 2.6204 | 38.16 | 35.48 | 85.15 | 1.26 | 25 | 126.48 | 43.4 | 9 | 22 | 19.08 | 15833.12 | 301.34 | 1231.35 | 119.53 | 94.92 | 11433.81 | 0.79 | 0.86 | 20.69 | 0.7 | 4 | 10 | 1100.9091 | 1506.3125 | 1362.5521 | 1100909.143 | 1506312.4582 | 4.5225e-06 | 44.1667 | 1362552.1113
9 | 55 | CONCLUIDO | 2.6234 | 38.12 | 35.46 | 88.65 | 1.38 | 24 | 127.8 | 43.4 | 10 | 2 | 19.4 | 15996.02 | 299.14 | 1231.54 | 118.59 | 94.92 | 10968.11 | 0.8 | 0.86 | 20.7 | 0.68 | 4 | 10 | 1098.2562 | 1502.6826 | 1359.2687 | 1098256.2353 | 1502682.6328 | 4.5277e-06 | 44.1204 | 1359268.7113
10 | 55 | CONCLUIDO | 2.6229 | 38.13 | 35.47 | 88.67 | 1.5 | 24 | 129.13 | 43.4 | 11 | 0 | 19.73 | 16159.39 | 301.86 | 1231.55 | 118.61 | 94.92 | 10975.51 | 0.8 | 0.86 | 20.71 | 0.69 | 4 | 10 | 1100.9018 | 1506.3024 | 1362.543 | 1100901.7575 | 1506302.353 | 4.5268e-06 | 44.1319 | 1362542.9705

## resultados
Unnamed: 0 | Volume de calda [L] | STATUS | Capacidade operacional [ha/h] | Tempo de missao [h] | Tempo util [h] | Tempo por voo [min] | Autonomia Projetada [h] | N° Voos | MTOW [kg] | Massa Estrutura [kg] | Combustível [kg] | Abastecimentos | Massa gerador | Potência gerador [W] | Combustível consumido [L] | Calda cons [L] | Distância percorrida [km] | Distância Pulverizando [km] | RTL ACUMULADO[m] | EOC [km/km] | EOC [h/h] | Tempo de manobra [h] | Tempo rtl_rtw [h] | V pulv [m/s] | V desloc [m/s]
0 | 100 | CONCLUIDO | 1.3679 | 73.1 | 50.4 | 5.83 | 0.09 | 519 | 194.77 | 54.38 | 1 | 517 | 39.4 | 24256.19 | 717.53 | 1239.96 | 604.08 | 94.92 | 251237.94 | 0.16 | 0.61 | 21.49 | 15.51 | 4 | 10
1 | 100 | CONCLUIDO | 1.9375 | 51.61 | 40.93 | 11.69 | 0.18 | 210 | 196.32 | 54.38 | 2 | 208 | 39.95 | 24447.22 | 581.34 | 1234.94 | 295.72 | 94.92 | 98604.69 | 0.32 | 0.75 | 21 | 6.11 | 4 | 10
2 | 100 | CONCLUIDO | 2.1608 | 46.28 | 38.63 | 17.56 | 0.27 | 132 | 197.88 | 54.38 | 3 | 130 | 40.5 | 24639 | 545.67 | 1233.23 | 221.3 | 94.92 | 61784.81 | 0.43 | 0.79 | 20.87 | 3.83 | 4 | 10
3 | 100 | CONCLUIDO | 2.2843 | 43.78 | 37.53 | 23.45 | 0.36 | 96 | 199.44 | 54.38 | 4 | 94 | 41.06 | 24831.54 | 526.83 | 1232.08 | 186.18 | 94.92 | 44404.71 | 0.51 | 0.81 | 20.79 | 2.73 | 4 | 10
4 | 100 | CONCLUIDO | 2.3607 | 42.36 | 36.93 | 29.54 | 0.44 | 75 | 201.01 | 54.38 | 5 | 73 | 41.63 | 25024.84 | 514.83 | 1232.16 | 166.59 | 94.92 | 34710.4 | 0.57 | 0.83 | 20.77 | 2.14 | 4 | 10
5 | 100 | CONCLUIDO | 2.4119 | 41.46 | 36.53 | 35.36 | 0.53 | 62 | 202.58 | 54.38 | 6 | 60 | 42.2 | 25218.93 | 505.94 | 1231.87 | 153.82 | 94.92 | 28390.98 | 0.62 | 0.83 | 20.75 | 1.75 | 4 | 10
6 | 100 | CONCLUIDO | 2.4529 | 40.77 | 36.23 | 41.8 | 0.61 | 52 | 204.16 | 54.38 | 7 | 50 | 42.78 | 25413.94 | 498.08 | 1231.84 | 144.3 | 94.92 | 23684.07 | 0.66 | 0.84 | 20.72 | 1.44 | 4 | 10
7 | 100 | CONCLUIDO | 2.4812 | 40.3 | 36.04 | 48.05 | 0.69 | 45 | 205.75 | 54.38 | 8 | 43 | 43.37 | 25609.61 | 491.74 | 1231.62 | 137.76 | 94.92 | 20445.62 | 0.69 | 0.85 | 20.72 | 1.25 | 4 | 10
8 | 100 | CONCLUIDO | 2.5022 | 39.97 | 35.89 | 53.84 | 0.77 | 40 | 207.34 | 54.38 | 9 | 38 | 43.96 | 25806.1 | 486.69 | 1231.44 | 133.36 | 94.92 | 18274.56 | 0.71 | 0.85 | 20.7 | 1.11 | 4 | 10
9 | 100 | CONCLUIDO | 2.5192 | 39.7 | 35.78 | 59.63 | 0.85 | 36 | 208.94 | 54.38 | 10 | 34 | 44.56 | 26003.41 | 481.19 | 1231.52 | 129.47 | 94.92 | 16346.92 | 0.73 | 0.85 | 20.7 | 1 | 4 | 10
10 | 100 | CONCLUIDO | 2.5359 | 39.43 | 35.67 | 66.88 | 0.93 | 32 | 210.55 | 54.38 | 11 | 30 | 45.17 | 26201.54 | 475.86 | 1231.52 | 126.26 | 94.92 | 14763.02 | 0.75 | 0.85 | 20.69 | 0.89 | 4 | 10
11 | 100 | CONCLUIDO | 2.5449 | 39.29 | 35.61 | 71.22 | 1 | 30 | 212.16 | 54.38 | 12 | 28 | 45.78 | 26400.51 | 471.73 | 1231.28 | 124 | 94.92 | 13642.08 | 0.77 | 0.86 | 20.7 | 0.83 | 4 | 10
12 | 100 | CONCLUIDO | 2.5591 | 39.08 | 35.51 | 78.91 | 1.08 | 27 | 213.78 | 54.38 | 13 | 25 | 46.4 | 26600.32 | 466.54 | 1231.34 | 120.82 | 94.92 | 12067.68 | 0.79 | 0.86 | 20.69 | 0.73 | 4 | 10
13 | 100 | CONCLUIDO | 2.567 | 38.96 | 35.47 | 85.12 | 1.15 | 25 | 215.41 | 54.38 | 14 | 23 | 47.03 | 26801 | 462.39 | 1231.32 | 119.42 | 94.92 | 11380 | 0.79 | 0.86 | 20.68 | 0.69 | 4 | 10
14 | 100 | CONCLUIDO | 2.5761 | 38.82 | 35.41 | 92.37 | 1.23 | 23 | 217.04 | 54.38 | 15 | 21 | 47.66 | 27002.55 | 457.85 | 1231.19 | 117.69 | 94.92 | 10521.87 | 0.81 | 0.86 | 20.68 | 0.63 | 4 | 10
15 | 100 | CONCLUIDO | 2.5808 | 38.75 | 35.38 | 96.48 | 1.3 | 22 | 218.68 | 54.38 | 16 | 20 | 48.31 | 27204.98 | 453.38 | 1231.32 | 116.72 | 94.92 | 10040.97 | 0.81 | 0.86 | 20.67 | 0.6 | 4 | 10
16 | 100 | CONCLUIDO | 2.5904 | 38.6 | 35.31 | 105.93 | 1.37 | 20 | 220.33 | 54.38 | 17 | 18 | 48.95 | 27408.3 | 448.28 | 1231.11 | 114.4 | 94.92 | 8891.4 | 0.83 | 0.86 | 20.67 | 0.53 | 4 | 10
17 | 100 | CONCLUIDO | 2.5939 | 38.55 | 35.3 | 111.46 | 1.44 | 19 | 221.99 | 54.38 | 18 | 17 | 49.61 | 27612.53 | 444.67 | 1231.15 | 114.03 | 94.92 | 8713.06 | 0.83 | 0.86 | 20.67 | 0.52 | 4 | 10
18 | 100 | CONCLUIDO | 2.5986 | 38.48 | 35.27 | 117.55 | 1.51 | 18 | 223.65 | 54.38 | 19 | 16 | 50.27 | 27817.81 | 440.63 | 1231.1 | 112.98 | 94.92 | 8192.8 | 0.84 | 0.86 | 20.67 | 0.49 | 4 | 10
19 | 100 | CONCLUIDO | 2.6041 | 38.4 | 35.22 | 124.32 | 1.58 | 17 | 225.32 | 54.38 | 20 | 15 | 50.95 | 28023.89 | 436.21 | 1231.22 | 111.7 | 94.92 | 7558.96 | 0.85 | 0.86 | 20.67 | 0.45 | 4 | 10
20 | 100 | CONCLUIDO | 2.6078 | 38.35 | 35.21 | 132.03 | 1.64 | 16 | 227 | 54.38 | 21 | 14 | 51.62 | 28230.92 | 431.84 | 1231.11 | 111.03 | 94.92 | 7226.88 | 0.85 | 0.87 | 20.67 | 0.43 | 4 | 10
21 | 100 | CONCLUIDO | 2.6129 | 38.27 | 35.17 | 140.69 | 1.71 | 15 | 228.69 | 54.38 | 22 | 13 | 52.31 | 28438.91 | 427.13 | 1231.1 | 109.93 | 94.92 | 6684.71 | 0.86 | 0.87 | 20.67 | 0.4 | 4 | 10
22 | 100 | CONCLUIDO | 2.6133 | 38.27 | 35.17 | 140.66 | 1.77 | 15 | 230.38 | 54.38 | 23 | 13 | 53 | 28647.87 | 422.11 | 1231.08 | 109.8 | 94.92 | 6616.88 | 0.86 | 0.87 | 20.66 | 0.39 | 4 | 10
23 | 100 | CONCLUIDO | 2.6174 | 38.21 | 35.14 | 150.62 | 1.84 | 14 | 232.08 | 54.38 | 24 | 7 | 53.71 | 28857.81 | 419.94 | 1231.13 | 108.67 | 94.92 | 6056.23 | 0.87 | 0.87 | 20.68 | 0.37 | 4 | 10
24 | 100 | CONCLUIDO | 2.6167 | 38.22 | 35.16 | 150.66 | 1.9 | 14 | 233.79 | 54.38 | 25 | 1 | 54.42 | 29068.74 | 420.49 | 1231.16 | 108.85 | 94.92 | 6145.85 | 0.87 | 0.87 | 20.68 | 0.38 | 4 | 10
25 | 100 | CONCLUIDO | 2.6168 | 38.21 | 35.15 | 150.66 | 1.96 | 14 | 235.51 | 54.38 | 26 | 0 | 55.14 | 29280.69 | 423.14 | 1231.18 | 108.86 | 94.92 | 6152.21 | 0.87 | 0.87 | 20.68 | 0.38 | 4 | 10
0 | 40 | CONCLUIDO | 2.0289 | 49.29 | 42.42 | 9.75 | 0.2 | 261 | 89.87 | 37.55 | 1 | 259 | 11.32 | 11317.98 | 361.46 | 1235.84 | 344.84 | 94.92 | 122907.75 | 0.28 | 0.72 | 21.06 | 7.58 | 4 | 10
1 | 40 | CONCLUIDO | 2.3683 | 42.22 | 38.11 | 19.88 | 0.39 | 115 | 91.1 | 37.55 | 2 | 113 | 11.54 | 11468.97 | 316.17 | 1232.92 | 204.57 | 94.92 | 53501.01 | 0.46 | 0.8 | 20.84 | 3.31 | 4 | 10
2 | 40 | CONCLUIDO | 2.4918 | 40.13 | 36.83 | 30.69 | 0.57 | 72 | 92.32 | 37.55 | 3 | 70 | 11.77 | 11620.34 | 295.76 | 1231.88 | 163.2 | 94.92 | 33031.39 | 0.58 | 0.83 | 20.77 | 2.04 | 4 | 10
3 | 40 | CONCLUIDO | 2.5512 | 39.2 | 36.27 | 41.86 | 0.75 | 52 | 93.55 | 37.55 | 4 | 50 | 12 | 11772.07 | 280.68 | 1231.53 | 145.55 | 94.92 | 24309.32 | 0.65 | 0.84 | 20.73 | 1.49 | 4 | 10
4 | 40 | CONCLUIDO | 2.5915 | 38.59 | 35.89 | 53.84 | 0.93 | 40 | 94.79 | 37.55 | 5 | 38 | 12.23 | 11924.18 | 266.58 | 1231.52 | 133.18 | 94.92 | 18180.83 | 0.71 | 0.85 | 20.71 | 1.11 | 4 | 10
5 | 40 | CONCLUIDO | 2.6123 | 38.28 | 35.72 | 64.94 | 1.1 | 33 | 96.02 | 37.55 | 6 | 11 | 12.47 | 12076.67 | 255.87 | 1231.57 | 126.83 | 94.92 | 15040.23 | 0.75 | 0.85 | 20.72 | 0.94 | 4 | 10
6 | 40 | CONCLUIDO | 2.6133 | 38.27 | 35.72 | 66.98 | 1.27 | 32 | 97.26 | 37.55 | 7 | 0 | 12.71 | 12229.54 | 258.32 | 1231.72 | 126.26 | 94.92 | 14761.27 | 0.75 | 0.85 | 20.74 | 0.94 | 4 | 10
0 | 30 | CONCLUIDO | 2.1662 | 46.16 | 41.01 | 11.55 | 0.24 | 213 | 71.52 | 32.27 | 1 | 211 | 8.25 | 9054.6 | 295.25 | 1234.7 | 297.92 | 94.92 | 99687.42 | 0.32 | 0.74 | 21.01 | 6.18 | 4 | 10
1 | 30 | CONCLUIDO | 2.4512 | 40.8 | 37.49 | 23.93 | 0.48 | 94 | 72.7 | 32.27 | 2 | 92 | 8.43 | 9200.25 | 257.84 | 1232.19 | 184.91 | 94.92 | 43778.87 | 0.51 | 0.81 | 20.8 | 2.7 | 4 | 10
2 | 30 | CONCLUIDO | 2.552 | 39.18 | 36.44 | 37.7 | 0.71 | 58 | 73.88 | 32.27 | 3 | 56 | 8.61 | 9346.23 | 237.25 | 1231.89 | 150.52 | 94.92 | 26760.55 | 0.63 | 0.84 | 20.75 | 1.65 | 4 | 10
3 | 30 | CONCLUIDO | 2.5937 | 38.56 | 36.04 | 50.29 | 0.93 | 43 | 75.07 | 32.27 | 4 | 9 | 8.8 | 9492.55 | 222.86 | 1231.99 | 136.3 | 94.92 | 19729.96 | 0.7 | 0.85 | 20.77 | 1.26 | 4 | 10
4 | 30 | CONCLUIDO | 2.5952 | 38.53 | 36.02 | 50.26 | 1.15 | 43 | 76.26 | 32.27 | 5 | 0 | 8.99 | 9639.2 | 225.24 | 1231.99 | 135.5 | 94.92 | 19328.14 | 0.7 | 0.85 | 20.77 | 1.24 | 4 | 10
0 | 15 | CONCLUIDO | 2.4265 | 41.21 | 38.19 | 19.26 | 0.43 | 119 | 39.78 | 19.54 | 1 | 117 | 4.24 | 5140 | 164.01 | 1232.67 | 207.7 | 94.92 | 55049.8 | 0.46 | 0.8 | 20.83 | 3.39 | 4 | 10
1 | 15 | CONCLUIDO | 2.5068 | 39.89 | 37.26 | 26.61 | 0.84 | 84 | 40.89 | 19.54 | 2 | 0 | 4.35 | 5277.26 | 153.73 | 1233.22 | 173.55 | 94.92 | 38147.03 | 0.55 | 0.82 | 20.89 | 2.47 | 4 | 10
0 | 70 | CONCLUIDO | 1.6718 | 59.81 | 46.35 | 7.15 | 0.12 | 389 | 141.81 | 47.83 | 1 | 387 | 22.98 | 17723.39 | 538.56 | 1237.69 | 471.57 | 94.92 | 185630.39 | 0.2 | 0.66 | 21.29 | 11.48 | 4 | 10
1 | 70 | CONCLUIDO | 2.1477 | 46.56 | 39.57 | 14.39 | 0.25 | 165 | 143.17 | 47.83 | 2 | 163 | 23.34 | 17891.86 | 455.77 | 1234.16 | 251.67 | 94.92 | 76802.87 | 0.38 | 0.77 | 20.91 | 4.75 | 4 | 10
2 | 70 | CONCLUIDO | 2.3245 | 43.02 | 37.79 | 21.8 | 0.37 | 104 | 144.54 | 47.83 | 3 | 102 | 23.71 | 18060.85 | 430.15 | 1232.77 | 194.3 | 94.92 | 48421.02 | 0.49 | 0.81 | 20.82 | 2.99 | 4 | 10
3 | 70 | CONCLUIDO | 2.4178 | 41.36 | 36.94 | 29.16 | 0.49 | 76 | 145.92 | 47.83 | 4 | 74 | 24.09 | 18230.35 | 414.94 | 1232.39 | 166.71 | 94.92 | 34767.5 | 0.57 | 0.83 | 20.77 | 2.14 | 4 | 10
4 | 70 | CONCLUIDO | 2.477 | 40.37 | 36.44 | 37.06 | 0.6 | 59 | 147.3 | 47.83 | 5 | 57 | 24.47 | 18400.38 | 403.79 | 1231.79 | 150.76 | 94.92 | 26877.61 | 0.63 | 0.84 | 20.74 | 1.65 | 4 | 10
5 | 70 | CONCLUIDO | 2.5124 | 39.8 | 36.16 | 44.28 | 0.71 | 49 | 148.68 | 47.83 | 6 | 47 | 24.85 | 18570.94 | 394.87 | 1231.72 | 141.85 | 94.92 | 22470.26 | 0.67 | 0.84 | 20.72 | 1.38 | 4 | 10
6 | 70 | CONCLUIDO | 2.5429 | 39.33 | 35.91 | 52.56 | 0.83 | 41 | 150.07 | 47.83 | 7 | 39 | 25.24 | 18742.03 | 386.44 | 1231.64 | 133.86 | 94.92 | 18517.09 | 0.71 | 0.85 | 20.71 | 1.13 | 4 | 10
7 | 70 | CONCLUIDO | 2.5636 | 39.01 | 35.77 | 61.32 | 0.94 | 35 | 151.46 | 47.83 | 8 | 33 | 25.63 | 18913.66 | 378.3 | 1231.4 | 129.1 | 94.92 | 16166.03 | 0.74 | 0.85 | 20.7 | 0.99 | 4 | 10
8 | 70 | CONCLUIDO | 2.5797 | 38.76 | 35.64 | 68.98 | 1.04 | 31 | 152.85 | 47.83 | 9 | 29 | 26.03 | 19085.83 | 371.91 | 1231.33 | 125.04 | 94.92 | 14157.96 | 0.76 | 0.85 | 20.69 | 0.86 | 4 | 10
9 | 70 | CONCLUIDO | 2.5956 | 38.53 | 35.52 | 78.93 | 1.15 | 27 | 154.25 | 47.83 | 10 | 25 | 26.43 | 19258.55 | 363.46 | 1231.43 | 120.91 | 94.92 | 12112.66 | 0.79 | 0.86 | 20.69 | 0.74 | 4 | 10
10 | 70 | CONCLUIDO | 2.6028 | 38.42 | 35.47 | 85.13 | 1.25 | 25 | 155.66 | 47.83 | 11 | 23 | 26.83 | 19431.82 | 355.79 | 1231.24 | 119.55 | 94.92 | 11443.64 | 0.79 | 0.86 | 20.68 | 0.69 | 4 | 10
11 | 70 | CONCLUIDO | 2.6159 | 38.23 | 35.36 | 96.45 | 1.35 | 22 | 157.07 | 47.83 | 12 | 20 | 27.24 | 19605.66 | 348.8 | 1231.2 | 116.03 | 94.92 | 9699.68 | 0.82 | 0.86 | 20.68 | 0.59 | 4 | 10
12 | 70 | CONCLUIDO | 2.6232 | 38.12 | 35.32 | 105.95 | 1.45 | 20 | 158.48 | 47.83 | 13 | 16 | 27.65 | 19780.06 | 341.71 | 1231.26 | 114.48 | 94.92 | 8930.76 | 0.83 | 0.86 | 20.68 | 0.54 | 4 | 10
13 | 70 | CONCLUIDO | 2.6246 | 38.1 | 35.32 | 111.55 | 1.55 | 19 | 159.9 | 47.83 | 14 | 3 | 28.07 | 19955.16 | 338.54 | 1231.3 | 114.08 | 94.92 | 8735.9 | 0.83 | 0.86 | 20.7 | 0.55 | 4 | 10
14 | 70 | CONCLUIDO | 2.6241 | 38.11 | 35.33 | 111.57 | 1.65 | 19 | 161.32 | 47.83 | 15 | 0 | 28.5 | 20130.71 | 340.91 | 1231.35 | 114.2 | 94.92 | 8798.93 | 0.83 | 0.86 | 20.7 | 0.55 | 4 | 10
0 | 90 | CONCLUIDO | 1.4646 | 68.28 | 49 | 6.2 | 0.1 | 474 | 176.73 | 52.44 | 1 | 472 | 33.29 | 22031.19 | 656.07 | 1239.57 | 558.36 | 94.92 | 228603.11 | 0.17 | 0.62 | 21.42 | 14.12 | 4 | 10
1 | 90 | CONCLUIDO | 2.0077 | 49.81 | 40.45 | 12.45 | 0.2 | 195 | 178.21 | 52.44 | 2 | 193 | 33.77 | 22213.89 | 539.51 | 1234.17 | 280.93 | 94.92 | 91281.98 | 0.34 | 0.75 | 20.96 | 5.63 | 4 | 10
2 | 90 | CONCLUIDO | 2.217 | 45.11 | 38.31 | 18.69 | 0.3 | 123 | 179.7 | 52.44 | 3 | 121 | 34.26 | 22397.24 | 507.28 | 1233.02 | 211.77 | 94.92 | 57065.08 | 0.45 | 0.8 | 20.83 | 3.51 | 4 | 10
3 | 90 | CONCLUIDO | 2.3287 | 42.94 | 37.36 | 25.19 | 0.39 | 89 | 181.19 | 52.44 | 4 | 87 | 34.75 | 22581.25 | 490.75 | 1232.34 | 180.07 | 94.92 | 41383.2 | 0.53 | 0.82 | 20.81 | 2.56 | 4 | 10
4 | 90 | CONCLUIDO | 2.3985 | 41.69 | 36.78 | 31.53 | 0.49 | 70 | 182.69 | 52.44 | 5 | 68 | 35.25 | 22766.06 | 479.18 | 1231.91 | 161.77 | 94.92 | 32327.41 | 0.59 | 0.83 | 20.76 | 1.99 | 4 | 10
5 | 90 | CONCLUIDO | 2.4459 | 40.89 | 36.4 | 37.66 | 0.58 | 58 | 184.19 | 52.44 | 6 | 56 | 35.75 | 22951.43 | 470.2 | 1231.85 | 149.37 | 94.92 | 26188.54 | 0.64 | 0.84 | 20.75 | 1.62 | 4 | 10
6 | 90 | CONCLUIDO | 2.4797 | 40.33 | 36.16 | 44.28 | 0.67 | 49 | 185.7 | 52.44 | 7 | 47 | 36.26 | 23137.49 | 462.94 | 1231.55 | 141.73 | 94.92 | 22413.7 | 0.67 | 0.84 | 20.73 | 1.38 | 4 | 10
7 | 90 | CONCLUIDO | 2.5082 | 39.87 | 35.95 | 51.36 | 0.76 | 42 | 187.22 | 52.44 | 8 | 40 | 36.78 | 23324.24 | 455.82 | 1231.55 | 135.2 | 94.92 | 19181.79 | 0.7 | 0.85 | 20.71 | 1.17 | 4 | 10
8 | 90 | CONCLUIDO | 2.529 | 39.54 | 35.81 | 58.06 | 0.85 | 37 | 188.74 | 52.44 | 9 | 35 | 37.3 | 23511.69 | 450.16 | 1231.53 | 130.15 | 94.92 | 16683.64 | 0.73 | 0.85 | 20.71 | 1.02 | 4 | 10
9 | 90 | CONCLUIDO | 2.546 | 39.28 | 35.68 | 64.88 | 0.93 | 33 | 190.26 | 52.44 | 10 | 31 | 37.82 | 23699.85 | 444.12 | 1231.4 | 126.48 | 94.92 | 14869.6 | 0.75 | 0.85 | 20.69 | 0.9 | 4 | 10
10 | 90 | CONCLUIDO | 2.5584 | 39.09 | 35.6 | 71.2 | 1.02 | 30 | 191.79 | 52.44 | 11 | 28 | 38.35 | 23888.73 | 438.92 | 1231.31 | 123.59 | 94.92 | 13439.36 | 0.77 | 0.86 | 20.69 | 0.82 | 4 | 10
11 | 90 | CONCLUIDO | 2.5699 | 38.91 | 35.53 | 78.96 | 1.1 | 27 | 193.33 | 52.44 | 12 | 25 | 38.89 | 24078.33 | 433.08 | 1231.36 | 121.49 | 94.92 | 12401 | 0.78 | 0.86 | 20.69 | 0.75 | 4 | 10
12 | 90 | CONCLUIDO | 2.5784 | 38.78 | 35.47 | 85.14 | 1.18 | 25 | 194.88 | 52.44 | 13 | 23 | 39.43 | 24268.67 | 428.29 | 1231.21 | 119.55 | 94.92 | 11442.14 | 0.79 | 0.86 | 20.69 | 0.7 | 4 | 10
13 | 90 | CONCLUIDO | 2.5873 | 38.65 | 35.41 | 92.38 | 1.27 | 23 | 196.42 | 52.44 | 14 | 21 | 39.98 | 24459.75 | 422.82 | 1231.14 | 117.69 | 94.92 | 10521.07 | 0.81 | 0.86 | 20.68 | 0.63 | 4 | 10
14 | 90 | CONCLUIDO | 2.597 | 38.51 | 35.34 | 100.97 | 1.35 | 21 | 197.98 | 52.44 | 15 | 19 | 40.54 | 24651.58 | 417.09 | 1231.16 | 115.38 | 94.92 | 9377.65 | 0.82 | 0.86 | 20.67 | 0.56 | 4 | 10
15 | 90 | CONCLUIDO | 2.6003 | 38.46 | 35.33 | 105.98 | 1.42 | 20 | 199.54 | 52.44 | 16 | 18 | 41.1 | 24844.17 | 412.93 | 1231.12 | 114.96 | 94.92 | 9173.32 | 0.83 | 0.86 | 20.67 | 0.55 | 4 | 10
16 | 90 | CONCLUIDO | 2.6048 | 38.39 | 35.29 | 111.45 | 1.5 | 19 | 201.11 | 52.44 | 17 | 17 | 41.67 | 25037.53 | 406.34 | 1231.23 | 113.79 | 94.92 | 8591.05 | 0.83 | 0.86 | 20.68 | 0.52 | 4 | 10
17 | 90 | CONCLUIDO | 2.6131 | 38.27 | 35.24 | 124.39 | 1.58 | 17 | 202.68 | 52.44 | 18 | 15 | 42.24 | 25231.66 | 400.95 | 1231.07 | 112.44 | 94.92 | 7925.25 | 0.84 | 0.86 | 20.67 | 0.47 | 4 | 10
18 | 90 | CONCLUIDO | 2.6183 | 38.19 | 35.2 | 132.01 | 1.65 | 16 | 204.26 | 52.44 | 19 | 14 | 42.82 | 25426.72 | 395.97 | 1231.12 | 110.96 | 94.92 | 7193.43 | 0.86 | 0.87 | 20.67 | 0.43 | 4 | 10
19 | 90 | CONCLUIDO | 2.6169 | 38.21 | 35.22 | 132.09 | 1.73 | 16 | 205.85 | 52.44 | 20 | 10 | 43.41 | 25622.45 | 392.9 | 1231.12 | 111.51 | 94.92 | 7465.89 | 0.85 | 0.86 | 20.67 | 0.45 | 4 | 10
20 | 90 | CONCLUIDO | 2.6222 | 38.14 | 35.18 | 140.73 | 1.8 | 15 | 207.45 | 52.44 | 21 | 1 | 44 | 25818.99 | 392.58 | 1231.23 | 109.61 | 94.92 | 6523.21 | 0.87 | 0.87 | 20.69 | 0.41 | 4 | 10
21 | 90 | CONCLUIDO | 2.6225 | 38.13 | 35.18 | 140.71 | 1.87 | 15 | 209.05 | 52.44 | 22 | 0 | 44.6 | 26016.35 | 395.26 | 1231.24 | 109.47 | 94.92 | 6453.76 | 0.87 | 0.87 | 20.69 | 0.4 | 4 | 10
0 | 10 | CONCLUIDO | 2.4071 | 41.54 | 38.51 | 18.48 | 0.64 | 125 | 26.11 | 12.1 | 1 | 0 | 3.01 | 3454.41 | 112.61 | 1234.58 | 212.29 | 94.92 | 57313.16 | 0.45 | 0.79 | 21.01 | 3.7 | 4 | 10
0 | 45 | CONCLUIDO | 1.9661 | 50.86 | 43.06 | 9.13 | 0.18 | 283 | 98.71 | 39.72 | 1 | 281 | 12.99 | 12407.75 | 392.04 | 1236.08 | 365.85 | 94.92 | 133301.78 | 0.26 | 0.71 | 21.08 | 8.22 | 4 | 10
1 | 45 | CONCLUIDO | 2.3315 | 42.89 | 38.35 | 18.56 | 0.35 | 124 | 99.95 | 39.72 | 2 | 122 | 13.24 | 12561.45 | 341.6 | 1233.44 | 212.7 | 94.92 | 57524.84 | 0.45 | 0.79 | 20.85 | 3.55 | 4 | 10
2 | 45 | CONCLUIDO | 2.4633 | 40.6 | 37 | 28.46 | 0.52 | 78 | 101.2 | 39.72 | 3 | 76 | 13.49 | 12715.54 | 320.96 | 1232.38 | 169.13 | 94.92 | 35967.86 | 0.56 | 0.82 | 20.77 | 2.21 | 4 | 10
3 | 45 | CONCLUIDO | 2.5314 | 39.5 | 36.36 | 38.96 | 0.69 | 56 | 102.45 | 39.72 | 4 | 54 | 13.74 | 12870.03 | 306.47 | 1231.74 | 148.12 | 94.92 | 25574.6 | 0.64 | 0.84 | 20.74 | 1.58 | 4 | 10
4 | 45 | CONCLUIDO | 2.5711 | 38.89 | 36 | 49.09 | 0.85 | 44 | 103.71 | 39.72 | 5 | 42 | 14 | 13024.91 | 293.92 | 1231.69 | 136.7 | 94.92 | 19921.08 | 0.69 | 0.85 | 20.71 | 1.22 | 4 | 10
5 | 45 | CONCLUIDO | 2.5992 | 38.47 | 35.77 | 61.31 | 1.01 | 35 | 104.97 | 39.72 | 6 | 33 | 14.25 | 13180.19 | 282.09 | 1231.47 | 129.37 | 94.92 | 16303.69 | 0.73 | 0.85 | 20.69 | 0.98 | 4 | 10
6 | 45 | CONCLUIDO | 2.6205 | 38.16 | 35.58 | 73.61 | 1.16 | 29 | 106.23 | 39.72 | 7 | 16 | 14.52 | 13335.87 | 270.97 | 1231.47 | 122.67 | 94.92 | 12983.7 | 0.77 | 0.86 | 20.7 | 0.8 | 4 | 10
7 | 45 | CONCLUIDO | 2.6181 | 38.2 | 35.61 | 73.68 | 1.31 | 29 | 107.5 | 39.72 | 8 | 0 | 14.78 | 13491.96 | 273.04 | 1231.91 | 122.86 | 94.92 | 13075.8 | 0.77 | 0.86 | 20.73 | 0.83 | 4 | 10
0 | 60 | CONCLUIDO | 1.7843 | 56.04 | 45.04 | 7.79 | 0.14 | 347 | 124.63 | 45 | 1 | 345 | 18.64 | 15605.44 | 480.7 | 1237.4 | 429.68 | 94.92 | 164899.26 | 0.22 | 0.68 | 21.2 | 10.19 | 4 | 10
1 | 60 | CONCLUIDO | 2.221 | 45.02 | 39.08 | 15.74 | 0.28 | 149 | 125.95 | 45 | 2 | 147 | 18.95 | 15767.7 | 411.94 | 1233.72 | 236.53 | 94.92 | 69311.86 | 0.4 | 0.78 | 20.88 | 4.28 | 4 | 10
2 | 60 | CONCLUIDO | 2.3792 | 42.03 | 37.5 | 23.93 | 0.42 | 94 | 127.27 | 45 | 3 | 92 | 19.27 | 15930.42 | 388.93 | 1232.53 | 185.01 | 94.92 | 43826.05 | 0.51 | 0.81 | 20.8 | 2.7 | 4 | 10
3 | 60 | CONCLUIDO | 2.4598 | 40.65 | 36.76 | 31.96 | 0.55 | 69 | 128.59 | 45 | 4 | 67 | 19.59 | 16093.6 | 374.88 | 1231.88 | 161.07 | 94.92 | 31983.57 | 0.59 | 0.83 | 20.76 | 1.97 | 4 | 10
4 | 60 | CONCLUIDO | 2.5144 | 39.77 | 36.28 | 41.08 | 0.68 | 53 | 129.92 | 45 | 5 | 51 | 19.92 | 16257.24 | 363.15 | 1231.68 | 145.66 | 94.92 | 24358.37 | 0.65 | 0.84 | 20.74 | 1.5 | 4 | 10
5 | 60 | CONCLUIDO | 2.5448 | 39.3 | 36.04 | 49.14 | 0.81 | 44 | 131.25 | 45 | 6 | 42 | 20.25 | 16421.36 | 353.97 | 1231.82 | 137.56 | 94.92 | 20352.03 | 0.69 | 0.85 | 20.72 | 1.26 | 4 | 10
6 | 60 | CONCLUIDO | 2.5705 | 38.9 | 35.83 | 58.1 | 0.93 | 37 | 132.58 | 45 | 7 | 35 | 20.59 | 16585.95 | 344.59 | 1231.55 | 130.96 | 94.92 | 17085.6 | 0.72 | 0.85 | 20.7 | 1.04 | 4 | 10
7 | 60 | CONCLUIDO | 2.593 | 38.56 | 35.64 | 68.98 | 1.06 | 31 | 133.92 | 45 | 8 | 29 | 20.93 | 16751.02 | 335.14 | 1231.39 | 124.94 | 94.92 | 14106.59 | 0.76 | 0.85 | 20.7 | 0.86 | 4 | 10
8 | 60 | CONCLUIDO | 2.6081 | 38.34 | 35.52 | 78.93 | 1.18 | 27 | 135.27 | 45 | 9 | 25 | 21.27 | 16916.71 | 326.42 | 1231.25 | 121.06 | 94.92 | 12190.22 | 0.78 | 0.86 | 20.69 | 0.74 | 4 | 10
9 | 60 | CONCLUIDO | 2.6184 | 38.19 | 35.45 | 88.61 | 1.29 | 24 | 136.61 | 45 | 10 | 22 | 21.61 | 17082.76 | 317.62 | 1231.12 | 118.57 | 94.92 | 10956.05 | 0.8 | 0.86 | 20.69 | 0.67 | 4 | 10
10 | 60 | CONCLUIDO | 2.6259 | 38.08 | 35.39 | 96.51 | 1.41 | 22 | 137.96 | 45 | 11 | 7 | 21.96 | 17249.3 | 312.31 | 1231.41 | 116.25 | 94.92 | 9809.17 | 0.82 | 0.86 | 20.7 | 0.61 | 4 | 10
11 | 60 | CONCLUIDO | 2.6258 | 38.08 | 35.39 | 96.52 | 1.52 | 22 | 139.32 | 45 | 12 | 0 | 22.32 | 17416.34 | 314.44 | 1231.54 | 116.07 | 94.92 | 9718.25 | 0.82 | 0.86 | 20.7 | 0.61 | 4 | 10
0 | 80 | CONCLUIDO | 1.5653 | 63.89 | 47.67 | 6.64 | 0.11 | 431 | 159.12 | 50.28 | 1 | 429 | 27.84 | 19859.16 | 596.86 | 1239.14 | 513.81 | 94.92 | 206540.91 | 0.18 | 0.64 | 21.38 | 12.8 | 4 | 10
1 | 80 | CONCLUIDO | 2.0784 | 48.11 | 39.99 | 13.33 | 0.22 | 180 | 160.54 | 50.28 | 2 | 178 | 28.26 | 20034.4 | 497.7 | 1233.95 | 266.06 | 94.92 | 83924.35 | 0.36 | 0.76 | 20.93 | 5.18 | 4 | 10
2 | 80 | CONCLUIDO | 2.2691 | 44.07 | 38.07 | 20.04 | 0.33 | 114 | 161.97 | 50.28 | 3 | 112 | 28.69 | 20210.21 | 469.49 | 1232.89 | 203.26 | 94.92 | 52855.2 | 0.47 | 0.8 | 20.84 | 3.27 | 4 | 10
3 | 80 | CONCLUIDO | 2.3722 | 42.15 | 37.16 | 26.86 | 0.43 | 83 | 163.4 | 50.28 | 4 | 81 | 29.12 | 20386.62 | 453.46 | 1232.38 | 174.38 | 94.92 | 38565.77 | 0.54 | 0.82 | 20.77 | 2.36 | 4 | 10
4 | 80 | CONCLUIDO | 2.4385 | 41.01 | 36.59 | 33.78 | 0.54 | 65 | 164.83 | 50.28 | 5 | 63 | 29.55 | 20563.61 | 442.03 | 1232.1 | 155.86 | 94.92 | 29395.81 | 0.61 | 0.83 | 20.74 | 1.8 | 4 | 10
5 | 80 | CONCLUIDO | 2.4811 | 40.3 | 36.27 | 41.06 | 0.64 | 53 | 166.27 | 50.28 | 6 | 51 | 29.99 | 20741.2 | 433.31 | 1231.58 | 145.5 | 94.92 | 24277.75 | 0.65 | 0.84 | 20.73 | 1.49 | 4 | 10
6 | 80 | CONCLUIDO | 2.5106 | 39.83 | 36.06 | 48.08 | 0.74 | 45 | 167.72 | 50.28 | 7 | 43 | 30.44 | 20919.39 | 425.83 | 1231.51 | 138.72 | 94.92 | 20929.38 | 0.68 | 0.85 | 20.71 | 1.27 | 4 | 10
7 | 80 | CONCLUIDO | 2.5343 | 39.46 | 35.88 | 55.2 | 0.84 | 39 | 169.17 | 50.28 | 8 | 37 | 30.89 | 21098.19 | 418.88 | 1231.41 | 132.54 | 94.92 | 17867.71 | 0.72 | 0.85 | 20.71 | 1.09 | 4 | 10
8 | 80 | CONCLUIDO | 2.5552 | 39.14 | 35.72 | 63.03 | 0.94 | 34 | 170.62 | 50.28 | 9 | 32 | 31.34 | 21277.6 | 411.39 | 1231.47 | 127.51 | 94.92 | 15378.88 | 0.74 | 0.85 | 20.7 | 0.94 | 4 | 10
9 | 80 | CONCLUIDO | 2.5712 | 38.89 | 35.6 | 71.2 | 1.03 | 30 | 172.08 | 50.28 | 10 | 28 | 31.8 | 21457.64 | 404.57 | 1231.39 | 123.79 | 94.92 | 13536.77 | 0.77 | 0.86 | 20.69 | 0.82 | 4 | 10
10 | 80 | CONCLUIDO | 2.5829 | 38.72 | 35.52 | 78.94 | 1.12 | 27 | 173.55 | 50.28 | 11 | 25 | 32.27 | 21638.31 | 398.92 | 1231.28 | 121.09 | 94.92 | 12203.92 | 0.78 | 0.86 | 20.69 | 0.74 | 4 | 10
11 | 80 | CONCLUIDO | 2.5908 | 38.6 | 35.47 | 85.12 | 1.22 | 25 | 175.02 | 50.28 | 12 | 23 | 32.74 | 21819.6 | 392.93 | 1231.18 | 119.46 | 94.92 | 11399.31 | 0.79 | 0.86 | 20.68 | 0.69 | 4 | 10
12 | 80 | CONCLUIDO | 2.5976 | 38.5 | 35.43 | 92.43 | 1.31 | 23 | 176.49 | 50.28 | 13 | 21 | 33.21 | 22001.54 | 387.19 | 1231.15 | 118.56 | 94.92 | 10956.38 | 0.8 | 0.86 | 20.68 | 0.65 | 4 | 10
13 | 80 | CONCLUIDO | 2.6073 | 38.35 | 35.35 | 101.01 | 1.4 | 21 | 177.97 | 50.28 | 14 | 19 | 33.69 | 22184.13 | 380.63 | 1231.19 | 115.75 | 94.92 | 9561.76 | 0.82 | 0.86 | 20.68 | 0.58 | 4 | 10
14 | 80 | CONCLUIDO | 2.6157 | 38.23 | 35.29 | 111.46 | 1.48 | 19 | 179.46 | 50.28 | 15 | 17 | 34.18 | 22367.38 | 373.99 | 1231.26 | 113.96 | 94.92 | 8677.46 | 0.83 | 0.86 | 20.67 | 0.52 | 4 | 10
15 | 80 | CONCLUIDO | 2.6197 | 38.17 | 35.27 | 117.56 | 1.57 | 18 | 180.95 | 50.28 | 16 | 14 | 34.67 | 22551.28 | 369.09 | 1231.19 | 112.83 | 94.92 | 8116.38 | 0.84 | 0.86 | 20.68 | 0.49 | 4 | 10
16 | 80 | CONCLUIDO | 2.6234 | 38.12 | 35.25 | 124.4 | 1.65 | 17 | 182.45 | 50.28 | 17 | 4 | 35.17 | 22735.98 | 365.09 | 1231.13 | 111.71 | 94.92 | 7562.02 | 0.85 | 0.86 | 20.69 | 0.47 | 4 | 10
17 | 80 | CONCLUIDO | 2.6224 | 38.13 | 35.26 | 124.45 | 1.74 | 17 | 183.95 | 50.28 | 18 | 0 | 35.67 | 22921.24 | 366.71 | 1231.26 | 112.18 | 94.92 | 7796.96 | 0.85 | 0.86 | 20.69 | 0.49 | 4 | 10
0 | 35 | CONCLUIDO | 2.0953 | 47.73 | 41.74 | 10.52 | 0.22 | 238 | 80.84 | 35.1 | 1 | 236 | 9.74 | 10204.21 | 329.47 | 1235.13 | 322.23 | 94.92 | 111717.29 | 0.29 | 0.73 | 21.03 | 6.9 | 4 | 10
1 | 35 | CONCLUIDO | 2.409 | 41.51 | 37.81 | 21.61 | 0.43 | 105 | 82.04 | 35.1 | 2 | 103 | 9.94 | 10352.53 | 288.26 | 1232.61 | 195.23 | 94.92 | 48881.49 | 0.49 | 0.81 | 20.81 | 3.01 | 4 | 10
2 | 35 | CONCLUIDO | 2.524 | 39.62 | 36.61 | 33.79 | 0.63 | 65 | 83.25 | 35.1 | 3 | 63 | 10.15 | 10501.19 | 267.84 | 1232.03 | 156.51 | 94.92 | 29724.57 | 0.61 | 0.83 | 20.74 | 1.82 | 4 | 10
3 | 35 | CONCLUIDO | 2.5794 | 38.77 | 36.09 | 47.07 | 0.83 | 46 | 84.46 | 35.1 | 4 | 44 | 10.36 | 10650.22 | 251.52 | 1231.8 | 139.22 | 94.92 | 21175.11 | 0.68 | 0.84 | 20.72 | 1.3 | 4 | 10
4 | 35 | CONCLUIDO | 2.606 | 38.37 | 35.84 | 58.13 | 1.02 | 37 | 85.67 | 35.1 | 5 | 9 | 10.57 | 10799.59 | 240.28 | 1231.69 | 130.32 | 94.92 | 16765.77 | 0.73 | 0.85 | 20.74 | 1.06 | 4 | 10
5 | 35 | CONCLUIDO | 2.6048 | 38.39 | 35.86 | 58.15 | 1.21 | 37 | 86.88 | 35.1 | 6 | 0 | 10.78 | 10949.33 | 242.69 | 1231.73 | 130.73 | 94.92 | 16971.08 | 0.73 | 0.85 | 20.75 | 1.08 | 4 | 10
0 | 50 | CONCLUIDO | 1.9023 | 52.57 | 43.76 | 8.61 | 0.16 | 305 | 107.41 | 41.65 | 1 | 303 | 14.77 | 13481.73 | 422.33 | 1236.47 | 387.55 | 94.92 | 144043.1 | 0.24 | 0.7 | 21.14 | 8.91 | 4 | 10
1 | 50 | CONCLUIDO | 2.2937 | 43.6 | 38.61 | 17.42 | 0.32 | 133 | 108.68 | 41.65 | 2 | 131 | 15.03 | 13638.32 | 365.98 | 1233.54 | 220.89 | 94.92 | 61572.22 | 0.43 | 0.79 | 20.86 | 3.8 | 4 | 10
2 | 50 | CONCLUIDO | 2.4332 | 41.1 | 37.2 | 26.57 | 0.48 | 84 | 109.96 | 41.65 | 3 | 82 | 15.31 | 13795.21 | 345.07 | 1232.2 | 175.51 | 94.92 | 39130.09 | 0.54 | 0.82 | 20.78 | 2.4 | 4 | 10
3 | 50 | CONCLUIDO | 2.5057 | 39.91 | 36.52 | 35.92 | 0.63 | 61 | 111.23 | 41.65 | 4 | 59 | 15.58 | 13952.52 | 330.61 | 1231.99 | 153 | 94.92 | 27988.58 | 0.62 | 0.83 | 20.75 | 1.73 | 4 | 10
4 | 50 | CONCLUIDO | 2.5524 | 39.18 | 36.1 | 46.08 | 0.78 | 47 | 112.51 | 41.65 | 5 | 45 | 15.86 | 14110.24 | 318.69 | 1231.69 | 139.71 | 94.92 | 21412.5 | 0.68 | 0.84 | 20.72 | 1.31 | 4 | 10
5 | 50 | CONCLUIDO | 2.5836 | 38.71 | 35.83 | 56.57 | 0.93 | 38 | 113.79 | 41.65 | 6 | 36 | 16.14 | 14268.39 | 307.22 | 1231.47 | 130.85 | 94.92 | 17027.08 | 0.73 | 0.85 | 20.71 | 1.04 | 4 | 10
6 | 50 | CONCLUIDO | 2.603 | 38.42 | 35.67 | 66.88 | 1.07 | 32 | 115.08 | 41.65 | 7 | 30 | 16.43 | 14426.96 | 296.86 | 1231.31 | 125.93 | 94.92 | 14597.53 | 0.75 | 0.85 | 20.7 | 0.89 | 4 | 10
7 | 50 | CONCLUIDO | 2.6207 | 38.16 | 35.52 | 78.94 | 1.21 | 27 | 116.37 | 41.65 | 8 | 20 | 16.72 | 14585.96 | 286.53 | 1231.2 | 121.09 | 94.92 | 12201.83 | 0.78 | 0.86 | 20.69 | 0.74 | 4 | 10
8 | 50 | CONCLUIDO | 2.6224 | 38.13 | 35.52 | 81.97 | 1.35 | 26 | 117.66 | 41.65 | 9 | 0 | 17.01 | 14745.39 | 286.12 | 1231.51 | 120.24 | 94.92 | 11781.48 | 0.79 | 0.86 | 20.71 | 0.74 | 4 | 10
0 | 25 | CONCLUIDO | 2.2411 | 44.62 | 40.23 | 12.91 | 0.28 | 187 | 61.76 | 28.92 | 1 | 185 | 6.84 | 7851.41 | 258.2 | 1234.39 | 272.78 | 94.92 | 87248.38 | 0.35 | 0.76 | 20.97 | 5.41 | 4 | 10
1 | 25 | CONCLUIDO | 2.5009 | 39.98 | 37.06 | 27.45 | 0.55 | 81 | 62.92 | 28.92 | 2 | 79 | 7 | 7994.37 | 223.13 | 1232.31 | 171.41 | 94.92 | 37091.59 | 0.55 | 0.82 | 20.76 | 2.27 | 4 | 10
2 | 25 | CONCLUIDO | 2.5768 | 38.81 | 36.29 | 41.87 | 0.81 | 52 | 64.08 | 28.92 | 3 | 16 | 7.16 | 8137.65 | 203.19 | 1232.15 | 144.53 | 94.92 | 23795.91 | 0.66 | 0.84 | 20.78 | 1.5 | 4 | 10
3 | 25 | CONCLUIDO | 2.5774 | 38.8 | 36.29 | 42.7 | 1.07 | 51 | 65.25 | 28.92 | 4 | 0 | 7.33 | 8281.25 | 205.99 | 1232.23 | 144.01 | 94.92 | 23541.23 | 0.66 | 0.84 | 20.79 | 1.51 | 4 | 10
0 | 85 | CONCLUIDO | 1.5167 | 65.93 | 48.24 | 6.4 | 0.11 | 452 | 167.88 | 51.39 | 1 | 450 | 30.49 | 20939.59 | 625.09 | 1239.51 | 535.09 | 94.92 | 217077.99 | 0.18 | 0.63 | 21.34 | 13.36 | 4 | 10
1 | 85 | CONCLUIDO | 2.0399 | 49.02 | 40.28 | 12.85 | 0.21 | 188 | 169.33 | 51.39 | 2 | 186 | 30.94 | 21118.46 | 519.33 | 1234.48 | 274.81 | 94.92 | 88255.43 | 0.35 | 0.76 | 20.95 | 5.46 | 4 | 10
2 | 85 | CONCLUIDO | 2.2447 | 44.55 | 38.18 | 19.41 | 0.31 | 118 | 170.79 | 51.39 | 3 | 116 | 31.4 | 21297.94 | 488.38 | 1232.88 | 206.59 | 94.92 | 54497.1 | 0.46 | 0.8 | 20.85 | 3.38 | 4 | 10
3 | 85 | CONCLUIDO | 2.3514 | 42.53 | 37.24 | 25.98 | 0.41 | 86 | 172.25 | 51.39 | 4 | 84 | 31.86 | 21478.05 | 472.02 | 1232.1 | 176.57 | 94.92 | 39648.72 | 0.54 | 0.82 | 20.79 | 2.45 | 4 | 10
4 | 85 | CONCLUIDO | 2.4191 | 41.34 | 36.69 | 32.86 | 0.51 | 67 | 173.71 | 51.39 | 5 | 65 | 32.32 | 21658.78 | 460.8 | 1232.06 | 158.81 | 94.92 | 30862.9 | 0.6 | 0.83 | 20.76 | 1.91 | 4 | 10
5 | 85 | CONCLUIDO | 2.4655 | 40.56 | 36.32 | 39.63 | 0.61 | 55 | 175.18 | 51.39 | 6 | 53 | 32.79 | 21840.16 | 451.65 | 1231.65 | 147.28 | 94.92 | 25158.95 | 0.64 | 0.84 | 20.73 | 1.54 | 4 | 10
6 | 85 | CONCLUIDO | 2.4967 | 40.05 | 36.09 | 46.07 | 0.7 | 47 | 176.66 | 51.39 | 7 | 45 | 33.27 | 22022.17 | 444.29 | 1231.5 | 139.84 | 94.92 | 21480.02 | 0.68 | 0.84 | 20.71 | 1.3 | 4 | 10
7 | 85 | CONCLUIDO | 2.5197 | 39.69 | 35.92 | 52.57 | 0.8 | 41 | 178.14 | 51.39 | 8 | 39 | 33.75 | 22204.83 | 437.78 | 1231.48 | 133.84 | 94.92 | 18506.72 | 0.71 | 0.85 | 20.72 | 1.14 | 4 | 10
8 | 85 | CONCLUIDO | 2.5391 | 39.38 | 35.79 | 59.65 | 0.89 | 36 | 179.63 | 51.39 | 9 | 34 | 34.24 | 22388.15 | 431.3 | 1231.28 | 129.68 | 94.92 | 16454.36 | 0.73 | 0.85 | 20.71 | 1.01 | 4 | 10
9 | 85 | CONCLUIDO | 2.5571 | 39.11 | 35.65 | 66.84 | 0.98 | 32 | 181.12 | 51.39 | 10 | 30 | 34.73 | 22572.13 | 424.95 | 1231.26 | 125.37 | 94.92 | 14315.87 | 0.76 | 0.85 | 20.69 | 0.87 | 4 | 10
10 | 85 | CONCLUIDO | 2.5686 | 38.93 | 35.58 | 73.61 | 1.07 | 29 | 182.62 | 51.39 | 11 | 27 | 35.22 | 22756.91 | 419.59 | 1231.3 | 123.03 | 94.92 | 13164.16 | 0.77 | 0.86 | 20.69 | 0.8 | 4 | 10
11 | 85 | CONCLUIDO | 2.5811 | 38.74 | 35.49 | 81.9 | 1.16 | 26 | 184.12 | 51.39 | 12 | 24 | 35.73 | 22942.24 | 413.85 | 1231.3 | 120.25 | 94.92 | 11785.55 | 0.79 | 0.86 | 20.68 | 0.71 | 4 | 10
12 | 85 | CONCLUIDO | 2.5886 | 38.63 | 35.45 | 88.61 | 1.24 | 24 | 185.63 | 51.39 | 13 | 22 | 36.24 | 23128.27 | 408.15 | 1231.4 | 118.77 | 94.92 | 11060.22 | 0.8 | 0.86 | 20.68 | 0.67 | 4 | 10
13 | 85 | CONCLUIDO | 2.5982 | 38.49 | 35.37 | 96.46 | 1.33 | 22 | 187.14 | 51.39 | 14 | 20 | 36.75 | 23314.98 | 402.27 | 1231.18 | 116.37 | 94.92 | 9866.86 | 0.82 | 0.86 | 20.68 | 0.59 | 4 | 10
14 | 85 | CONCLUIDO | 2.607 | 38.36 | 35.31 | 105.92 | 1.41 | 20 | 188.66 | 51.39 | 15 | 18 | 37.27 | 23502.4 | 395.66 | 1231.21 | 114.37 | 94.92 | 8877.54 | 0.83 | 0.86 | 20.67 | 0.53 | 4 | 10
15 | 85 | CONCLUIDO | 2.6103 | 38.31 | 35.29 | 111.45 | 1.49 | 19 | 190.19 | 51.39 | 16 | 17 | 37.79 | 23690.52 | 390.65 | 1231.18 | 113.68 | 94.92 | 8537.1 | 0.83 | 0.86 | 20.68 | 0.52 | 4 | 10
16 | 85 | CONCLUIDO | 2.6136 | 38.26 | 35.28 | 117.59 | 1.57 | 18 | 191.72 | 51.39 | 17 | 16 | 38.33 | 23879.37 | 384.82 | 1231.25 | 113.28 | 94.92 | 8345.11 | 0.84 | 0.86 | 20.68 | 0.5 | 4 | 10
17 | 85 | CONCLUIDO | 2.6183 | 38.19 | 35.24 | 124.39 | 1.65 | 17 | 193.26 | 51.39 | 18 | 13 | 38.86 | 24068.93 | 378.01 | 1231.17 | 112 | 94.92 | 7705.46 | 0.85 | 0.86 | 20.68 | 0.47 | 4 | 10
18 | 85 | CONCLUIDO | 2.622 | 38.14 | 35.22 | 132.09 | 1.73 | 16 | 194.8 | 51.39 | 19 | 2 | 39.41 | 24259.23 | 378.87 | 1231.45 | 111.12 | 94.92 | 7272.37 | 0.85 | 0.86 | 20.68 | 0.45 | 4 | 10
19 | 85 | CONCLUIDO | 2.6217 | 38.14 | 35.23 | 132.11 | 1.81 | 16 | 196.35 | 51.39 | 20 | 0 | 39.96 | 24450.27 | 381.23 | 1231.29 | 111.25 | 94.92 | 7336.72 | 0.85 | 0.86 | 20.69 | 0.45 | 4 | 10
0 | 20 | CONCLUIDO | 2.328 | 42.95 | 39.3 | 15.12 | 0.34 | 156 | 51.33 | 24.83 | 1 | 154 | 5.51 | 6564.78 | 215.81 | 1233.68 | 243.54 | 94.92 | 72782.89 | 0.39 | 0.78 | 20.89 | 4.49 | 4 | 10
1 | 20 | CONCLUIDO | 2.5449 | 39.3 | 36.73 | 32.89 | 0.66 | 67 | 52.47 | 24.83 | 2 | 52 | 5.64 | 6705.1 | 181.77 | 1232.07 | 159.74 | 94.92 | 31325.63 | 0.59 | 0.83 | 20.77 | 1.94 | 4 | 10
2 | 20 | CONCLUIDO | 2.554 | 39.15 | 36.64 | 34.89 | 0.97 | 63 | 53.61 | 24.83 | 3 | 0 | 5.78 | 6845.59 | 182.94 | 1232.83 | 154.4 | 94.92 | 28676.11 | 0.61 | 0.83 | 20.83 | 1.85 | 4 | 10
0 | 65 | CONCLUIDO | 1.7267 | 57.92 | 45.72 | 7.45 | 0.13 | 368 | 133.21 | 46.47 | 1 | 366 | 20.75 | 16663.42 | 509.87 | 1237.67 | 451.38 | 94.92 | 175640.66 | 0.21 | 0.67 | 21.25 | 10.86 | 4 | 10
1 | 65 | CONCLUIDO | 2.1837 | 45.79 | 39.34 | 15.03 | 0.26 | 157 | 134.55 | 46.47 | 2 | 155 | 21.09 | 16828.84 | 434.19 | 1233.71 | 244.23 | 94.92 | 73122.28 | 0.39 | 0.78 | 20.91 | 4.53 | 4 | 10
2 | 65 | CONCLUIDO | 2.3533 | 42.49 | 37.62 | 22.8 | 0.39 | 99 | 135.9 | 46.47 | 3 | 97 | 21.43 | 16994.64 | 409.55 | 1232.81 | 189.22 | 94.92 | 45906.92 | 0.5 | 0.81 | 20.8 | 2.82 | 4 | 10
3 | 65 | CONCLUIDO | 2.4409 | 40.97 | 36.83 | 30.69 | 0.52 | 72 | 137.25 | 46.47 | 4 | 70 | 21.78 | 17160.92 | 395.06 | 1232.33 | 163.16 | 94.92 | 33014.04 | 0.58 | 0.83 | 20.77 | 2.04 | 4 | 10
4 | 65 | CONCLUIDO | 2.4962 | 40.06 | 36.36 | 38.95 | 0.64 | 56 | 138.6 | 46.47 | 5 | 54 | 22.13 | 17327.69 | 383.71 | 1231.93 | 148.26 | 94.92 | 25642.42 | 0.64 | 0.84 | 20.73 | 1.57 | 4 | 10
5 | 65 | CONCLUIDO | 2.5306 | 39.52 | 36.08 | 47.07 | 0.76 | 46 | 139.95 | 46.47 | 6 | 44 | 22.49 | 17494.97 | 374.76 | 1231.52 | 139.58 | 94.92 | 21350.64 | 0.68 | 0.84 | 20.71 | 1.3 | 4 | 10
6 | 65 | CONCLUIDO | 2.5564 | 39.12 | 35.88 | 55.19 | 0.88 | 39 | 141.31 | 46.47 | 7 | 37 | 22.85 | 17662.75 | 366.12 | 1231.63 | 132.86 | 94.92 | 18026.91 | 0.71 | 0.85 | 20.7 | 1.09 | 4 | 10
7 | 65 | CONCLUIDO | 2.5781 | 38.79 | 35.71 | 64.93 | 0.99 | 33 | 142.68 | 46.47 | 8 | 31 | 23.21 | 17831.04 | 357.51 | 1231.35 | 127.33 | 94.92 | 15291.47 | 0.75 | 0.85 | 20.7 | 0.93 | 4 | 10
8 | 65 | CONCLUIDO | 2.5941 | 38.55 | 35.58 | 73.61 | 1.11 | 29 | 144.05 | 46.47 | 9 | 27 | 23.58 | 17999.83 | 349.5 | 1231.47 | 123.17 | 94.92 | 13232.35 | 0.77 | 0.86 | 20.69 | 0.8 | 4 | 10
9 | 65 | CONCLUIDO | 2.6057 | 38.38 | 35.49 | 81.9 | 1.22 | 26 | 145.42 | 46.47 | 10 | 24 | 23.95 | 18169.15 | 342.33 | 1231.26 | 120.36 | 94.92 | 11841.66 | 0.79 | 0.86 | 20.68 | 0.71 | 4 | 10
10 | 65 | CONCLUIDO | 2.6152 | 38.24 | 35.43 | 92.43 | 1.33 | 23 | 146.8 | 46.47 | 11 | 21 | 24.33 | 18338.99 | 333.91 | 1231.22 | 118.09 | 94.92 | 10725.06 | 0.8 | 0.86 | 20.69 | 0.65 | 4 | 10
11 | 65 | CONCLUIDO | 2.624 | 38.11 | 35.36 | 101.02 | 1.43 | 21 | 148.18 | 46.47 | 12 | 12 | 24.71 | 18509.36 | 326.31 | 1231.35 | 115.55 | 94.92 | 9464.3 | 0.82 | 0.86 | 20.69 | 0.58 | 4 | 10
12 | 65 | CONCLUIDO | 2.6268 | 38.07 | 35.34 | 106.04 | 1.54 | 20 | 149.56 | 46.47 | 13 | 0 | 25.1 | 18680.25 | 325.02 | 1231.58 | 114.59 | 94.92 | 8987.53 | 0.83 | 0.86 | 20.7 | 0.57 | 4 | 10
0 | 75 | CONCLUIDO | 1.6189 | 61.77 | 46.97 | 6.87 | 0.12 | 410 | 150.44 | 49.1 | 1 | 408 | 25.34 | 18787.76 | 567.09 | 1238.87 | 492.59 | 94.92 | 196035.54 | 0.19 | 0.65 | 21.3 | 12.1 | 4 | 10
1 | 75 | CONCLUIDO | 2.1103 | 47.39 | 39.82 | 13.81 | 0.23 | 173 | 151.83 | 49.1 | 2 | 171 | 25.73 | 18959.54 | 477.4 | 1234.01 | 260.07 | 94.92 | 80961.84 | 0.36 | 0.77 | 20.93 | 5.01 | 4 | 10
2 | 75 | CONCLUIDO | 2.2983 | 43.51 | 37.9 | 20.86 | 0.35 | 109 | 153.23 | 49.1 | 3 | 107 | 26.13 | 19131.85 | 449.62 | 1232.74 | 198.12 | 94.92 | 50305.38 | 0.48 | 0.8 | 20.83 | 3.11 | 4 | 10
3 | 75 | CONCLUIDO | 2.3967 | 41.72 | 37.03 | 28.13 | 0.46 | 79 | 154.63 | 49.1 | 4 | 77 | 26.53 | 19304.72 | 434.36 | 1232.61 | 169.61 | 94.92 | 36201.37 | 0.56 | 0.82 | 20.78 | 2.24 | 4 | 10
4 | 75 | CONCLUIDO | 2.456 | 40.72 | 36.55 | 35.37 | 0.57 | 62 | 156.03 | 49.1 | 5 | 60 | 26.94 | 19478.15 | 423.52 | 1231.85 | 154.06 | 94.92 | 28514.12 | 0.62 | 0.83 | 20.75 | 1.76 | 4 | 10
5 | 75 | CONCLUIDO | 2.4959 | 40.07 | 36.23 | 42.62 | 0.67 | 51 | 157.44 | 49.1 | 6 | 49 | 27.35 | 19652.13 | 414.63 | 1231.75 | 144.29 | 94.92 | 23680.94 | 0.66 | 0.84 | 20.72 | 1.45 | 4 | 10
6 | 75 | CONCLUIDO | 2.5281 | 39.56 | 35.97 | 50.18 | 0.78 | 43 | 158.86 | 49.1 | 7 | 41 | 27.77 | 19826.68 | 406.17 | 1231.63 | 135.32 | 94.92 | 19237.03 | 0.7 | 0.85 | 20.72 | 1.18 | 4 | 10
7 | 75 | CONCLUIDO | 2.5498 | 39.22 | 35.81 | 58.07 | 0.88 | 37 | 160.28 | 49.1 | 8 | 35 | 28.19 | 20001.93 | 399.38 | 1231.26 | 130.51 | 94.92 | 16862.78 | 0.73 | 0.85 | 20.7 | 1.03 | 4 | 10
8 | 75 | CONCLUIDO | 2.5656 | 38.98 | 35.69 | 64.9 | 0.99 | 33 | 161.71 | 49.1 | 9 | 31 | 28.61 | 20177.64 | 392.06 | 1231.37 | 126.76 | 94.92 | 15007.16 | 0.75 | 0.85 | 20.7 | 0.91 | 4 | 10
9 | 75 | CONCLUIDO | 2.5808 | 38.75 | 35.58 | 73.62 | 1.09 | 29 | 163.13 | 49.1 | 10 | 27 | 29.04 | 20353.94 | 385.14 | 1231.22 | 123.23 | 94.92 | 13264.34 | 0.77 | 0.86 | 20.69 | 0.81 | 4 | 10
10 | 75 | CONCLUIDO | 2.5935 | 38.56 | 35.49 | 81.89 | 1.18 | 26 | 164.57 | 49.1 | 11 | 24 | 29.47 | 20530.82 | 378.8 | 1231.26 | 120.08 | 94.92 | 11702.52 | 0.79 | 0.86 | 20.68 | 0.71 | 4 | 10
11 | 75 | CONCLUIDO | 2.601 | 38.45 | 35.44 | 88.59 | 1.28 | 24 | 166.01 | 49.1 | 12 | 22 | 29.91 | 20708.3 | 371.77 | 1231.26 | 118.5 | 94.92 | 10924.18 | 0.8 | 0.86 | 20.68 | 0.66 | 4 | 10
12 | 75 | CONCLUIDO | 2.6086 | 38.33 | 35.39 | 96.51 | 1.38 | 22 | 167.45 | 49.1 | 13 | 20 | 30.36 | 20886.38 | 364.07 | 1231.28 | 116.76 | 94.92 | 10063.11 | 0.81 | 0.86 | 20.68 | 0.61 | 4 | 10
13 | 75 | CONCLUIDO | 2.6177 | 38.2 | 35.31 | 105.94 | 1.47 | 20 | 168.9 | 49.1 | 14 | 18 | 30.81 | 21065.06 | 358.27 | 1231.15 | 114.42 | 94.92 | 8900.84 | 0.83 | 0.86 | 20.68 | 0.54 | 4 | 10
14 | 75 | CONCLUIDO | 2.6249 | 38.1 | 35.27 | 117.57 | 1.56 | 18 | 170.35 | 49.1 | 15 | 10 | 31.26 | 21244.37 | 351.81 | 1231.23 | 112.67 | 94.92 | 8035.68 | 0.84 | 0.86 | 20.68 | 0.49 | 4 | 10
15 | 75 | CONCLUIDO | 2.623 | 38.12 | 35.3 | 117.66 | 1.65 | 18 | 171.81 | 49.1 | 16 | 0 | 31.72 | 21424.29 | 352.9 | 1231.32 | 113.21 | 94.92 | 8307.44 | 0.84 | 0.86 | 20.7 | 0.52 | 4 | 10
0 | 95 | CONCLUIDO | 1.4159 | 70.63 | 49.69 | 6.01 | 0.1 | 496 | 185.69 | 53.44 | 1 | 494 | 36.26 | 23136.14 | 686.48 | 1240.95 | 580.53 | 94.92 | 239580.17 | 0.16 | 0.62 | 21.46 | 14.8 | 4 | 10
1 | 95 | CONCLUIDO | 1.9745 | 50.65 | 40.66 | 12.08 | 0.19 | 202 | 187.21 | 53.44 | 2 | 200 | 36.77 | 23322.88 | 559.92 | 1234.56 | 287.36 | 94.92 | 94463.11 | 0.33 | 0.75 | 20.97 | 5.84 | 4 | 10
2 | 95 | CONCLUIDO | 2.1923 | 45.62 | 38.42 | 18.15 | 0.28 | 127 | 188.73 | 53.44 | 3 | 125 | 37.29 | 23510.33 | 525.88 | 1233.06 | 214.97 | 94.92 | 58642.18 | 0.44 | 0.79 | 20.85 | 3.62 | 4 | 10
3 | 95 | CONCLUIDO | 2.31 | 43.29 | 37.4 | 24.39 | 0.37 | 92 | 190.25 | 53.44 | 4 | 90 | 37.82 | 23698.48 | 508.08 | 1232.26 | 182.04 | 94.92 | 42354.4 | 0.52 | 0.81 | 20.78 | 2.6 | 4 | 10
4 | 95 | CONCLUIDO | 2.377 | 42.07 | 36.88 | 30.32 | 0.46 | 73 | 191.78 | 53.44 | 5 | 71 | 38.35 | 23887.36 | 497.49 | 1232.04 | 165.28 | 94.92 | 34068.19 | 0.57 | 0.83 | 20.76 | 2.1 | 4 | 10
5 | 95 | CONCLUIDO | 2.4291 | 41.17 | 36.47 | 36.47 | 0.55 | 60 | 193.32 | 53.44 | 6 | 58 | 38.89 | 24076.95 | 488.09 | 1232.1 | 151.74 | 94.92 | 27362.65 | 0.63 | 0.84 | 20.74 | 1.68 | 4 | 10
6 | 95 | CONCLUIDO | 2.464 | 40.58 | 36.22 | 42.61 | 0.64 | 51 | 194.86 | 53.44 | 7 | 49 | 39.43 | 24267.28 | 481 | 1231.81 | 143.56 | 94.92 | 23320.15 | 0.66 | 0.84 | 20.73 | 1.43 | 4 | 10
7 | 95 | CONCLUIDO | 2.4906 | 40.15 | 36.04 | 49.15 | 0.72 | 44 | 196.41 | 53.44 | 8 | 42 | 39.98 | 24458.36 | 474.83 | 1231.56 | 138.11 | 94.92 | 20626.95 | 0.69 | 0.85 | 20.72 | 1.26 | 4 | 10
8 | 95 | CONCLUIDO | 2.5123 | 39.8 | 35.88 | 55.21 | 0.81 | 39 | 197.97 | 53.44 | 9 | 37 | 40.53 | 24650.18 | 468.84 | 1231.48 | 133.07 | 94.92 | 18133.48 | 0.71 | 0.85 | 20.7 | 1.1 | 4 | 10
9 | 95 | CONCLUIDO | 2.5295 | 39.53 | 35.76 | 61.31 | 0.89 | 35 | 199.53 | 53.44 | 10 | 33 | 41.1 | 24842.77 | 463.07 | 1231.53 | 129.04 | 94.92 | 16135.65 | 0.74 | 0.85 | 20.7 | 0.98 | 4 | 10
10 | 95 | CONCLUIDO | 2.5478 | 39.25 | 35.63 | 68.95 | 0.97 | 31 | 201.1 | 53.44 | 11 | 29 | 41.66 | 25036.12 | 457.69 | 1231.27 | 124.78 | 94.92 | 14029.63 | 0.76 | 0.86 | 20.69 | 0.85 | 4 | 10
11 | 95 | CONCLUIDO | 2.5593 | 39.07 | 35.56 | 76.21 | 1.05 | 28 | 202.67 | 53.44 | 12 | 26 | 42.24 | 25230.25 | 452.33 | 1231.38 | 122.58 | 94.92 | 12942.29 | 0.77 | 0.86 | 20.69 | 0.78 | 4 | 10
12 | 95 | CONCLUIDO | 2.5694 | 38.92 | 35.48 | 81.88 | 1.13 | 26 | 204.25 | 53.44 | 13 | 24 | 42.82 | 25425.3 | 447.96 | 1231.16 | 120.17 | 94.92 | 11745.98 | 0.79 | 0.86 | 20.68 | 0.7 | 4 | 10
13 | 95 | CONCLUIDO | 2.5769 | 38.81 | 35.44 | 88.61 | 1.21 | 24 | 205.84 | 53.44 | 14 | 22 | 43.4 | 25621.03 | 442.61 | 1231.27 | 118.6 | 94.92 | 10972.73 | 0.8 | 0.86 | 20.68 | 0.67 | 4 | 10
14 | 95 | CONCLUIDO | 2.5876 | 38.65 | 35.36 | 96.43 | 1.28 | 22 | 207.43 | 53.44 | 15 | 20 | 44 | 25817.56 | 437.29 | 1231.26 | 116.08 | 94.92 | 9725.01 | 0.82 | 0.86 | 20.67 | 0.58 | 4 | 10
15 | 95 | CONCLUIDO | 2.5907 | 38.6 | 35.35 | 101 | 1.36 | 21 | 209.03 | 53.44 | 16 | 19 | 44.6 | 26014.91 | 432.86 | 1231.21 | 115.64 | 94.92 | 9510.14 | 0.82 | 0.86 | 20.68 | 0.57 | 4 | 10
16 | 95 | CONCLUIDO | 2.6002 | 38.46 | 35.28 | 111.42 | 1.43 | 19 | 210.64 | 53.44 | 17 | 17 | 45.21 | 26213.09 | 426.97 | 1231.13 | 113.53 | 94.92 | 8463.13 | 0.84 | 0.86 | 20.67 | 0.51 | 4 | 10
17 | 95 | CONCLUIDO | 2.6032 | 38.41 | 35.28 | 117.59 | 1.51 | 18 | 212.25 | 53.44 | 18 | 16 | 45.82 | 26412.11 | 423.56 | 1231.19 | 113.21 | 94.92 | 8305.66 | 0.84 | 0.86 | 20.67 | 0.5 | 4 | 10
18 | 95 | CONCLUIDO | 2.6092 | 38.33 | 35.23 | 124.32 | 1.58 | 17 | 213.87 | 53.44 | 19 | 15 | 46.44 | 26611.98 | 418.71 | 1231.2 | 111.66 | 94.92 | 7536.72 | 0.85 | 0.86 | 20.67 | 0.45 | 4 | 10
19 | 95 | CONCLUIDO | 2.613 | 38.27 | 35.21 | 132.02 | 1.65 | 16 | 215.5 | 53.44 | 20 | 14 | 47.07 | 26812.71 | 414.16 | 1231 | 111.06 | 94.92 | 7242.03 | 0.85 | 0.87 | 20.67 | 0.43 | 4 | 10
20 | 95 | CONCLUIDO | 2.6179 | 38.2 | 35.17 | 140.69 | 1.72 | 15 | 217.14 | 53.44 | 21 | 13 | 47.7 | 27014.3 | 409.04 | 1231.12 | 109.84 | 94.92 | 6635.64 | 0.86 | 0.87 | 20.67 | 0.4 | 4 | 10
21 | 95 | CONCLUIDO | 2.617 | 38.21 | 35.18 | 140.74 | 1.79 | 15 | 218.78 | 53.44 | 22 | 8 | 48.34 | 27216.79 | 405.3 | 1231.2 | 110 | 94.92 | 6717.37 | 0.86 | 0.87 | 20.68 | 0.41 | 4 | 10
22 | 95 | CONCLUIDO | 2.6218 | 38.14 | 35.15 | 150.65 | 1.85 | 14 | 220.43 | 53.44 | 23 | 1 | 48.99 | 27420.16 | 404.24 | 1231.18 | 108.8 | 94.92 | 6121.97 | 0.87 | 0.87 | 20.68 | 0.38 | 4 | 10
23 | 95 | CONCLUIDO | 2.6214 | 38.15 | 35.16 | 150.68 | 1.92 | 14 | 222.08 | 53.44 | 24 | 0 | 49.65 | 27624.44 | 406.91 | 1231.17 | 108.78 | 94.92 | 6111.74 | 0.87 | 0.87 | 20.69 | 0.38 | 4 | 10
0 | 55 | CONCLUIDO | 1.8425 | 54.27 | 44.4 | 8.17 | 0.15 | 326 | 116.05 | 43.4 | 1 | 324 | 16.65 | 14546.17 | 451.71 | 1236.5 | 408.98 | 94.92 | 154653.52 | 0.23 | 0.69 | 21.17 | 9.55 | 4 | 10
1 | 55 | CONCLUIDO | 2.2569 | 44.31 | 38.86 | 16.53 | 0.3 | 141 | 117.34 | 43.4 | 2 | 139 | 16.94 | 14705.49 | 389.46 | 1233.45 | 228.76 | 94.92 | 65470.11 | 0.41 | 0.78 | 20.88 | 4.05 | 4 | 10
2 | 55 | CONCLUIDO | 2.4073 | 41.54 | 37.33 | 25.17 | 0.45 | 89 | 118.63 | 43.4 | 3 | 87 | 17.23 | 14865.24 | 367.24 | 1232.53 | 179.7 | 94.92 | 41199.15 | 0.53 | 0.82 | 20.79 | 2.54 | 4 | 10
3 | 55 | CONCLUIDO | 2.4854 | 40.24 | 36.6 | 33.78 | 0.59 | 65 | 119.93 | 43.4 | 4 | 63 | 17.53 | 15025.44 | 352.99 | 1231.72 | 155.75 | 94.92 | 29343.73 | 0.61 | 0.83 | 20.75 | 1.81 | 4 | 10
4 | 55 | CONCLUIDO | 2.5349 | 39.45 | 36.17 | 43.41 | 0.73 | 50 | 121.23 | 43.4 | 5 | 48 | 17.83 | 15186.08 | 341.52 | 1231.56 | 142.26 | 94.92 | 22675.03 | 0.67 | 0.84 | 20.72 | 1.39 | 4 | 10
5 | 55 | CONCLUIDO | 2.5655 | 38.98 | 35.92 | 52.56 | 0.86 | 41 | 122.54 | 43.4 | 6 | 39 | 18.14 | 15347.16 | 331.17 | 1231.54 | 133.91 | 94.92 | 18540.8 | 0.71 | 0.85 | 20.71 | 1.13 | 4 | 10
6 | 55 | CONCLUIDO | 2.5901 | 38.61 | 35.71 | 63.02 | 1 | 34 | 123.85 | 43.4 | 7 | 32 | 18.45 | 15508.69 | 321.01 | 1231.54 | 127.42 | 94.92 | 15333.29 | 0.74 | 0.85 | 20.7 | 0.93 | 4 | 10
7 | 55 | CONCLUIDO | 2.6063 | 38.37 | 35.59 | 73.64 | 1.13 | 29 | 125.16 | 43.4 | 8 | 27 | 18.76 | 15670.68 | 311.85 | 1231.3 | 123.28 | 94.92 | 13287.03 | 0.77 | 0.86 | 20.7 | 0.81 | 4 | 10
8 | 55 | CONCLUIDO | 2.6204 | 38.16 | 35.48 | 85.15 | 1.26 | 25 | 126.48 | 43.4 | 9 | 22 | 19.08 | 15833.12 | 301.34 | 1231.35 | 119.53 | 94.92 | 11433.81 | 0.79 | 0.86 | 20.69 | 0.7 | 4 | 10
9 | 55 | CONCLUIDO | 2.6234 | 38.12 | 35.46 | 88.65 | 1.38 | 24 | 127.8 | 43.4 | 10 | 2 | 19.4 | 15996.02 | 299.14 | 1231.54 | 118.59 | 94.92 | 10968.11 | 0.8 | 0.86 | 20.7 | 0.68 | 4 | 10
10 | 55 | CONCLUIDO | 2.6229 | 38.13 | 35.47 | 88.67 | 1.5 | 24 | 129.13 | 43.4 | 11 | 0 | 19.73 | 16159.39 | 301.86 | 1231.55 | 118.61 | 94.92 | 10975.51 | 0.8 | 0.86 | 20.71 | 0.69 | 4 | 10

## gráficos
Selecione o eixo X:
Selecione o eixo Y:
Selecione o eixo Z:
Eixo X | Eixo Y | Eixo Z

## hidden (hidden)
Unnamed: 0
Volume de calda [L]
STATUS
Capacidade operacional [ha/h]
Tempo de missao [h]
Tempo util [h]
Tempo por voo [min]
Autonomia Projetada [h]
N° Voos
MTOW [kg]
Massa Estrutura [kg]
Combustível [kg]
Abastecimentos
Massa gerador
Potência gerador [W]
Combustível consumido [L]
Calda cons [L]
Distância percorrida [km]
Distância Pulverizando [km]
RTL ACUMULADO[m]
EOC [km/km]
EOC [h/h]
Tempo de manobra [h]
Tempo rtl_rtw [h]
V pulv [m/s]
V desloc [m/s]