## RESULTADOS_18
Unnamed: 0 | Volume de calda [L] | STATUS | Capacidade operacional [ha/h] | Tempo de missao [h] | Tempo util [h] | Tempo por voo [min] | Autonomia Projetada [h] | N° Voos | MTOW [kg] | Massa Estrutura [kg] | Combustível [kg] | Abastecimentos | Massa gerador | Potência gerador [W] | Combustível consumido [L] | Calda cons [L] | Distância percorrida [km] | Distância Pulverizando [km] | RTL ACUMULADO[m] | EOC [km/km] | EOC [h/h] | Tempo de manobra [h] | Tempo rtl_rtw [h] | V pulv [m/s] | V desloc [m/s] | Preço Total por ha Simples [R$/ha] | Preço Total por ha Presumido [R$/ha] | Preço Total por ha Real [R$/ha] | Preço Total Simples [R$] | Preço Total Presumido [R$] | Prod CAPEX [ha/h/R$] | Dias Trabalhados | Preço Total Real [R$]
0 | 100 | CONCLUIDO | 6.7414 | 14.83 | 8.89 | 6.06 | 0.09 | 88 | 194.77 | 54.38 | 1 | 86 | 39.4 | 24256.19 | 119.87 | 1594.76 | 133.84 | 44.42 | 42288.35 | 0.33 | 0.59 | 2.38 | 2.59 | 4 | 10 | 332.1387 | 454.4468 | 411.075 | 332138.6855 | 454446.8025 | 9.1418e-06 | 17.1644 | 411075.0375
1 | 100 | CONCLUIDO | 9.0797 | 11.01 | 7.21 | 13.12 | 0.18 | 33 | 196.32 | 54.38 | 2 | 31 | 39.95 | 24447.22 | 88.92 | 1593.06 | 78.94 | 44.42 | 15112.75 | 0.56 | 0.73 | 2.29 | 0.92 | 4 | 10 | 235.0061 | 321.5457 | 290.8578 | 235006.0554 | 321545.6528 | 1.2313e-05 | 12.7431 | 290857.787
2 | 100 | CONCLUIDO | 9.8463 | 10.16 | 6.86 | 20.58 | 0.27 | 20 | 197.88 | 54.38 | 3 | 14 | 40.5 | 24639 | 75.91 | 1594.06 | 67.42 | 44.42 | 9420.8 | 0.66 | 0.77 | 2.28 | 0.57 | 4 | 10 | 208.6788 | 285.5235 | 258.2735 | 208678.7614 | 285523.4876 | 1.3352e-05 | 11.7593 | 258273.5267
3 | 100 | CONCLUIDO | 10.0595 | 9.94 | 6.76 | 23.87 | 0.36 | 17 | 199.44 | 54.38 | 4 | 0 | 41.06 | 24831.54 | 72.49 | 1593.13 | 63.54 | 44.42 | 7491.46 | 0.7 | 0.78 | 2.29 | 0.47 | 4 | 10 | 207.0441 | 283.2869 | 256.2504 | 207044.132 | 283286.9156 | 1.3641e-05 | 11.5046 | 256250.4099

## RESULTADOS_6
Unnamed: 0 | Volume de calda [L] | STATUS | Capacidade operacional [ha/h] | Tempo de missao [h] | Tempo util [h] | Tempo por voo [min] | Autonomia Projetada [h] | N° Voos | MTOW [kg] | Massa Estrutura [kg] | Combustível [kg] | Abastecimentos | Massa gerador | Potência gerador [W] | Combustível consumido [L] | Calda cons [L] | Distância percorrida [km] | Distância Pulverizando [km] | RTL ACUMULADO[m] | EOC [km/km] | EOC [h/h] | Tempo de manobra [h] | Tempo rtl_rtw [h] | V pulv [m/s] | V desloc [m/s] | Preço Total por ha Simples [R$/ha] | Preço Total por ha Presumido [R$/ha] | Preço Total por ha Real [R$/ha] | Preço Total Simples [R$] | Preço Total Presumido [R$] | Prod CAPEX [ha/h/R$] | Dias Trabalhados | Preço Total Real [R$]
0 | 40 | CONCLUIDO | 9.7558 | 10.25 | 7.52 | 10.74 | 0.2 | 42 | 89.87 | 37.55 | 1 | 7 | 11.32 | 11317.98 | 50.89 | 1595.2 | 87.44 | 44.42 | 19320.69 | 0.51 | 0.7 | 2.35 | 1.22 | 4 | 10 | 192.9022 | 263.9373 | 238.7475 | 192902.1836 | 263937.2779 | 1.9145e-05 | 11.8634 | 238747.4745
1 | 40 | CONCLUIDO | 9.7855 | 10.22 | 7.5 | 10.98 | 0.39 | 41 | 91.1 | 37.55 | 2 | 0 | 11.54 | 11468.97 | 51.27 | 1595.13 | 86.63 | 44.42 | 18918.75 | 0.51 | 0.7 | 2.36 | 1.21 | 4 | 10 | 192.9067 | 263.9434 | 238.753 | 192906.6734 | 263943.4209 | 1.9203e-05 | 11.8287 | 238753.0313

## RESULTADOS_4
Unnamed: 0 | Volume de calda [L] | STATUS | Capacidade operacional [ha/h] | Tempo de missao [h] | Tempo util [h] | Tempo por voo [min] | Autonomia Projetada [h] | N° Voos | MTOW [kg] | Massa Estrutura [kg] | Combustível [kg] | Abastecimentos | Massa gerador | Potência gerador [W] | Combustível consumido [L] | Calda cons [L] | Distância percorrida [km] | Distância Pulverizando [km] | RTL ACUMULADO[m] | EOC [km/km] | EOC [h/h] | Tempo de manobra [h] | Tempo rtl_rtw [h] | V pulv [m/s] | V desloc [m/s] | Preço Total por ha Simples [R$/ha] | Preço Total por ha Presumido [R$/ha] | Preço Total por ha Real [R$/ha] | Preço Total Simples [R$] | Preço Total Presumido [R$] | Prod CAPEX [ha/h/R$] | Dias Trabalhados | Preço Total Real [R$]
0 | 30 | CONCLUIDO | 9.4201 | 10.62 | 7.92 | 8.64 | 0.24 | 55 | 71.52 | 32.27 | 1 | 0 | 8.25 | 9054.6 | 46.55 | 1596.18 | 99.2 | 44.42 | 25135.5 | 0.45 | 0.66 | 2.4 | 1.62 | 4 | 10 | 199.6084 | 273.113 | 247.0475 | 199608.4096 | 273113.0321 | 2.0761e-05 | 12.2917 | 247047.5077

## RESULTADOS_1
Unnamed: 0 | Volume de calda [L] | STATUS | Capacidade operacional [ha/h] | Tempo de missao [h] | Tempo util [h] | Tempo por voo [min] | Autonomia Projetada [h] | N° Voos | MTOW [kg] | Massa Estrutura [kg] | Combustível [kg] | Abastecimentos | Massa gerador | Potência gerador [W] | Combustível consumido [L] | Calda cons [L] | Distância percorrida [km] | Distância Pulverizando [km] | RTL ACUMULADO[m] | EOC [km/km] | EOC [h/h] | Tempo de manobra [h] | Tempo rtl_rtw [h] | V pulv [m/s] | V desloc [m/s] | Preço Total por ha Simples [R$/ha] | Preço Total por ha Presumido [R$/ha] | Preço Total por ha Real [R$/ha] | Preço Total Simples [R$] | Preço Total Presumido [R$] | Prod CAPEX [ha/h/R$] | Dias Trabalhados | Preço Total Real [R$]
0 | 15 | CONCLUIDO | 8.0785 | 12.38 | 9.49 | 5.32 | 0.43 | 107 | 39.78 | 19.54 | 1 | 0 | 4.24 | 5140 | 37.75 | 1599.95 | 148 | 44.42 | 49274.6 | 0.3 | 0.55 | 2.56 | 3.19 | 4 | 10 | 223.4288 | 305.7051 | 276.529 | 223428.7798 | 305705.1135 | 2.3548e-05 | 14.3287 | 276529.0465

## RESULTADOS_12
Unnamed: 0 | Volume de calda [L] | STATUS | Capacidade operacional [ha/h] | Tempo de missao [h] | Tempo util [h] | Tempo por voo [min] | Autonomia Projetada [h] | N° Voos | MTOW [kg] | Massa Estrutura [kg] | Combustível [kg] | Abastecimentos | Massa gerador | Potência gerador [W] | Combustível consumido [L] | Calda cons [L] | Distância percorrida [km] | Distância Pulverizando [km] | RTL ACUMULADO[m] | EOC [km/km] | EOC [h/h] | Tempo de manobra [h] | Tempo rtl_rtw [h] | V pulv [m/s] | V desloc [m/s] | Preço Total por ha Simples [R$/ha] | Preço Total por ha Presumido [R$/ha] | Preço Total por ha Real [R$/ha] | Preço Total Simples [R$] | Preço Total Presumido [R$] | Prod CAPEX [ha/h/R$] | Dias Trabalhados | Preço Total Real [R$]
0 | 70 | CONCLUIDO | 8.2081 | 12.18 | 8.13 | 7.75 | 0.12 | 63 | 141.81 | 47.83 | 1 | 61 | 22.98 | 17723.39 | 85.41 | 1594.09 | 108.89 | 44.42 | 29936.95 | 0.41 | 0.65 | 2.35 | 1.84 | 4 | 10 | 253.6091 | 346.9992 | 313.8821 | 253609.115 | 346999.1796 | 1.2853e-05 | 14.0972 | 313882.065
1 | 70 | CONCLUIDO | 10.036 | 9.96 | 7.01 | 16.83 | 0.25 | 25 | 143.17 | 47.83 | 2 | 8 | 23.34 | 17891.86 | 62.77 | 1593.28 | 71.77 | 44.42 | 11568.44 | 0.62 | 0.75 | 2.3 | 0.72 | 4 | 10 | 200.5837 | 274.4475 | 248.2546 | 200583.7495 | 274447.5351 | 1.5715e-05 | 11.5278 | 248254.6476
2 | 70 | CONCLUIDO | 10.0976 | 9.9 | 6.98 | 17.45 | 0.37 | 24 | 144.54 | 47.83 | 3 | 0 | 23.71 | 18060.85 | 62.12 | 1594.03 | 70.39 | 44.42 | 10885.33 | 0.63 | 0.75 | 2.31 | 0.69 | 4 | 10 | 200.1285 | 273.8247 | 247.6913 | 200128.5431 | 273824.7018 | 1.5812e-05 | 11.4583 | 247691.2565

## RESULTADOS_16
Unnamed: 0 | Volume de calda [L] | STATUS | Capacidade operacional [ha/h] | Tempo de missao [h] | Tempo util [h] | Tempo por voo [min] | Autonomia Projetada [h] | N° Voos | MTOW [kg] | Massa Estrutura [kg] | Combustível [kg] | Abastecimentos | Massa gerador | Potência gerador [W] | Combustível consumido [L] | Calda cons [L] | Distância percorrida [km] | Distância Pulverizando [km] | RTL ACUMULADO[m] | EOC [km/km] | EOC [h/h] | Tempo de manobra [h] | Tempo rtl_rtw [h] | V pulv [m/s] | V desloc [m/s] | Preço Total por ha Simples [R$/ha] | Preço Total por ha Presumido [R$/ha] | Preço Total por ha Real [R$/ha] | Preço Total Simples [R$] | Preço Total Presumido [R$] | Prod CAPEX [ha/h/R$] | Dias Trabalhados | Preço Total Real [R$]
0 | 90 | CONCLUIDO | 7.214 | 13.86 | 8.63 | 6.56 | 0.1 | 79 | 176.73 | 52.44 | 1 | 77 | 33.29 | 22031.19 | 108.2 | 1595.54 | 124.94 | 44.42 | 37881.75 | 0.36 | 0.61 | 2.38 | 2.33 | 4 | 10 | 301.5529 | 412.598 | 373.2202 | 301552.9226 | 412598.0123 | 1.0207e-05 | 16.0417 | 373220.2371
1 | 90 | CONCLUIDO | 9.3958 | 10.64 | 7.16 | 14.31 | 0.2 | 30 | 178.21 | 52.44 | 2 | 28 | 33.77 | 22213.89 | 80.74 | 1593.06 | 77 | 44.42 | 14158.75 | 0.58 | 0.73 | 2.29 | 0.86 | 4 | 10 | 220.2139 | 301.3064 | 272.5501 | 220213.9087 | 301306.385 | 1.3294e-05 | 12.3148 | 272550.1265
2 | 90 | CONCLUIDO | 10.0838 | 9.92 | 6.82 | 21.54 | 0.3 | 19 | 179.7 | 52.44 | 3 | 2 | 34.26 | 22397.24 | 69.06 | 1594.47 | 65.63 | 44.42 | 8530.52 | 0.68 | 0.77 | 2.29 | 0.53 | 4 | 10 | 204.7365 | 280.1295 | 253.3943 | 204736.4614 | 280129.4588 | 1.4268e-05 | 11.4815 | 253394.2964
3 | 90 | CONCLUIDO | 10.0812 | 9.92 | 6.82 | 21.55 | 0.39 | 19 | 181.19 | 52.44 | 4 | 0 | 34.75 | 22581.25 | 69.59 | 1593.94 | 65.66 | 44.42 | 8544 | 0.68 | 0.77 | 2.29 | 0.53 | 4 | 10 | 204.8707 | 280.3131 | 253.5605 | 204870.7118 | 280313.1462 | 1.4264e-05 | 11.4815 | 253560.453

## RESULTADOS_0
Unnamed: 0 | Volume de calda [L] | STATUS | Capacidade operacional [ha/h] | Tempo de missao [h] | Tempo util [h] | Tempo por voo [min] | Autonomia Projetada [h] | N° Voos | MTOW [kg] | Massa Estrutura [kg] | Combustível [kg] | Abastecimentos | Massa gerador | Potência gerador [W] | Combustível consumido [L] | Calda cons [L] | Distância percorrida [km] | Distância Pulverizando [km] | RTL ACUMULADO[m] | EOC [km/km] | EOC [h/h] | Tempo de manobra [h] | Tempo rtl_rtw [h] | V pulv [m/s] | V desloc [m/s] | Preço Total por ha Simples [R$/ha] | Preço Total por ha Presumido [R$/ha] | Preço Total por ha Real [R$/ha] | Preço Total Simples [R$] | Preço Total Presumido [R$] | Prod CAPEX [ha/h/R$] | Dias Trabalhados | Preço Total Real [R$]
0 | 10 | CONCLUIDO | 6.8938 | 14.51 | 11.08 | 4.16 | 0.64 | 160 | 26.11 | 12.1 | 1 | 0 | 3.01 | 3454.41 | 32.23 | 1603.86 | 197.76 | 44.42 | 73888.24 | 0.22 | 0.48 | 2.7 | 4.77 | 4 | 10 | 259.3427 | 354.8442 | 320.9784 | 259342.7475 | 354844.1885 | 2.3665e-05 | 16.794 | 320978.3572

## RESULTADOS_7
Unnamed: 0 | Volume de calda [L] | STATUS | Capacidade operacional [ha/h] | Tempo de missao [h] | Tempo util [h] | Tempo por voo [min] | Autonomia Projetada [h] | N° Voos | MTOW [kg] | Massa Estrutura [kg] | Combustível [kg] | Abastecimentos | Massa gerador | Potência gerador [W] | Combustível consumido [L] | Calda cons [L] | Distância percorrida [km] | Distância Pulverizando [km] | RTL ACUMULADO[m] | EOC [km/km] | EOC [h/h] | Tempo de manobra [h] | Tempo rtl_rtw [h] | V pulv [m/s] | V desloc [m/s] | Preço Total por ha Simples [R$/ha] | Preço Total por ha Presumido [R$/ha] | Preço Total por ha Real [R$/ha] | Preço Total Simples [R$] | Preço Total Presumido [R$] | Prod CAPEX [ha/h/R$] | Dias Trabalhados | Preço Total Real [R$]
0 | 45 | CONCLUIDO | 9.6479 | 10.36 | 7.51 | 10.73 | 0.18 | 42 | 98.71 | 39.72 | 1 | 27 | 12.99 | 12407.75 | 55.09 | 1594.9 | 88.05 | 44.42 | 19624.43 | 0.5 | 0.7 | 2.33 | 1.22 | 4 | 10 | 204.7605 | 280.1623 | 253.424 | 204760.4781 | 280162.3196 | 1.8055e-05 | 11.9907 | 253424.021
1 | 45 | CONCLUIDO | 9.8812 | 10.12 | 7.37 | 11.95 | 0.35 | 37 | 99.95 | 39.72 | 2 | 0 | 13.24 | 12561.45 | 53.17 | 1595.6 | 82.37 | 44.42 | 16809.16 | 0.54 | 0.71 | 2.35 | 1.07 | 4 | 10 | 194.1915 | 265.7013 | 240.3432 | 194191.4604 | 265701.3232 | 1.8492e-05 | 11.713 | 240343.1618

## RESULTADOS_10
Unnamed: 0 | Volume de calda [L] | STATUS | Capacidade operacional [ha/h] | Tempo de missao [h] | Tempo util [h] | Tempo por voo [min] | Autonomia Projetada [h] | N° Voos | MTOW [kg] | Massa Estrutura [kg] | Combustível [kg] | Abastecimentos | Massa gerador | Potência gerador [W] | Combustível consumido [L] | Calda cons [L] | Distância percorrida [km] | Distância Pulverizando [km] | RTL ACUMULADO[m] | EOC [km/km] | EOC [h/h] | Tempo de manobra [h] | Tempo rtl_rtw [h] | V pulv [m/s] | V desloc [m/s] | Preço Total por ha Simples [R$/ha] | Preço Total por ha Presumido [R$/ha] | Preço Total por ha Real [R$/ha] | Preço Total Simples [R$] | Preço Total Presumido [R$] | Prod CAPEX [ha/h/R$] | Dias Trabalhados | Preço Total Real [R$]
0 | 60 | CONCLUIDO | 8.8078 | 11.35 | 7.84 | 8.71 | 0.14 | 54 | 124.63 | 45 | 1 | 52 | 18.64 | 15605.44 | 73.35 | 1594.36 | 99.16 | 44.42 | 25117.89 | 0.45 | 0.67 | 2.33 | 1.54 | 4 | 10 | 225.7148 | 308.8329 | 279.3583 | 225714.7858 | 308832.9278 | 1.4677e-05 | 13.1366 | 279358.3466
1 | 60 | CONCLUIDO | 10.0632 | 9.94 | 7.09 | 15.19 | 0.28 | 28 | 125.95 | 45 | 2 | 0 | 18.95 | 15767.7 | 57.94 | 1594.96 | 73.8 | 44.42 | 12569.89 | 0.6 | 0.74 | 2.32 | 0.79 | 4 | 10 | 197.6708 | 270.4619 | 244.6494 | 197670.8146 | 270461.9292 | 1.6769e-05 | 11.5046 | 244649.4222

## RESULTADOS_14
Unnamed: 0 | Volume de calda [L] | STATUS | Capacidade operacional [ha/h] | Tempo de missao [h] | Tempo util [h] | Tempo por voo [min] | Autonomia Projetada [h] | N° Voos | MTOW [kg] | Massa Estrutura [kg] | Combustível [kg] | Abastecimentos | Massa gerador | Potência gerador [W] | Combustível consumido [L] | Calda cons [L] | Distância percorrida [km] | Distância Pulverizando [km] | RTL ACUMULADO[m] | EOC [km/km] | EOC [h/h] | Tempo de manobra [h] | Tempo rtl_rtw [h] | V pulv [m/s] | V desloc [m/s] | Preço Total por ha Simples [R$/ha] | Preço Total por ha Presumido [R$/ha] | Preço Total por ha Real [R$/ha] | Preço Total Simples [R$] | Preço Total Presumido [R$] | Prod CAPEX [ha/h/R$] | Dias Trabalhados | Preço Total Real [R$]
0 | 80 | CONCLUIDO | 7.7134 | 12.96 | 8.35 | 7.06 | 0.11 | 71 | 159.12 | 50.28 | 1 | 69 | 27.84 | 19859.16 | 96.63 | 1594.16 | 116.03 | 44.42 | 33469.9 | 0.38 | 0.63 | 2.36 | 2.06 | 4 | 10 | 272.1009 | 372.3005 | 336.7686 | 272100.9155 | 372300.4768 | 1.1445e-05 | 15 | 336768.6418
1 | 80 | CONCLUIDO | 9.7619 | 10.24 | 7.05 | 15.67 | 0.22 | 27 | 160.54 | 50.28 | 2 | 25 | 28.26 | 20034.4 | 70.99 | 1592.88 | 73.31 | 44.42 | 12328.2 | 0.61 | 0.75 | 2.29 | 0.76 | 4 | 10 | 205.0582 | 280.5697 | 253.7925 | 205058.217 | 280569.6991 | 1.4485e-05 | 11.8519 | 253792.5208
2 | 80 | CONCLUIDO | 10.1112 | 9.89 | 6.89 | 19.68 | 0.33 | 21 | 161.97 | 50.28 | 3 | 0 | 28.69 | 20210.21 | 65.26 | 1593.62 | 67.55 | 44.42 | 9477.83 | 0.66 | 0.76 | 2.3 | 0.59 | 4 | 10 | 202.3493 | 276.8633 | 250.4398 | 202349.3137 | 276863.258 | 1.5003e-05 | 11.4468 | 250439.8173

## RESULTADOS_5
Unnamed: 0 | Volume de calda [L] | STATUS | Capacidade operacional [ha/h] | Tempo de missao [h] | Tempo util [h] | Tempo por voo [min] | Autonomia Projetada [h] | N° Voos | MTOW [kg] | Massa Estrutura [kg] | Combustível [kg] | Abastecimentos | Massa gerador | Potência gerador [W] | Combustível consumido [L] | Calda cons [L] | Distância percorrida [km] | Distância Pulverizando [km] | RTL ACUMULADO[m] | EOC [km/km] | EOC [h/h] | Tempo de manobra [h] | Tempo rtl_rtw [h] | V pulv [m/s] | V desloc [m/s] | Preço Total por ha Simples [R$/ha] | Preço Total por ha Presumido [R$/ha] | Preço Total por ha Real [R$/ha] | Preço Total Simples [R$] | Preço Total Presumido [R$] | Prod CAPEX [ha/h/R$] | Dias Trabalhados | Preço Total Real [R$]
0 | 35 | CONCLUIDO | 9.6546 | 10.36 | 7.66 | 9.77 | 0.22 | 47 | 80.84 | 35.1 | 1 | 0 | 9.74 | 10204.21 | 48.43 | 1595.67 | 91.59 | 44.42 | 21367 | 0.48 | 0.69 | 2.37 | 1.36 | 4 | 10 | 200.6652 | 274.559 | 248.3555 | 200665.233 | 274559.0245 | 1.9995e-05 | 11.9907 | 248355.4965

## RESULTADOS_8
Unnamed: 0 | Volume de calda [L] | STATUS | Capacidade operacional [ha/h] | Tempo de missao [h] | Tempo util [h] | Tempo por voo [min] | Autonomia Projetada [h] | N° Voos | MTOW [kg] | Massa Estrutura [kg] | Combustível [kg] | Abastecimentos | Massa gerador | Potência gerador [W] | Combustível consumido [L] | Calda cons [L] | Distância percorrida [km] | Distância Pulverizando [km] | RTL ACUMULADO[m] | EOC [km/km] | EOC [h/h] | Tempo de manobra [h] | Tempo rtl_rtw [h] | V pulv [m/s] | V desloc [m/s] | Preço Total por ha Simples [R$/ha] | Preço Total por ha Presumido [R$/ha] | Preço Total por ha Real [R$/ha] | Preço Total Simples [R$] | Preço Total Presumido [R$] | Prod CAPEX [ha/h/R$] | Dias Trabalhados | Preço Total Real [R$]
0 | 50 | CONCLUIDO | 9.3985 | 10.64 | 7.6 | 10.14 | 0.16 | 45 | 107.41 | 41.65 | 1 | 43 | 14.77 | 13481.73 | 60.88 | 1593.73 | 91.79 | 44.42 | 21476.2 | 0.48 | 0.69 | 2.31 | 1.31 | 4 | 10 | 208.2677 | 284.961 | 257.7647 | 208267.6536 | 284960.9918 | 1.6856e-05 | 12.3148 | 257764.7147
1 | 50 | CONCLUIDO | 9.9831 | 10.02 | 7.25 | 13.18 | 0.32 | 33 | 108.68 | 41.65 | 2 | 0 | 15.03 | 13638.32 | 54.67 | 1595.06 | 78.46 | 44.42 | 14874.63 | 0.57 | 0.73 | 2.34 | 0.95 | 4 | 10 | 195.2779 | 267.1878 | 241.6878 | 195277.8902 | 267187.8245 | 1.7905e-05 | 11.5972 | 241687.7935

## RESULTADOS_3
Unnamed: 0 | Volume de calda [L] | STATUS | Capacidade operacional [ha/h] | Tempo de missao [h] | Tempo util [h] | Tempo por voo [min] | Autonomia Projetada [h] | N° Voos | MTOW [kg] | Massa Estrutura [kg] | Combustível [kg] | Abastecimentos | Massa gerador | Potência gerador [W] | Combustível consumido [L] | Calda cons [L] | Distância percorrida [km] | Distância Pulverizando [km] | RTL ACUMULADO[m] | EOC [km/km] | EOC [h/h] | Tempo de manobra [h] | Tempo rtl_rtw [h] | V pulv [m/s] | V desloc [m/s] | Preço Total por ha Simples [R$/ha] | Preço Total por ha Presumido [R$/ha] | Preço Total por ha Real [R$/ha] | Preço Total Simples [R$] | Preço Total Presumido [R$] | Prod CAPEX [ha/h/R$] | Dias Trabalhados | Preço Total Real [R$]
0 | 25 | CONCLUIDO | 9.1652 | 10.91 | 8.21 | 7.58 | 0.28 | 65 | 61.76 | 28.92 | 1 | 0 | 6.84 | 7851.41 | 43.88 | 1597.35 | 108.68 | 44.42 | 29824.32 | 0.41 | 0.64 | 2.43 | 1.91 | 4 | 10 | 207.3927 | 283.7638 | 256.6818 | 207392.6538 | 283763.7785 | 2.1741e-05 | 12.6273 | 256681.7617

## RESULTADOS_15
Unnamed: 0 | Volume de calda [L] | STATUS | Capacidade operacional [ha/h] | Tempo de missao [h] | Tempo util [h] | Tempo por voo [min] | Autonomia Projetada [h] | N° Voos | MTOW [kg] | Massa Estrutura [kg] | Combustível [kg] | Abastecimentos | Massa gerador | Potência gerador [W] | Combustível consumido [L] | Calda cons [L] | Distância percorrida [km] | Distância Pulverizando [km] | RTL ACUMULADO[m] | EOC [km/km] | EOC [h/h] | Tempo de manobra [h] | Tempo rtl_rtw [h] | V pulv [m/s] | V desloc [m/s] | Preço Total por ha Simples [R$/ha] | Preço Total por ha Presumido [R$/ha] | Preço Total por ha Real [R$/ha] | Preço Total Simples [R$] | Preço Total Presumido [R$] | Prod CAPEX [ha/h/R$] | Dias Trabalhados | Preço Total Real [R$]
0 | 85 | CONCLUIDO | 7.4594 | 13.41 | 8.49 | 6.79 | 0.11 | 75 | 167.88 | 51.39 | 1 | 73 | 30.49 | 20939.59 | 102.31 | 1593.97 | 120.44 | 44.42 | 35652.14 | 0.37 | 0.62 | 2.37 | 2.19 | 4 | 10 | 286.6623 | 392.2241 | 354.7907 | 286662.3328 | 392224.0504 | 1.0801e-05 | 15.5208 | 354790.7375
1 | 85 | CONCLUIDO | 9.545 | 10.48 | 7.12 | 14.73 | 0.21 | 29 | 169.33 | 51.39 | 2 | 27 | 30.94 | 21118.46 | 76.32 | 1593.61 | 75.92 | 44.42 | 13624.97 | 0.59 | 0.74 | 2.29 | 0.83 | 4 | 10 | 217.7128 | 297.8842 | 269.4545 | 217712.7545 | 297884.1956 | 1.3821e-05 | 12.1296 | 269454.546
2 | 85 | CONCLUIDO | 10.1132 | 9.89 | 6.84 | 20.51 | 0.31 | 20 | 170.79 | 51.39 | 3 | 0 | 31.4 | 21297.94 | 67.09 | 1593.82 | 65.78 | 44.42 | 8598.08 | 0.68 | 0.77 | 2.3 | 0.54 | 4 | 10 | 203.4747 | 278.4031 | 251.8327 | 203474.7073 | 278403.0712 | 1.4643e-05 | 11.4468 | 251832.6728

## RESULTADOS_2
Unnamed: 0 | Volume de calda [L] | STATUS | Capacidade operacional [ha/h] | Tempo de missao [h] | Tempo util [h] | Tempo por voo [min] | Autonomia Projetada [h] | N° Voos | MTOW [kg] | Massa Estrutura [kg] | Combustível [kg] | Abastecimentos | Massa gerador | Potência gerador [W] | Combustível consumido [L] | Calda cons [L] | Distância percorrida [km] | Distância Pulverizando [km] | RTL ACUMULADO[m] | EOC [km/km] | EOC [h/h] | Tempo de manobra [h] | Tempo rtl_rtw [h] | V pulv [m/s] | V desloc [m/s] | Preço Total por ha Simples [R$/ha] | Preço Total por ha Presumido [R$/ha] | Preço Total por ha Real [R$/ha] | Preço Total Simples [R$] | Preço Total Presumido [R$] | Prod CAPEX [ha/h/R$] | Dias Trabalhados | Preço Total Real [R$]
0 | 20 | CONCLUIDO | 8.7391 | 11.44 | 8.71 | 6.45 | 0.34 | 81 | 51.33 | 24.83 | 1 | 0 | 5.51 | 6564.78 | 41.34 | 1597.28 | 123.55 | 44.42 | 37179.53 | 0.36 | 0.6 | 2.48 | 2.4 | 4 | 10 | 215.3882 | 294.7036 | 266.5775 | 215388.2053 | 294703.6448 | 2.2682e-05 | 13.2407 | 266577.5426

## RESULTADOS_11
Unnamed: 0 | Volume de calda [L] | STATUS | Capacidade operacional [ha/h] | Tempo de missao [h] | Tempo util [h] | Tempo por voo [min] | Autonomia Projetada [h] | N° Voos | MTOW [kg] | Massa Estrutura [kg] | Combustível [kg] | Abastecimentos | Massa gerador | Potência gerador [W] | Combustível consumido [L] | Calda cons [L] | Distância percorrida [km] | Distância Pulverizando [km] | RTL ACUMULADO[m] | EOC [km/km] | EOC [h/h] | Tempo de manobra [h] | Tempo rtl_rtw [h] | V pulv [m/s] | V desloc [m/s] | Preço Total por ha Simples [R$/ha] | Preço Total por ha Presumido [R$/ha] | Preço Total por ha Real [R$/ha] | Preço Total Simples [R$] | Preço Total Presumido [R$] | Prod CAPEX [ha/h/R$] | Dias Trabalhados | Preço Total Real [R$]
0 | 65 | CONCLUIDO | 8.4822 | 11.79 | 8 | 8.14 | 0.13 | 59 | 133.21 | 46.47 | 1 | 57 | 20.75 | 16663.42 | 79.69 | 1594.84 | 104.69 | 44.42 | 27859.25 | 0.42 | 0.66 | 2.34 | 1.71 | 4 | 10 | 239.7412 | 328.0245 | 296.7183 | 239741.1822 | 328024.4622 | 1.3685e-05 | 13.6458 | 296718.2679
1 | 65 | CONCLUIDO | 10.0854 | 9.92 | 7.03 | 16.22 | 0.26 | 26 | 134.55 | 46.47 | 2 | 0 | 21.09 | 16828.84 | 60 | 1594.58 | 71.87 | 44.42 | 11613 | 0.62 | 0.75 | 2.31 | 0.73 | 4 | 10 | 198.8468 | 272.071 | 246.1049 | 198846.8441 | 272071.0246 | 1.6272e-05 | 11.4815 | 246104.9478

## RESULTADOS_13
Unnamed: 0 | Volume de calda [L] | STATUS | Capacidade operacional [ha/h] | Tempo de missao [h] | Tempo util [h] | Tempo por voo [min] | Autonomia Projetada [h] | N° Voos | MTOW [kg] | Massa Estrutura [kg] | Combustível [kg] | Abastecimentos | Massa gerador | Potência gerador [W] | Combustível consumido [L] | Calda cons [L] | Distância percorrida [km] | Distância Pulverizando [km] | RTL ACUMULADO[m] | EOC [km/km] | EOC [h/h] | Tempo de manobra [h] | Tempo rtl_rtw [h] | V pulv [m/s] | V desloc [m/s] | Preço Total por ha Simples [R$/ha] | Preço Total por ha Presumido [R$/ha] | Preço Total por ha Real [R$/ha] | Preço Total Simples [R$] | Preço Total Presumido [R$] | Prod CAPEX [ha/h/R$] | Dias Trabalhados | Preço Total Real [R$]
0 | 75 | CONCLUIDO | 7.9567 | 12.57 | 8.24 | 7.38 | 0.12 | 67 | 150.44 | 49.1 | 1 | 65 | 25.34 | 18787.76 | 91.02 | 1594.29 | 112.52 | 44.42 | 31731.49 | 0.39 | 0.64 | 2.35 | 1.95 | 4 | 10 | 267.5553 | 366.081 | 331.1427 | 267555.3188 | 366080.9909 | 1.2117e-05 | 14.5486 | 331142.7349
1 | 75 | CONCLUIDO | 9.9767 | 10.02 | 6.98 | 16.76 | 0.23 | 25 | 151.83 | 49.1 | 2 | 19 | 25.73 | 18959.54 | 65.65 | 1593.23 | 71.27 | 44.42 | 11318.04 | 0.62 | 0.75 | 2.29 | 0.69 | 4 | 10 | 202.2291 | 276.6987 | 250.291 | 202229.0791 | 276698.7478 | 1.5194e-05 | 11.5972 | 250291.0077
2 | 75 | CONCLUIDO | 10.0773 | 9.92 | 6.94 | 18.12 | 0.35 | 23 | 153.23 | 49.1 | 3 | 0 | 26.13 | 19131.85 | 63.83 | 1594.22 | 69.27 | 44.42 | 10327.66 | 0.64 | 0.76 | 2.3 | 0.65 | 4 | 10 | 201.3672 | 275.5195 | 249.2243 | 201367.216 | 275519.5086 | 1.5347e-05 | 11.4815 | 249224.3134

## RESULTADOS_17
Unnamed: 0 | Volume de calda [L] | STATUS | Capacidade operacional [ha/h] | Tempo de missao [h] | Tempo util [h] | Tempo por voo [min] | Autonomia Projetada [h] | N° Voos | MTOW [kg] | Massa Estrutura [kg] | Combustível [kg] | Abastecimentos | Massa gerador | Potência gerador [W] | Combustível consumido [L] | Calda cons [L] | Distância percorrida [km] | Distância Pulverizando [km] | RTL ACUMULADO[m] | EOC [km/km] | EOC [h/h] | Tempo de manobra [h] | Tempo rtl_rtw [h] | V pulv [m/s] | V desloc [m/s] | Preço Total por ha Simples [R$/ha] | Preço Total por ha Presumido [R$/ha] | Preço Total por ha Real [R$/ha] | Preço Total Simples [R$] | Preço Total Presumido [R$] | Prod CAPEX [ha/h/R$] | Dias Trabalhados | Preço Total Real [R$]
0 | 95 | CONCLUIDO | 6.9979 | 14.29 | 8.73 | 6.31 | 0.1 | 83 | 185.69 | 53.44 | 1 | 81 | 36.26 | 23136.14 | 113.65 | 1593.94 | 128.56 | 44.42 | 39675.23 | 0.35 | 0.6 | 2.38 | 2.44 | 4 | 10 | 316.2896 | 432.7613 | 391.4592 | 316289.5633 | 432761.3342 | 9.688e-06 | 16.5394 | 391459.1999
1 | 95 | CONCLUIDO | 9.2112 | 10.86 | 7.2 | 13.49 | 0.19 | 32 | 187.21 | 53.44 | 2 | 30 | 36.77 | 23322.88 | 85.11 | 1594.02 | 78.5 | 44.42 | 14898.66 | 0.57 | 0.73 | 2.29 | 0.9 | 4 | 10 | 232.6738 | 318.3545 | 287.9712 | 232673.775 | 318354.5237 | 1.2752e-05 | 12.5694 | 287971.2148
2 | 95 | CONCLUIDO | 9.9939 | 10.01 | 6.83 | 21.57 | 0.28 | 19 | 188.73 | 53.44 | 3 | 10 | 37.29 | 23510.33 | 71.39 | 1593.58 | 66.2 | 44.42 | 8813.23 | 0.67 | 0.77 | 2.28 | 0.54 | 4 | 10 | 206.3864 | 282.387 | 255.4364 | 206386.4192 | 282387.0039 | 1.3836e-05 | 11.5856 | 255436.3846
3 | 95 | CONCLUIDO | 10.0573 | 9.94 | 6.8 | 22.68 | 0.37 | 18 | 190.25 | 53.44 | 4 | 0 | 37.82 | 23698.48 | 70.71 | 1594.93 | 64.94 | 44.42 | 8187.56 | 0.68 | 0.77 | 2.29 | 0.51 | 4 | 10 | 205.9934 | 281.8492 | 254.95 | 205993.3922 | 281849.247 | 1.3923e-05 | 11.5046 | 254949.9504

## RESULTADOS_9
Unnamed: 0 | Volume de calda [L] | STATUS | Capacidade operacional [ha/h] | Tempo de missao [h] | Tempo util [h] | Tempo por voo [min] | Autonomia Projetada [h] | N° Voos | MTOW [kg] | Massa Estrutura [kg] | Combustível [kg] | Abastecimentos | Massa gerador | Potência gerador [W] | Combustível consumido [L] | Calda cons [L] | Distância percorrida [km] | Distância Pulverizando [km] | RTL ACUMULADO[m] | EOC [km/km] | EOC [h/h] | Tempo de manobra [h] | Tempo rtl_rtw [h] | V pulv [m/s] | V desloc [m/s] | Preço Total por ha Simples [R$/ha] | Preço Total por ha Presumido [R$/ha] | Preço Total por ha Real [R$/ha] | Preço Total Simples [R$] | Preço Total Presumido [R$] | Prod CAPEX [ha/h/R$] | Dias Trabalhados | Preço Total Real [R$]
0 | 55 | CONCLUIDO | 9.0838 | 11.01 | 7.73 | 9.28 | 0.15 | 50 | 116.05 | 43.4 | 1 | 48 | 16.65 | 14546.17 | 67.56 | 1593.78 | 95.73 | 44.42 | 23425.43 | 0.46 | 0.68 | 2.32 | 1.43 | 4 | 10 | 221.8143 | 303.4961 | 274.5309 | 221814.3007 | 303496.1119 | 1.5678e-05 | 12.7431 | 274530.8689
1 | 55 | CONCLUIDO | 10.0424 | 9.96 | 7.16 | 14.31 | 0.3 | 30 | 117.34 | 43.4 | 2 | 0 | 16.94 | 14705.49 | 56.58 | 1594.13 | 75.76 | 44.42 | 13537.28 | 0.59 | 0.73 | 2.33 | 0.86 | 4 | 10 | 196.5164 | 268.8824 | 243.2206 | 196516.3626 | 268882.3571 | 1.7332e-05 | 11.5278 | 243220.6023

## resultados
Unnamed: 0 | Volume de calda [L] | STATUS | Capacidade operacional [ha/h] | Tempo de missao [h] | Tempo util [h] | Tempo por voo [min] | Autonomia Projetada [h] | N° Voos | MTOW [kg] | Massa Estrutura [kg] | Combustível [kg] | Abastecimentos | Massa gerador | Potência gerador [W] | Combustível consumido [L] | Calda cons [L] | Distância percorrida [km] | Distância Pulverizando [km] | RTL ACUMULADO[m] | EOC [km/km] | EOC [h/h] | Tempo de manobra [h] | Tempo rtl_rtw [h] | V pulv [m/s] | V desloc [m/s]
0 | 100 | CONCLUIDO | 6.7414 | 14.83 | 8.89 | 6.06 | 0.09 | 88 | 194.77 | 54.38 | 1 | 86 | 39.4 | 24256.19 | 119.87 | 1594.76 | 133.84 | 44.42 | 42288.35 | 0.33 | 0.59 | 2.38 | 2.59 | 4 | 10
1 | 100 | CONCLUIDO | 9.0797 | 11.01 | 7.21 | 13.12 | 0.18 | 33 | 196.32 | 54.38 | 2 | 31 | 39.95 | 24447.22 | 88.92 | 1593.06 | 78.94 | 44.42 | 15112.75 | 0.56 | 0.73 | 2.29 | 0.92 | 4 | 10
2 | 100 | CONCLUIDO | 9.8463 | 10.16 | 6.86 | 20.58 | 0.27 | 20 | 197.88 | 54.38 | 3 | 14 | 40.5 | 24639 | 75.91 | 1594.06 | 67.42 | 44.42 | 9420.8 | 0.66 | 0.77 | 2.28 | 0.57 | 4 | 10
3 | 100 | CONCLUIDO | 10.0595 | 9.94 | 6.76 | 23.87 | 0.36 | 17 | 199.44 | 54.38 | 4 | 0 | 41.06 | 24831.54 | 72.49 | 1593.13 | 63.54 | 44.42 | 7491.46 | 0.7 | 0.78 | 2.29 | 0.47 | 4 | 10
0 | 40 | CONCLUIDO | 9.7558 | 10.25 | 7.52 | 10.74 | 0.2 | 42 | 89.87 | 37.55 | 1 | 7 | 11.32 | 11317.98 | 50.89 | 1595.2 | 87.44 | 44.42 | 19320.69 | 0.51 | 0.7 | 2.35 | 1.22 | 4 | 10
1 | 40 | CONCLUIDO | 9.7855 | 10.22 | 7.5 | 10.98 | 0.39 | 41 | 91.1 | 37.55 | 2 | 0 | 11.54 | 11468.97 | 51.27 | 1595.13 | 86.63 | 44.42 | 18918.75 | 0.51 | 0.7 | 2.36 | 1.21 | 4 | 10
0 | 30 | CONCLUIDO | 9.4201 | 10.62 | 7.92 | 8.64 | 0.24 | 55 | 71.52 | 32.27 | 1 | 0 | 8.25 | 9054.6 | 46.55 | 1596.18 | 99.2 | 44.42 | 25135.5 | 0.45 | 0.66 | 2.4 | 1.62 | 4 | 10
0 | 15 | CONCLUIDO | 8.0785 | 12.38 | 9.49 | 5.32 | 0.43 | 107 | 39.78 | 19.54 | 1 | 0 | 4.24 | 5140 | 37.75 | 1599.95 | 148 | 44.42 | 49274.6 | 0.3 | 0.55 | 2.56 | 3.19 | 4 | 10
0 | 70 | CONCLUIDO | 8.2081 | 12.18 | 8.13 | 7.75 | 0.12 | 63 | 141.81 | 47.83 | 1 | 61 | 22.98 | 17723.39 | 85.41 | 1594.09 | 108.89 | 44.42 | 29936.95 | 0.41 | 0.65 | 2.35 | 1.84 | 4 | 10
1 | 70 | CONCLUIDO | 10.036 | 9.96 | 7.01 | 16.83 | 0.25 | 25 | 143.17 | 47.83 | 2 | 8 | 23.34 | 17891.86 | 62.77 | 1593.28 | 71.77 | 44.42 | 11568.44 | 0.62 | 0.75 | 2.3 | 0.72 | 4 | 10
2 | 70 | CONCLUIDO | 10.0976 | 9.9 | 6.98 | 17.45 | 0.37 | 24 | 144.54 | 47.83 | 3 | 0 | 23.71 | 18060.85 | 62.12 | 1594.03 | 70.39 | 44.42 | 10885.33 | 0.63 | 0.75 | 2.31 | 0.69 | 4 | 10
0 | 90 | CONCLUIDO | 7.214 | 13.86 | 8.63 | 6.56 | 0.1 | 79 | 176.73 | 52.44 | 1 | 77 | 33.29 | 22031.19 | 108.2 | 1595.54 | 124.94 | 44.42 | 37881.75 | 0.36 | 0.61 | 2.38 | 2.33 | 4 | 10
1 | 90 | CONCLUIDO | 9.3958 | 10.64 | 7.16 | 14.31 | 0.2 | 30 | 178.21 | 52.44 | 2 | 28 | 33.77 | 22213.89 | 80.74 | 1593.06 | 77 | 44.42 | 14158.75 | 0.58 | 0.73 | 2.29 | 0.86 | 4 | 10
2 | 90 | CONCLUIDO | 10.0838 | 9.92 | 6.82 | 21.54 | 0.3 | 19 | 179.7 | 52.44 | 3 | 2 | 34.26 | 22397.24 | 69.06 | 1594.47 | 65.63 | 44.42 | 8530.52 | 0.68 | 0.77 | 2.29 | 0.53 | 4 | 10
3 | 90 | CONCLUIDO | 10.0812 | 9.92 | 6.82 | 21.55 | 0.39 | 19 | 181.19 | 52.44 | 4 | 0 | 34.75 | 22581.25 | 69.59 | 1593.94 | 65.66 | 44.42 | 8544 | 0.68 | 0.77 | 2.29 | 0.53 | 4 | 10
0 | 10 | CONCLUIDO | 6.8938 | 14.51 | 11.08 | 4.16 | 0.64 | 160 | 26.11 | 12.1 | 1 | 0 | 3.01 | 3454.41 | 32.23 | 1603.86 | 197.76 | 44.42 | 73888.24 | 0.22 | 0.48 | 2.7 | 4.77 | 4 | 10
0 | 45 | CONCLUIDO | 9.6479 | 10.36 | 7.51 | 10.73 | 0.18 | 42 | 98.71 | 39.72 | 1 | 27 | 12.99 | 12407.75 | 55.09 | 1594.9 | 88.05 | 44.42 | 19624.43 | 0.5 | 0.7 | 2.33 | 1.22 | 4 | 10
1 | 45 | CONCLUIDO | 9.8812 | 10.12 | 7.37 | 11.95 | 0.35 | 37 | 99.95 | 39.72 | 2 | 0 | 13.24 | 12561.45 | 53.17 | 1595.6 | 82.37 | 44.42 | 16809.16 | 0.54 | 0.71 | 2.35 | 1.07 | 4 | 10
0 | 60 | CONCLUIDO | 8.8078 | 11.35 | 7.84 | 8.71 | 0.14 | 54 | 124.63 | 45 | 1 | 52 | 18.64 | 15605.44 | 73.35 | 1594.36 | 99.16 | 44.42 | 25117.89 | 0.45 | 0.67 | 2.33 | 1.54 | 4 | 10
1 | 60 | CONCLUIDO | 10.0632 | 9.94 | 7.09 | 15.19 | 0.28 | 28 | 125.95 | 45 | 2 | 0 | 18.95 | 15767.7 | 57.94 | 1594.96 | 73.8 | 44.42 | 12569.89 | 0.6 | 0.74 | 2.32 | 0.79 | 4 | 10
0 | 80 | CONCLUIDO | 7.7134 | 12.96 | 8.35 | 7.06 | 0.11 | 71 | 159.12 | 50.28 | 1 | 69 | 27.84 | 19859.16 | 96.63 | 1594.16 | 116.03 | 44.42 | 33469.9 | 0.38 | 0.63 | 2.36 | 2.06 | 4 | 10
1 | 80 | CONCLUIDO | 9.7619 | 10.24 | 7.05 | 15.67 | 0.22 | 27 | 160.54 | 50.28 | 2 | 25 | 28.26 | 20034.4 | 70.99 | 1592.88 | 73.31 | 44.42 | 12328.2 | 0.61 | 0.75 | 2.29 | 0.76 | 4 | 10
2 | 80 | CONCLUIDO | 10.1112 | 9.89 | 6.89 | 19.68 | 0.33 | 21 | 161.97 | 50.28 | 3 | 0 | 28.69 | 20210.21 | 65.26 | 1593.62 | 67.55 | 44.42 | 9477.83 | 0.66 | 0.76 | 2.3 | 0.59 | 4 | 10
0 | 35 | CONCLUIDO | 9.6546 | 10.36 | 7.66 | 9.77 | 0.22 | 47 | 80.84 | 35.1 | 1 | 0 | 9.74 | 10204.21 | 48.43 | 1595.67 | 91.59 | 44.42 | 21367 | 0.48 | 0.69 | 2.37 | 1.36 | 4 | 10
0 | 50 | CONCLUIDO | 9.3985 | 10.64 | 7.6 | 10.14 | 0.16 | 45 | 107.41 | 41.65 | 1 | 43 | 14.77 | 13481.73 | 60.88 | 1593.73 | 91.79 | 44.42 | 21476.2 | 0.48 | 0.69 | 2.31 | 1.31 | 4 | 10
1 | 50 | CONCLUIDO | 9.9831 | 10.02 | 7.25 | 13.18 | 0.32 | 33 | 108.68 | 41.65 | 2 | 0 | 15.03 | 13638.32 | 54.67 | 1595.06 | 78.46 | 44.42 | 14874.63 | 0.57 | 0.73 | 2.34 | 0.95 | 4 | 10
0 | 25 | CONCLUIDO | 9.1652 | 10.91 | 8.21 | 7.58 | 0.28 | 65 | 61.76 | 28.92 | 1 | 0 | 6.84 | 7851.41 | 43.88 | 1597.35 | 108.68 | 44.42 | 29824.32 | 0.41 | 0.64 | 2.43 | 1.91 | 4 | 10
0 | 85 | CONCLUIDO | 7.4594 | 13.41 | 8.49 | 6.79 | 0.11 | 75 | 167.88 | 51.39 | 1 | 73 | 30.49 | 20939.59 | 102.31 | 1593.97 | 120.44 | 44.42 | 35652.14 | 0.37 | 0.62 | 2.37 | 2.19 | 4 | 10
1 | 85 | CONCLUIDO | 9.545 | 10.48 | 7.12 | 14.73 | 0.21 | 29 | 169.33 | 51.39 | 2 | 27 | 30.94 | 21118.46 | 76.32 | 1593.61 | 75.92 | 44.42 | 13624.97 | 0.59 | 0.74 | 2.29 | 0.83 | 4 | 10
2 | 85 | CONCLUIDO | 10.1132 | 9.89 | 6.84 | 20.51 | 0.31 | 20 | 170.79 | 51.39 | 3 | 0 | 31.4 | 21297.94 | 67.09 | 1593.82 | 65.78 | 44.42 | 8598.08 | 0.68 | 0.77 | 2.3 | 0.54 | 4 | 10
0 | 20 | CONCLUIDO | 8.7391 | 11.44 | 8.71 | 6.45 | 0.34 | 81 | 51.33 | 24.83 | 1 | 0 | 5.51 | 6564.78 | 41.34 | 1597.28 | 123.55 | 44.42 | 37179.53 | 0.36 | 0.6 | 2.48 | 2.4 | 4 | 10
0 | 65 | CONCLUIDO | 8.4822 | 11.79 | 8 | 8.14 | 0.13 | 59 | 133.21 | 46.47 | 1 | 57 | 20.75 | 16663.42 | 79.69 | 1594.84 | 104.69 | 44.42 | 27859.25 | 0.42 | 0.66 | 2.34 | 1.71 | 4 | 10
1 | 65 | CONCLUIDO | 10.0854 | 9.92 | 7.03 | 16.22 | 0.26 | 26 | 134.55 | 46.47 | 2 | 0 | 21.09 | 16828.84 | 60 | 1594.58 | 71.87 | 44.42 | 11613 | 0.62 | 0.75 | 2.31 | 0.73 | 4 | 10
0 | 75 | CONCLUIDO | 7.9567 | 12.57 | 8.24 | 7.38 | 0.12 | 67 | 150.44 | 49.1 | 1 | 65 | 25.34 | 18787.76 | 91.02 | 1594.29 | 112.52 | 44.42 | 31731.49 | 0.39 | 0.64 | 2.35 | 1.95 | 4 | 10
1 | 75 | CONCLUIDO | 9.9767 | 10.02 | 6.98 | 16.76 | 0.23 | 25 | 151.83 | 49.1 | 2 | 19 | 25.73 | 18959.54 | 65.65 | 1593.23 | 71.27 | 44.42 | 11318.04 | 0.62 | 0.75 | 2.29 | 0.69 | 4 | 10
2 | 75 | CONCLUIDO | 10.0773 | 9.92 | 6.94 | 18.12 | 0.35 | 23 | 153.23 | 49.1 | 3 | 0 | 26.13 | 19131.85 | 63.83 | 1594.22 | 69.27 | 44.42 | 10327.66 | 0.64 | 0.76 | 2.3 | 0.65 | 4 | 10
0 | 95 | CONCLUIDO | 6.9979 | 14.29 | 8.73 | 6.31 | 0.1 | 83 | 185.69 | 53.44 | 1 | 81 | 36.26 | 23136.14 | 113.65 | 1593.94 | 128.56 | 44.42 | 39675.23 | 0.35 | 0.6 | 2.38 | 2.44 | 4 | 10
1 | 95 | CONCLUIDO | 9.2112 | 10.86 | 7.2 | 13.49 | 0.19 | 32 | 187.21 | 53.44 | 2 | 30 | 36.77 | 23322.88 | 85.11 | 1594.02 | 78.5 | 44.42 | 14898.66 | 0.57 | 0.73 | 2.29 | 0.9 | 4 | 10
2 | 95 | CONCLUIDO | 9.9939 | 10.01 | 6.83 | 21.57 | 0.28 | 19 | 188.73 | 53.44 | 3 | 10 | 37.29 | 23510.33 | 71.39 | 1593.58 | 66.2 | 44.42 | 8813.23 | 0.67 | 0.77 | 2.28 | 0.54 | 4 | 10
3 | 95 | CONCLUIDO | 10.0573 | 9.94 | 6.8 | 22.68 | 0.37 | 18 | 190.25 | 53.44 | 4 | 0 | 37.82 | 23698.48 | 70.71 | 1594.93 | 64.94 | 44.42 | 8187.56 | 0.68 | 0.77 | 2.29 | 0.51 | 4 | 10
0 | 55 | CONCLUIDO | 9.0838 | 11.01 | 7.73 | 9.28 | 0.15 | 50 | 116.05 | 43.4 | 1 | 48 | 16.65 | 14546.17 | 67.56 | 1593.78 | 95.73 | 44.42 | 23425.43 | 0.46 | 0.68 | 2.32 | 1.43 | 4 | 10
1 | 55 | CONCLUIDO | 10.0424 | 9.96 | 7.16 | 14.31 | 0.3 | 30 | 117.34 | 43.4 | 2 | 0 | 16.94 | 14705.49 | 56.58 | 1594.13 | 75.76 | 44.42 | 13537.28 | 0.59 | 0.73 | 2.33 | 0.86 | 4 | 10

## gráficos
Selecione o eixo X:
Selecione o eixo Y:
Selecione o eixo Z:
Eixo X | Eixo Y | Eixo Z

## hidden (hidden)
Unnamed: 0
Volume de calda [L]
STATUS
Capacidade operacional [ha/h]
Tempo de missao [h]
Tempo util [h]
Tempo por voo [min]
Autonomia Projetada [h]
N° Voos
MTOW [kg]
Massa Estrutura [kg]
Combustível [kg]
Abastecimentos
Massa gerador
Potência gerador [W]
Combustível consumido [L]
Calda cons [L]
Distância percorrida [km]
Distância Pulverizando [km]
RTL ACUMULADO[m]
EOC [km/km]
EOC [h/h]
Tempo de manobra [h]
Tempo rtl_rtw [h]
V pulv [m/s]
V desloc [m/s]