## RESULTADOS_18
Unnamed: 0 | Volume de calda [L] | STATUS | Capacidade operacional [ha/h] | Tempo de missao [h] | Tempo util [h] | Tempo por voo [min] | Autonomia Projetada [h] | N° Voos | MTOW [kg] | Massa Estrutura [kg] | Combustível [kg] | Abastecimentos | Massa gerador | Potência gerador [W] | Combustível consumido [L] | Calda cons [L] | Distância percorrida [km] | Distância Pulverizando [km] | RTL ACUMULADO[m] | EOC [km/km] | EOC [h/h] | Tempo de manobra [h] | Tempo rtl_rtw [h] | V pulv [m/s] | V desloc [m/s] | Preço Total por ha Simples [R$/ha] | Preço Total por ha Presumido [R$/ha] | Preço Total por ha Real [R$/ha] | Preço Total Simples [R$] | Preço Total Presumido [R$] | Prod CAPEX [ha/h/R$] | Dias Trabalhados | Preço Total Real [R$]
0 | 100 | CONCLUIDO | 3.3422 | 29.92 | 19.9 | 6.19 | 0.09 | 193 | 194.77 | 54.38 | 1 | 191 | 39.4 | 24256.19 | 263.56 | 4596.36 | 351.39 | 87.23 | 127641.34 | 0.25 | 0.53 | 4.7 | 7.66 | 4 | 10 | 460.2677 | 629.7585 | 569.6552 | 460267.6507 | 629758.5053 | 8.0573e-06 | 19.4792 | 569655.2374
1 | 100 | CONCLUIDO | 5.1708 | 19.34 | 14.49 | 14.49 | 0.18 | 60 | 196.32 | 54.38 | 2 | 56 | 39.95 | 24447.22 | 163.84 | 4590.47 | 170.29 | 87.23 | 37757.88 | 0.51 | 0.72 | 4.49 | 2.26 | 4 | 10 | 267.6342 | 366.189 | 331.2404 | 267634.2304 | 366188.9612 | 1.2466e-05 | 12.5911 | 331240.4007
2 | 100 | CONCLUIDO | 5.4509 | 18.35 | 14 | 17.87 | 0.27 | 47 | 197.88 | 54.38 | 3 | 0 | 40.5 | 24639 | 148.41 | 4590.05 | 152.17 | 87.23 | 28761.16 | 0.57 | 0.75 | 4.52 | 1.78 | 4 | 10 | 249.4234 | 341.2721 | 308.7016 | 249423.4226 | 341272.1306 | 1.3141e-05 | 11.9466 | 308701.5974

## RESULTADOS_6
Unnamed: 0 | Volume de calda [L] | STATUS | Capacidade operacional [ha/h] | Tempo de missao [h] | Tempo util [h] | Tempo por voo [min] | Autonomia Projetada [h] | N° Voos | MTOW [kg] | Massa Estrutura [kg] | Combustível [kg] | Abastecimentos | Massa gerador | Potência gerador [W] | Combustível consumido [L] | Calda cons [L] | Distância percorrida [km] | Distância Pulverizando [km] | RTL ACUMULADO[m] | EOC [km/km] | EOC [h/h] | Tempo de manobra [h] | Tempo rtl_rtw [h] | V pulv [m/s] | V desloc [m/s] | Preço Total por ha Simples [R$/ha] | Preço Total por ha Presumido [R$/ha] | Preço Total por ha Real [R$/ha] | Preço Total Simples [R$] | Preço Total Presumido [R$] | Prod CAPEX [ha/h/R$] | Dias Trabalhados | Preço Total Real [R$]
0 | 40 | CONCLUIDO | 4.8123 | 20.78 | 16.65 | 8.61 | 0.2 | 116 | 89.87 | 37.55 | 1 | 0 | 11.32 | 11317.98 | 112.17 | 4598.79 | 237.18 | 87.23 | 70925.82 | 0.37 | 0.63 | 4.71 | 4.41 | 4 | 10 | 254.114 | 347.69 | 314.5069 | 254113.9901 | 347689.972 | 1.6789e-05 | 13.5286 | 314506.9291

## RESULTADOS_4
Unnamed: 0 | Volume de calda [L] | STATUS | Capacidade operacional [ha/h] | Tempo de missao [h] | Tempo util [h] | Tempo por voo [min] | Autonomia Projetada [h] | N° Voos | MTOW [kg] | Massa Estrutura [kg] | Combustível [kg] | Abastecimentos | Massa gerador | Potência gerador [W] | Combustível consumido [L] | Calda cons [L] | Distância percorrida [km] | Distância Pulverizando [km] | RTL ACUMULADO[m] | EOC [km/km] | EOC [h/h] | Tempo de manobra [h] | Tempo rtl_rtw [h] | V pulv [m/s] | V desloc [m/s] | Preço Total por ha Simples [R$/ha] | Preço Total por ha Presumido [R$/ha] | Preço Total por ha Real [R$/ha] | Preço Total Simples [R$] | Preço Total Presumido [R$] | Prod CAPEX [ha/h/R$] | Dias Trabalhados | Preço Total Real [R$]
0 | 30 | CONCLUIDO | 4.465 | 22.4 | 18.16 | 7.07 | 0.24 | 154 | 71.52 | 32.27 | 1 | 0 | 8.25 | 9054.6 | 106.25 | 4601.14 | 285.53 | 87.23 | 94907.47 | 0.31 | 0.58 | 4.83 | 5.92 | 4 | 10 | 272.5219 | 372.8765 | 337.2897 | 272521.9044 | 372876.4924 | 1.7494e-05 | 14.5833 | 337289.6833

## RESULTADOS_1
Unnamed: 0 | Volume de calda [L] | STATUS | Capacidade operacional [ha/h] | Tempo de missao [h] | Tempo util [h] | Tempo por voo [min] | Autonomia Projetada [h] | N° Voos | MTOW [kg] | Massa Estrutura [kg] | Combustível [kg] | Abastecimentos | Massa gerador | Potência gerador [W] | Combustível consumido [L] | Calda cons [L] | Distância percorrida [km] | Distância Pulverizando [km] | RTL ACUMULADO[m] | EOC [km/km] | EOC [h/h] | Tempo de manobra [h] | Tempo rtl_rtw [h] | V pulv [m/s] | V desloc [m/s] | Preço Total por ha Simples [R$/ha] | Preço Total por ha Presumido [R$/ha] | Preço Total por ha Real [R$/ha] | Preço Total Simples [R$] | Preço Total Presumido [R$] | Prod CAPEX [ha/h/R$] | Dias Trabalhados | Preço Total Real [R$]
0 | 15 | CONCLUIDO | 3.4334 | 29.13 | 24.03 | 4.71 | 0.43 | 306 | 39.78 | 19.54 | 1 | 0 | 4.24 | 5140 | 95.41 | 4616.49 | 473.73 | 87.23 | 188250.68 | 0.18 | 0.44 | 5.29 | 11.77 | 4 | 10 | 335.8884 | 459.5773 | 415.7159 | 335888.4143 | 459577.3468 | 1.7792e-05 | 18.9648 | 415715.9299

## RESULTADOS_12
Unnamed: 0 | Volume de calda [L] | STATUS | Capacidade operacional [ha/h] | Tempo de missao [h] | Tempo util [h] | Tempo por voo [min] | Autonomia Projetada [h] | N° Voos | MTOW [kg] | Massa Estrutura [kg] | Combustível [kg] | Abastecimentos | Massa gerador | Potência gerador [W] | Combustível consumido [L] | Calda cons [L] | Distância percorrida [km] | Distância Pulverizando [km] | RTL ACUMULADO[m] | EOC [km/km] | EOC [h/h] | Tempo de manobra [h] | Tempo rtl_rtw [h] | V pulv [m/s] | V desloc [m/s] | Preço Total por ha Simples [R$/ha] | Preço Total por ha Presumido [R$/ha] | Preço Total por ha Real [R$/ha] | Preço Total Simples [R$] | Preço Total Presumido [R$] | Prod CAPEX [ha/h/R$] | Dias Trabalhados | Preço Total Real [R$]
0 | 70 | CONCLUIDO | 4.3689 | 22.89 | 17.05 | 8.18 | 0.12 | 125 | 141.81 | 47.83 | 1 | 122 | 22.98 | 17723.39 | 170.97 | 4591.93 | 255.92 | 87.23 | 80247.78 | 0.34 | 0.61 | 4.59 | 4.82 | 4 | 10 | 308.9508 | 422.7201 | 382.3763 | 308950.7723 | 422720.0766 | 1.2162e-05 | 14.9023 | 382376.2658
1 | 70 | CONCLUIDO | 5.2828 | 18.93 | 14.77 | 13.22 | 0.25 | 67 | 143.17 | 47.83 | 2 | 0 | 23.34 | 17891.86 | 130.75 | 4594.12 | 176.52 | 87.23 | 40838.42 | 0.49 | 0.71 | 4.58 | 2.54 | 4 | 10 | 241.5643 | 330.5189 | 298.9746 | 241564.2606 | 330518.8785 | 1.4706e-05 | 12.3242 | 298974.6206

## RESULTADOS_16
Unnamed: 0 | Volume de calda [L] | STATUS | Capacidade operacional [ha/h] | Tempo de missao [h] | Tempo util [h] | Tempo por voo [min] | Autonomia Projetada [h] | N° Voos | MTOW [kg] | Massa Estrutura [kg] | Combustível [kg] | Abastecimentos | Massa gerador | Potência gerador [W] | Combustível consumido [L] | Calda cons [L] | Distância percorrida [km] | Distância Pulverizando [km] | RTL ACUMULADO[m] | EOC [km/km] | EOC [h/h] | Tempo de manobra [h] | Tempo rtl_rtw [h] | V pulv [m/s] | V desloc [m/s] | Preço Total por ha Simples [R$/ha] | Preço Total por ha Presumido [R$/ha] | Preço Total por ha Real [R$/ha] | Preço Total Simples [R$] | Preço Total Presumido [R$] | Prod CAPEX [ha/h/R$] | Dias Trabalhados | Preço Total Real [R$]
0 | 90 | CONCLUIDO | 3.664 | 27.29 | 18.86 | 6.7 | 0.1 | 169 | 176.73 | 52.44 | 1 | 167 | 33.29 | 22031.19 | 231.12 | 4594.65 | 317.05 | 87.23 | 110595.39 | 0.28 | 0.55 | 4.65 | 6.63 | 4 | 10 | 398.2291 | 544.8746 | 492.8725 | 398229.0816 | 544874.5981 | 9.2166e-06 | 17.7669 | 492872.5312
1 | 90 | CONCLUIDO | 5.3595 | 18.66 | 14.28 | 15.58 | 0.2 | 55 | 178.21 | 52.44 | 2 | 24 | 33.77 | 22213.89 | 144.79 | 4590.71 | 162.44 | 87.23 | 33857.34 | 0.54 | 0.73 | 4.5 | 2.06 | 4 | 10 | 248.1053 | 339.4686 | 307.0702 | 248105.2909 | 339468.6047 | 1.3482e-05 | 12.1484 | 307070.1975
2 | 90 | CONCLUIDO | 5.4146 | 18.47 | 14.2 | 16.38 | 0.3 | 52 | 179.7 | 52.44 | 3 | 0 | 34.26 | 22397.24 | 142.87 | 4593.48 | 158.4 | 87.23 | 31851.22 | 0.55 | 0.74 | 4.53 | 1.97 | 4 | 10 | 246.8676 | 337.7751 | 305.5383 | 246867.5712 | 337775.1019 | 1.362e-05 | 12.0247 | 305538.3203

## RESULTADOS_0
Unnamed: 0 | Volume de calda [L] | STATUS | Capacidade operacional [ha/h] | Tempo de missao [h] | Tempo util [h] | Tempo por voo [min] | Autonomia Projetada [h] | N° Voos | MTOW [kg] | Massa Estrutura [kg] | Combustível [kg] | Abastecimentos | Massa gerador | Potência gerador [W] | Combustível consumido [L] | Calda cons [L] | Distância percorrida [km] | Distância Pulverizando [km] | RTL ACUMULADO[m] | EOC [km/km] | EOC [h/h] | Tempo de manobra [h] | Tempo rtl_rtw [h] | V pulv [m/s] | V desloc [m/s] | Preço Total por ha Simples [R$/ha] | Preço Total por ha Presumido [R$/ha] | Preço Total por ha Real [R$/ha] | Preço Total Simples [R$] | Preço Total Presumido [R$] | Prod CAPEX [ha/h/R$] | Dias Trabalhados | Preço Total Real [R$]
0 | 10 | CONCLUIDO | 2.726 | 36.68 | 29.94 | 3.91 | 0.64 | 459 | 26.11 | 12.1 | 1 | 0 | 3.01 | 3454.41 | 86.62 | 4636.93 | 663.07 | 87.23 | 282154.41 | 0.13 | 0.35 | 5.75 | 17.66 | 4 | 10 | 421.7466 | 577.0523 | 521.9792 | 421746.5977 | 577052.3011 | 1.6636e-05 | 23.8802 | 521979.2394

## RESULTADOS_7
Unnamed: 0 | Volume de calda [L] | STATUS | Capacidade operacional [ha/h] | Tempo de missao [h] | Tempo util [h] | Tempo por voo [min] | Autonomia Projetada [h] | N° Voos | MTOW [kg] | Massa Estrutura [kg] | Combustível [kg] | Abastecimentos | Massa gerador | Potência gerador [W] | Combustível consumido [L] | Calda cons [L] | Distância percorrida [km] | Distância Pulverizando [km] | RTL ACUMULADO[m] | EOC [km/km] | EOC [h/h] | Tempo de manobra [h] | Tempo rtl_rtw [h] | V pulv [m/s] | V desloc [m/s] | Preço Total por ha Simples [R$/ha] | Preço Total por ha Presumido [R$/ha] | Preço Total por ha Real [R$/ha] | Preço Total Simples [R$] | Preço Total Presumido [R$] | Prod CAPEX [ha/h/R$] | Dias Trabalhados | Preço Total Real [R$]
0 | 45 | CONCLUIDO | 4.9204 | 20.32 | 16.2 | 9.34 | 0.18 | 104 | 98.71 | 39.72 | 1 | 2 | 12.99 | 12407.75 | 115.29 | 4596.45 | 223.06 | 87.23 | 63922.83 | 0.39 | 0.64 | 4.67 | 3.97 | 4 | 10 | 255.0164 | 348.9247 | 315.6238 | 255016.4326 | 348924.7336 | 1.637e-05 | 13.2292 | 315623.8468
1 | 45 | CONCLUIDO | 4.9333 | 20.27 | 16.16 | 9.42 | 0.35 | 103 | 99.95 | 39.72 | 2 | 0 | 13.24 | 12561.45 | 116.2 | 4596.38 | 221.72 | 87.23 | 63257.52 | 0.39 | 0.65 | 4.68 | 3.93 | 4 | 10 | 245.6942 | 336.1697 | 304.0861 | 245694.2063 | 336169.6523 | 1.6413e-05 | 13.1966 | 304086.0925

## RESULTADOS_10
Unnamed: 0 | Volume de calda [L] | STATUS | Capacidade operacional [ha/h] | Tempo de missao [h] | Tempo util [h] | Tempo por voo [min] | Autonomia Projetada [h] | N° Voos | MTOW [kg] | Massa Estrutura [kg] | Combustível [kg] | Abastecimentos | Massa gerador | Potência gerador [W] | Combustível consumido [L] | Calda cons [L] | Distância percorrida [km] | Distância Pulverizando [km] | RTL ACUMULADO[m] | EOC [km/km] | EOC [h/h] | Tempo de manobra [h] | Tempo rtl_rtw [h] | V pulv [m/s] | V desloc [m/s] | Preço Total por ha Simples [R$/ha] | Preço Total por ha Presumido [R$/ha] | Preço Total por ha Real [R$/ha] | Preço Total Simples [R$] | Preço Total Presumido [R$] | Prod CAPEX [ha/h/R$] | Dias Trabalhados | Preço Total Real [R$]
0 | 60 | CONCLUIDO | 4.7809 | 20.92 | 16.15 | 9.41 | 0.14 | 103 | 124.63 | 45 | 1 | 95 | 18.64 | 15605.44 | 140.64 | 4590.92 | 226.09 | 87.23 | 65445.61 | 0.39 | 0.65 | 4.55 | 3.92 | 4 | 10 | 269.0601 | 368.1399 | 333.0052 | 269060.1194 | 368139.9255 | 1.4163e-05 | 13.6198 | 333005.1677
1 | 60 | CONCLUIDO | 5.1719 | 19.34 | 15.21 | 11.7 | 0.28 | 78 | 125.95 | 45 | 2 | 0 | 18.95 | 15767.7 | 124.78 | 4592.7 | 190.64 | 87.23 | 47845.42 | 0.46 | 0.69 | 4.62 | 2.98 | 4 | 10 | 248.7943 | 340.4114 | 307.923 | 248794.311 | 340411.3524 | 1.5321e-05 | 12.5911 | 307922.9707

## RESULTADOS_14
Unnamed: 0 | Volume de calda [L] | STATUS | Capacidade operacional [ha/h] | Tempo de missao [h] | Tempo util [h] | Tempo por voo [min] | Autonomia Projetada [h] | N° Voos | MTOW [kg] | Massa Estrutura [kg] | Combustível [kg] | Abastecimentos | Massa gerador | Potência gerador [W] | Combustível consumido [L] | Calda cons [L] | Distância percorrida [km] | Distância Pulverizando [km] | RTL ACUMULADO[m] | EOC [km/km] | EOC [h/h] | Tempo de manobra [h] | Tempo rtl_rtw [h] | V pulv [m/s] | V desloc [m/s] | Preço Total por ha Simples [R$/ha] | Preço Total por ha Presumido [R$/ha] | Preço Total por ha Real [R$/ha] | Preço Total Simples [R$] | Preço Total Presumido [R$] | Prod CAPEX [ha/h/R$] | Dias Trabalhados | Preço Total Real [R$]
0 | 80 | CONCLUIDO | 3.9952 | 25.03 | 17.97 | 7.33 | 0.11 | 147 | 159.12 | 50.28 | 1 | 145 | 27.84 | 19859.16 | 200.85 | 4591.41 | 286.63 | 87.23 | 95492.85 | 0.3 | 0.58 | 4.63 | 5.74 | 4 | 10 | 351.9608 | 481.5682 | 435.608 | 351960.7646 | 481568.2455 | 1.0539e-05 | 16.2956 | 435608.048
1 | 80 | CONCLUIDO | 5.3493 | 18.69 | 14.47 | 14.71 | 0.22 | 59 | 160.54 | 50.28 | 2 | 0 | 28.26 | 20034.4 | 136.61 | 4592.23 | 166.88 | 87.23 | 36059.45 | 0.52 | 0.72 | 4.56 | 2.24 | 4 | 10 | 244.2623 | 334.2104 | 302.3138 | 244262.2661 | 334210.4086 | 1.4111e-05 | 12.168 | 302313.8363

## RESULTADOS_5
Unnamed: 0 | Volume de calda [L] | STATUS | Capacidade operacional [ha/h] | Tempo de missao [h] | Tempo util [h] | Tempo por voo [min] | Autonomia Projetada [h] | N° Voos | MTOW [kg] | Massa Estrutura [kg] | Combustível [kg] | Abastecimentos | Massa gerador | Potência gerador [W] | Combustível consumido [L] | Calda cons [L] | Distância percorrida [km] | Distância Pulverizando [km] | RTL ACUMULADO[m] | EOC [km/km] | EOC [h/h] | Tempo de manobra [h] | Tempo rtl_rtw [h] | V pulv [m/s] | V desloc [m/s] | Preço Total por ha Simples [R$/ha] | Preço Total por ha Presumido [R$/ha] | Preço Total por ha Real [R$/ha] | Preço Total Simples [R$] | Preço Total Presumido [R$] | Prod CAPEX [ha/h/R$] | Dias Trabalhados | Preço Total Real [R$]
0 | 35 | CONCLUIDO | 4.663 | 21.45 | 17.28 | 7.85 | 0.22 | 132 | 80.84 | 35.1 | 1 | 0 | 9.74 | 10204.21 | 109.14 | 4599.31 | 257.06 | 87.23 | 80785.29 | 0.34 | 0.6 | 4.78 | 5.04 | 4 | 10 | 262.9164 | 359.7338 | 325.4013 | 262916.359 | 359733.7614 | 1.7168e-05 | 13.9648 | 325401.2761

## RESULTADOS_8
Unnamed: 0 | Volume de calda [L] | STATUS | Capacidade operacional [ha/h] | Tempo de missao [h] | Tempo util [h] | Tempo por voo [min] | Autonomia Projetada [h] | N° Voos | MTOW [kg] | Massa Estrutura [kg] | Combustível [kg] | Abastecimentos | Massa gerador | Potência gerador [W] | Combustível consumido [L] | Calda cons [L] | Distância percorrida [km] | Distância Pulverizando [km] | RTL ACUMULADO[m] | EOC [km/km] | EOC [h/h] | Tempo de manobra [h] | Tempo rtl_rtw [h] | V pulv [m/s] | V desloc [m/s] | Preço Total por ha Simples [R$/ha] | Preço Total por ha Presumido [R$/ha] | Preço Total por ha Real [R$/ha] | Preço Total Simples [R$] | Preço Total Presumido [R$] | Prod CAPEX [ha/h/R$] | Dias Trabalhados | Preço Total Real [R$]
0 | 50 | CONCLUIDO | 5.0026 | 19.99 | 15.84 | 10.01 | 0.16 | 95 | 107.41 | 41.65 | 1 | 15 | 14.77 | 13481.73 | 118.86 | 4593.61 | 212.41 | 87.23 | 58643.29 | 0.41 | 0.66 | 4.63 | 3.61 | 4 | 10 | 246.9565 | 337.8968 | 305.6484 | 246956.4838 | 337896.7561 | 1.5951e-05 | 13.0143 | 305648.3639
1 | 50 | CONCLUIDO | 5.0293 | 19.88 | 15.78 | 10.18 | 0.32 | 93 | 108.68 | 41.65 | 2 | 0 | 15.03 | 13638.32 | 118.68 | 4595.97 | 209.32 | 87.23 | 57108.7 | 0.42 | 0.66 | 4.65 | 3.55 | 4 | 10 | 246.4283 | 337.1741 | 304.9947 | 246428.322 | 337174.1018 | 1.6036e-05 | 12.9427 | 304994.6787

## RESULTADOS_3
Unnamed: 0 | Volume de calda [L] | STATUS | Capacidade operacional [ha/h] | Tempo de missao [h] | Tempo util [h] | Tempo por voo [min] | Autonomia Projetada [h] | N° Voos | MTOW [kg] | Massa Estrutura [kg] | Combustível [kg] | Abastecimentos | Massa gerador | Potência gerador [W] | Combustível consumido [L] | Calda cons [L] | Distância percorrida [km] | Distância Pulverizando [km] | RTL ACUMULADO[m] | EOC [km/km] | EOC [h/h] | Tempo de manobra [h] | Tempo rtl_rtw [h] | V pulv [m/s] | V desloc [m/s] | Preço Total por ha Simples [R$/ha] | Preço Total por ha Presumido [R$/ha] | Preço Total por ha Real [R$/ha] | Preço Total Simples [R$] | Preço Total Presumido [R$] | Prod CAPEX [ha/h/R$] | Dias Trabalhados | Preço Total Real [R$]
0 | 25 | CONCLUIDO | 4.2225 | 23.68 | 19.32 | 6.27 | 0.28 | 185 | 61.76 | 28.92 | 1 | 0 | 6.84 | 7851.41 | 103.42 | 4603.14 | 322.99 | 87.23 | 113484.99 | 0.27 | 0.54 | 4.92 | 7.08 | 4 | 10 | 282.5696 | 386.6242 | 349.7254 | 282569.6407 | 386624.2485 | 1.7807e-05 | 15.4167 | 349725.3729

## RESULTADOS_15
Unnamed: 0 | Volume de calda [L] | STATUS | Capacidade operacional [ha/h] | Tempo de missao [h] | Tempo util [h] | Tempo por voo [min] | Autonomia Projetada [h] | N° Voos | MTOW [kg] | Massa Estrutura [kg] | Combustível [kg] | Abastecimentos | Massa gerador | Potência gerador [W] | Combustível consumido [L] | Calda cons [L] | Distância percorrida [km] | Distância Pulverizando [km] | RTL ACUMULADO[m] | EOC [km/km] | EOC [h/h] | Tempo de manobra [h] | Tempo rtl_rtw [h] | V pulv [m/s] | V desloc [m/s] | Preço Total por ha Simples [R$/ha] | Preço Total por ha Presumido [R$/ha] | Preço Total por ha Real [R$/ha] | Preço Total Simples [R$] | Preço Total Presumido [R$] | Prod CAPEX [ha/h/R$] | Dias Trabalhados | Preço Total Real [R$]
0 | 85 | CONCLUIDO | 3.8241 | 26.15 | 18.42 | 7 | 0.11 | 158 | 167.88 | 51.39 | 1 | 156 | 30.49 | 20939.59 | 215.78 | 4593.85 | 301.77 | 87.23 | 103007.2 | 0.29 | 0.57 | 4.65 | 6.19 | 4 | 10 | 374.6888 | 512.6657 | 463.7376 | 374688.7982 | 512665.7438 | 9.8437e-06 | 17.0247 | 463737.6448
1 | 85 | CONCLUIDO | 5.3737 | 18.61 | 14.34 | 15.36 | 0.21 | 56 | 169.33 | 51.39 | 2 | 6 | 30.94 | 21118.46 | 139.43 | 4592.31 | 163.5 | 87.23 | 34384.64 | 0.53 | 0.73 | 4.53 | 2.11 | 4 | 10 | 245.6145 | 336.0606 | 303.9874 | 245614.4802 | 336060.5676 | 1.3833e-05 | 12.1159 | 303987.4186
2 | 85 | CONCLUIDO | 5.394 | 18.54 | 14.3 | 15.6 | 0.31 | 55 | 170.79 | 51.39 | 3 | 0 | 31.4 | 21297.94 | 139.5 | 4592.94 | 161.99 | 87.23 | 33633.29 | 0.54 | 0.73 | 4.53 | 2.07 | 4 | 10 | 245.344 | 335.6905 | 303.6527 | 245343.9973 | 335690.4809 | 1.3885e-05 | 12.0703 | 303652.6525

## RESULTADOS_2
Unnamed: 0 | Volume de calda [L] | STATUS | Capacidade operacional [ha/h] | Tempo de missao [h] | Tempo util [h] | Tempo por voo [min] | Autonomia Projetada [h] | N° Voos | MTOW [kg] | Massa Estrutura [kg] | Combustível [kg] | Abastecimentos | Massa gerador | Potência gerador [W] | Combustível consumido [L] | Calda cons [L] | Distância percorrida [km] | Distância Pulverizando [km] | RTL ACUMULADO[m] | EOC [km/km] | EOC [h/h] | Tempo de manobra [h] | Tempo rtl_rtw [h] | V pulv [m/s] | V desloc [m/s] | Preço Total por ha Simples [R$/ha] | Preço Total por ha Presumido [R$/ha] | Preço Total por ha Real [R$/ha] | Preço Total Simples [R$] | Preço Total Presumido [R$] | Prod CAPEX [ha/h/R$] | Dias Trabalhados | Preço Total Real [R$]
0 | 20 | CONCLUIDO | 3.9066 | 25.6 | 21.04 | 5.49 | 0.34 | 230 | 51.33 | 24.83 | 1 | 0 | 5.51 | 6564.78 | 99.66 | 4605.05 | 378.33 | 87.23 | 140928.44 | 0.23 | 0.5 | 5.05 | 8.8 | 4 | 10 | 302.9024 | 414.4444 | 374.8904 | 302902.3961 | 414444.4215 | 1.8026e-05 | 16.6667 | 374890.4276

## RESULTADOS_11
Unnamed: 0 | Volume de calda [L] | STATUS | Capacidade operacional [ha/h] | Tempo de missao [h] | Tempo util [h] | Tempo por voo [min] | Autonomia Projetada [h] | N° Voos | MTOW [kg] | Massa Estrutura [kg] | Combustível [kg] | Abastecimentos | Massa gerador | Potência gerador [W] | Combustível consumido [L] | Calda cons [L] | Distância percorrida [km] | Distância Pulverizando [km] | RTL ACUMULADO[m] | EOC [km/km] | EOC [h/h] | Tempo de manobra [h] | Tempo rtl_rtw [h] | V pulv [m/s] | V desloc [m/s] | Preço Total por ha Simples [R$/ha] | Preço Total por ha Presumido [R$/ha] | Preço Total por ha Real [R$/ha] | Preço Total Simples [R$] | Preço Total Presumido [R$] | Prod CAPEX [ha/h/R$] | Dias Trabalhados | Preço Total Real [R$]
0 | 65 | CONCLUIDO | 4.5703 | 21.88 | 16.6 | 8.74 | 0.13 | 114 | 133.21 | 46.47 | 1 | 111 | 20.75 | 16663.42 | 155.65 | 4589.8 | 240.5 | 87.23 | 72593.88 | 0.36 | 0.63 | 4.58 | 4.37 | 4 | 10 | 288.5827 | 394.8516 | 357.1675 | 288582.7199 | 394851.6087 | 1.3109e-05 | 14.2448 | 357167.5253
1 | 65 | CONCLUIDO | 5.2406 | 19.08 | 14.94 | 12.45 | 0.26 | 72 | 134.55 | 46.47 | 2 | 0 | 21.09 | 16828.84 | 127.17 | 4593.7 | 182.22 | 87.23 | 43661.49 | 0.48 | 0.7 | 4.59 | 2.71 | 4 | 10 | 240.0596 | 328.4602 | 297.1124 | 240059.6265 | 328460.1716 | 1.5032e-05 | 12.4219 | 297112.3938

## RESULTADOS_13
Unnamed: 0 | Volume de calda [L] | STATUS | Capacidade operacional [ha/h] | Tempo de missao [h] | Tempo util [h] | Tempo por voo [min] | Autonomia Projetada [h] | N° Voos | MTOW [kg] | Massa Estrutura [kg] | Combustível [kg] | Abastecimentos | Massa gerador | Potência gerador [W] | Combustível consumido [L] | Calda cons [L] | Distância percorrida [km] | Distância Pulverizando [km] | RTL ACUMULADO[m] | EOC [km/km] | EOC [h/h] | Tempo de manobra [h] | Tempo rtl_rtw [h] | V pulv [m/s] | V desloc [m/s] | Preço Total por ha Simples [R$/ha] | Preço Total por ha Presumido [R$/ha] | Preço Total por ha Real [R$/ha] | Preço Total Simples [R$] | Preço Total Presumido [R$] | Prod CAPEX [ha/h/R$] | Dias Trabalhados | Preço Total Real [R$]
0 | 75 | CONCLUIDO | 4.158 | 24.05 | 17.59 | 7.7 | 0.12 | 137 | 150.44 | 49.1 | 1 | 135 | 25.34 | 18787.76 | 187 | 4592.77 | 273.93 | 87.23 | 89190.9 | 0.32 | 0.59 | 4.61 | 5.36 | 4 | 10 | 331.065 | 452.9778 | 409.7462 | 331065.0464 | 452977.802 | 1.1257e-05 | 15.6576 | 409746.2363
1 | 75 | CONCLUIDO | 5.3176 | 18.81 | 14.6 | 13.91 | 0.23 | 63 | 151.83 | 49.1 | 2 | 0 | 25.73 | 18959.54 | 133.38 | 4593.06 | 171.61 | 87.23 | 38404.76 | 0.51 | 0.72 | 4.56 | 2.38 | 4 | 10 | 242.8231 | 332.2412 | 300.5326 | 242823.0627 | 332241.227 | 1.4397e-05 | 12.2461 | 300532.5906

## RESULTADOS_17
Unnamed: 0 | Volume de calda [L] | STATUS | Capacidade operacional [ha/h] | Tempo de missao [h] | Tempo util [h] | Tempo por voo [min] | Autonomia Projetada [h] | N° Voos | MTOW [kg] | Massa Estrutura [kg] | Combustível [kg] | Abastecimentos | Massa gerador | Potência gerador [W] | Combustível consumido [L] | Calda cons [L] | Distância percorrida [km] | Distância Pulverizando [km] | RTL ACUMULADO[m] | EOC [km/km] | EOC [h/h] | Tempo de manobra [h] | Tempo rtl_rtw [h] | V pulv [m/s] | V desloc [m/s] | Preço Total por ha Simples [R$/ha] | Preço Total por ha Presumido [R$/ha] | Preço Total por ha Real [R$/ha] | Preço Total Simples [R$] | Preço Total Presumido [R$] | Prod CAPEX [ha/h/R$] | Dias Trabalhados | Preço Total Real [R$]
0 | 95 | CONCLUIDO | 3.4975 | 28.59 | 19.39 | 6.43 | 0.1 | 181 | 185.69 | 53.44 | 1 | 179 | 36.26 | 23136.14 | 246.99 | 4593.67 | 334.84 | 87.23 | 119426.67 | 0.26 | 0.54 | 4.67 | 7.15 | 4 | 10 | 433.5177 | 593.158 | 536.5479 | 433517.7004 | 593158.0432 | 8.608e-06 | 18.6133 | 536547.872
1 | 95 | CONCLUIDO | 5.2753 | 18.96 | 14.37 | 15.12 | 0.19 | 57 | 187.21 | 53.44 | 2 | 48 | 36.77 | 23322.88 | 153.75 | 4589.54 | 165.86 | 87.23 | 35556.16 | 0.53 | 0.73 | 4.49 | 2.14 | 4 | 10 | 252.5954 | 345.6121 | 312.6274 | 252595.3735 | 345612.1337 | 1.2983e-05 | 12.3438 | 312627.3968
2 | 95 | CONCLUIDO | 5.4395 | 18.38 | 14.05 | 16.86 | 0.28 | 50 | 188.73 | 53.44 | 3 | 0 | 37.29 | 23510.33 | 145.84 | 4591.85 | 154 | 87.23 | 29665.57 | 0.57 | 0.74 | 4.51 | 1.83 | 4 | 10 | 248.0063 | 339.3332 | 306.9477 | 248006.3096 | 339333.1741 | 1.3388e-05 | 11.9661 | 306947.6922

## RESULTADOS_9
Unnamed: 0 | Volume de calda [L] | STATUS | Capacidade operacional [ha/h] | Tempo de missao [h] | Tempo util [h] | Tempo por voo [min] | Autonomia Projetada [h] | N° Voos | MTOW [kg] | Massa Estrutura [kg] | Combustível [kg] | Abastecimentos | Massa gerador | Potência gerador [W] | Combustível consumido [L] | Calda cons [L] | Distância percorrida [km] | Distância Pulverizando [km] | RTL ACUMULADO[m] | EOC [km/km] | EOC [h/h] | Tempo de manobra [h] | Tempo rtl_rtw [h] | V pulv [m/s] | V desloc [m/s] | Preço Total por ha Simples [R$/ha] | Preço Total por ha Presumido [R$/ha] | Preço Total por ha Real [R$/ha] | Preço Total Simples [R$] | Preço Total Presumido [R$] | Prod CAPEX [ha/h/R$] | Dias Trabalhados | Preço Total Real [R$]
0 | 55 | CONCLUIDO | 4.9306 | 20.28 | 15.9 | 9.94 | 0.15 | 96 | 116.05 | 43.4 | 1 | 65 | 16.65 | 14546.17 | 127.76 | 4592.27 | 216.18 | 87.23 | 60523.59 | 0.4 | 0.66 | 4.58 | 3.68 | 4 | 10 | 261.4061 | 357.6674 | 323.5321 | 261406.1041 | 357667.3641 | 1.5128e-05 | 13.2031 | 323532.0929
1 | 55 | CONCLUIDO | 5.1027 | 19.6 | 15.48 | 10.93 | 0.3 | 85 | 117.34 | 43.4 | 2 | 0 | 16.94 | 14705.49 | 122.15 | 4595.74 | 199.58 | 87.23 | 52280.55 | 0.44 | 0.67 | 4.63 | 3.25 | 4 | 10 | 247.7427 | 338.9724 | 306.6214 | 247742.6662 | 338972.4456 | 1.5656e-05 | 12.7604 | 306621.3911

## resultados
Unnamed: 0 | Volume de calda [L] | STATUS | Capacidade operacional [ha/h] | Tempo de missao [h] | Tempo util [h] | Tempo por voo [min] | Autonomia Projetada [h] | N° Voos | MTOW [kg] | Massa Estrutura [kg] | Combustível [kg] | Abastecimentos | Massa gerador | Potência gerador [W] | Combustível consumido [L] | Calda cons [L] | Distância percorrida [km] | Distância Pulverizando [km] | RTL ACUMULADO[m] | EOC [km/km] | EOC [h/h] | Tempo de manobra [h] | Tempo rtl_rtw [h] | V pulv [m/s] | V desloc [m/s]
0 | 100 | CONCLUIDO | 3.3422 | 29.92 | 19.9 | 6.19 | 0.09 | 193 | 194.77 | 54.38 | 1 | 191 | 39.4 | 24256.19 | 263.56 | 4596.36 | 351.39 | 87.23 | 127641.34 | 0.25 | 0.53 | 4.7 | 7.66 | 4 | 10
1 | 100 | CONCLUIDO | 5.1708 | 19.34 | 14.49 | 14.49 | 0.18 | 60 | 196.32 | 54.38 | 2 | 56 | 39.95 | 24447.22 | 163.84 | 4590.47 | 170.29 | 87.23 | 37757.88 | 0.51 | 0.72 | 4.49 | 2.26 | 4 | 10
2 | 100 | CONCLUIDO | 5.4509 | 18.35 | 14 | 17.87 | 0.27 | 47 | 197.88 | 54.38 | 3 | 0 | 40.5 | 24639 | 148.41 | 4590.05 | 152.17 | 87.23 | 28761.16 | 0.57 | 0.75 | 4.52 | 1.78 | 4 | 10
0 | 40 | CONCLUIDO | 4.8123 | 20.78 | 16.65 | 8.61 | 0.2 | 116 | 89.87 | 37.55 | 1 | 0 | 11.32 | 11317.98 | 112.17 | 4598.79 | 237.18 | 87.23 | 70925.82 | 0.37 | 0.63 | 4.71 | 4.41 | 4 | 10
0 | 30 | CONCLUIDO | 4.465 | 22.4 | 18.16 | 7.07 | 0.24 | 154 | 71.52 | 32.27 | 1 | 0 | 8.25 | 9054.6 | 106.25 | 4601.14 | 285.53 | 87.23 | 94907.47 | 0.31 | 0.58 | 4.83 | 5.92 | 4 | 10
0 | 15 | CONCLUIDO | 3.4334 | 29.13 | 24.03 | 4.71 | 0.43 | 306 | 39.78 | 19.54 | 1 | 0 | 4.24 | 5140 | 95.41 | 4616.49 | 473.73 | 87.23 | 188250.68 | 0.18 | 0.44 | 5.29 | 11.77 | 4 | 10
0 | 70 | CONCLUIDO | 4.3689 | 22.89 | 17.05 | 8.18 | 0.12 | 125 | 141.81 | 47.83 | 1 | 122 | 22.98 | 17723.39 | 170.97 | 4591.93 | 255.92 | 87.23 | 80247.78 | 0.34 | 0.61 | 4.59 | 4.82 | 4 | 10
1 | 70 | CONCLUIDO | 5.2828 | 18.93 | 14.77 | 13.22 | 0.25 | 67 | 143.17 | 47.83 | 2 | 0 | 23.34 | 17891.86 | 130.75 | 4594.12 | 176.52 | 87.23 | 40838.42 | 0.49 | 0.71 | 4.58 | 2.54 | 4 | 10
0 | 90 | CONCLUIDO | 3.664 | 27.29 | 18.86 | 6.7 | 0.1 | 169 | 176.73 | 52.44 | 1 | 167 | 33.29 | 22031.19 | 231.12 | 4594.65 | 317.05 | 87.23 | 110595.39 | 0.28 | 0.55 | 4.65 | 6.63 | 4 | 10
1 | 90 | CONCLUIDO | 5.3595 | 18.66 | 14.28 | 15.58 | 0.2 | 55 | 178.21 | 52.44 | 2 | 24 | 33.77 | 22213.89 | 144.79 | 4590.71 | 162.44 | 87.23 | 33857.34 | 0.54 | 0.73 | 4.5 | 2.06 | 4 | 10
2 | 90 | CONCLUIDO | 5.4146 | 18.47 | 14.2 | 16.38 | 0.3 | 52 | 179.7 | 52.44 | 3 | 0 | 34.26 | 22397.24 | 142.87 | 4593.48 | 158.4 | 87.23 | 31851.22 | 0.55 | 0.74 | 4.53 | 1.97 | 4 | 10
0 | 10 | CONCLUIDO | 2.726 | 36.68 | 29.94 | 3.91 | 0.64 | 459 | 26.11 | 12.1 | 1 | 0 | 3.01 | 3454.41 | 86.62 | 4636.93 | 663.07 | 87.23 | 282154.41 | 0.13 | 0.35 | 5.75 | 17.66 | 4 | 10
0 | 45 | CONCLUIDO | 4.9204 | 20.32 | 16.2 | 9.34 | 0.18 | 104 | 98.71 | 39.72 | 1 | 2 | 12.99 | 12407.75 | 115.29 | 4596.45 | 223.06 | 87.23 | 63922.83 | 0.39 | 0.64 | 4.67 | 3.97 | 4 | 10
1 | 45 | CONCLUIDO | 4.9333 | 20.27 | 16.16 | 9.42 | 0.35 | 103 | 99.95 | 39.72 | 2 | 0 | 13.24 | 12561.45 | 116.2 | 4596.38 | 221.72 | 87.23 | 63257.52 | 0.39 | 0.65 | 4.68 | 3.93 | 4 | 10
0 | 60 | CONCLUIDO | 4.7809 | 20.92 | 16.15 | 9.41 | 0.14 | 103 | 124.63 | 45 | 1 | 95 | 18.64 | 15605.44 | 140.64 | 4590.92 | 226.09 | 87.23 | 65445.61 | 0.39 | 0.65 | 4.55 | 3.92 | 4 | 10
1 | 60 | CONCLUIDO | 5.1719 | 19.34 | 15.21 | 11.7 | 0.28 | 78 | 125.95 | 45 | 2 | 0 | 18.95 | 15767.7 | 124.78 | 4592.7 | 190.64 | 87.23 | 47845.42 | 0.46 | 0.69 | 4.62 | 2.98 | 4 | 10
0 | 80 | CONCLUIDO | 3.9952 | 25.03 | 17.97 | 7.33 | 0.11 | 147 | 159.12 | 50.28 | 1 | 145 | 27.84 | 19859.16 | 200.85 | 4591.41 | 286.63 | 87.23 | 95492.85 | 0.3 | 0.58 | 4.63 | 5.74 | 4 | 10
1 | 80 | CONCLUIDO | 5.3493 | 18.69 | 14.47 | 14.71 | 0.22 | 59 | 160.54 | 50.28 | 2 | 0 | 28.26 | 20034.4 | 136.61 | 4592.23 | 166.88 | 87.23 | 36059.45 | 0.52 | 0.72 | 4.56 | 2.24 | 4 | 10
0 | 35 | CONCLUIDO | 4.663 | 21.45 | 17.28 | 7.85 | 0.22 | 132 | 80.84 | 35.1 | 1 | 0 | 9.74 | 10204.21 | 109.14 | 4599.31 | 257.06 | 87.23 | 80785.29 | 0.34 | 0.6 | 4.78 | 5.04 | 4 | 10
0 | 50 | CONCLUIDO | 5.0026 | 19.99 | 15.84 | 10.01 | 0.16 | 95 | 107.41 | 41.65 | 1 | 15 | 14.77 | 13481.73 | 118.86 | 4593.61 | 212.41 | 87.23 | 58643.29 | 0.41 | 0.66 | 4.63 | 3.61 | 4 | 10
1 | 50 | CONCLUIDO | 5.0293 | 19.88 | 15.78 | 10.18 | 0.32 | 93 | 108.68 | 41.65 | 2 | 0 | 15.03 | 13638.32 | 118.68 | 4595.97 | 209.32 | 87.23 | 57108.7 | 0.42 | 0.66 | 4.65 | 3.55 | 4 | 10
0 | 25 | CONCLUIDO | 4.2225 | 23.68 | 19.32 | 6.27 | 0.28 | 185 | 61.76 | 28.92 | 1 | 0 | 6.84 | 7851.41 | 103.42 | 4603.14 | 322.99 | 87.23 | 113484.99 | 0.27 | 0.54 | 4.92 | 7.08 | 4 | 10
0 | 85 | CONCLUIDO | 3.8241 | 26.15 | 18.42 | 7 | 0.11 | 158 | 167.88 | 51.39 | 1 | 156 | 30.49 | 20939.59 | 215.78 | 4593.85 | 301.77 | 87.23 | 103007.2 | 0.29 | 0.57 | 4.65 | 6.19 | 4 | 10
1 | 85 | CONCLUIDO | 5.3737 | 18.61 | 14.34 | 15.36 | 0.21 | 56 | 169.33 | 51.39 | 2 | 6 | 30.94 | 21118.46 | 139.43 | 4592.31 | 163.5 | 87.23 | 34384.64 | 0.53 | 0.73 | 4.53 | 2.11 | 4 | 10
2 | 85 | CONCLUIDO | 5.394 | 18.54 | 14.3 | 15.6 | 0.31 | 55 | 170.79 | 51.39 | 3 | 0 | 31.4 | 21297.94 | 139.5 | 4592.94 | 161.99 | 87.23 | 33633.29 | 0.54 | 0.73 | 4.53 | 2.07 | 4 | 10
0 | 20 | CONCLUIDO | 3.9066 | 25.6 | 21.04 | 5.49 | 0.34 | 230 | 51.33 | 24.83 | 1 | 0 | 5.51 | 6564.78 | 99.66 | 4605.05 | 378.33 | 87.23 | 140928.44 | 0.23 | 0.5 | 5.05 | 8.8 | 4 | 10
0 | 65 | CONCLUIDO | 4.5703 | 21.88 | 16.6 | 8.74 | 0.13 | 114 | 133.21 | 46.47 | 1 | 111 | 20.75 | 16663.42 | 155.65 | 4589.8 | 240.5 | 87.23 | 72593.88 | 0.36 | 0.63 | 4.58 | 4.37 | 4 | 10
1 | 65 | CONCLUIDO | 5.2406 | 19.08 | 14.94 | 12.45 | 0.26 | 72 | 134.55 | 46.47 | 2 | 0 | 21.09 | 16828.84 | 127.17 | 4593.7 | 182.22 | 87.23 | 43661.49 | 0.48 | 0.7 | 4.59 | 2.71 | 4 | 10
0 | 75 | CONCLUIDO | 4.158 | 24.05 | 17.59 | 7.7 | 0.12 | 137 | 150.44 | 49.1 | 1 | 135 | 25.34 | 18787.76 | 187 | 4592.77 | 273.93 | 87.23 | 89190.9 | 0.32 | 0.59 | 4.61 | 5.36 | 4 | 10
1 | 75 | CONCLUIDO | 5.3176 | 18.81 | 14.6 | 13.91 | 0.23 | 63 | 151.83 | 49.1 | 2 | 0 | 25.73 | 18959.54 | 133.38 | 4593.06 | 171.61 | 87.23 | 38404.76 | 0.51 | 0.72 | 4.56 | 2.38 | 4 | 10
0 | 95 | CONCLUIDO | 3.4975 | 28.59 | 19.39 | 6.43 | 0.1 | 181 | 185.69 | 53.44 | 1 | 179 | 36.26 | 23136.14 | 246.99 | 4593.67 | 334.84 | 87.23 | 119426.67 | 0.26 | 0.54 | 4.67 | 7.15 | 4 | 10
1 | 95 | CONCLUIDO | 5.2753 | 18.96 | 14.37 | 15.12 | 0.19 | 57 | 187.21 | 53.44 | 2 | 48 | 36.77 | 23322.88 | 153.75 | 4589.54 | 165.86 | 87.23 | 35556.16 | 0.53 | 0.73 | 4.49 | 2.14 | 4 | 10
2 | 95 | CONCLUIDO | 5.4395 | 18.38 | 14.05 | 16.86 | 0.28 | 50 | 188.73 | 53.44 | 3 | 0 | 37.29 | 23510.33 | 145.84 | 4591.85 | 154 | 87.23 | 29665.57 | 0.57 | 0.74 | 4.51 | 1.83 | 4 | 10
0 | 55 | CONCLUIDO | 4.9306 | 20.28 | 15.9 | 9.94 | 0.15 | 96 | 116.05 | 43.4 | 1 | 65 | 16.65 | 14546.17 | 127.76 | 4592.27 | 216.18 | 87.23 | 60523.59 | 0.4 | 0.66 | 4.58 | 3.68 | 4 | 10
1 | 55 | CONCLUIDO | 5.1027 | 19.6 | 15.48 | 10.93 | 0.3 | 85 | 117.34 | 43.4 | 2 | 0 | 16.94 | 14705.49 | 122.15 | 4595.74 | 199.58 | 87.23 | 52280.55 | 0.44 | 0.67 | 4.63 | 3.25 | 4 | 10

## gráficos
Selecione o eixo X:
Selecione o eixo Y:
Selecione o eixo Z:
Eixo X | Eixo Y | Eixo Z

## hidden (hidden)
Unnamed: 0
Volume de calda [L]
STATUS
Capacidade operacional [ha/h]
Tempo de missao [h]
Tempo util [h]
Tempo por voo [min]
Autonomia Projetada [h]
N° Voos
MTOW [kg]
Massa Estrutura [kg]
Combustível [kg]
Abastecimentos
Massa gerador
Potência gerador [W]
Combustível consumido [L]
Calda cons [L]
Distância percorrida [km]
Distância Pulverizando [km]
RTL ACUMULADO[m]
EOC [km/km]
EOC [h/h]
Tempo de manobra [h]
Tempo rtl_rtw [h]
V pulv [m/s]
V desloc [m/s]