## RESULTADOS_18
Unnamed: 0 | Volume de calda [L] | STATUS | Capacidade operacional [ha/h] | Tempo de missao [h] | Tempo util [h] | Tempo por voo [min] | Autonomia Projetada [h] | N° Voos | MTOW [kg] | Massa Estrutura [kg] | Combustível [kg] | Abastecimentos | Massa gerador | Potência gerador [W] | Combustível consumido [L] | Calda cons [L] | Distância percorrida [km] | Distância Pulverizando [km] | RTL ACUMULADO[m] | EOC [km/km] | EOC [h/h] | Tempo de manobra [h] | Tempo rtl_rtw [h] | V pulv [m/s] | V desloc [m/s] | Preço Total por ha Simples [R$/ha] | Preço Total por ha Presumido [R$/ha] | Preço Total por ha Real [R$/ha] | Preço Total Simples [R$] | Preço Total Presumido [R$] | Prod CAPEX [ha/h/R$] | Dias Trabalhados | Preço Total Real [R$]
0 | 100 | CONCLUIDO | 7.5746 | 13.2 | 7.69 | 5.99 | 0.09 | 77 | 194.77 | 54.38 | 1 | 75 | 39.4 | 24256.19 | 103.85 | 955.75 | 154.16 | 51.23 | 50067.84 | 0.33 | 0.57 | 0.23 | 2.98 | 4 | 10 | 167.074 | 228.598 | 206.7809 | 167073.9571 | 228597.9589 | 1.8261e-05 | 8.5938 | 206780.8905
1 | 100 | CONCLUIDO | 10.7633 | 9.29 | 5.72 | 12.72 | 0.18 | 27 | 196.32 | 54.38 | 2 | 25 | 39.95 | 24447.22 | 72.04 | 955.06 | 88.47 | 51.23 | 17470.49 | 0.58 | 0.76 | 0.15 | 1.01 | 4 | 10 | 113.5442 | 155.3562 | 140.5292 | 113544.1891 | 155356.1688 | 2.5948e-05 | 6.0482 | 140529.1941
2 | 100 | CONCLUIDO | 11.8456 | 8.44 | 5.3 | 19.89 | 0.27 | 16 | 197.88 | 54.38 | 3 | 14 | 40.5 | 24639 | 61.43 | 954.83 | 74.41 | 51.23 | 10493.74 | 0.69 | 0.82 | 0.13 | 0.59 | 4 | 10 | 100.7726 | 137.8815 | 124.7223 | 100772.582 | 137881.4924 | 2.8557e-05 | 5.4948 | 124722.2763
3 | 100 | CONCLUIDO | 12.4516 | 8.03 | 5.09 | 27.75 | 0.36 | 11 | 199.44 | 54.38 | 4 | 3 | 41.06 | 24831.54 | 53.15 | 955.43 | 66.76 | 51.23 | 6695.65 | 0.77 | 0.86 | 0.13 | 0.38 | 4 | 10 | 89.4373 | 122.3721 | 110.6931 | 89437.3457 | 122372.1221 | 3.0018e-05 | 5.2279 | 110693.0985
4 | 100 | CONCLUIDO | 12.4563 | 8.03 | 5.08 | 27.73 | 0.44 | 11 | 201.01 | 54.38 | 5 | 0 | 41.63 | 25024.84 | 53.5 | 955.24 | 66.47 | 51.23 | 6551.62 | 0.77 | 0.86 | 0.14 | 0.37 | 4 | 10 | 89.4643 | 122.409 | 110.7264 | 89464.2925 | 122408.9919 | 3.0029e-05 | 5.2279 | 110726.4495

## RESULTADOS_6
Unnamed: 0 | Volume de calda [L] | STATUS | Capacidade operacional [ha/h] | Tempo de missao [h] | Tempo util [h] | Tempo por voo [min] | Autonomia Projetada [h] | N° Voos | MTOW [kg] | Massa Estrutura [kg] | Combustível [kg] | Abastecimentos | Massa gerador | Potência gerador [W] | Combustível consumido [L] | Calda cons [L] | Distância percorrida [km] | Distância Pulverizando [km] | RTL ACUMULADO[m] | EOC [km/km] | EOC [h/h] | Tempo de manobra [h] | Tempo rtl_rtw [h] | V pulv [m/s] | V desloc [m/s] | Preço Total por ha Simples [R$/ha] | Preço Total por ha Presumido [R$/ha] | Preço Total por ha Real [R$/ha] | Preço Total Simples [R$] | Preço Total Presumido [R$] | Prod CAPEX [ha/h/R$] | Dias Trabalhados | Preço Total Real [R$]
0 | 40 | CONCLUIDO | 11.7747 | 8.49 | 5.97 | 11.55 | 0.2 | 31 | 89.87 | 37.55 | 1 | 28 | 11.32 | 11317.98 | 40.84 | 955.24 | 96.9 | 51.23 | 21664.48 | 0.53 | 0.73 | 0.16 | 1.26 | 4 | 10 | 94.1273 | 128.7892 | 116.4977 | 94127.3317 | 128789.1678 | 4.1079e-05 | 5.5273 | 116497.7104
1 | 40 | CONCLUIDO | 12.4438 | 8.04 | 5.62 | 13.5 | 0.39 | 25 | 91.1 | 37.55 | 2 | 0 | 11.54 | 11468.97 | 37.18 | 955.05 | 83.99 | 51.23 | 15238.8 | 0.61 | 0.78 | 0.18 | 0.91 | 4 | 10 | 83.6759 | 114.489 | 103.5623 | 83675.865 | 114489.01 | 4.3414e-05 | 5.2344 | 103562.3396

## RESULTADOS_4
Unnamed: 0 | Volume de calda [L] | STATUS | Capacidade operacional [ha/h] | Tempo de missao [h] | Tempo util [h] | Tempo por voo [min] | Autonomia Projetada [h] | N° Voos | MTOW [kg] | Massa Estrutura [kg] | Combustível [kg] | Abastecimentos | Massa gerador | Potência gerador [W] | Combustível consumido [L] | Calda cons [L] | Distância percorrida [km] | Distância Pulverizando [km] | RTL ACUMULADO[m] | EOC [km/km] | EOC [h/h] | Tempo de manobra [h] | Tempo rtl_rtw [h] | V pulv [m/s] | V desloc [m/s] | Preço Total por ha Simples [R$/ha] | Preço Total por ha Presumido [R$/ha] | Preço Total por ha Real [R$/ha] | Preço Total Simples [R$] | Preço Total Presumido [R$] | Prod CAPEX [ha/h/R$] | Dias Trabalhados | Preço Total Real [R$]
0 | 30 | CONCLUIDO | 11.8655 | 8.43 | 6.07 | 11.04 | 0.24 | 33 | 71.52 | 32.27 | 1 | 0 | 8.25 | 9054.6 | 34.43 | 956.08 | 98.9 | 51.23 | 22654.99 | 0.52 | 0.72 | 0.2 | 1.36 | 4 | 10 | 92.0621 | 125.9634 | 113.9416 | 92062.0945 | 125963.4192 | 4.649e-05 | 5.4883 | 113941.6473

## RESULTADOS_1
Unnamed: 0 | Volume de calda [L] | STATUS | Capacidade operacional [ha/h] | Tempo de missao [h] | Tempo util [h] | Tempo por voo [min] | Autonomia Projetada [h] | N° Voos | MTOW [kg] | Massa Estrutura [kg] | Combustível [kg] | Abastecimentos | Massa gerador | Potência gerador [W] | Combustível consumido [L] | Calda cons [L] | Distância percorrida [km] | Distância Pulverizando [km] | RTL ACUMULADO[m] | EOC [km/km] | EOC [h/h] | Tempo de manobra [h] | Tempo rtl_rtw [h] | V pulv [m/s] | V desloc [m/s] | Preço Total por ha Simples [R$/ha] | Preço Total por ha Presumido [R$/ha] | Preço Total por ha Real [R$/ha] | Preço Total Simples [R$] | Preço Total Presumido [R$] | Prod CAPEX [ha/h/R$] | Dias Trabalhados | Preço Total Real [R$]
0 | 15 | CONCLUIDO | 10.3848 | 9.63 | 7.21 | 6.65 | 0.43 | 65 | 39.78 | 19.54 | 1 | 0 | 4.24 | 5140 | 28.25 | 956.58 | 135.01 | 51.23 | 40553.48 | 0.38 | 0.61 | 0.3 | 2.5 | 4 | 10 | 99.4516 | 136.0741 | 123.0873 | 99451.5909 | 136074.0541 | 5.3814e-05 | 6.2695 | 123087.3374

## RESULTADOS_12
Unnamed: 0 | Volume de calda [L] | STATUS | Capacidade operacional [ha/h] | Tempo de missao [h] | Tempo util [h] | Tempo por voo [min] | Autonomia Projetada [h] | N° Voos | MTOW [kg] | Massa Estrutura [kg] | Combustível [kg] | Abastecimentos | Massa gerador | Potência gerador [W] | Combustível consumido [L] | Calda cons [L] | Distância percorrida [km] | Distância Pulverizando [km] | RTL ACUMULADO[m] | EOC [km/km] | EOC [h/h] | Tempo de manobra [h] | Tempo rtl_rtw [h] | V pulv [m/s] | V desloc [m/s] | Preço Total por ha Simples [R$/ha] | Preço Total por ha Presumido [R$/ha] | Preço Total por ha Real [R$/ha] | Preço Total Simples [R$] | Preço Total Presumido [R$] | Prod CAPEX [ha/h/R$] | Dias Trabalhados | Preço Total Real [R$]
0 | 70 | CONCLUIDO | 9.6881 | 10.32 | 6.59 | 7.61 | 0.12 | 52 | 141.81 | 47.83 | 1 | 50 | 22.98 | 17723.39 | 69.82 | 955.59 | 117.2 | 51.23 | 31711.08 | 0.44 | 0.66 | 0.19 | 1.88 | 4 | 10 | 122.7631 | 167.9699 | 151.9391 | 122763.0908 | 167969.8767 | 2.697e-05 | 6.7188 | 151939.0674
1 | 70 | CONCLUIDO | 12.3474 | 8.1 | 5.32 | 16.81 | 0.25 | 19 | 143.17 | 47.83 | 2 | 17 | 23.34 | 17891.86 | 48.26 | 954.77 | 75.07 | 51.23 | 10811.15 | 0.68 | 0.82 | 0.13 | 0.61 | 4 | 10 | 87.2642 | 119.3987 | 108.0035 | 87264.2057 | 119398.736 | 3.4373e-05 | 5.2734 | 108003.4882
2 | 70 | CONCLUIDO | 12.6276 | 7.92 | 5.26 | 21.03 | 0.37 | 15 | 144.54 | 47.83 | 3 | 0 | 23.71 | 18060.85 | 45.34 | 954.84 | 72.24 | 51.23 | 9416.71 | 0.71 | 0.83 | 0.15 | 0.55 | 4 | 10 | 86.7139 | 118.6458 | 107.3224 | 86713.9028 | 118645.7873 | 3.5153e-05 | 5.1562 | 107322.3999

## RESULTADOS_16
Unnamed: 0 | Volume de calda [L] | STATUS | Capacidade operacional [ha/h] | Tempo de missao [h] | Tempo util [h] | Tempo por voo [min] | Autonomia Projetada [h] | N° Voos | MTOW [kg] | Massa Estrutura [kg] | Combustível [kg] | Abastecimentos | Massa gerador | Potência gerador [W] | Combustível consumido [L] | Calda cons [L] | Distância percorrida [km] | Distância Pulverizando [km] | RTL ACUMULADO[m] | EOC [km/km] | EOC [h/h] | Tempo de manobra [h] | Tempo rtl_rtw [h] | V pulv [m/s] | V desloc [m/s] | Preço Total por ha Simples [R$/ha] | Preço Total por ha Presumido [R$/ha] | Preço Total por ha Real [R$/ha] | Preço Total Simples [R$] | Preço Total Presumido [R$] | Prod CAPEX [ha/h/R$] | Dias Trabalhados | Preço Total Real [R$]
0 | 90 | CONCLUIDO | 8.2421 | 12.13 | 7.29 | 6.44 | 0.1 | 68 | 176.73 | 52.44 | 1 | 66 | 33.29 | 22031.19 | 91.73 | 955.74 | 140.79 | 51.23 | 43426.15 | 0.36 | 0.6 | 0.22 | 2.58 | 4 | 10 | 141.7018 | 193.8826 | 175.3787 | 141701.7704 | 193882.6137 | 2.0733e-05 | 7.8971 | 175378.7292
1 | 90 | CONCLUIDO | 11.1912 | 8.94 | 5.63 | 13.5 | 0.2 | 25 | 178.21 | 52.44 | 2 | 23 | 33.77 | 22213.89 | 64.9 | 954.86 | 85.05 | 51.23 | 15773.11 | 0.6 | 0.78 | 0.15 | 0.92 | 4 | 10 | 101.5685 | 138.9704 | 125.7073 | 101568.461 | 138970.4492 | 2.8151e-05 | 5.8203 | 125707.3046
2 | 90 | CONCLUIDO | 12.372 | 8.08 | 5.16 | 22.13 | 0.3 | 14 | 179.7 | 52.44 | 3 | 12 | 34.26 | 22397.24 | 53 | 954.62 | 69.6 | 51.23 | 8101.83 | 0.74 | 0.85 | 0.13 | 0.46 | 4 | 10 | 88.9546 | 121.7116 | 110.0956 | 88954.5746 | 121711.5733 | 3.1121e-05 | 5.2604 | 110095.5916
3 | 90 | CONCLUIDO | 12.4524 | 8.03 | 5.18 | 25.92 | 0.39 | 12 | 181.19 | 52.44 | 4 | 0 | 34.75 | 22581.25 | 50.58 | 955.17 | 69.99 | 51.23 | 8307.44 | 0.73 | 0.84 | 0.14 | 0.47 | 4 | 10 | 88.6427 | 121.2848 | 109.7095 | 88642.6554 | 121284.7917 | 3.1323e-05 | 5.2279 | 109709.5414

## RESULTADOS_0
Unnamed: 0 | Volume de calda [L] | STATUS | Capacidade operacional [ha/h] | Tempo de missao [h] | Tempo util [h] | Tempo por voo [min] | Autonomia Projetada [h] | N° Voos | MTOW [kg] | Massa Estrutura [kg] | Combustível [kg] | Abastecimentos | Massa gerador | Potência gerador [W] | Combustível consumido [L] | Calda cons [L] | Distância percorrida [km] | Distância Pulverizando [km] | RTL ACUMULADO[m] | EOC [km/km] | EOC [h/h] | Tempo de manobra [h] | Tempo rtl_rtw [h] | V pulv [m/s] | V desloc [m/s] | Preço Total por ha Simples [R$/ha] | Preço Total por ha Presumido [R$/ha] | Preço Total por ha Real [R$/ha] | Preço Total Simples [R$] | Preço Total Presumido [R$] | Prod CAPEX [ha/h/R$] | Dias Trabalhados | Preço Total Real [R$]
0 | 10 | CONCLUIDO | 8.9639 | 11.16 | 8.43 | 5.21 | 0.64 | 97 | 26.11 | 12.1 | 1 | 0 | 3.01 | 3454.41 | 24.47 | 958.21 | 174.41 | 51.23 | 60090.3 | 0.29 | 0.52 | 0.39 | 3.72 | 4 | 10 | 117.1704 | 160.3177 | 145.0172 | 117170.4 | 160317.7104 | 5.4704e-05 | 7.2656 | 145017.2132

## RESULTADOS_7
Unnamed: 0 | Volume de calda [L] | STATUS | Capacidade operacional [ha/h] | Tempo de missao [h] | Tempo util [h] | Tempo por voo [min] | Autonomia Projetada [h] | N° Voos | MTOW [kg] | Massa Estrutura [kg] | Combustível [kg] | Abastecimentos | Massa gerador | Potência gerador [W] | Combustível consumido [L] | Calda cons [L] | Distância percorrida [km] | Distância Pulverizando [km] | RTL ACUMULADO[m] | EOC [km/km] | EOC [h/h] | Tempo de manobra [h] | Tempo rtl_rtw [h] | V pulv [m/s] | V desloc [m/s] | Preço Total por ha Simples [R$/ha] | Preço Total por ha Presumido [R$/ha] | Preço Total por ha Real [R$/ha] | Preço Total Simples [R$] | Preço Total Presumido [R$] | Prod CAPEX [ha/h/R$] | Dias Trabalhados | Preço Total Real [R$]
0 | 45 | CONCLUIDO | 11.335 | 8.82 | 6.11 | 10.48 | 0.18 | 35 | 98.71 | 39.72 | 1 | 33 | 12.99 | 12407.75 | 46.6 | 955.08 | 102.59 | 51.23 | 24489.18 | 0.5 | 0.72 | 0.14 | 1.41 | 4 | 10 | 95.7636 | 131.0279 | 118.5228 | 95763.5547 | 131027.9203 | 3.771e-05 | 5.7422 | 118522.7995
1 | 45 | CONCLUIDO | 12.4327 | 8.04 | 5.58 | 14.56 | 0.35 | 23 | 99.95 | 39.72 | 2 | 0 | 13.24 | 12561.45 | 38.69 | 955.23 | 82.77 | 51.23 | 14640.25 | 0.62 | 0.78 | 0.17 | 0.87 | 4 | 10 | 84.307 | 115.3525 | 104.3434 | 84306.9743 | 115352.5216 | 4.1362e-05 | 5.2344 | 104343.4389

## RESULTADOS_10
Unnamed: 0 | Volume de calda [L] | STATUS | Capacidade operacional [ha/h] | Tempo de missao [h] | Tempo util [h] | Tempo por voo [min] | Autonomia Projetada [h] | N° Voos | MTOW [kg] | Massa Estrutura [kg] | Combustível [kg] | Abastecimentos | Massa gerador | Potência gerador [W] | Combustível consumido [L] | Calda cons [L] | Distância percorrida [km] | Distância Pulverizando [km] | RTL ACUMULADO[m] | EOC [km/km] | EOC [h/h] | Tempo de manobra [h] | Tempo rtl_rtw [h] | V pulv [m/s] | V desloc [m/s] | Preço Total por ha Simples [R$/ha] | Preço Total por ha Presumido [R$/ha] | Preço Total por ha Real [R$/ha] | Preço Total Simples [R$] | Preço Total Presumido [R$] | Prod CAPEX [ha/h/R$] | Dias Trabalhados | Preço Total Real [R$]
0 | 60 | CONCLUIDO | 10.6819 | 9.36 | 6.13 | 8.55 | 0.14 | 43 | 124.63 | 45 | 1 | 41 | 18.64 | 15605.44 | 57.94 | 956 | 101.56 | 51.23 | 23938.4 | 0.5 | 0.71 | 0.17 | 1.42 | 4 | 10 | 108.8701 | 148.9609 | 134.7443 | 108870.1375 | 148960.9251 | 3.1644e-05 | 6.0938 | 134744.3035
1 | 60 | CONCLUIDO | 12.4697 | 8.02 | 5.43 | 18.09 | 0.28 | 18 | 125.95 | 45 | 2 | 2 | 18.95 | 15767.7 | 42.96 | 954.85 | 78.15 | 51.23 | 12357.58 | 0.66 | 0.81 | 0.15 | 0.72 | 4 | 10 | 85.9318 | 117.5757 | 106.3544 | 85931.7916 | 117575.6683 | 3.694e-05 | 5.2214 | 106354.4116
2 | 60 | CONCLUIDO | 12.594 | 7.94 | 5.37 | 18.97 | 0.42 | 17 | 127.27 | 45 | 3 | 0 | 19.27 | 15930.42 | 42.71 | 954.79 | 76.21 | 51.23 | 11392.6 | 0.67 | 0.81 | 0.15 | 0.67 | 4 | 10 | 85.7885 | 117.3796 | 106.177 | 85788.4857 | 117379.5909 | 3.7309e-05 | 5.1693 | 106177.0475

## RESULTADOS_14
Unnamed: 0 | Volume de calda [L] | STATUS | Capacidade operacional [ha/h] | Tempo de missao [h] | Tempo util [h] | Tempo por voo [min] | Autonomia Projetada [h] | N° Voos | MTOW [kg] | Massa Estrutura [kg] | Combustível [kg] | Abastecimentos | Massa gerador | Potência gerador [W] | Combustível consumido [L] | Calda cons [L] | Distância percorrida [km] | Distância Pulverizando [km] | RTL ACUMULADO[m] | EOC [km/km] | EOC [h/h] | Tempo de manobra [h] | Tempo rtl_rtw [h] | V pulv [m/s] | V desloc [m/s] | Preço Total por ha Simples [R$/ha] | Preço Total por ha Presumido [R$/ha] | Preço Total por ha Real [R$/ha] | Preço Total Simples [R$] | Preço Total Presumido [R$] | Prod CAPEX [ha/h/R$] | Dias Trabalhados | Preço Total Real [R$]
0 | 80 | CONCLUIDO | 8.9202 | 11.21 | 6.95 | 6.95 | 0.11 | 60 | 159.12 | 50.28 | 1 | 58 | 27.84 | 19859.16 | 80.77 | 955.95 | 129.23 | 51.23 | 37686.33 | 0.4 | 0.63 | 0.2 | 2.24 | 4 | 10 | 136.8203 | 187.2036 | 169.3371 | 136820.3188 | 187203.5963 | 2.353e-05 | 7.2982 | 169337.1478
1 | 80 | CONCLUIDO | 11.7559 | 8.51 | 5.47 | 14.93 | 0.22 | 22 | 160.54 | 50.28 | 2 | 20 | 28.26 | 20034.4 | 56.75 | 955 | 79.81 | 51.23 | 13166.6 | 0.64 | 0.8 | 0.14 | 0.76 | 4 | 10 | 99.2039 | 135.7352 | 122.7808 | 99203.9252 | 135735.1871 | 3.101e-05 | 5.5404 | 122780.8113
2 | 80 | CONCLUIDO | 12.6467 | 7.91 | 5.16 | 23.83 | 0.33 | 13 | 161.97 | 50.28 | 3 | 1 | 28.69 | 20210.21 | 47.2 | 955.24 | 69.14 | 51.23 | 7878.27 | 0.74 | 0.85 | 0.14 | 0.46 | 4 | 10 | 87.503 | 119.7255 | 108.2991 | 87503.026 | 119725.5005 | 3.336e-05 | 5.1497 | 108299.0668
3 | 80 | CONCLUIDO | 12.6413 | 7.91 | 5.17 | 23.85 | 0.43 | 13 | 163.4 | 50.28 | 4 | 0 | 29.12 | 20386.62 | 47.59 | 955.38 | 69.24 | 51.23 | 7927.7 | 0.74 | 0.85 | 0.14 | 0.46 | 4 | 10 | 87.5555 | 119.7974 | 108.3641 | 87555.5468 | 119797.3619 | 3.3346e-05 | 5.1497 | 108364.0698

## RESULTADOS_5
Unnamed: 0 | Volume de calda [L] | STATUS | Capacidade operacional [ha/h] | Tempo de missao [h] | Tempo util [h] | Tempo por voo [min] | Autonomia Projetada [h] | N° Voos | MTOW [kg] | Massa Estrutura [kg] | Combustível [kg] | Abastecimentos | Massa gerador | Potência gerador [W] | Combustível consumido [L] | Calda cons [L] | Distância percorrida [km] | Distância Pulverizando [km] | RTL ACUMULADO[m] | EOC [km/km] | EOC [h/h] | Tempo de manobra [h] | Tempo rtl_rtw [h] | V pulv [m/s] | V desloc [m/s] | Preço Total por ha Simples [R$/ha] | Preço Total por ha Presumido [R$/ha] | Preço Total por ha Real [R$/ha] | Preço Total Simples [R$] | Preço Total Presumido [R$] | Prod CAPEX [ha/h/R$] | Dias Trabalhados | Preço Total Real [R$]
0 | 35 | CONCLUIDO | 12.2216 | 8.18 | 5.79 | 11.98 | 0.22 | 29 | 80.84 | 35.1 | 1 | 6 | 9.74 | 10204.21 | 35.6 | 955.41 | 89.67 | 51.23 | 18061.41 | 0.57 | 0.76 | 0.18 | 1.08 | 4 | 10 | 92.4796 | 126.5346 | 114.4583 | 92479.5637 | 126534.6189 | 4.4998e-05 | 5.3255 | 114458.3325
1 | 35 | CONCLUIDO | 12.2587 | 8.16 | 5.77 | 11.93 | 0.43 | 29 | 82.04 | 35.1 | 2 | 0 | 9.94 | 10352.53 | 35.9 | 955.38 | 88.56 | 51.23 | 17505.91 | 0.58 | 0.76 | 0.19 | 1.06 | 4 | 10 | 92.4818 | 126.5377 | 114.4611 | 92481.803 | 126537.6829 | 4.5135e-05 | 5.3125 | 114461.1041

## RESULTADOS_8
Unnamed: 0 | Volume de calda [L] | STATUS | Capacidade operacional [ha/h] | Tempo de missao [h] | Tempo util [h] | Tempo por voo [min] | Autonomia Projetada [h] | N° Voos | MTOW [kg] | Massa Estrutura [kg] | Combustível [kg] | Abastecimentos | Massa gerador | Potência gerador [W] | Combustível consumido [L] | Calda cons [L] | Distância percorrida [km] | Distância Pulverizando [km] | RTL ACUMULADO[m] | EOC [km/km] | EOC [h/h] | Tempo de manobra [h] | Tempo rtl_rtw [h] | V pulv [m/s] | V desloc [m/s] | Preço Total por ha Simples [R$/ha] | Preço Total por ha Presumido [R$/ha] | Preço Total por ha Real [R$/ha] | Preço Total Simples [R$] | Preço Total Presumido [R$] | Prod CAPEX [ha/h/R$] | Dias Trabalhados | Preço Total Real [R$]
0 | 50 | CONCLUIDO | 11.3062 | 8.84 | 5.99 | 9.71 | 0.16 | 37 | 107.41 | 41.65 | 1 | 35 | 14.77 | 13481.73 | 49.41 | 955.24 | 97.38 | 51.23 | 21877.84 | 0.53 | 0.73 | 0.15 | 1.28 | 4 | 10 | 96.5658 | 132.1256 | 119.5157 | 96565.7945 | 132125.5802 | 3.605e-05 | 5.7552 | 119515.7003
1 | 50 | CONCLUIDO | 12.5322 | 7.98 | 5.48 | 15.65 | 0.32 | 21 | 108.68 | 41.65 | 2 | 0 | 15.03 | 13638.32 | 39.96 | 954.89 | 79.2 | 51.23 | 12868.1 | 0.65 | 0.8 | 0.17 | 0.77 | 4 | 10 | 84.7781 | 115.9972 | 104.9266 | 84778.1408 | 115997.1924 | 3.9959e-05 | 5.1953 | 104926.5831

## RESULTADOS_3
Unnamed: 0 | Volume de calda [L] | STATUS | Capacidade operacional [ha/h] | Tempo de missao [h] | Tempo util [h] | Tempo por voo [min] | Autonomia Projetada [h] | N° Voos | MTOW [kg] | Massa Estrutura [kg] | Combustível [kg] | Abastecimentos | Massa gerador | Potência gerador [W] | Combustível consumido [L] | Calda cons [L] | Distância percorrida [km] | Distância Pulverizando [km] | RTL ACUMULADO[m] | EOC [km/km] | EOC [h/h] | Tempo de manobra [h] | Tempo rtl_rtw [h] | V pulv [m/s] | V desloc [m/s] | Preço Total por ha Simples [R$/ha] | Preço Total por ha Presumido [R$/ha] | Preço Total por ha Real [R$/ha] | Preço Total Simples [R$] | Preço Total Presumido [R$] | Prod CAPEX [ha/h/R$] | Dias Trabalhados | Preço Total Real [R$]
0 | 25 | CONCLUIDO | 11.6652 | 8.57 | 6.22 | 9.33 | 0.28 | 40 | 61.76 | 28.92 | 1 | 0 | 6.84 | 7851.41 | 32.51 | 956.27 | 103.09 | 51.23 | 24718.41 | 0.5 | 0.7 | 0.23 | 1.51 | 4 | 10 | 91.4205 | 125.0855 | 113.1475 | 91420.4655 | 125085.514 | 4.9193e-05 | 5.5794 | 113147.5281

## RESULTADOS_15
Unnamed: 0 | Volume de calda [L] | STATUS | Capacidade operacional [ha/h] | Tempo de missao [h] | Tempo util [h] | Tempo por voo [min] | Autonomia Projetada [h] | N° Voos | MTOW [kg] | Massa Estrutura [kg] | Combustível [kg] | Abastecimentos | Massa gerador | Potência gerador [W] | Combustível consumido [L] | Calda cons [L] | Distância percorrida [km] | Distância Pulverizando [km] | RTL ACUMULADO[m] | EOC [km/km] | EOC [h/h] | Tempo de manobra [h] | Tempo rtl_rtw [h] | V pulv [m/s] | V desloc [m/s] | Preço Total por ha Simples [R$/ha] | Preço Total por ha Presumido [R$/ha] | Preço Total por ha Real [R$/ha] | Preço Total Simples [R$] | Preço Total Presumido [R$] | Prod CAPEX [ha/h/R$] | Dias Trabalhados | Preço Total Real [R$]
0 | 85 | CONCLUIDO | 8.5735 | 11.66 | 7.12 | 6.68 | 0.11 | 64 | 167.88 | 51.39 | 1 | 62 | 30.49 | 20939.59 | 86.23 | 956.09 | 135.22 | 51.23 | 40660.26 | 0.38 | 0.61 | 0.21 | 2.41 | 4 | 10 | 139.251 | 190.5293 | 172.3455 | 139250.9629 | 190529.3107 | 2.2069e-05 | 7.5911 | 172345.4607
1 | 85 | CONCLUIDO | 11.52 | 8.68 | 5.53 | 14.42 | 0.21 | 23 | 169.33 | 51.39 | 2 | 21 | 30.94 | 21118.46 | 60.64 | 955.17 | 81.8 | 51.23 | 14155.28 | 0.63 | 0.79 | 0.14 | 0.82 | 4 | 10 | 100.2843 | 137.2134 | 124.1179 | 100284.285 | 137213.3829 | 2.9654e-05 | 5.651 | 124117.9302
2 | 85 | CONCLUIDO | 12.6436 | 7.91 | 5.1 | 23.52 | 0.31 | 13 | 170.79 | 51.39 | 3 | 6 | 31.4 | 21297.94 | 48.64 | 954.71 | 67.12 | 51.23 | 6864.28 | 0.76 | 0.86 | 0.13 | 0.39 | 4 | 10 | 87.9326 | 120.3133 | 108.8307 | 87932.6064 | 120313.2714 | 3.2546e-05 | 5.1497 | 108830.7416
3 | 85 | CONCLUIDO | 12.6125 | 7.93 | 5.12 | 23.61 | 0.41 | 13 | 172.25 | 51.39 | 4 | 0 | 31.86 | 21478.05 | 48.82 | 955.01 | 67.56 | 51.23 | 7084.12 | 0.76 | 0.86 | 0.14 | 0.41 | 4 | 10 | 87.9879 | 120.3889 | 108.8992 | 87987.8796 | 120388.8986 | 3.2466e-05 | 5.1628 | 108899.1511

## RESULTADOS_2
Unnamed: 0 | Volume de calda [L] | STATUS | Capacidade operacional [ha/h] | Tempo de missao [h] | Tempo util [h] | Tempo por voo [min] | Autonomia Projetada [h] | N° Voos | MTOW [kg] | Massa Estrutura [kg] | Combustível [kg] | Abastecimentos | Massa gerador | Potência gerador [W] | Combustível consumido [L] | Calda cons [L] | Distância percorrida [km] | Distância Pulverizando [km] | RTL ACUMULADO[m] | EOC [km/km] | EOC [h/h] | Tempo de manobra [h] | Tempo rtl_rtw [h] | V pulv [m/s] | V desloc [m/s] | Preço Total por ha Simples [R$/ha] | Preço Total por ha Presumido [R$/ha] | Preço Total por ha Real [R$/ha] | Preço Total Simples [R$] | Preço Total Presumido [R$] | Prod CAPEX [ha/h/R$] | Dias Trabalhados | Preço Total Real [R$]
0 | 20 | CONCLUIDO | 11.2507 | 8.89 | 6.54 | 8.01 | 0.34 | 49 | 51.33 | 24.83 | 1 | 0 | 5.51 | 6564.78 | 30.44 | 957.45 | 113.39 | 51.23 | 29818.71 | 0.45 | 0.67 | 0.25 | 1.83 | 4 | 10 | 90.7437 | 124.1596 | 112.31 | 90743.7353 | 124159.582 | 5.1913e-05 | 5.7878 | 112309.9658

## RESULTADOS_11
Unnamed: 0 | Volume de calda [L] | STATUS | Capacidade operacional [ha/h] | Tempo de missao [h] | Tempo util [h] | Tempo por voo [min] | Autonomia Projetada [h] | N° Voos | MTOW [kg] | Massa Estrutura [kg] | Combustível [kg] | Abastecimentos | Massa gerador | Potência gerador [W] | Combustível consumido [L] | Calda cons [L] | Distância percorrida [km] | Distância Pulverizando [km] | RTL ACUMULADO[m] | EOC [km/km] | EOC [h/h] | Tempo de manobra [h] | Tempo rtl_rtw [h] | V pulv [m/s] | V desloc [m/s] | Preço Total por ha Simples [R$/ha] | Preço Total por ha Presumido [R$/ha] | Preço Total por ha Real [R$/ha] | Preço Total Simples [R$] | Preço Total Presumido [R$] | Prod CAPEX [ha/h/R$] | Dias Trabalhados | Preço Total Real [R$]
0 | 65 | CONCLUIDO | 10.2168 | 9.79 | 6.33 | 8.08 | 0.13 | 47 | 133.21 | 46.47 | 1 | 45 | 20.75 | 16663.42 | 63.55 | 955.54 | 108.1 | 51.23 | 27184.52 | 0.47 | 0.69 | 0.18 | 1.62 | 4 | 10 | 110.7984 | 151.5993 | 137.1308 | 110798.4041 | 151599.2646 | 2.9305e-05 | 6.3737 | 137130.8436
1 | 65 | CONCLUIDO | 12.2691 | 8.15 | 5.48 | 18.27 | 0.26 | 18 | 134.55 | 46.47 | 2 | 14 | 21.09 | 16828.84 | 46.6 | 954.82 | 80.79 | 51.23 | 13674.28 | 0.63 | 0.8 | 0.13 | 0.77 | 4 | 10 | 96.3999 | 131.8986 | 119.3104 | 96399.9344 | 131898.6431 | 3.5191e-05 | 5.306 | 119310.4217
2 | 65 | CONCLUIDO | 12.6573 | 7.9 | 5.28 | 19.82 | 0.39 | 16 | 135.9 | 46.47 | 3 | 0 | 21.43 | 16994.64 | 43.79 | 954.85 | 73.11 | 51.23 | 9847.29 | 0.7 | 0.83 | 0.15 | 0.58 | 4 | 10 | 86.1838 | 117.9205 | 106.6663 | 86183.8202 | 117920.505 | 3.6305e-05 | 5.1432 | 106666.3375

## RESULTADOS_13
Unnamed: 0 | Volume de calda [L] | STATUS | Capacidade operacional [ha/h] | Tempo de missao [h] | Tempo util [h] | Tempo por voo [min] | Autonomia Projetada [h] | N° Voos | MTOW [kg] | Massa Estrutura [kg] | Combustível [kg] | Abastecimentos | Massa gerador | Potência gerador [W] | Combustível consumido [L] | Calda cons [L] | Distância percorrida [km] | Distância Pulverizando [km] | RTL ACUMULADO[m] | EOC [km/km] | EOC [h/h] | Tempo de manobra [h] | Tempo rtl_rtw [h] | V pulv [m/s] | V desloc [m/s] | Preço Total por ha Simples [R$/ha] | Preço Total por ha Presumido [R$/ha] | Preço Total por ha Real [R$/ha] | Preço Total Simples [R$] | Preço Total Presumido [R$] | Prod CAPEX [ha/h/R$] | Dias Trabalhados | Preço Total Real [R$]
0 | 75 | CONCLUIDO | 9.2839 | 10.77 | 6.78 | 7.27 | 0.12 | 56 | 150.44 | 49.1 | 1 | 54 | 25.34 | 18787.76 | 75.39 | 955.53 | 123.61 | 51.23 | 34894.32 | 0.41 | 0.65 | 0.2 | 2.07 | 4 | 10 | 125.0263 | 171.0665 | 154.7402 | 125026.3023 | 171066.5026 | 2.5135e-05 | 7.0117 | 154740.1557
1 | 75 | CONCLUIDO | 12.1856 | 8.21 | 5.32 | 15.96 | 0.23 | 20 | 151.83 | 49.1 | 2 | 18 | 25.73 | 18959.54 | 51.86 | 954.93 | 74.58 | 51.23 | 10561.68 | 0.69 | 0.82 | 0.14 | 0.61 | 4 | 10 | 97.7131 | 133.6954 | 120.9357 | 97713.1272 | 133695.4114 | 3.2991e-05 | 5.3451 | 120935.709
2 | 75 | CONCLUIDO | 12.6316 | 7.92 | 5.21 | 22.34 | 0.35 | 14 | 153.23 | 49.1 | 3 | 0 | 26.13 | 19131.85 | 46.22 | 954.76 | 70.76 | 51.23 | 8682.22 | 0.72 | 0.84 | 0.15 | 0.5 | 4 | 10 | 87.1145 | 119.1939 | 107.8182 | 87114.4701 | 119193.8612 | 3.4199e-05 | 5.1562 | 107818.1664

## RESULTADOS_17
Unnamed: 0 | Volume de calda [L] | STATUS | Capacidade operacional [ha/h] | Tempo de missao [h] | Tempo util [h] | Tempo por voo [min] | Autonomia Projetada [h] | N° Voos | MTOW [kg] | Massa Estrutura [kg] | Combustível [kg] | Abastecimentos | Massa gerador | Potência gerador [W] | Combustível consumido [L] | Calda cons [L] | Distância percorrida [km] | Distância Pulverizando [km] | RTL ACUMULADO[m] | EOC [km/km] | EOC [h/h] | Tempo de manobra [h] | Tempo rtl_rtw [h] | V pulv [m/s] | V desloc [m/s] | Preço Total por ha Simples [R$/ha] | Preço Total por ha Presumido [R$/ha] | Preço Total por ha Real [R$/ha] | Preço Total Simples [R$] | Preço Total Presumido [R$] | Prod CAPEX [ha/h/R$] | Dias Trabalhados | Preço Total Real [R$]
0 | 95 | CONCLUIDO | 7.9272 | 12.61 | 7.47 | 6.22 | 0.1 | 72 | 185.69 | 53.44 | 1 | 70 | 36.26 | 23136.14 | 97.39 | 955.69 | 146.84 | 51.23 | 46430.27 | 0.35 | 0.59 | 0.22 | 2.75 | 4 | 10 | 154.1043 | 210.8523 | 190.7289 | 154104.2968 | 210852.2974 | 1.951e-05 | 8.2096 | 190728.8501
1 | 95 | CONCLUIDO | 10.9526 | 9.13 | 5.69 | 13.14 | 0.19 | 26 | 187.21 | 53.44 | 2 | 24 | 36.77 | 23322.88 | 68.82 | 954.74 | 87.5 | 51.23 | 16989.87 | 0.59 | 0.77 | 0.15 | 0.99 | 4 | 10 | 112.4142 | 153.8101 | 139.1307 | 112414.2003 | 153810.0682 | 2.6956e-05 | 5.944 | 139130.6512
2 | 95 | CONCLUIDO | 12.1253 | 8.25 | 5.22 | 20.88 | 0.28 | 15 | 188.73 | 53.44 | 3 | 13 | 37.29 | 23510.33 | 57 | 955.04 | 71.56 | 51.23 | 9076.04 | 0.72 | 0.84 | 0.13 | 0.51 | 4 | 10 | 99.6372 | 136.328 | 123.317 | 99637.1925 | 136328.0024 | 2.9843e-05 | 5.3711 | 123317.0492
3 | 95 | CONCLUIDO | 12.4206 | 8.05 | 5.14 | 25.68 | 0.37 | 12 | 190.25 | 53.44 | 4 | 0 | 37.82 | 23698.48 | 51.63 | 954.71 | 68.22 | 51.23 | 7421.31 | 0.75 | 0.85 | 0.14 | 0.43 | 4 | 10 | 89.0473 | 121.8384 | 110.2103 | 89047.2964 | 121838.4395 | 3.0569e-05 | 5.2409 | 110210.3498

## RESULTADOS_9
Unnamed: 0 | Volume de calda [L] | STATUS | Capacidade operacional [ha/h] | Tempo de missao [h] | Tempo util [h] | Tempo por voo [min] | Autonomia Projetada [h] | N° Voos | MTOW [kg] | Massa Estrutura [kg] | Combustível [kg] | Abastecimentos | Massa gerador | Potência gerador [W] | Combustível consumido [L] | Calda cons [L] | Distância percorrida [km] | Distância Pulverizando [km] | RTL ACUMULADO[m] | EOC [km/km] | EOC [h/h] | Tempo de manobra [h] | Tempo rtl_rtw [h] | V pulv [m/s] | V desloc [m/s] | Preço Total por ha Simples [R$/ha] | Preço Total por ha Presumido [R$/ha] | Preço Total por ha Real [R$/ha] | Preço Total Simples [R$] | Preço Total Presumido [R$] | Prod CAPEX [ha/h/R$] | Dias Trabalhados | Preço Total Real [R$]
0 | 55 | CONCLUIDO | 11.0301 | 9.07 | 6.03 | 9.04 | 0.15 | 40 | 116.05 | 43.4 | 1 | 38 | 16.65 | 14546.17 | 53.5 | 955.19 | 98.29 | 51.23 | 22315.42 | 0.52 | 0.73 | 0.16 | 1.32 | 4 | 10 | 97.8288 | 133.8536 | 121.0788 | 97828.7725 | 133853.6425 | 3.3843e-05 | 5.9049 | 121078.8387
1 | 55 | CONCLUIDO | 12.6944 | 7.88 | 5.34 | 16.86 | 0.3 | 19 | 117.34 | 43.4 | 2 | 0 | 16.94 | 14705.49 | 40.88 | 954.96 | 74.44 | 51.23 | 10495.05 | 0.69 | 0.82 | 0.17 | 0.63 | 4 | 10 | 85.1178 | 116.4619 | 105.3469 | 85117.763 | 116461.8784 | 3.8949e-05 | 5.1302 | 105346.9202

## resultados
Unnamed: 0 | Volume de calda [L] | STATUS | Capacidade operacional [ha/h] | Tempo de missao [h] | Tempo util [h] | Tempo por voo [min] | Autonomia Projetada [h] | N° Voos | MTOW [kg] | Massa Estrutura [kg] | Combustível [kg] | Abastecimentos | Massa gerador | Potência gerador [W] | Combustível consumido [L] | Calda cons [L] | Distância percorrida [km] | Distância Pulverizando [km] | RTL ACUMULADO[m] | EOC [km/km] | EOC [h/h] | Tempo de manobra [h] | Tempo rtl_rtw [h] | V pulv [m/s] | V desloc [m/s]
0 | 100 | CONCLUIDO | 7.5746 | 13.2 | 7.69 | 5.99 | 0.09 | 77 | 194.77 | 54.38 | 1 | 75 | 39.4 | 24256.19 | 103.85 | 955.75 | 154.16 | 51.23 | 50067.84 | 0.33 | 0.57 | 0.23 | 2.98 | 4 | 10
1 | 100 | CONCLUIDO | 10.7633 | 9.29 | 5.72 | 12.72 | 0.18 | 27 | 196.32 | 54.38 | 2 | 25 | 39.95 | 24447.22 | 72.04 | 955.06 | 88.47 | 51.23 | 17470.49 | 0.58 | 0.76 | 0.15 | 1.01 | 4 | 10
2 | 100 | CONCLUIDO | 11.8456 | 8.44 | 5.3 | 19.89 | 0.27 | 16 | 197.88 | 54.38 | 3 | 14 | 40.5 | 24639 | 61.43 | 954.83 | 74.41 | 51.23 | 10493.74 | 0.69 | 0.82 | 0.13 | 0.59 | 4 | 10
3 | 100 | CONCLUIDO | 12.4516 | 8.03 | 5.09 | 27.75 | 0.36 | 11 | 199.44 | 54.38 | 4 | 3 | 41.06 | 24831.54 | 53.15 | 955.43 | 66.76 | 51.23 | 6695.65 | 0.77 | 0.86 | 0.13 | 0.38 | 4 | 10
4 | 100 | CONCLUIDO | 12.4563 | 8.03 | 5.08 | 27.73 | 0.44 | 11 | 201.01 | 54.38 | 5 | 0 | 41.63 | 25024.84 | 53.5 | 955.24 | 66.47 | 51.23 | 6551.62 | 0.77 | 0.86 | 0.14 | 0.37 | 4 | 10
0 | 40 | CONCLUIDO | 11.7747 | 8.49 | 5.97 | 11.55 | 0.2 | 31 | 89.87 | 37.55 | 1 | 28 | 11.32 | 11317.98 | 40.84 | 955.24 | 96.9 | 51.23 | 21664.48 | 0.53 | 0.73 | 0.16 | 1.26 | 4 | 10
1 | 40 | CONCLUIDO | 12.4438 | 8.04 | 5.62 | 13.5 | 0.39 | 25 | 91.1 | 37.55 | 2 | 0 | 11.54 | 11468.97 | 37.18 | 955.05 | 83.99 | 51.23 | 15238.8 | 0.61 | 0.78 | 0.18 | 0.91 | 4 | 10
0 | 30 | CONCLUIDO | 11.8655 | 8.43 | 6.07 | 11.04 | 0.24 | 33 | 71.52 | 32.27 | 1 | 0 | 8.25 | 9054.6 | 34.43 | 956.08 | 98.9 | 51.23 | 22654.99 | 0.52 | 0.72 | 0.2 | 1.36 | 4 | 10
0 | 15 | CONCLUIDO | 10.3848 | 9.63 | 7.21 | 6.65 | 0.43 | 65 | 39.78 | 19.54 | 1 | 0 | 4.24 | 5140 | 28.25 | 956.58 | 135.01 | 51.23 | 40553.48 | 0.38 | 0.61 | 0.3 | 2.5 | 4 | 10
0 | 70 | CONCLUIDO | 9.6881 | 10.32 | 6.59 | 7.61 | 0.12 | 52 | 141.81 | 47.83 | 1 | 50 | 22.98 | 17723.39 | 69.82 | 955.59 | 117.2 | 51.23 | 31711.08 | 0.44 | 0.66 | 0.19 | 1.88 | 4 | 10
1 | 70 | CONCLUIDO | 12.3474 | 8.1 | 5.32 | 16.81 | 0.25 | 19 | 143.17 | 47.83 | 2 | 17 | 23.34 | 17891.86 | 48.26 | 954.77 | 75.07 | 51.23 | 10811.15 | 0.68 | 0.82 | 0.13 | 0.61 | 4 | 10
2 | 70 | CONCLUIDO | 12.6276 | 7.92 | 5.26 | 21.03 | 0.37 | 15 | 144.54 | 47.83 | 3 | 0 | 23.71 | 18060.85 | 45.34 | 954.84 | 72.24 | 51.23 | 9416.71 | 0.71 | 0.83 | 0.15 | 0.55 | 4 | 10
0 | 90 | CONCLUIDO | 8.2421 | 12.13 | 7.29 | 6.44 | 0.1 | 68 | 176.73 | 52.44 | 1 | 66 | 33.29 | 22031.19 | 91.73 | 955.74 | 140.79 | 51.23 | 43426.15 | 0.36 | 0.6 | 0.22 | 2.58 | 4 | 10
1 | 90 | CONCLUIDO | 11.1912 | 8.94 | 5.63 | 13.5 | 0.2 | 25 | 178.21 | 52.44 | 2 | 23 | 33.77 | 22213.89 | 64.9 | 954.86 | 85.05 | 51.23 | 15773.11 | 0.6 | 0.78 | 0.15 | 0.92 | 4 | 10
2 | 90 | CONCLUIDO | 12.372 | 8.08 | 5.16 | 22.13 | 0.3 | 14 | 179.7 | 52.44 | 3 | 12 | 34.26 | 22397.24 | 53 | 954.62 | 69.6 | 51.23 | 8101.83 | 0.74 | 0.85 | 0.13 | 0.46 | 4 | 10
3 | 90 | CONCLUIDO | 12.4524 | 8.03 | 5.18 | 25.92 | 0.39 | 12 | 181.19 | 52.44 | 4 | 0 | 34.75 | 22581.25 | 50.58 | 955.17 | 69.99 | 51.23 | 8307.44 | 0.73 | 0.84 | 0.14 | 0.47 | 4 | 10
0 | 10 | CONCLUIDO | 8.9639 | 11.16 | 8.43 | 5.21 | 0.64 | 97 | 26.11 | 12.1 | 1 | 0 | 3.01 | 3454.41 | 24.47 | 958.21 | 174.41 | 51.23 | 60090.3 | 0.29 | 0.52 | 0.39 | 3.72 | 4 | 10
0 | 45 | CONCLUIDO | 11.335 | 8.82 | 6.11 | 10.48 | 0.18 | 35 | 98.71 | 39.72 | 1 | 33 | 12.99 | 12407.75 | 46.6 | 955.08 | 102.59 | 51.23 | 24489.18 | 0.5 | 0.72 | 0.14 | 1.41 | 4 | 10
1 | 45 | CONCLUIDO | 12.4327 | 8.04 | 5.58 | 14.56 | 0.35 | 23 | 99.95 | 39.72 | 2 | 0 | 13.24 | 12561.45 | 38.69 | 955.23 | 82.77 | 51.23 | 14640.25 | 0.62 | 0.78 | 0.17 | 0.87 | 4 | 10
0 | 60 | CONCLUIDO | 10.6819 | 9.36 | 6.13 | 8.55 | 0.14 | 43 | 124.63 | 45 | 1 | 41 | 18.64 | 15605.44 | 57.94 | 956 | 101.56 | 51.23 | 23938.4 | 0.5 | 0.71 | 0.17 | 1.42 | 4 | 10
1 | 60 | CONCLUIDO | 12.4697 | 8.02 | 5.43 | 18.09 | 0.28 | 18 | 125.95 | 45 | 2 | 2 | 18.95 | 15767.7 | 42.96 | 954.85 | 78.15 | 51.23 | 12357.58 | 0.66 | 0.81 | 0.15 | 0.72 | 4 | 10
2 | 60 | CONCLUIDO | 12.594 | 7.94 | 5.37 | 18.97 | 0.42 | 17 | 127.27 | 45 | 3 | 0 | 19.27 | 15930.42 | 42.71 | 954.79 | 76.21 | 51.23 | 11392.6 | 0.67 | 0.81 | 0.15 | 0.67 | 4 | 10
0 | 80 | CONCLUIDO | 8.9202 | 11.21 | 6.95 | 6.95 | 0.11 | 60 | 159.12 | 50.28 | 1 | 58 | 27.84 | 19859.16 | 80.77 | 955.95 | 129.23 | 51.23 | 37686.33 | 0.4 | 0.63 | 0.2 | 2.24 | 4 | 10
1 | 80 | CONCLUIDO | 11.7559 | 8.51 | 5.47 | 14.93 | 0.22 | 22 | 160.54 | 50.28 | 2 | 20 | 28.26 | 20034.4 | 56.75 | 955 | 79.81 | 51.23 | 13166.6 | 0.64 | 0.8 | 0.14 | 0.76 | 4 | 10
2 | 80 | CONCLUIDO | 12.6467 | 7.91 | 5.16 | 23.83 | 0.33 | 13 | 161.97 | 50.28 | 3 | 1 | 28.69 | 20210.21 | 47.2 | 955.24 | 69.14 | 51.23 | 7878.27 | 0.74 | 0.85 | 0.14 | 0.46 | 4 | 10
3 | 80 | CONCLUIDO | 12.6413 | 7.91 | 5.17 | 23.85 | 0.43 | 13 | 163.4 | 50.28 | 4 | 0 | 29.12 | 20386.62 | 47.59 | 955.38 | 69.24 | 51.23 | 7927.7 | 0.74 | 0.85 | 0.14 | 0.46 | 4 | 10
0 | 35 | CONCLUIDO | 12.2216 | 8.18 | 5.79 | 11.98 | 0.22 | 29 | 80.84 | 35.1 | 1 | 6 | 9.74 | 10204.21 | 35.6 | 955.41 | 89.67 | 51.23 | 18061.41 | 0.57 | 0.76 | 0.18 | 1.08 | 4 | 10
1 | 35 | CONCLUIDO | 12.2587 | 8.16 | 5.77 | 11.93 | 0.43 | 29 | 82.04 | 35.1 | 2 | 0 | 9.94 | 10352.53 | 35.9 | 955.38 | 88.56 | 51.23 | 17505.91 | 0.58 | 0.76 | 0.19 | 1.06 | 4 | 10
0 | 50 | CONCLUIDO | 11.3062 | 8.84 | 5.99 | 9.71 | 0.16 | 37 | 107.41 | 41.65 | 1 | 35 | 14.77 | 13481.73 | 49.41 | 955.24 | 97.38 | 51.23 | 21877.84 | 0.53 | 0.73 | 0.15 | 1.28 | 4 | 10
1 | 50 | CONCLUIDO | 12.5322 | 7.98 | 5.48 | 15.65 | 0.32 | 21 | 108.68 | 41.65 | 2 | 0 | 15.03 | 13638.32 | 39.96 | 954.89 | 79.2 | 51.23 | 12868.1 | 0.65 | 0.8 | 0.17 | 0.77 | 4 | 10
0 | 25 | CONCLUIDO | 11.6652 | 8.57 | 6.22 | 9.33 | 0.28 | 40 | 61.76 | 28.92 | 1 | 0 | 6.84 | 7851.41 | 32.51 | 956.27 | 103.09 | 51.23 | 24718.41 | 0.5 | 0.7 | 0.23 | 1.51 | 4 | 10
0 | 85 | CONCLUIDO | 8.5735 | 11.66 | 7.12 | 6.68 | 0.11 | 64 | 167.88 | 51.39 | 1 | 62 | 30.49 | 20939.59 | 86.23 | 956.09 | 135.22 | 51.23 | 40660.26 | 0.38 | 0.61 | 0.21 | 2.41 | 4 | 10
1 | 85 | CONCLUIDO | 11.52 | 8.68 | 5.53 | 14.42 | 0.21 | 23 | 169.33 | 51.39 | 2 | 21 | 30.94 | 21118.46 | 60.64 | 955.17 | 81.8 | 51.23 | 14155.28 | 0.63 | 0.79 | 0.14 | 0.82 | 4 | 10
2 | 85 | CONCLUIDO | 12.6436 | 7.91 | 5.1 | 23.52 | 0.31 | 13 | 170.79 | 51.39 | 3 | 6 | 31.4 | 21297.94 | 48.64 | 954.71 | 67.12 | 51.23 | 6864.28 | 0.76 | 0.86 | 0.13 | 0.39 | 4 | 10
3 | 85 | CONCLUIDO | 12.6125 | 7.93 | 5.12 | 23.61 | 0.41 | 13 | 172.25 | 51.39 | 4 | 0 | 31.86 | 21478.05 | 48.82 | 955.01 | 67.56 | 51.23 | 7084.12 | 0.76 | 0.86 | 0.14 | 0.41 | 4 | 10
0 | 20 | CONCLUIDO | 11.2507 | 8.89 | 6.54 | 8.01 | 0.34 | 49 | 51.33 | 24.83 | 1 | 0 | 5.51 | 6564.78 | 30.44 | 957.45 | 113.39 | 51.23 | 29818.71 | 0.45 | 0.67 | 0.25 | 1.83 | 4 | 10
0 | 65 | CONCLUIDO | 10.2168 | 9.79 | 6.33 | 8.08 | 0.13 | 47 | 133.21 | 46.47 | 1 | 45 | 20.75 | 16663.42 | 63.55 | 955.54 | 108.1 | 51.23 | 27184.52 | 0.47 | 0.69 | 0.18 | 1.62 | 4 | 10
1 | 65 | CONCLUIDO | 12.2691 | 8.15 | 5.48 | 18.27 | 0.26 | 18 | 134.55 | 46.47 | 2 | 14 | 21.09 | 16828.84 | 46.6 | 954.82 | 80.79 | 51.23 | 13674.28 | 0.63 | 0.8 | 0.13 | 0.77 | 4 | 10
2 | 65 | CONCLUIDO | 12.6573 | 7.9 | 5.28 | 19.82 | 0.39 | 16 | 135.9 | 46.47 | 3 | 0 | 21.43 | 16994.64 | 43.79 | 954.85 | 73.11 | 51.23 | 9847.29 | 0.7 | 0.83 | 0.15 | 0.58 | 4 | 10
0 | 75 | CONCLUIDO | 9.2839 | 10.77 | 6.78 | 7.27 | 0.12 | 56 | 150.44 | 49.1 | 1 | 54 | 25.34 | 18787.76 | 75.39 | 955.53 | 123.61 | 51.23 | 34894.32 | 0.41 | 0.65 | 0.2 | 2.07 | 4 | 10
1 | 75 | CONCLUIDO | 12.1856 | 8.21 | 5.32 | 15.96 | 0.23 | 20 | 151.83 | 49.1 | 2 | 18 | 25.73 | 18959.54 | 51.86 | 954.93 | 74.58 | 51.23 | 10561.68 | 0.69 | 0.82 | 0.14 | 0.61 | 4 | 10
2 | 75 | CONCLUIDO | 12.6316 | 7.92 | 5.21 | 22.34 | 0.35 | 14 | 153.23 | 49.1 | 3 | 0 | 26.13 | 19131.85 | 46.22 | 954.76 | 70.76 | 51.23 | 8682.22 | 0.72 | 0.84 | 0.15 | 0.5 | 4 | 10
0 | 95 | CONCLUIDO | 7.9272 | 12.61 | 7.47 | 6.22 | 0.1 | 72 | 185.69 | 53.44 | 1 | 70 | 36.26 | 23136.14 | 97.39 | 955.69 | 146.84 | 51.23 | 46430.27 | 0.35 | 0.59 | 0.22 | 2.75 | 4 | 10
1 | 95 | CONCLUIDO | 10.9526 | 9.13 | 5.69 | 13.14 | 0.19 | 26 | 187.21 | 53.44 | 2 | 24 | 36.77 | 23322.88 | 68.82 | 954.74 | 87.5 | 51.23 | 16989.87 | 0.59 | 0.77 | 0.15 | 0.99 | 4 | 10
2 | 95 | CONCLUIDO | 12.1253 | 8.25 | 5.22 | 20.88 | 0.28 | 15 | 188.73 | 53.44 | 3 | 13 | 37.29 | 23510.33 | 57 | 955.04 | 71.56 | 51.23 | 9076.04 | 0.72 | 0.84 | 0.13 | 0.51 | 4 | 10
3 | 95 | CONCLUIDO | 12.4206 | 8.05 | 5.14 | 25.68 | 0.37 | 12 | 190.25 | 53.44 | 4 | 0 | 37.82 | 23698.48 | 51.63 | 954.71 | 68.22 | 51.23 | 7421.31 | 0.75 | 0.85 | 0.14 | 0.43 | 4 | 10
0 | 55 | CONCLUIDO | 11.0301 | 9.07 | 6.03 | 9.04 | 0.15 | 40 | 116.05 | 43.4 | 1 | 38 | 16.65 | 14546.17 | 53.5 | 955.19 | 98.29 | 51.23 | 22315.42 | 0.52 | 0.73 | 0.16 | 1.32 | 4 | 10
1 | 55 | CONCLUIDO | 12.6944 | 7.88 | 5.34 | 16.86 | 0.3 | 19 | 117.34 | 43.4 | 2 | 0 | 16.94 | 14705.49 | 40.88 | 954.96 | 74.44 | 51.23 | 10495.05 | 0.69 | 0.82 | 0.17 | 0.63 | 4 | 10

## gráficos
Selecione o eixo X:
Selecione o eixo Y:
Selecione o eixo Z:
Eixo X | Eixo Y | Eixo Z

## hidden (hidden)
Unnamed: 0
Volume de calda [L]
STATUS
Capacidade operacional [ha/h]
Tempo de missao [h]
Tempo util [h]
Tempo por voo [min]
Autonomia Projetada [h]
N° Voos
MTOW [kg]
Massa Estrutura [kg]
Combustível [kg]
Abastecimentos
Massa gerador
Potência gerador [W]
Combustível consumido [L]
Calda cons [L]
Distância percorrida [km]
Distância Pulverizando [km]
RTL ACUMULADO[m]
EOC [km/km]
EOC [h/h]
Tempo de manobra [h]
Tempo rtl_rtw [h]
V pulv [m/s]
V desloc [m/s]