## RESULTADOS_18
Unnamed: 0 | Volume de calda [L] | STATUS | Capacidade operacional [ha/h] | Tempo de missao [h] | Tempo util [h] | Tempo por voo [min] | Autonomia Projetada [h] | N° Voos | MTOW [kg] | Massa Estrutura [kg] | Combustível [kg] | Abastecimentos | Massa gerador | Potência gerador [W] | Combustível consumido [L] | Calda cons [L] | Distância percorrida [km] | Distância Pulverizando [km] | RTL ACUMULADO[m] | EOC [km/km] | EOC [h/h] | Tempo de manobra [h] | Tempo rtl_rtw [h] | V pulv [m/s] | V desloc [m/s] | Preço Total por ha Simples [R$/ha] | Preço Total por ha Presumido [R$/ha] | Preço Total por ha Real [R$/ha] | Preço Total Simples [R$] | Preço Total Presumido [R$] | Prod CAPEX [ha/h/R$] | Dias Trabalhados | Preço Total Real [R$]
0 | 100 | CONCLUIDO | 4.7608 | 21 | 13.24 | 5.88 | 0.09 | 135 | 194.77 | 54.38 | 1 | 133 | 39.4 | 24256.19 | 183.58 | 950.52 | 244.33 | 51.99 | 89271.27 | 0.21 | 0.44 | 2.79 | 5.34 | 4 | 10 | 286.7093 | 392.2883 | 354.8489 | 286709.3114 | 392288.3286 | 1.1477e-05 | 13.6719 | 354848.8811
1 | 100 | CONCLUIDO | 7.1066 | 14.07 | 9.69 | 12.11 | 0.18 | 48 | 196.32 | 54.38 | 2 | 46 | 39.95 | 24447.22 | 130.17 | 949.16 | 125.23 | 51.99 | 30158.68 | 0.42 | 0.6 | 2.65 | 1.8 | 4 | 10 | 176.7503 | 241.8375 | 218.7569 | 176750.2817 | 241837.5331 | 1.7132e-05 | 9.1602 | 218756.8984
2 | 100 | CONCLUIDO | 7.9327 | 12.61 | 8.96 | 18.54 | 0.27 | 29 | 197.88 | 54.38 | 3 | 27 | 40.5 | 24639 | 116.3 | 948.92 | 100.96 | 51.99 | 18118.4 | 0.51 | 0.65 | 2.62 | 1.07 | 4 | 10 | 159.6307 | 218.4138 | 197.5687 | 159630.7039 | 218413.7715 | 1.9124e-05 | 8.2096 | 197568.6677
3 | 100 | CONCLUIDO | 8.3554 | 11.97 | 8.63 | 24.67 | 0.36 | 21 | 199.44 | 54.38 | 4 | 19 | 41.06 | 24831.54 | 107.69 | 948.94 | 90.1 | 51.99 | 12726.02 | 0.58 | 0.68 | 2.6 | 0.74 | 4 | 10 | 146.4802 | 200.4207 | 181.2928 | 146480.2302 | 200420.7132 | 2.0143e-05 | 7.793 | 181292.8416
4 | 100 | CONCLUIDO | 8.63 | 11.59 | 8.45 | 31.68 | 0.44 | 16 | 201.01 | 54.38 | 5 | 14 | 41.63 | 25024.84 | 100.6 | 949.1 | 83.77 | 51.99 | 9587.17 | 0.62 | 0.69 | 2.6 | 0.56 | 4 | 10 | 144.2944 | 197.4299 | 178.5875 | 144294.352 | 197429.8983 | 2.0805e-05 | 7.5456 | 178587.4659
5 | 100 | CONCLUIDO | 8.8015 | 11.36 | 8.34 | 38.49 | 0.53 | 13 | 202.58 | 54.38 | 6 | 11 | 42.2 | 25218.93 | 93.88 | 948.76 | 80.28 | 51.99 | 7857.84 | 0.65 | 0.7 | 2.59 | 0.45 | 4 | 10 | 142.5452 | 195.0366 | 176.4226 | 142545.2088 | 195036.6434 | 2.1218e-05 | 7.3958 | 176422.6199
6 | 100 | CONCLUIDO | 8.9248 | 11.2 | 8.26 | 45.06 | 0.61 | 11 | 204.16 | 54.38 | 7 | 2 | 42.78 | 25413.94 | 89.74 | 948.94 | 77.08 | 51.99 | 6267.34 | 0.67 | 0.71 | 2.6 | 0.37 | 4 | 10 | 141.5042 | 193.6122 | 175.1342 | 141504.1673 | 193612.2444 | 2.1516e-05 | 7.2917 | 175134.1636
7 | 100 | CONCLUIDO | 8.9206 | 11.21 | 8.27 | 45.08 | 0.69 | 11 | 205.75 | 54.38 | 8 | 0 | 43.37 | 25609.61 | 90.29 | 949.28 | 77.37 | 51.99 | 6414.7 | 0.67 | 0.71 | 2.6 | 0.37 | 4 | 10 | 141.6093 | 193.7561 | 175.2643 | 141609.274 | 193756.0561 | 2.1506e-05 | 7.2982 | 175264.25

## RESULTADOS_6
Unnamed: 0 | Volume de calda [L] | STATUS | Capacidade operacional [ha/h] | Tempo de missao [h] | Tempo util [h] | Tempo por voo [min] | Autonomia Projetada [h] | N° Voos | MTOW [kg] | Massa Estrutura [kg] | Combustível [kg] | Abastecimentos | Massa gerador | Potência gerador [W] | Combustível consumido [L] | Calda cons [L] | Distância percorrida [km] | Distância Pulverizando [km] | RTL ACUMULADO[m] | EOC [km/km] | EOC [h/h] | Tempo de manobra [h] | Tempo rtl_rtw [h] | V pulv [m/s] | V desloc [m/s] | Preço Total por ha Simples [R$/ha] | Preço Total por ha Presumido [R$/ha] | Preço Total por ha Real [R$/ha] | Preço Total Simples [R$] | Preço Total Presumido [R$] | Prod CAPEX [ha/h/R$] | Dias Trabalhados | Preço Total Real [R$]
0 | 40 | CONCLUIDO | 7.6394 | 13.09 | 10.05 | 10.4 | 0.2 | 58 | 89.87 | 37.55 | 1 | 56 | 11.32 | 11317.98 | 77.98 | 949.31 | 137.6 | 51.99 | 36291.03 | 0.38 | 0.58 | 2.66 | 2.16 | 4 | 10 | 146.5413 | 200.5043 | 181.3685 | 146541.34 | 200504.3264 | 2.6652e-05 | 8.5221 | 181368.4749
1 | 40 | CONCLUIDO | 8.9104 | 11.22 | 8.81 | 21.15 | 0.39 | 25 | 91.1 | 37.55 | 2 | 0 | 11.54 | 11468.97 | 59.59 | 949.52 | 94.86 | 51.99 | 15090.54 | 0.55 | 0.66 | 2.64 | 0.92 | 4 | 10 | 129.9707 | 177.8316 | 160.8596 | 129970.6738 | 177831.6097 | 3.1086e-05 | 7.3047 | 160859.6105

## RESULTADOS_4
Unnamed: 0 | Volume de calda [L] | STATUS | Capacidade operacional [ha/h] | Tempo de missao [h] | Tempo util [h] | Tempo por voo [min] | Autonomia Projetada [h] | N° Voos | MTOW [kg] | Massa Estrutura [kg] | Combustível [kg] | Abastecimentos | Massa gerador | Potência gerador [W] | Combustível consumido [L] | Calda cons [L] | Distância percorrida [km] | Distância Pulverizando [km] | RTL ACUMULADO[m] | EOC [km/km] | EOC [h/h] | Tempo de manobra [h] | Tempo rtl_rtw [h] | V pulv [m/s] | V desloc [m/s] | Preço Total por ha Simples [R$/ha] | Preço Total por ha Presumido [R$/ha] | Preço Total por ha Real [R$/ha] | Preço Total Simples [R$] | Preço Total Presumido [R$] | Prod CAPEX [ha/h/R$] | Dias Trabalhados | Preço Total Real [R$]
0 | 30 | CONCLUIDO | 8.2957 | 12.05 | 9.53 | 12.99 | 0.24 | 44 | 71.52 | 32.27 | 1 | 41 | 8.25 | 9054.6 | 59.02 | 949.05 | 119.66 | 51.99 | 27392.8 | 0.43 | 0.61 | 2.65 | 1.63 | 4 | 10 | 129.7377 | 177.5128 | 160.5712 | 129737.6702 | 177512.804 | 3.2503e-05 | 7.8451 | 160571.2311
1 | 30 | CONCLUIDO | 8.6992 | 11.5 | 9.14 | 16.61 | 0.48 | 33 | 72.7 | 32.27 | 2 | 0 | 8.43 | 9200.25 | 54.32 | 950.58 | 105.01 | 51.99 | 20125.72 | 0.5 | 0.64 | 2.68 | 1.25 | 4 | 10 | 127.8788 | 174.9694 | 158.2706 | 127878.8201 | 174969.4433 | 3.4084e-05 | 7.487 | 158270.6052

## RESULTADOS_1
Unnamed: 0 | Volume de calda [L] | STATUS | Capacidade operacional [ha/h] | Tempo de missao [h] | Tempo util [h] | Tempo por voo [min] | Autonomia Projetada [h] | N° Voos | MTOW [kg] | Massa Estrutura [kg] | Combustível [kg] | Abastecimentos | Massa gerador | Potência gerador [W] | Combustível consumido [L] | Calda cons [L] | Distância percorrida [km] | Distância Pulverizando [km] | RTL ACUMULADO[m] | EOC [km/km] | EOC [h/h] | Tempo de manobra [h] | Tempo rtl_rtw [h] | V pulv [m/s] | V desloc [m/s] | Preço Total por ha Simples [R$/ha] | Preço Total por ha Presumido [R$/ha] | Preço Total por ha Real [R$/ha] | Preço Total Simples [R$] | Preço Total Presumido [R$] | Prod CAPEX [ha/h/R$] | Dias Trabalhados | Preço Total Real [R$]
0 | 15 | CONCLUIDO | 7.8123 | 12.8 | 10.38 | 9.58 | 0.43 | 65 | 39.78 | 19.54 | 1 | 0 | 4.24 | 5140 | 41.37 | 952.03 | 144.83 | 51.99 | 39871.08 | 0.36 | 0.56 | 2.78 | 2.48 | 4 | 10 | 133.3121 | 182.4036 | 164.9952 | 133312.1435 | 182403.5561 | 4.0483e-05 | 8.3333 | 164995.2167

## RESULTADOS_12
Unnamed: 0 | Volume de calda [L] | STATUS | Capacidade operacional [ha/h] | Tempo de missao [h] | Tempo util [h] | Tempo por voo [min] | Autonomia Projetada [h] | N° Voos | MTOW [kg] | Massa Estrutura [kg] | Combustível [kg] | Abastecimentos | Massa gerador | Potência gerador [W] | Combustível consumido [L] | Calda cons [L] | Distância percorrida [km] | Distância Pulverizando [km] | RTL ACUMULADO[m] | EOC [km/km] | EOC [h/h] | Tempo de manobra [h] | Tempo rtl_rtw [h] | V pulv [m/s] | V desloc [m/s] | Preço Total por ha Simples [R$/ha] | Preço Total por ha Presumido [R$/ha] | Preço Total por ha Real [R$/ha] | Preço Total Simples [R$] | Preço Total Presumido [R$] | Prod CAPEX [ha/h/R$] | Dias Trabalhados | Preço Total Real [R$]
0 | 70 | CONCLUIDO | 6.048 | 16.53 | 11.56 | 7.3 | 0.12 | 95 | 141.81 | 47.83 | 1 | 93 | 22.98 | 17723.39 | 128.84 | 949.64 | 187.69 | 51.99 | 61153.6 | 0.28 | 0.51 | 2.73 | 3.67 | 4 | 10 | 210.1911 | 287.5927 | 260.1453 | 210191.0773 | 287592.705 | 1.6837e-05 | 10.7617 | 260145.2609
1 | 70 | CONCLUIDO | 8.0187 | 12.47 | 9.2 | 15.34 | 0.25 | 36 | 143.17 | 47.83 | 2 | 34 | 23.34 | 17891.86 | 96.36 | 949.02 | 108.66 | 51.99 | 21933.16 | 0.48 | 0.64 | 2.64 | 1.31 | 4 | 10 | 152.5576 | 208.7361 | 188.8146 | 152557.6336 | 208736.0847 | 2.2323e-05 | 8.1185 | 188814.6057
2 | 70 | CONCLUIDO | 8.6572 | 11.55 | 8.69 | 23.69 | 0.37 | 22 | 144.54 | 47.83 | 3 | 20 | 23.71 | 18060.85 | 84.3 | 948.97 | 91.56 | 51.99 | 13454.24 | 0.57 | 0.67 | 2.61 | 0.8 | 4 | 10 | 138.6225 | 189.6695 | 171.5677 | 138622.5338 | 189669.4664 | 2.41e-05 | 7.5195 | 171567.6787
3 | 70 | CONCLUIDO | 9.0321 | 11.07 | 8.41 | 33.64 | 0.49 | 15 | 145.92 | 47.83 | 4 | 4 | 24.09 | 18230.35 | 75.08 | 949.23 | 82.04 | 51.99 | 8727.66 | 0.63 | 0.7 | 2.61 | 0.52 | 4 | 10 | 126.4326 | 172.9907 | 156.4807 | 126432.6206 | 172990.6894 | 2.5144e-05 | 7.207 | 156480.7008
4 | 70 | CONCLUIDO | 9.0149 | 11.09 | 8.43 | 33.72 | 0.6 | 15 | 147.3 | 47.83 | 5 | 0 | 24.47 | 18400.38 | 75.66 | 948.98 | 82.46 | 51.99 | 8938.7 | 0.63 | 0.69 | 2.62 | 0.54 | 4 | 10 | 126.5746 | 173.1849 | 156.6564 | 126574.5872 | 173184.9343 | 2.5096e-05 | 7.2201 | 156656.4072

## RESULTADOS_16
Unnamed: 0 | Volume de calda [L] | STATUS | Capacidade operacional [ha/h] | Tempo de missao [h] | Tempo util [h] | Tempo por voo [min] | Autonomia Projetada [h] | N° Voos | MTOW [kg] | Massa Estrutura [kg] | Combustível [kg] | Abastecimentos | Massa gerador | Potência gerador [W] | Combustível consumido [L] | Calda cons [L] | Distância percorrida [km] | Distância Pulverizando [km] | RTL ACUMULADO[m] | EOC [km/km] | EOC [h/h] | Tempo de manobra [h] | Tempo rtl_rtw [h] | V pulv [m/s] | V desloc [m/s] | Preço Total por ha Simples [R$/ha] | Preço Total por ha Presumido [R$/ha] | Preço Total por ha Real [R$/ha] | Preço Total Simples [R$] | Preço Total Presumido [R$] | Prod CAPEX [ha/h/R$] | Dias Trabalhados | Preço Total Real [R$]
0 | 90 | CONCLUIDO | 5.1621 | 19.37 | 12.65 | 6.27 | 0.1 | 121 | 176.73 | 52.44 | 1 | 119 | 33.29 | 22031.19 | 164.29 | 950.47 | 224.36 | 51.99 | 79358.28 | 0.23 | 0.46 | 2.77 | 4.75 | 4 | 10 | 262.4729 | 359.1269 | 324.8524 | 262472.8563 | 359126.9415 | 1.2985e-05 | 12.6107 | 324852.3702
1 | 90 | CONCLUIDO | 7.4036 | 13.51 | 9.52 | 12.98 | 0.2 | 44 | 178.21 | 52.44 | 2 | 42 | 33.77 | 22213.89 | 119.1 | 949.09 | 119.91 | 51.99 | 27516.06 | 0.43 | 0.62 | 2.64 | 1.63 | 4 | 10 | 171.6385 | 234.8434 | 212.4303 | 171638.5064 | 234843.3767 | 1.8623e-05 | 8.7956 | 212430.2544
2 | 90 | CONCLUIDO | 8.1694 | 12.24 | 8.86 | 19.69 | 0.3 | 27 | 179.7 | 52.44 | 3 | 25 | 34.26 | 22397.24 | 105.57 | 948.94 | 97.48 | 51.99 | 16388.44 | 0.53 | 0.66 | 2.62 | 0.97 | 4 | 10 | 155.6302 | 212.9402 | 192.6175 | 155630.2473 | 212940.1703 | 2.055e-05 | 7.9688 | 192617.4593
3 | 90 | CONCLUIDO | 8.5759 | 11.66 | 8.56 | 27.05 | 0.39 | 19 | 181.19 | 52.44 | 4 | 17 | 34.75 | 22581.25 | 96.96 | 948.89 | 87.76 | 51.99 | 11567.53 | 0.59 | 0.68 | 2.6 | 0.67 | 4 | 10 | 142.9767 | 195.627 | 176.9566 | 142976.6799 | 195627.0011 | 2.1572e-05 | 7.5911 | 176956.6347
4 | 90 | CONCLUIDO | 8.8626 | 11.28 | 8.37 | 35.85 | 0.49 | 14 | 182.69 | 52.44 | 5 | 12 | 35.25 | 22766.06 | 89.24 | 948.71 | 80.89 | 51.99 | 8157.29 | 0.64 | 0.7 | 2.6 | 0.47 | 4 | 10 | 140.7035 | 192.5167 | 174.1432 | 140703.4743 | 192516.7009 | 2.2293e-05 | 7.3438 | 174143.1772
5 | 90 | CONCLUIDO | 8.9621 | 11.16 | 8.31 | 41.55 | 0.58 | 12 | 184.19 | 52.44 | 6 | 2 | 35.75 | 22951.43 | 84.86 | 949.28 | 78.77 | 51.99 | 7106.31 | 0.66 | 0.7 | 2.6 | 0.42 | 4 | 10 | 139.7301 | 191.1849 | 172.9385 | 139730.1022 | 191184.8902 | 2.2544e-05 | 7.2656 | 172938.4727
6 | 90 | CONCLUIDO | 8.9586 | 11.16 | 8.32 | 41.58 | 0.67 | 12 | 185.7 | 52.44 | 7 | 0 | 36.26 | 23137.49 | 85.65 | 948.97 | 78.88 | 51.99 | 7163.38 | 0.66 | 0.7 | 2.61 | 0.42 | 4 | 10 | 139.8686 | 191.3743 | 173.1098 | 139868.5652 | 191374.3415 | 2.2535e-05 | 7.2656 | 173109.8429

## RESULTADOS_0
Unnamed: 0 | Volume de calda [L] | STATUS | Capacidade operacional [ha/h] | Tempo de missao [h] | Tempo util [h] | Tempo por voo [min] | Autonomia Projetada [h] | N° Voos | MTOW [kg] | Massa Estrutura [kg] | Combustível [kg] | Abastecimentos | Massa gerador | Potência gerador [W] | Combustível consumido [L] | Calda cons [L] | Distância percorrida [km] | Distância Pulverizando [km] | RTL ACUMULADO[m] | EOC [km/km] | EOC [h/h] | Tempo de manobra [h] | Tempo rtl_rtw [h] | V pulv [m/s] | V desloc [m/s] | Preço Total por ha Simples [R$/ha] | Preço Total por ha Presumido [R$/ha] | Preço Total por ha Real [R$/ha] | Preço Total Simples [R$] | Preço Total Presumido [R$] | Prod CAPEX [ha/h/R$] | Dias Trabalhados | Preço Total Real [R$]
0 | 10 | CONCLUIDO | 7.0084 | 14.27 | 11.55 | 7.22 | 0.64 | 96 | 26.11 | 12.1 | 1 | 0 | 3.01 | 3454.41 | 33.52 | 952.53 | 182.47 | 51.99 | 58536.83 | 0.28 | 0.51 | 2.87 | 3.66 | 4 | 10 | 149.9081 | 205.1109 | 185.5354 | 149908.0921 | 205110.8651 | 4.2771e-05 | 9.2904 | 185535.372

## RESULTADOS_7
Unnamed: 0 | Volume de calda [L] | STATUS | Capacidade operacional [ha/h] | Tempo de missao [h] | Tempo util [h] | Tempo por voo [min] | Autonomia Projetada [h] | N° Voos | MTOW [kg] | Massa Estrutura [kg] | Combustível [kg] | Abastecimentos | Massa gerador | Potência gerador [W] | Combustível consumido [L] | Calda cons [L] | Distância percorrida [km] | Distância Pulverizando [km] | RTL ACUMULADO[m] | EOC [km/km] | EOC [h/h] | Tempo de manobra [h] | Tempo rtl_rtw [h] | V pulv [m/s] | V desloc [m/s] | Preço Total por ha Simples [R$/ha] | Preço Total por ha Presumido [R$/ha] | Preço Total por ha Real [R$/ha] | Preço Total Simples [R$] | Preço Total Presumido [R$] | Prod CAPEX [ha/h/R$] | Dias Trabalhados | Preço Total Real [R$]
0 | 45 | CONCLUIDO | 7.3433 | 13.62 | 10.31 | 9.67 | 0.18 | 64 | 98.71 | 39.72 | 1 | 62 | 12.99 | 12407.75 | 86.91 | 949.77 | 145.96 | 51.99 | 40443.05 | 0.36 | 0.57 | 2.68 | 2.42 | 4 | 10 | 159.7076 | 218.519 | 197.6639 | 159707.6264 | 218519.0202 | 2.443e-05 | 8.8672 | 197663.8716
1 | 45 | CONCLUIDO | 8.8557 | 11.29 | 8.79 | 21.1 | 0.35 | 25 | 99.95 | 39.72 | 2 | 17 | 13.24 | 12561.45 | 64.5 | 949.46 | 94.92 | 51.99 | 15120.2 | 0.55 | 0.67 | 2.62 | 0.9 | 4 | 10 | 131.6295 | 180.1013 | 162.9127 | 131629.4927 | 180101.279 | 2.9462e-05 | 7.3503 | 162912.6657
2 | 45 | CONCLUIDO | 8.9206 | 11.21 | 8.75 | 22.82 | 0.52 | 23 | 101.2 | 39.72 | 3 | 0 | 13.49 | 12715.54 | 63.31 | 950.1 | 92.79 | 51.99 | 14061.11 | 0.56 | 0.67 | 2.64 | 0.86 | 4 | 10 | 131.2954 | 179.6441 | 162.4991 | 131295.3571 | 179644.0999 | 2.9678e-05 | 7.2982 | 162499.1191

## RESULTADOS_10
Unnamed: 0 | Volume de calda [L] | STATUS | Capacidade operacional [ha/h] | Tempo de missao [h] | Tempo util [h] | Tempo por voo [min] | Autonomia Projetada [h] | N° Voos | MTOW [kg] | Massa Estrutura [kg] | Combustível [kg] | Abastecimentos | Massa gerador | Potência gerador [W] | Combustível consumido [L] | Calda cons [L] | Distância percorrida [km] | Distância Pulverizando [km] | RTL ACUMULADO[m] | EOC [km/km] | EOC [h/h] | Tempo de manobra [h] | Tempo rtl_rtw [h] | V pulv [m/s] | V desloc [m/s] | Preço Total por ha Simples [R$/ha] | Preço Total por ha Presumido [R$/ha] | Preço Total por ha Real [R$/ha] | Preço Total Simples [R$] | Preço Total Presumido [R$] | Prod CAPEX [ha/h/R$] | Dias Trabalhados | Preço Total Real [R$]
0 | 60 | CONCLUIDO | 6.5577 | 15.25 | 11.02 | 8.06 | 0.14 | 82 | 124.63 | 45 | 1 | 80 | 18.64 | 15605.44 | 111.65 | 949.7 | 170.14 | 51.99 | 52444.59 | 0.31 | 0.53 | 2.69 | 3.12 | 4 | 10 | 190.8369 | 261.1114 | 236.1913 | 190836.8635 | 261111.4158 | 1.9427e-05 | 9.9284 | 236191.3088
1 | 60 | CONCLUIDO | 8.3279 | 12.01 | 9.06 | 16.98 | 0.28 | 32 | 125.95 | 45 | 2 | 30 | 18.95 | 15767.7 | 84.64 | 948.99 | 103.94 | 51.99 | 19594.07 | 0.5 | 0.65 | 2.63 | 1.17 | 4 | 10 | 138.5685 | 189.5956 | 171.5008 | 138568.5192 | 189595.5612 | 2.4671e-05 | 7.819 | 171500.827
2 | 60 | CONCLUIDO | 8.939 | 11.19 | 8.57 | 27.06 | 0.42 | 19 | 127.27 | 45 | 3 | 13 | 19.27 | 15930.42 | 71.72 | 948.78 | 87.66 | 51.99 | 11518.71 | 0.59 | 0.68 | 2.61 | 0.68 | 4 | 10 | 134.5569 | 184.1067 | 166.5358 | 134556.894 | 184106.6787 | 2.6481e-05 | 7.2852 | 166535.7956
3 | 60 | CONCLUIDO | 9.0235 | 11.08 | 8.52 | 30.05 | 0.55 | 17 | 128.59 | 45 | 4 | 0 | 19.59 | 16093.6 | 70.75 | 949.1 | 85.2 | 51.99 | 10297.79 | 0.61 | 0.69 | 2.62 | 0.62 | 4 | 10 | 124.7096 | 170.6332 | 154.3482 | 124709.5958 | 170633.1708 | 2.6731e-05 | 7.2135 | 154348.1804

## RESULTADOS_14
Unnamed: 0 | Volume de calda [L] | STATUS | Capacidade operacional [ha/h] | Tempo de missao [h] | Tempo util [h] | Tempo por voo [min] | Autonomia Projetada [h] | N° Voos | MTOW [kg] | Massa Estrutura [kg] | Combustível [kg] | Abastecimentos | Massa gerador | Potência gerador [W] | Combustível consumido [L] | Calda cons [L] | Distância percorrida [km] | Distância Pulverizando [km] | RTL ACUMULADO[m] | EOC [km/km] | EOC [h/h] | Tempo de manobra [h] | Tempo rtl_rtw [h] | V pulv [m/s] | V desloc [m/s] | Preço Total por ha Simples [R$/ha] | Preço Total por ha Presumido [R$/ha] | Preço Total por ha Real [R$/ha] | Preço Total Simples [R$] | Preço Total Presumido [R$] | Prod CAPEX [ha/h/R$] | Dias Trabalhados | Preço Total Real [R$]
0 | 80 | CONCLUIDO | 5.6064 | 17.84 | 12.06 | 6.77 | 0.11 | 107 | 159.12 | 50.28 | 1 | 105 | 27.84 | 19859.16 | 145.83 | 949.95 | 204.77 | 51.99 | 69632.72 | 0.25 | 0.49 | 2.75 | 4.17 | 4 | 10 | 230.3848 | 315.2226 | 285.1382 | 230384.8002 | 315222.6475 | 1.4789e-05 | 11.6146 | 285138.2404
1 | 80 | CONCLUIDO | 7.7137 | 12.96 | 9.35 | 14.03 | 0.22 | 40 | 160.54 | 50.28 | 2 | 38 | 28.26 | 20034.4 | 107.81 | 949.28 | 113.72 | 51.99 | 24443.74 | 0.46 | 0.63 | 2.64 | 1.46 | 4 | 10 | 157.0898 | 214.9371 | 194.4238 | 157089.7641 | 214937.1456 | 2.0347e-05 | 8.4375 | 194423.8461
2 | 80 | CONCLUIDO | 8.4329 | 11.86 | 8.76 | 21.9 | 0.33 | 24 | 161.97 | 50.28 | 3 | 22 | 28.69 | 20210.21 | 95.08 | 948.74 | 94.12 | 51.99 | 14721.41 | 0.55 | 0.67 | 2.61 | 0.87 | 4 | 10 | 142.1961 | 194.559 | 175.9905 | 142196.0806 | 194558.9507 | 2.2245e-05 | 7.7214 | 175990.5175
3 | 80 | CONCLUIDO | 8.811 | 11.35 | 8.48 | 29.92 | 0.43 | 17 | 163.4 | 50.28 | 4 | 15 | 29.12 | 20386.62 | 85.99 | 948.78 | 84.76 | 51.99 | 10078.6 | 0.61 | 0.69 | 2.6 | 0.59 | 4 | 10 | 139.37 | 190.6922 | 172.4928 | 139370.0322 | 190692.2266 | 2.3242e-05 | 7.3893 | 172492.8281
4 | 80 | CONCLUIDO | 8.957 | 11.16 | 8.39 | 35.95 | 0.54 | 14 | 164.83 | 50.28 | 5 | 2 | 29.55 | 20563.61 | 80.04 | 948.99 | 81.28 | 51.99 | 8355.21 | 0.64 | 0.7 | 2.61 | 0.5 | 4 | 10 | 138.0265 | 188.8539 | 170.83 | 138026.4732 | 188853.9099 | 2.3627e-05 | 7.2656 | 170829.9578
5 | 80 | CONCLUIDO | 9.0232 | 11.08 | 8.34 | 38.49 | 0.64 | 13 | 166.27 | 50.28 | 6 | 0 | 29.99 | 20741.2 | 79.96 | 948.91 | 79.54 | 51.99 | 7486.7 | 0.65 | 0.7 | 2.61 | 0.45 | 4 | 10 | 128.2053 | 175.4161 | 158.6746 | 128205.2521 | 175416.0819 | 2.3802e-05 | 7.2135 | 158674.6173

## RESULTADOS_5
Unnamed: 0 | Volume de calda [L] | STATUS | Capacidade operacional [ha/h] | Tempo de missao [h] | Tempo util [h] | Tempo por voo [min] | Autonomia Projetada [h] | N° Voos | MTOW [kg] | Massa Estrutura [kg] | Combustível [kg] | Abastecimentos | Massa gerador | Potência gerador [W] | Combustível consumido [L] | Calda cons [L] | Distância percorrida [km] | Distância Pulverizando [km] | RTL ACUMULADO[m] | EOC [km/km] | EOC [h/h] | Tempo de manobra [h] | Tempo rtl_rtw [h] | V pulv [m/s] | V desloc [m/s] | Preço Total por ha Simples [R$/ha] | Preço Total por ha Presumido [R$/ha] | Preço Total por ha Real [R$/ha] | Preço Total Simples [R$] | Preço Total Presumido [R$] | Prod CAPEX [ha/h/R$] | Dias Trabalhados | Preço Total Real [R$]
0 | 35 | CONCLUIDO | 7.9598 | 12.56 | 9.79 | 11.52 | 0.22 | 51 | 80.84 | 35.1 | 1 | 49 | 9.74 | 10204.21 | 69.03 | 949.02 | 128.67 | 51.99 | 31861.41 | 0.4 | 0.6 | 2.66 | 1.9 | 4 | 10 | 142.7751 | 195.3512 | 176.7072 | 142775.1091 | 195351.203 | 2.9307e-05 | 8.1771 | 176707.1584
1 | 35 | CONCLUIDO | 8.7895 | 11.38 | 8.99 | 18.59 | 0.43 | 29 | 82.04 | 35.1 | 2 | 0 | 9.94 | 10352.53 | 57.09 | 949.26 | 100.28 | 51.99 | 17780.3 | 0.52 | 0.65 | 2.66 | 1.09 | 4 | 10 | 129.0351 | 176.5515 | 159.7017 | 129035.1099 | 176551.5299 | 3.2362e-05 | 7.4089 | 159701.6997

## RESULTADOS_8
Unnamed: 0 | Volume de calda [L] | STATUS | Capacidade operacional [ha/h] | Tempo de missao [h] | Tempo util [h] | Tempo por voo [min] | Autonomia Projetada [h] | N° Voos | MTOW [kg] | Massa Estrutura [kg] | Combustível [kg] | Abastecimentos | Massa gerador | Potência gerador [W] | Combustível consumido [L] | Calda cons [L] | Distância percorrida [km] | Distância Pulverizando [km] | RTL ACUMULADO[m] | EOC [km/km] | EOC [h/h] | Tempo de manobra [h] | Tempo rtl_rtw [h] | V pulv [m/s] | V desloc [m/s] | Preço Total por ha Simples [R$/ha] | Preço Total por ha Presumido [R$/ha] | Preço Total por ha Real [R$/ha] | Preço Total Simples [R$] | Preço Total Presumido [R$] | Prod CAPEX [ha/h/R$] | Dias Trabalhados | Preço Total Real [R$]
0 | 50 | CONCLUIDO | 7.0669 | 14.15 | 10.56 | 9.05 | 0.16 | 70 | 107.41 | 41.65 | 1 | 68 | 14.77 | 13481.73 | 95.39 | 949.63 | 153.98 | 51.99 | 44422.95 | 0.34 | 0.56 | 2.69 | 2.66 | 4 | 10 | 163.6917 | 223.9702 | 202.5948 | 163691.7311 | 223970.248 | 2.2533e-05 | 9.2122 | 202594.8419
1 | 50 | CONCLUIDO | 8.6961 | 11.5 | 8.86 | 19.7 | 0.32 | 27 | 108.68 | 41.65 | 2 | 25 | 15.03 | 13638.32 | 70.87 | 948.97 | 97.51 | 51.99 | 16405.61 | 0.53 | 0.66 | 2.62 | 0.97 | 4 | 10 | 133.7667 | 183.0254 | 165.5578 | 133766.6581 | 183025.443 | 2.7727e-05 | 7.487 | 165557.7516
2 | 50 | CONCLUIDO | 9.0108 | 11.1 | 8.62 | 25.85 | 0.48 | 20 | 109.96 | 41.65 | 3 | 0 | 15.31 | 13795.21 | 65.05 | 949.59 | 88.54 | 51.99 | 11955.19 | 0.59 | 0.68 | 2.63 | 0.72 | 4 | 10 | 122.6397 | 167.801 | 151.7863 | 122639.6888 | 167801.0327 | 2.8731e-05 | 7.2266 | 151786.3377

## RESULTADOS_3
Unnamed: 0 | Volume de calda [L] | STATUS | Capacidade operacional [ha/h] | Tempo de missao [h] | Tempo util [h] | Tempo por voo [min] | Autonomia Projetada [h] | N° Voos | MTOW [kg] | Massa Estrutura [kg] | Combustível [kg] | Abastecimentos | Massa gerador | Potência gerador [W] | Combustível consumido [L] | Calda cons [L] | Distância percorrida [km] | Distância Pulverizando [km] | RTL ACUMULADO[m] | EOC [km/km] | EOC [h/h] | Tempo de manobra [h] | Tempo rtl_rtw [h] | V pulv [m/s] | V desloc [m/s] | Preço Total por ha Simples [R$/ha] | Preço Total por ha Presumido [R$/ha] | Preço Total por ha Real [R$/ha] | Preço Total Simples [R$] | Preço Total Presumido [R$] | Prod CAPEX [ha/h/R$] | Dias Trabalhados | Preço Total Real [R$]
0 | 25 | CONCLUIDO | 8.5334 | 11.72 | 9.37 | 14.05 | 0.28 | 40 | 61.76 | 28.92 | 1 | 14 | 6.84 | 7851.41 | 50.21 | 949.7 | 113.34 | 51.99 | 24253.25 | 0.46 | 0.63 | 2.67 | 1.47 | 4 | 10 | 126.6553 | 173.2953 | 156.7562 | 126655.2503 | 173295.3011 | 3.5986e-05 | 7.6302 | 156756.2407
1 | 25 | CONCLUIDO | 8.5464 | 11.7 | 9.36 | 14.41 | 0.55 | 39 | 62.92 | 28.92 | 2 | 0 | 7 | 7994.37 | 50.82 | 949.58 | 112.78 | 51.99 | 23979.01 | 0.46 | 0.63 | 2.68 | 1.47 | 4 | 10 | 126.7248 | 173.3904 | 156.8423 | 126724.7577 | 173390.4042 | 3.6041e-05 | 7.6172 | 156842.2674

## RESULTADOS_15
Unnamed: 0 | Volume de calda [L] | STATUS | Capacidade operacional [ha/h] | Tempo de missao [h] | Tempo util [h] | Tempo por voo [min] | Autonomia Projetada [h] | N° Voos | MTOW [kg] | Massa Estrutura [kg] | Combustível [kg] | Abastecimentos | Massa gerador | Potência gerador [W] | Combustível consumido [L] | Calda cons [L] | Distância percorrida [km] | Distância Pulverizando [km] | RTL ACUMULADO[m] | EOC [km/km] | EOC [h/h] | Tempo de manobra [h] | Tempo rtl_rtw [h] | V pulv [m/s] | V desloc [m/s] | Preço Total por ha Simples [R$/ha] | Preço Total por ha Presumido [R$/ha] | Preço Total por ha Real [R$/ha] | Preço Total Simples [R$] | Preço Total Presumido [R$] | Prod CAPEX [ha/h/R$] | Dias Trabalhados | Preço Total Real [R$]
0 | 85 | CONCLUIDO | 5.3728 | 18.61 | 12.38 | 6.51 | 0.11 | 114 | 167.88 | 51.39 | 1 | 112 | 30.49 | 20939.59 | 155.2 | 950.51 | 214.62 | 51.99 | 74521.07 | 0.24 | 0.47 | 2.78 | 4.48 | 4 | 10 | 246.3728 | 337.0982 | 304.926 | 246372.8438 | 337098.1941 | 1.383e-05 | 12.1159 | 304926.0156
1 | 85 | CONCLUIDO | 7.5564 | 13.23 | 9.44 | 13.48 | 0.21 | 42 | 169.33 | 51.39 | 2 | 40 | 30.94 | 21118.46 | 113.39 | 949.04 | 116.94 | 51.99 | 26042.43 | 0.44 | 0.62 | 2.64 | 1.55 | 4 | 10 | 169.1921 | 231.4961 | 209.4024 | 169192.0851 | 231496.075 | 1.9451e-05 | 8.6133 | 209402.4145
2 | 85 | CONCLUIDO | 8.2656 | 12.1 | 8.84 | 20.41 | 0.31 | 26 | 170.79 | 51.39 | 3 | 24 | 31.4 | 21297.94 | 101.2 | 948.86 | 96.95 | 51.99 | 16126.84 | 0.54 | 0.66 | 2.62 | 0.95 | 4 | 10 | 144.3508 | 197.5071 | 178.6573 | 144350.7537 | 197507.0695 | 2.1277e-05 | 7.8776 | 178657.272
3 | 85 | CONCLUIDO | 8.6906 | 11.51 | 8.52 | 28.41 | 0.41 | 18 | 172.25 | 51.39 | 4 | 16 | 31.86 | 21478.05 | 92.38 | 948.89 | 86.48 | 51.99 | 10935.82 | 0.6 | 0.69 | 2.6 | 0.63 | 4 | 10 | 141.2612 | 193.2798 | 174.8335 | 141261.2086 | 193279.8177 | 2.2371e-05 | 7.4935 | 174833.4631
4 | 85 | CONCLUIDO | 8.9742 | 11.14 | 8.33 | 38.45 | 0.51 | 13 | 173.71 | 51.39 | 5 | 7 | 32.32 | 21658.78 | 82.86 | 948.7 | 79.7 | 51.99 | 7569.1 | 0.65 | 0.7 | 2.6 | 0.44 | 4 | 10 | 129.2565 | 176.8544 | 159.9757 | 129256.475 | 176854.4115 | 2.3101e-05 | 7.2526 | 159975.6747
5 | 85 | CONCLUIDO | 8.9521 | 11.17 | 8.36 | 38.57 | 0.61 | 13 | 175.18 | 51.39 | 6 | 0 | 32.79 | 21840.16 | 82.68 | 948.79 | 80.38 | 51.99 | 7908.51 | 0.65 | 0.7 | 2.61 | 0.47 | 4 | 10 | 138.9509 | 190.1188 | 171.9741 | 138950.9176 | 190118.7756 | 2.3044e-05 | 7.2721 | 171974.1065

## RESULTADOS_2
Unnamed: 0 | Volume de calda [L] | STATUS | Capacidade operacional [ha/h] | Tempo de missao [h] | Tempo util [h] | Tempo por voo [min] | Autonomia Projetada [h] | N° Voos | MTOW [kg] | Massa Estrutura [kg] | Combustível [kg] | Abastecimentos | Massa gerador | Potência gerador [W] | Combustível consumido [L] | Calda cons [L] | Distância percorrida [km] | Distância Pulverizando [km] | RTL ACUMULADO[m] | EOC [km/km] | EOC [h/h] | Tempo de manobra [h] | Tempo rtl_rtw [h] | V pulv [m/s] | V desloc [m/s] | Preço Total por ha Simples [R$/ha] | Preço Total por ha Presumido [R$/ha] | Preço Total por ha Real [R$/ha] | Preço Total Simples [R$] | Preço Total Presumido [R$] | Prod CAPEX [ha/h/R$] | Dias Trabalhados | Preço Total Real [R$]
0 | 20 | CONCLUIDO | 8.2829 | 12.07 | 9.73 | 11.91 | 0.34 | 49 | 51.33 | 24.83 | 1 | 0 | 5.51 | 6564.78 | 46.07 | 950.2 | 124.21 | 51.99 | 29641.82 | 0.42 | 0.6 | 2.71 | 1.83 | 4 | 10 | 125.3439 | 171.5011 | 155.1333 | 125343.9251 | 171501.088 | 3.8219e-05 | 7.8581 | 155133.2649

## RESULTADOS_11
Unnamed: 0 | Volume de calda [L] | STATUS | Capacidade operacional [ha/h] | Tempo de missao [h] | Tempo util [h] | Tempo por voo [min] | Autonomia Projetada [h] | N° Voos | MTOW [kg] | Massa Estrutura [kg] | Combustível [kg] | Abastecimentos | Massa gerador | Potência gerador [W] | Combustível consumido [L] | Calda cons [L] | Distância percorrida [km] | Distância Pulverizando [km] | RTL ACUMULADO[m] | EOC [km/km] | EOC [h/h] | Tempo de manobra [h] | Tempo rtl_rtw [h] | V pulv [m/s] | V desloc [m/s] | Preço Total por ha Simples [R$/ha] | Preço Total por ha Presumido [R$/ha] | Preço Total por ha Real [R$/ha] | Preço Total Simples [R$] | Preço Total Presumido [R$] | Prod CAPEX [ha/h/R$] | Dias Trabalhados | Preço Total Real [R$]
0 | 65 | CONCLUIDO | 6.3077 | 15.85 | 11.28 | 7.69 | 0.13 | 88 | 133.21 | 46.47 | 1 | 86 | 20.75 | 16663.42 | 120.03 | 949.39 | 178.16 | 51.99 | 56423.59 | 0.29 | 0.52 | 2.72 | 3.38 | 4 | 10 | 195.4867 | 267.4735 | 241.9462 | 195486.6734 | 267473.4909 | 1.8092e-05 | 10.319 | 241946.1963
1 | 65 | CONCLUIDO | 8.1529 | 12.27 | 9.16 | 16.16 | 0.26 | 34 | 134.55 | 46.47 | 2 | 32 | 21.09 | 16828.84 | 90.74 | 948.96 | 107.21 | 51.99 | 21220.42 | 0.48 | 0.64 | 2.63 | 1.27 | 4 | 10 | 150.3655 | 205.7367 | 186.1015 | 150365.5149 | 205736.7311 | 2.3385e-05 | 7.9883 | 186101.5062
2 | 65 | CONCLUIDO | 8.8235 | 11.33 | 8.61 | 25.83 | 0.39 | 20 | 135.9 | 46.47 | 3 | 18 | 21.43 | 16994.64 | 78.09 | 948.85 | 89.04 | 51.99 | 12202.62 | 0.58 | 0.68 | 2.61 | 0.72 | 4 | 10 | 136.4634 | 186.7153 | 168.8954 | 136463.4199 | 186715.2715 | 2.5308e-05 | 7.3763 | 168895.428
3 | 65 | CONCLUIDO | 9.023 | 11.08 | 8.47 | 31.75 | 0.52 | 16 | 137.25 | 46.47 | 4 | 0 | 21.78 | 17160.92 | 72.62 | 949.14 | 83.79 | 51.99 | 9597.95 | 0.62 | 0.69 | 2.62 | 0.58 | 4 | 10 | 125.5562 | 171.7916 | 155.396 | 125556.2424 | 171791.5899 | 2.5881e-05 | 7.2135 | 155396.0417

## RESULTADOS_13
Unnamed: 0 | Volume de calda [L] | STATUS | Capacidade operacional [ha/h] | Tempo de missao [h] | Tempo util [h] | Tempo por voo [min] | Autonomia Projetada [h] | N° Voos | MTOW [kg] | Massa Estrutura [kg] | Combustível [kg] | Abastecimentos | Massa gerador | Potência gerador [W] | Combustível consumido [L] | Calda cons [L] | Distância percorrida [km] | Distância Pulverizando [km] | RTL ACUMULADO[m] | EOC [km/km] | EOC [h/h] | Tempo de manobra [h] | Tempo rtl_rtw [h] | V pulv [m/s] | V desloc [m/s] | Preço Total por ha Simples [R$/ha] | Preço Total por ha Presumido [R$/ha] | Preço Total por ha Real [R$/ha] | Preço Total Simples [R$] | Preço Total Presumido [R$] | Prod CAPEX [ha/h/R$] | Dias Trabalhados | Preço Total Real [R$]
0 | 75 | CONCLUIDO | 5.8229 | 17.17 | 11.81 | 7.02 | 0.12 | 101 | 150.44 | 49.1 | 1 | 99 | 25.34 | 18787.76 | 137.32 | 950.14 | 196.49 | 51.99 | 65525.5 | 0.26 | 0.5 | 2.73 | 3.92 | 4 | 10 | 215.347 | 294.6472 | 266.5265 | 215346.9804 | 294647.239 | 1.5765e-05 | 11.1784 | 266526.5201
1 | 75 | CONCLUIDO | 7.8561 | 12.73 | 9.29 | 14.67 | 0.23 | 38 | 151.83 | 49.1 | 2 | 36 | 25.73 | 18959.54 | 102.34 | 949.57 | 111.7 | 51.99 | 23444.59 | 0.47 | 0.63 | 2.64 | 1.4 | 4 | 10 | 154.8941 | 211.933 | 191.7064 | 154894.1161 | 211932.963 | 2.127e-05 | 8.2878 | 191706.3785
2 | 75 | CONCLUIDO | 8.5547 | 11.69 | 8.71 | 22.72 | 0.35 | 23 | 153.23 | 49.1 | 3 | 21 | 26.13 | 19131.85 | 90.02 | 949.13 | 92.45 | 51.99 | 13894.01 | 0.56 | 0.67 | 2.61 | 0.82 | 4 | 10 | 140.4133 | 192.1196 | 173.784 | 140413.2669 | 192119.6264 | 2.3161e-05 | 7.6107 | 173783.9989
3 | 75 | CONCLUIDO | 8.9202 | 11.21 | 8.45 | 31.67 | 0.46 | 16 | 154.63 | 49.1 | 4 | 13 | 26.53 | 19304.72 | 79.97 | 949.01 | 83.71 | 51.99 | 9556.82 | 0.62 | 0.69 | 2.6 | 0.55 | 4 | 10 | 137.5931 | 188.2609 | 170.2936 | 137593.0855 | 188260.9298 | 2.4151e-05 | 7.2982 | 170293.5709
4 | 75 | CONCLUIDO | 9.0079 | 11.1 | 8.4 | 35.99 | 0.57 | 14 | 156.03 | 49.1 | 5 | 0 | 26.94 | 19478.15 | 77.87 | 948.95 | 81.47 | 51.99 | 8449.57 | 0.64 | 0.7 | 2.61 | 0.51 | 4 | 10 | 127.4495 | 174.382 | 157.7392 | 127449.4748 | 174381.9941 | 2.4388e-05 | 7.2266 | 157739.2214

## RESULTADOS_17
Unnamed: 0 | Volume de calda [L] | STATUS | Capacidade operacional [ha/h] | Tempo de missao [h] | Tempo util [h] | Tempo por voo [min] | Autonomia Projetada [h] | N° Voos | MTOW [kg] | Massa Estrutura [kg] | Combustível [kg] | Abastecimentos | Massa gerador | Potência gerador [W] | Combustível consumido [L] | Calda cons [L] | Distância percorrida [km] | Distância Pulverizando [km] | RTL ACUMULADO[m] | EOC [km/km] | EOC [h/h] | Tempo de manobra [h] | Tempo rtl_rtw [h] | V pulv [m/s] | V desloc [m/s] | Preço Total por ha Simples [R$/ha] | Preço Total por ha Presumido [R$/ha] | Preço Total por ha Real [R$/ha] | Preço Total Simples [R$] | Preço Total Presumido [R$] | Prod CAPEX [ha/h/R$] | Dias Trabalhados | Preço Total Real [R$]
0 | 95 | CONCLUIDO | 4.9538 | 20.19 | 12.95 | 6.07 | 0.1 | 128 | 185.69 | 53.44 | 1 | 126 | 36.26 | 23136.14 | 174 | 950.12 | 233.98 | 51.99 | 84135.02 | 0.22 | 0.45 | 2.79 | 5.05 | 4 | 10 | 269.6056 | 368.8863 | 333.6803 | 269605.5951 | 368886.2694 | 1.2192e-05 | 13.1445 | 333680.2816
1 | 95 | CONCLUIDO | 7.257 | 13.78 | 9.6 | 12.52 | 0.19 | 46 | 187.21 | 53.44 | 2 | 44 | 36.77 | 23322.88 | 124.55 | 949.02 | 122.19 | 51.99 | 28649.79 | 0.43 | 0.61 | 2.65 | 1.71 | 4 | 10 | 174.0757 | 238.1781 | 215.4467 | 174075.6985 | 238178.0503 | 1.7861e-05 | 8.9714 | 215446.6715
2 | 95 | CONCLUIDO | 8.0609 | 12.41 | 8.89 | 19.06 | 0.28 | 28 | 188.73 | 53.44 | 3 | 26 | 37.29 | 23510.33 | 110.98 | 948.74 | 98.93 | 51.99 | 17110.68 | 0.53 | 0.66 | 2.61 | 1 | 4 | 10 | 157.6141 | 215.6546 | 195.0728 | 157614.1116 | 215654.5809 | 1.9839e-05 | 8.0794 | 195072.8104
3 | 95 | CONCLUIDO | 8.4581 | 11.82 | 8.61 | 25.83 | 0.37 | 20 | 190.25 | 53.44 | 4 | 18 | 37.82 | 23698.48 | 102.9 | 948.89 | 89.07 | 51.99 | 12219.22 | 0.58 | 0.68 | 2.61 | 0.72 | 4 | 10 | 144.8491 | 198.1889 | 179.274 | 144849.07 | 198188.8879 | 2.0817e-05 | 7.6953 | 179274.0186
4 | 95 | CONCLUIDO | 8.7374 | 11.44 | 8.42 | 33.67 | 0.46 | 15 | 191.78 | 53.44 | 5 | 13 | 38.35 | 23887.36 | 95.48 | 948.74 | 82.84 | 51.99 | 9130.3 | 0.63 | 0.7 | 2.6 | 0.53 | 4 | 10 | 142.5581 | 195.0543 | 176.4386 | 142558.1306 | 195054.3236 | 2.1504e-05 | 7.4479 | 176438.6127
5 | 95 | CONCLUIDO | 8.9153 | 11.22 | 8.3 | 41.51 | 0.55 | 12 | 193.32 | 53.44 | 6 | 7 | 38.89 | 24076.95 | 88.46 | 948.89 | 78.74 | 51.99 | 7092.1 | 0.66 | 0.71 | 2.6 | 0.41 | 4 | 10 | 140.8861 | 192.7666 | 174.3692 | 140886.098 | 192766.5747 | 2.1942e-05 | 7.3047 | 174369.2033
6 | 95 | CONCLUIDO | 8.9637 | 11.16 | 8.28 | 45.15 | 0.64 | 11 | 194.86 | 53.44 | 7 | 0 | 39.43 | 24267.28 | 86.97 | 948.72 | 77.68 | 51.99 | 6569.74 | 0.67 | 0.71 | 2.6 | 0.39 | 4 | 10 | 140.5195 | 192.265 | 173.9155 | 140519.539 | 192265.0325 | 2.2061e-05 | 7.2656 | 173915.5277

## RESULTADOS_9
Unnamed: 0 | Volume de calda [L] | STATUS | Capacidade operacional [ha/h] | Tempo de missao [h] | Tempo util [h] | Tempo por voo [min] | Autonomia Projetada [h] | N° Voos | MTOW [kg] | Massa Estrutura [kg] | Combustível [kg] | Abastecimentos | Massa gerador | Potência gerador [W] | Combustível consumido [L] | Calda cons [L] | Distância percorrida [km] | Distância Pulverizando [km] | RTL ACUMULADO[m] | EOC [km/km] | EOC [h/h] | Tempo de manobra [h] | Tempo rtl_rtw [h] | V pulv [m/s] | V desloc [m/s] | Preço Total por ha Simples [R$/ha] | Preço Total por ha Presumido [R$/ha] | Preço Total por ha Real [R$/ha] | Preço Total Simples [R$] | Preço Total Presumido [R$] | Prod CAPEX [ha/h/R$] | Dias Trabalhados | Preço Total Real [R$]
0 | 55 | CONCLUIDO | 6.7588 | 14.8 | 10.87 | 8.47 | 0.15 | 77 | 116.05 | 43.4 | 1 | 75 | 16.65 | 14546.17 | 104.38 | 950.12 | 164.67 | 51.99 | 49735.88 | 0.32 | 0.54 | 2.7 | 2.97 | 4 | 10 | 177.6829 | 243.1136 | 219.9112 | 177682.9002 | 243113.5828 | 2.0738e-05 | 9.6354 | 219911.1637
1 | 55 | CONCLUIDO | 8.5363 | 11.71 | 8.94 | 18.49 | 0.3 | 29 | 117.34 | 43.4 | 2 | 27 | 16.94 | 14705.49 | 77.7 | 948.81 | 100.22 | 51.99 | 17749.44 | 0.52 | 0.66 | 2.62 | 1.05 | 4 | 10 | 136.1093 | 186.2308 | 168.4572 | 136109.3161 | 186230.771 | 2.6191e-05 | 7.6237 | 168457.1676
2 | 55 | CONCLUIDO | 8.9964 | 11.12 | 8.58 | 27.09 | 0.45 | 19 | 118.63 | 43.4 | 3 | 3 | 17.23 | 14865.24 | 67.73 | 949.96 | 87.33 | 51.99 | 11352.77 | 0.6 | 0.68 | 2.62 | 0.68 | 4 | 10 | 123.7171 | 169.2752 | 153.1198 | 123717.0691 | 169275.1519 | 2.7603e-05 | 7.2396 | 153119.769
3 | 55 | CONCLUIDO | 9.0014 | 11.11 | 8.57 | 27.07 | 0.59 | 19 | 119.93 | 43.4 | 4 | 0 | 17.53 | 15025.44 | 68.23 | 949.78 | 87.26 | 51.99 | 11318 | 0.6 | 0.68 | 2.62 | 0.68 | 4 | 10 | 123.7747 | 169.354 | 153.1911 | 123774.7074 | 169354.0152 | 2.7618e-05 | 7.2331 | 153191.1057

## resultados
Unnamed: 0 | Volume de calda [L] | STATUS | Capacidade operacional [ha/h] | Tempo de missao [h] | Tempo util [h] | Tempo por voo [min] | Autonomia Projetada [h] | N° Voos | MTOW [kg] | Massa Estrutura [kg] | Combustível [kg] | Abastecimentos | Massa gerador | Potência gerador [W] | Combustível consumido [L] | Calda cons [L] | Distância percorrida [km] | Distância Pulverizando [km] | RTL ACUMULADO[m] | EOC [km/km] | EOC [h/h] | Tempo de manobra [h] | Tempo rtl_rtw [h] | V pulv [m/s] | V desloc [m/s]
0 | 100 | CONCLUIDO | 4.7608 | 21 | 13.24 | 5.88 | 0.09 | 135 | 194.77 | 54.38 | 1 | 133 | 39.4 | 24256.19 | 183.58 | 950.52 | 244.33 | 51.99 | 89271.27 | 0.21 | 0.44 | 2.79 | 5.34 | 4 | 10
1 | 100 | CONCLUIDO | 7.1066 | 14.07 | 9.69 | 12.11 | 0.18 | 48 | 196.32 | 54.38 | 2 | 46 | 39.95 | 24447.22 | 130.17 | 949.16 | 125.23 | 51.99 | 30158.68 | 0.42 | 0.6 | 2.65 | 1.8 | 4 | 10
2 | 100 | CONCLUIDO | 7.9327 | 12.61 | 8.96 | 18.54 | 0.27 | 29 | 197.88 | 54.38 | 3 | 27 | 40.5 | 24639 | 116.3 | 948.92 | 100.96 | 51.99 | 18118.4 | 0.51 | 0.65 | 2.62 | 1.07 | 4 | 10
3 | 100 | CONCLUIDO | 8.3554 | 11.97 | 8.63 | 24.67 | 0.36 | 21 | 199.44 | 54.38 | 4 | 19 | 41.06 | 24831.54 | 107.69 | 948.94 | 90.1 | 51.99 | 12726.02 | 0.58 | 0.68 | 2.6 | 0.74 | 4 | 10
4 | 100 | CONCLUIDO | 8.63 | 11.59 | 8.45 | 31.68 | 0.44 | 16 | 201.01 | 54.38 | 5 | 14 | 41.63 | 25024.84 | 100.6 | 949.1 | 83.77 | 51.99 | 9587.17 | 0.62 | 0.69 | 2.6 | 0.56 | 4 | 10
5 | 100 | CONCLUIDO | 8.8015 | 11.36 | 8.34 | 38.49 | 0.53 | 13 | 202.58 | 54.38 | 6 | 11 | 42.2 | 25218.93 | 93.88 | 948.76 | 80.28 | 51.99 | 7857.84 | 0.65 | 0.7 | 2.59 | 0.45 | 4 | 10
6 | 100 | CONCLUIDO | 8.9248 | 11.2 | 8.26 | 45.06 | 0.61 | 11 | 204.16 | 54.38 | 7 | 2 | 42.78 | 25413.94 | 89.74 | 948.94 | 77.08 | 51.99 | 6267.34 | 0.67 | 0.71 | 2.6 | 0.37 | 4 | 10
7 | 100 | CONCLUIDO | 8.9206 | 11.21 | 8.27 | 45.08 | 0.69 | 11 | 205.75 | 54.38 | 8 | 0 | 43.37 | 25609.61 | 90.29 | 949.28 | 77.37 | 51.99 | 6414.7 | 0.67 | 0.71 | 2.6 | 0.37 | 4 | 10
0 | 40 | CONCLUIDO | 7.6394 | 13.09 | 10.05 | 10.4 | 0.2 | 58 | 89.87 | 37.55 | 1 | 56 | 11.32 | 11317.98 | 77.98 | 949.31 | 137.6 | 51.99 | 36291.03 | 0.38 | 0.58 | 2.66 | 2.16 | 4 | 10
1 | 40 | CONCLUIDO | 8.9104 | 11.22 | 8.81 | 21.15 | 0.39 | 25 | 91.1 | 37.55 | 2 | 0 | 11.54 | 11468.97 | 59.59 | 949.52 | 94.86 | 51.99 | 15090.54 | 0.55 | 0.66 | 2.64 | 0.92 | 4 | 10
0 | 30 | CONCLUIDO | 8.2957 | 12.05 | 9.53 | 12.99 | 0.24 | 44 | 71.52 | 32.27 | 1 | 41 | 8.25 | 9054.6 | 59.02 | 949.05 | 119.66 | 51.99 | 27392.8 | 0.43 | 0.61 | 2.65 | 1.63 | 4 | 10
1 | 30 | CONCLUIDO | 8.6992 | 11.5 | 9.14 | 16.61 | 0.48 | 33 | 72.7 | 32.27 | 2 | 0 | 8.43 | 9200.25 | 54.32 | 950.58 | 105.01 | 51.99 | 20125.72 | 0.5 | 0.64 | 2.68 | 1.25 | 4 | 10
0 | 15 | CONCLUIDO | 7.8123 | 12.8 | 10.38 | 9.58 | 0.43 | 65 | 39.78 | 19.54 | 1 | 0 | 4.24 | 5140 | 41.37 | 952.03 | 144.83 | 51.99 | 39871.08 | 0.36 | 0.56 | 2.78 | 2.48 | 4 | 10
0 | 70 | CONCLUIDO | 6.048 | 16.53 | 11.56 | 7.3 | 0.12 | 95 | 141.81 | 47.83 | 1 | 93 | 22.98 | 17723.39 | 128.84 | 949.64 | 187.69 | 51.99 | 61153.6 | 0.28 | 0.51 | 2.73 | 3.67 | 4 | 10
1 | 70 | CONCLUIDO | 8.0187 | 12.47 | 9.2 | 15.34 | 0.25 | 36 | 143.17 | 47.83 | 2 | 34 | 23.34 | 17891.86 | 96.36 | 949.02 | 108.66 | 51.99 | 21933.16 | 0.48 | 0.64 | 2.64 | 1.31 | 4 | 10
2 | 70 | CONCLUIDO | 8.6572 | 11.55 | 8.69 | 23.69 | 0.37 | 22 | 144.54 | 47.83 | 3 | 20 | 23.71 | 18060.85 | 84.3 | 948.97 | 91.56 | 51.99 | 13454.24 | 0.57 | 0.67 | 2.61 | 0.8 | 4 | 10
3 | 70 | CONCLUIDO | 9.0321 | 11.07 | 8.41 | 33.64 | 0.49 | 15 | 145.92 | 47.83 | 4 | 4 | 24.09 | 18230.35 | 75.08 | 949.23 | 82.04 | 51.99 | 8727.66 | 0.63 | 0.7 | 2.61 | 0.52 | 4 | 10
4 | 70 | CONCLUIDO | 9.0149 | 11.09 | 8.43 | 33.72 | 0.6 | 15 | 147.3 | 47.83 | 5 | 0 | 24.47 | 18400.38 | 75.66 | 948.98 | 82.46 | 51.99 | 8938.7 | 0.63 | 0.69 | 2.62 | 0.54 | 4 | 10
0 | 90 | CONCLUIDO | 5.1621 | 19.37 | 12.65 | 6.27 | 0.1 | 121 | 176.73 | 52.44 | 1 | 119 | 33.29 | 22031.19 | 164.29 | 950.47 | 224.36 | 51.99 | 79358.28 | 0.23 | 0.46 | 2.77 | 4.75 | 4 | 10
1 | 90 | CONCLUIDO | 7.4036 | 13.51 | 9.52 | 12.98 | 0.2 | 44 | 178.21 | 52.44 | 2 | 42 | 33.77 | 22213.89 | 119.1 | 949.09 | 119.91 | 51.99 | 27516.06 | 0.43 | 0.62 | 2.64 | 1.63 | 4 | 10
2 | 90 | CONCLUIDO | 8.1694 | 12.24 | 8.86 | 19.69 | 0.3 | 27 | 179.7 | 52.44 | 3 | 25 | 34.26 | 22397.24 | 105.57 | 948.94 | 97.48 | 51.99 | 16388.44 | 0.53 | 0.66 | 2.62 | 0.97 | 4 | 10
3 | 90 | CONCLUIDO | 8.5759 | 11.66 | 8.56 | 27.05 | 0.39 | 19 | 181.19 | 52.44 | 4 | 17 | 34.75 | 22581.25 | 96.96 | 948.89 | 87.76 | 51.99 | 11567.53 | 0.59 | 0.68 | 2.6 | 0.67 | 4 | 10
4 | 90 | CONCLUIDO | 8.8626 | 11.28 | 8.37 | 35.85 | 0.49 | 14 | 182.69 | 52.44 | 5 | 12 | 35.25 | 22766.06 | 89.24 | 948.71 | 80.89 | 51.99 | 8157.29 | 0.64 | 0.7 | 2.6 | 0.47 | 4 | 10
5 | 90 | CONCLUIDO | 8.9621 | 11.16 | 8.31 | 41.55 | 0.58 | 12 | 184.19 | 52.44 | 6 | 2 | 35.75 | 22951.43 | 84.86 | 949.28 | 78.77 | 51.99 | 7106.31 | 0.66 | 0.7 | 2.6 | 0.42 | 4 | 10
6 | 90 | CONCLUIDO | 8.9586 | 11.16 | 8.32 | 41.58 | 0.67 | 12 | 185.7 | 52.44 | 7 | 0 | 36.26 | 23137.49 | 85.65 | 948.97 | 78.88 | 51.99 | 7163.38 | 0.66 | 0.7 | 2.61 | 0.42 | 4 | 10
0 | 10 | CONCLUIDO | 7.0084 | 14.27 | 11.55 | 7.22 | 0.64 | 96 | 26.11 | 12.1 | 1 | 0 | 3.01 | 3454.41 | 33.52 | 952.53 | 182.47 | 51.99 | 58536.83 | 0.28 | 0.51 | 2.87 | 3.66 | 4 | 10
0 | 45 | CONCLUIDO | 7.3433 | 13.62 | 10.31 | 9.67 | 0.18 | 64 | 98.71 | 39.72 | 1 | 62 | 12.99 | 12407.75 | 86.91 | 949.77 | 145.96 | 51.99 | 40443.05 | 0.36 | 0.57 | 2.68 | 2.42 | 4 | 10
1 | 45 | CONCLUIDO | 8.8557 | 11.29 | 8.79 | 21.1 | 0.35 | 25 | 99.95 | 39.72 | 2 | 17 | 13.24 | 12561.45 | 64.5 | 949.46 | 94.92 | 51.99 | 15120.2 | 0.55 | 0.67 | 2.62 | 0.9 | 4 | 10
2 | 45 | CONCLUIDO | 8.9206 | 11.21 | 8.75 | 22.82 | 0.52 | 23 | 101.2 | 39.72 | 3 | 0 | 13.49 | 12715.54 | 63.31 | 950.1 | 92.79 | 51.99 | 14061.11 | 0.56 | 0.67 | 2.64 | 0.86 | 4 | 10
0 | 60 | CONCLUIDO | 6.5577 | 15.25 | 11.02 | 8.06 | 0.14 | 82 | 124.63 | 45 | 1 | 80 | 18.64 | 15605.44 | 111.65 | 949.7 | 170.14 | 51.99 | 52444.59 | 0.31 | 0.53 | 2.69 | 3.12 | 4 | 10
1 | 60 | CONCLUIDO | 8.3279 | 12.01 | 9.06 | 16.98 | 0.28 | 32 | 125.95 | 45 | 2 | 30 | 18.95 | 15767.7 | 84.64 | 948.99 | 103.94 | 51.99 | 19594.07 | 0.5 | 0.65 | 2.63 | 1.17 | 4 | 10
2 | 60 | CONCLUIDO | 8.939 | 11.19 | 8.57 | 27.06 | 0.42 | 19 | 127.27 | 45 | 3 | 13 | 19.27 | 15930.42 | 71.72 | 948.78 | 87.66 | 51.99 | 11518.71 | 0.59 | 0.68 | 2.61 | 0.68 | 4 | 10
3 | 60 | CONCLUIDO | 9.0235 | 11.08 | 8.52 | 30.05 | 0.55 | 17 | 128.59 | 45 | 4 | 0 | 19.59 | 16093.6 | 70.75 | 949.1 | 85.2 | 51.99 | 10297.79 | 0.61 | 0.69 | 2.62 | 0.62 | 4 | 10
0 | 80 | CONCLUIDO | 5.6064 | 17.84 | 12.06 | 6.77 | 0.11 | 107 | 159.12 | 50.28 | 1 | 105 | 27.84 | 19859.16 | 145.83 | 949.95 | 204.77 | 51.99 | 69632.72 | 0.25 | 0.49 | 2.75 | 4.17 | 4 | 10
1 | 80 | CONCLUIDO | 7.7137 | 12.96 | 9.35 | 14.03 | 0.22 | 40 | 160.54 | 50.28 | 2 | 38 | 28.26 | 20034.4 | 107.81 | 949.28 | 113.72 | 51.99 | 24443.74 | 0.46 | 0.63 | 2.64 | 1.46 | 4 | 10
2 | 80 | CONCLUIDO | 8.4329 | 11.86 | 8.76 | 21.9 | 0.33 | 24 | 161.97 | 50.28 | 3 | 22 | 28.69 | 20210.21 | 95.08 | 948.74 | 94.12 | 51.99 | 14721.41 | 0.55 | 0.67 | 2.61 | 0.87 | 4 | 10
3 | 80 | CONCLUIDO | 8.811 | 11.35 | 8.48 | 29.92 | 0.43 | 17 | 163.4 | 50.28 | 4 | 15 | 29.12 | 20386.62 | 85.99 | 948.78 | 84.76 | 51.99 | 10078.6 | 0.61 | 0.69 | 2.6 | 0.59 | 4 | 10
4 | 80 | CONCLUIDO | 8.957 | 11.16 | 8.39 | 35.95 | 0.54 | 14 | 164.83 | 50.28 | 5 | 2 | 29.55 | 20563.61 | 80.04 | 948.99 | 81.28 | 51.99 | 8355.21 | 0.64 | 0.7 | 2.61 | 0.5 | 4 | 10
5 | 80 | CONCLUIDO | 9.0232 | 11.08 | 8.34 | 38.49 | 0.64 | 13 | 166.27 | 50.28 | 6 | 0 | 29.99 | 20741.2 | 79.96 | 948.91 | 79.54 | 51.99 | 7486.7 | 0.65 | 0.7 | 2.61 | 0.45 | 4 | 10
0 | 35 | CONCLUIDO | 7.9598 | 12.56 | 9.79 | 11.52 | 0.22 | 51 | 80.84 | 35.1 | 1 | 49 | 9.74 | 10204.21 | 69.03 | 949.02 | 128.67 | 51.99 | 31861.41 | 0.4 | 0.6 | 2.66 | 1.9 | 4 | 10
1 | 35 | CONCLUIDO | 8.7895 | 11.38 | 8.99 | 18.59 | 0.43 | 29 | 82.04 | 35.1 | 2 | 0 | 9.94 | 10352.53 | 57.09 | 949.26 | 100.28 | 51.99 | 17780.3 | 0.52 | 0.65 | 2.66 | 1.09 | 4 | 10
0 | 50 | CONCLUIDO | 7.0669 | 14.15 | 10.56 | 9.05 | 0.16 | 70 | 107.41 | 41.65 | 1 | 68 | 14.77 | 13481.73 | 95.39 | 949.63 | 153.98 | 51.99 | 44422.95 | 0.34 | 0.56 | 2.69 | 2.66 | 4 | 10
1 | 50 | CONCLUIDO | 8.6961 | 11.5 | 8.86 | 19.7 | 0.32 | 27 | 108.68 | 41.65 | 2 | 25 | 15.03 | 13638.32 | 70.87 | 948.97 | 97.51 | 51.99 | 16405.61 | 0.53 | 0.66 | 2.62 | 0.97 | 4 | 10
2 | 50 | CONCLUIDO | 9.0108 | 11.1 | 8.62 | 25.85 | 0.48 | 20 | 109.96 | 41.65 | 3 | 0 | 15.31 | 13795.21 | 65.05 | 949.59 | 88.54 | 51.99 | 11955.19 | 0.59 | 0.68 | 2.63 | 0.72 | 4 | 10
0 | 25 | CONCLUIDO | 8.5334 | 11.72 | 9.37 | 14.05 | 0.28 | 40 | 61.76 | 28.92 | 1 | 14 | 6.84 | 7851.41 | 50.21 | 949.7 | 113.34 | 51.99 | 24253.25 | 0.46 | 0.63 | 2.67 | 1.47 | 4 | 10
1 | 25 | CONCLUIDO | 8.5464 | 11.7 | 9.36 | 14.41 | 0.55 | 39 | 62.92 | 28.92 | 2 | 0 | 7 | 7994.37 | 50.82 | 949.58 | 112.78 | 51.99 | 23979.01 | 0.46 | 0.63 | 2.68 | 1.47 | 4 | 10
0 | 85 | CONCLUIDO | 5.3728 | 18.61 | 12.38 | 6.51 | 0.11 | 114 | 167.88 | 51.39 | 1 | 112 | 30.49 | 20939.59 | 155.2 | 950.51 | 214.62 | 51.99 | 74521.07 | 0.24 | 0.47 | 2.78 | 4.48 | 4 | 10
1 | 85 | CONCLUIDO | 7.5564 | 13.23 | 9.44 | 13.48 | 0.21 | 42 | 169.33 | 51.39 | 2 | 40 | 30.94 | 21118.46 | 113.39 | 949.04 | 116.94 | 51.99 | 26042.43 | 0.44 | 0.62 | 2.64 | 1.55 | 4 | 10
2 | 85 | CONCLUIDO | 8.2656 | 12.1 | 8.84 | 20.41 | 0.31 | 26 | 170.79 | 51.39 | 3 | 24 | 31.4 | 21297.94 | 101.2 | 948.86 | 96.95 | 51.99 | 16126.84 | 0.54 | 0.66 | 2.62 | 0.95 | 4 | 10
3 | 85 | CONCLUIDO | 8.6906 | 11.51 | 8.52 | 28.41 | 0.41 | 18 | 172.25 | 51.39 | 4 | 16 | 31.86 | 21478.05 | 92.38 | 948.89 | 86.48 | 51.99 | 10935.82 | 0.6 | 0.69 | 2.6 | 0.63 | 4 | 10
4 | 85 | CONCLUIDO | 8.9742 | 11.14 | 8.33 | 38.45 | 0.51 | 13 | 173.71 | 51.39 | 5 | 7 | 32.32 | 21658.78 | 82.86 | 948.7 | 79.7 | 51.99 | 7569.1 | 0.65 | 0.7 | 2.6 | 0.44 | 4 | 10
5 | 85 | CONCLUIDO | 8.9521 | 11.17 | 8.36 | 38.57 | 0.61 | 13 | 175.18 | 51.39 | 6 | 0 | 32.79 | 21840.16 | 82.68 | 948.79 | 80.38 | 51.99 | 7908.51 | 0.65 | 0.7 | 2.61 | 0.47 | 4 | 10
0 | 20 | CONCLUIDO | 8.2829 | 12.07 | 9.73 | 11.91 | 0.34 | 49 | 51.33 | 24.83 | 1 | 0 | 5.51 | 6564.78 | 46.07 | 950.2 | 124.21 | 51.99 | 29641.82 | 0.42 | 0.6 | 2.71 | 1.83 | 4 | 10
0 | 65 | CONCLUIDO | 6.3077 | 15.85 | 11.28 | 7.69 | 0.13 | 88 | 133.21 | 46.47 | 1 | 86 | 20.75 | 16663.42 | 120.03 | 949.39 | 178.16 | 51.99 | 56423.59 | 0.29 | 0.52 | 2.72 | 3.38 | 4 | 10
1 | 65 | CONCLUIDO | 8.1529 | 12.27 | 9.16 | 16.16 | 0.26 | 34 | 134.55 | 46.47 | 2 | 32 | 21.09 | 16828.84 | 90.74 | 948.96 | 107.21 | 51.99 | 21220.42 | 0.48 | 0.64 | 2.63 | 1.27 | 4 | 10
2 | 65 | CONCLUIDO | 8.8235 | 11.33 | 8.61 | 25.83 | 0.39 | 20 | 135.9 | 46.47 | 3 | 18 | 21.43 | 16994.64 | 78.09 | 948.85 | 89.04 | 51.99 | 12202.62 | 0.58 | 0.68 | 2.61 | 0.72 | 4 | 10
3 | 65 | CONCLUIDO | 9.023 | 11.08 | 8.47 | 31.75 | 0.52 | 16 | 137.25 | 46.47 | 4 | 0 | 21.78 | 17160.92 | 72.62 | 949.14 | 83.79 | 51.99 | 9597.95 | 0.62 | 0.69 | 2.62 | 0.58 | 4 | 10
0 | 75 | CONCLUIDO | 5.8229 | 17.17 | 11.81 | 7.02 | 0.12 | 101 | 150.44 | 49.1 | 1 | 99 | 25.34 | 18787.76 | 137.32 | 950.14 | 196.49 | 51.99 | 65525.5 | 0.26 | 0.5 | 2.73 | 3.92 | 4 | 10
1 | 75 | CONCLUIDO | 7.8561 | 12.73 | 9.29 | 14.67 | 0.23 | 38 | 151.83 | 49.1 | 2 | 36 | 25.73 | 18959.54 | 102.34 | 949.57 | 111.7 | 51.99 | 23444.59 | 0.47 | 0.63 | 2.64 | 1.4 | 4 | 10
2 | 75 | CONCLUIDO | 8.5547 | 11.69 | 8.71 | 22.72 | 0.35 | 23 | 153.23 | 49.1 | 3 | 21 | 26.13 | 19131.85 | 90.02 | 949.13 | 92.45 | 51.99 | 13894.01 | 0.56 | 0.67 | 2.61 | 0.82 | 4 | 10
3 | 75 | CONCLUIDO | 8.9202 | 11.21 | 8.45 | 31.67 | 0.46 | 16 | 154.63 | 49.1 | 4 | 13 | 26.53 | 19304.72 | 79.97 | 949.01 | 83.71 | 51.99 | 9556.82 | 0.62 | 0.69 | 2.6 | 0.55 | 4 | 10
4 | 75 | CONCLUIDO | 9.0079 | 11.1 | 8.4 | 35.99 | 0.57 | 14 | 156.03 | 49.1 | 5 | 0 | 26.94 | 19478.15 | 77.87 | 948.95 | 81.47 | 51.99 | 8449.57 | 0.64 | 0.7 | 2.61 | 0.51 | 4 | 10
0 | 95 | CONCLUIDO | 4.9538 | 20.19 | 12.95 | 6.07 | 0.1 | 128 | 185.69 | 53.44 | 1 | 126 | 36.26 | 23136.14 | 174 | 950.12 | 233.98 | 51.99 | 84135.02 | 0.22 | 0.45 | 2.79 | 5.05 | 4 | 10
1 | 95 | CONCLUIDO | 7.257 | 13.78 | 9.6 | 12.52 | 0.19 | 46 | 187.21 | 53.44 | 2 | 44 | 36.77 | 23322.88 | 124.55 | 949.02 | 122.19 | 51.99 | 28649.79 | 0.43 | 0.61 | 2.65 | 1.71 | 4 | 10
2 | 95 | CONCLUIDO | 8.0609 | 12.41 | 8.89 | 19.06 | 0.28 | 28 | 188.73 | 53.44 | 3 | 26 | 37.29 | 23510.33 | 110.98 | 948.74 | 98.93 | 51.99 | 17110.68 | 0.53 | 0.66 | 2.61 | 1 | 4 | 10
3 | 95 | CONCLUIDO | 8.4581 | 11.82 | 8.61 | 25.83 | 0.37 | 20 | 190.25 | 53.44 | 4 | 18 | 37.82 | 23698.48 | 102.9 | 948.89 | 89.07 | 51.99 | 12219.22 | 0.58 | 0.68 | 2.61 | 0.72 | 4 | 10
4 | 95 | CONCLUIDO | 8.7374 | 11.44 | 8.42 | 33.67 | 0.46 | 15 | 191.78 | 53.44 | 5 | 13 | 38.35 | 23887.36 | 95.48 | 948.74 | 82.84 | 51.99 | 9130.3 | 0.63 | 0.7 | 2.6 | 0.53 | 4 | 10
5 | 95 | CONCLUIDO | 8.9153 | 11.22 | 8.3 | 41.51 | 0.55 | 12 | 193.32 | 53.44 | 6 | 7 | 38.89 | 24076.95 | 88.46 | 948.89 | 78.74 | 51.99 | 7092.1 | 0.66 | 0.71 | 2.6 | 0.41 | 4 | 10
6 | 95 | CONCLUIDO | 8.9637 | 11.16 | 8.28 | 45.15 | 0.64 | 11 | 194.86 | 53.44 | 7 | 0 | 39.43 | 24267.28 | 86.97 | 948.72 | 77.68 | 51.99 | 6569.74 | 0.67 | 0.71 | 2.6 | 0.39 | 4 | 10
0 | 55 | CONCLUIDO | 6.7588 | 14.8 | 10.87 | 8.47 | 0.15 | 77 | 116.05 | 43.4 | 1 | 75 | 16.65 | 14546.17 | 104.38 | 950.12 | 164.67 | 51.99 | 49735.88 | 0.32 | 0.54 | 2.7 | 2.97 | 4 | 10
1 | 55 | CONCLUIDO | 8.5363 | 11.71 | 8.94 | 18.49 | 0.3 | 29 | 117.34 | 43.4 | 2 | 27 | 16.94 | 14705.49 | 77.7 | 948.81 | 100.22 | 51.99 | 17749.44 | 0.52 | 0.66 | 2.62 | 1.05 | 4 | 10
2 | 55 | CONCLUIDO | 8.9964 | 11.12 | 8.58 | 27.09 | 0.45 | 19 | 118.63 | 43.4 | 3 | 3 | 17.23 | 14865.24 | 67.73 | 949.96 | 87.33 | 51.99 | 11352.77 | 0.6 | 0.68 | 2.62 | 0.68 | 4 | 10
3 | 55 | CONCLUIDO | 9.0014 | 11.11 | 8.57 | 27.07 | 0.59 | 19 | 119.93 | 43.4 | 4 | 0 | 17.53 | 15025.44 | 68.23 | 949.78 | 87.26 | 51.99 | 11318 | 0.6 | 0.68 | 2.62 | 0.68 | 4 | 10

## gráficos
Selecione o eixo X:
Selecione o eixo Y:
Selecione o eixo Z:
Eixo X | Eixo Y | Eixo Z

## hidden (hidden)
Unnamed: 0
Volume de calda [L]
STATUS
Capacidade operacional [ha/h]
Tempo de missao [h]
Tempo util [h]
Tempo por voo [min]
Autonomia Projetada [h]
N° Voos
MTOW [kg]
Massa Estrutura [kg]
Combustível [kg]
Abastecimentos
Massa gerador
Potência gerador [W]
Combustível consumido [L]
Calda cons [L]
Distância percorrida [km]
Distância Pulverizando [km]
RTL ACUMULADO[m]
EOC [km/km]
EOC [h/h]
Tempo de manobra [h]
Tempo rtl_rtw [h]
V pulv [m/s]
V desloc [m/s]