## RESULTADOS_18
Unnamed: 0 | Volume de calda [L] | STATUS | Capacidade operacional [ha/h] | Tempo de missao [h] | Tempo util [h] | Tempo por voo [min] | Autonomia Projetada [h] | N° Voos | MTOW [kg] | Massa Estrutura [kg] | Combustível [kg] | Abastecimentos | Massa gerador | Potência gerador [W] | Combustível consumido [L] | Calda cons [L] | Distância percorrida [km] | Distância Pulverizando [km] | RTL ACUMULADO[m] | EOC [km/km] | EOC [h/h] | Tempo de manobra [h] | Tempo rtl_rtw [h] | V pulv [m/s] | V desloc [m/s] | Preço Total por ha Simples [R$/ha] | Preço Total por ha Presumido [R$/ha] | Preço Total por ha Real [R$/ha] | Preço Total Simples [R$] | Preço Total Presumido [R$] | Prod CAPEX [ha/h/R$] | Dias Trabalhados | Preço Total Real [R$]
0 | 100 | CONCLUIDO | 2.0436 | 48.93 | 33.27 | 5.91 | 0.09 | 338 | 194.77 | 54.38 | 1 | 336 | 39.4 | 24256.19 | 462.3 | 2874.33 | 564.73 | 106.51 | 223352.73 | 0.19 | 0.49 | 9.95 | 13.39 | 4 | 10 | 946.0387 | 1294.4118 | 1170.875 | 946038.6645 | 1294411.837 | 4.9267e-06 | 31.8555 | 1170874.988
1 | 100 | CONCLUIDO | 3.1731 | 31.51 | 24.37 | 12.29 | 0.18 | 119 | 196.32 | 54.38 | 2 | 117 | 39.95 | 24447.22 | 326.81 | 2868.13 | 266.57 | 106.51 | 75363.72 | 0.4 | 0.66 | 9.6 | 4.51 | 4 | 10 | 529.2414 | 724.1314 | 655.0213 | 529241.3649 | 724131.384 | 7.6496e-06 | 20.5143 | 655021.301
2 | 100 | CONCLUIDO | 3.597 | 27.8 | 22.52 | 19.03 | 0.27 | 71 | 197.88 | 54.38 | 3 | 69 | 40.5 | 24639 | 289.13 | 2867.3 | 204.96 | 106.51 | 44799.15 | 0.52 | 0.72 | 9.52 | 2.67 | 4 | 10 | 445.6078 | 609.7002 | 551.5113 | 445607.7988 | 609700.2491 | 8.6716e-06 | 18.099 | 551511.313
3 | 100 | CONCLUIDO | 3.8365 | 26.07 | 21.64 | 26.5 | 0.36 | 49 | 199.44 | 54.38 | 4 | 47 | 41.06 | 24831.54 | 263.16 | 2866.74 | 175.55 | 106.51 | 30206.3 | 0.61 | 0.75 | 9.49 | 1.79 | 4 | 10 | 403.9364 | 552.6836 | 499.9362 | 403936.3769 | 552683.5713 | 9.249e-06 | 16.9727 | 499936.2269
4 | 100 | CONCLUIDO | 3.9866 | 25.08 | 21.17 | 35.28 | 0.44 | 36 | 201.01 | 54.38 | 5 | 34 | 41.63 | 25024.84 | 241.83 | 2866.36 | 159.58 | 106.51 | 22287.75 | 0.67 | 0.76 | 9.47 | 1.32 | 4 | 10 | 380.1852 | 520.1862 | 470.5403 | 380185.2095 | 520186.1763 | 9.6108e-06 | 16.3281 | 470540.3377
5 | 100 | CONCLUIDO | 4.0609 | 24.63 | 20.94 | 41.88 | 0.53 | 30 | 202.58 | 54.38 | 6 | 0 | 42.2 | 25218.93 | 228.38 | 2868.29 | 150.7 | 106.51 | 17875.42 | 0.71 | 0.77 | 9.49 | 1.09 | 4 | 10 | 372.7085 | 509.9563 | 461.2868 | 372708.5409 | 509956.2684 | 9.7899e-06 | 16.0352 | 461286.7579

## RESULTADOS_6
Unnamed: 0 | Volume de calda [L] | STATUS | Capacidade operacional [ha/h] | Tempo de missao [h] | Tempo util [h] | Tempo por voo [min] | Autonomia Projetada [h] | N° Voos | MTOW [kg] | Massa Estrutura [kg] | Combustível [kg] | Abastecimentos | Massa gerador | Potência gerador [W] | Combustível consumido [L] | Calda cons [L] | Distância percorrida [km] | Distância Pulverizando [km] | RTL ACUMULADO[m] | EOC [km/km] | EOC [h/h] | Tempo de manobra [h] | Tempo rtl_rtw [h] | V pulv [m/s] | V desloc [m/s] | Preço Total por ha Simples [R$/ha] | Preço Total por ha Presumido [R$/ha] | Preço Total por ha Real [R$/ha] | Preço Total Simples [R$] | Preço Total Presumido [R$] | Prod CAPEX [ha/h/R$] | Dias Trabalhados | Preço Total Real [R$]
0 | 40 | CONCLUIDO | 3.3534 | 29.82 | 25.22 | 10.73 | 0.2 | 141 | 89.87 | 37.55 | 1 | 139 | 11.32 | 11317.98 | 193.74 | 2869.78 | 294.82 | 106.51 | 89379.51 | 0.36 | 0.64 | 9.63 | 5.36 | 4 | 10 | 412.7634 | 564.7611 | 510.861 | 412763.3692 | 564761.0515 | 1.1699e-05 | 19.4141 | 510861.0494
1 | 40 | CONCLUIDO | 3.8584 | 25.92 | 22.6 | 18.57 | 0.39 | 73 | 91.1 | 37.55 | 2 | 0 | 11.54 | 11468.97 | 155.72 | 2870.62 | 203.4 | 106.51 | 44012.85 | 0.52 | 0.71 | 9.63 | 2.74 | 4 | 10 | 340.3157 | 465.6349 | 421.1954 | 340315.685 | 465634.9339 | 1.3461e-05 | 16.875 | 421195.3893

## RESULTADOS_4
Unnamed: 0 | Volume de calda [L] | STATUS | Capacidade operacional [ha/h] | Tempo de missao [h] | Tempo util [h] | Tempo por voo [min] | Autonomia Projetada [h] | N° Voos | MTOW [kg] | Massa Estrutura [kg] | Combustível [kg] | Abastecimentos | Massa gerador | Potência gerador [W] | Combustível consumido [L] | Calda cons [L] | Distância percorrida [km] | Distância Pulverizando [km] | RTL ACUMULADO[m] | EOC [km/km] | EOC [h/h] | Tempo de manobra [h] | Tempo rtl_rtw [h] | V pulv [m/s] | V desloc [m/s] | Preço Total por ha Simples [R$/ha] | Preço Total por ha Presumido [R$/ha] | Preço Total por ha Real [R$/ha] | Preço Total Simples [R$] | Preço Total Presumido [R$] | Prod CAPEX [ha/h/R$] | Dias Trabalhados | Preço Total Real [R$]
0 | 30 | CONCLUIDO | 3.6377 | 27.49 | 23.97 | 13.31 | 0.24 | 108 | 71.52 | 32.27 | 1 | 73 | 8.25 | 9054.6 | 145.3 | 2869.75 | 251.11 | 106.51 | 67691.85 | 0.42 | 0.67 | 9.63 | 4.11 | 4 | 10 | 356.0249 | 487.129 | 440.6381 | 356024.8978 | 487128.9719 | 1.4253e-05 | 17.8971 | 440638.0665
1 | 30 | CONCLUIDO | 3.7231 | 26.86 | 23.51 | 14.54 | 0.48 | 97 | 72.7 | 32.27 | 2 | 0 | 8.43 | 9200.25 | 141.36 | 2870.66 | 233.16 | 106.51 | 58770.32 | 0.46 | 0.69 | 9.69 | 3.65 | 4 | 10 | 342.3943 | 468.479 | 423.768 | 342394.2933 | 468478.9775 | 1.4587e-05 | 17.487 | 423768.0014

## RESULTADOS_1
Unnamed: 0 | Volume de calda [L] | STATUS | Capacidade operacional [ha/h] | Tempo de missao [h] | Tempo util [h] | Tempo por voo [min] | Autonomia Projetada [h] | N° Voos | MTOW [kg] | Massa Estrutura [kg] | Combustível [kg] | Abastecimentos | Massa gerador | Potência gerador [W] | Combustível consumido [L] | Calda cons [L] | Distância percorrida [km] | Distância Pulverizando [km] | RTL ACUMULADO[m] | EOC [km/km] | EOC [h/h] | Tempo de manobra [h] | Tempo rtl_rtw [h] | V pulv [m/s] | V desloc [m/s] | Preço Total por ha Simples [R$/ha] | Preço Total por ha Presumido [R$/ha] | Preço Total por ha Real [R$/ha] | Preço Total Simples [R$] | Preço Total Presumido [R$] | Prod CAPEX [ha/h/R$] | Dias Trabalhados | Preço Total Real [R$]
0 | 15 | CONCLUIDO | 3.2272 | 30.99 | 27.15 | 8.49 | 0.43 | 192 | 39.78 | 19.54 | 1 | 0 | 4.24 | 5140 | 108.82 | 2878.57 | 350.19 | 106.51 | 116812.64 | 0.3 | 0.59 | 9.96 | 7.28 | 4 | 10 | 368.6079 | 504.3456 | 456.2116 | 368607.9355 | 504345.6392 | 1.6723e-05 | 20.1758 | 456211.5993

## RESULTADOS_12
Unnamed: 0 | Volume de calda [L] | STATUS | Capacidade operacional [ha/h] | Tempo de missao [h] | Tempo util [h] | Tempo por voo [min] | Autonomia Projetada [h] | N° Voos | MTOW [kg] | Massa Estrutura [kg] | Combustível [kg] | Abastecimentos | Massa gerador | Potência gerador [W] | Combustível consumido [L] | Calda cons [L] | Distância percorrida [km] | Distância Pulverizando [km] | RTL ACUMULADO[m] | EOC [km/km] | EOC [h/h] | Tempo de manobra [h] | Tempo rtl_rtw [h] | V pulv [m/s] | V desloc [m/s] | Preço Total por ha Simples [R$/ha] | Preço Total por ha Presumido [R$/ha] | Preço Total por ha Real [R$/ha] | Preço Total Simples [R$] | Preço Total Presumido [R$] | Prod CAPEX [ha/h/R$] | Dias Trabalhados | Preço Total Real [R$]
0 | 70 | CONCLUIDO | 2.6234 | 38.12 | 29.07 | 7.39 | 0.12 | 236 | 141.81 | 47.83 | 1 | 234 | 22.98 | 17723.39 | 323.84 | 2871.95 | 423.04 | 106.51 | 153016.46 | 0.25 | 0.56 | 9.81 | 9.2 | 4 | 10 | 628.0043 | 859.2632 | 777.2564 | 628004.3375 | 859263.2402 | 7.3031e-06 | 24.8177 | 777256.3625
1 | 70 | CONCLUIDO | 3.5894 | 27.86 | 23.12 | 15.94 | 0.25 | 87 | 143.17 | 47.83 | 2 | 85 | 23.34 | 17891.86 | 239.28 | 2867.77 | 224.19 | 106.51 | 54333.15 | 0.48 | 0.7 | 9.56 | 3.26 | 4 | 10 | 415.7544 | 568.8535 | 514.563 | 415754.4219 | 568853.5418 | 9.9922e-06 | 18.138 | 514562.9582
2 | 70 | CONCLUIDO | 3.9417 | 25.37 | 21.7 | 26.04 | 0.37 | 50 | 144.54 | 47.83 | 3 | 47 | 23.71 | 18060.85 | 203.08 | 2865.73 | 177.17 | 106.51 | 31011.35 | 0.6 | 0.74 | 9.49 | 1.85 | 4 | 10 | 368.0473 | 503.5786 | 455.5178 | 368047.3369 | 503578.6035 | 1.0973e-05 | 16.5169 | 455517.7683
3 | 70 | CONCLUIDO | 4.0202 | 24.87 | 21.43 | 30.62 | 0.49 | 42 | 145.92 | 47.83 | 4 | 0 | 24.09 | 18230.35 | 193 | 2868.04 | 166.54 | 106.51 | 25733.51 | 0.64 | 0.75 | 9.53 | 1.58 | 4 | 10 | 352.1774 | 481.8646 | 435.8761 | 352177.3629 | 481864.6049 | 1.1191e-05 | 16.1914 | 435876.1233

## RESULTADOS_16
Unnamed: 0 | Volume de calda [L] | STATUS | Capacidade operacional [ha/h] | Tempo de missao [h] | Tempo util [h] | Tempo por voo [min] | Autonomia Projetada [h] | N° Voos | MTOW [kg] | Massa Estrutura [kg] | Combustível [kg] | Abastecimentos | Massa gerador | Potência gerador [W] | Combustível consumido [L] | Calda cons [L] | Distância percorrida [km] | Distância Pulverizando [km] | RTL ACUMULADO[m] | EOC [km/km] | EOC [h/h] | Tempo de manobra [h] | Tempo rtl_rtw [h] | V pulv [m/s] | V desloc [m/s] | Preço Total por ha Simples [R$/ha] | Preço Total por ha Presumido [R$/ha] | Preço Total por ha Real [R$/ha] | Preço Total Simples [R$] | Preço Total Presumido [R$] | Prod CAPEX [ha/h/R$] | Dias Trabalhados | Preço Total Real [R$]
0 | 90 | CONCLUIDO | 2.2235 | 44.97 | 31.82 | 6.32 | 0.1 | 302 | 176.73 | 52.44 | 1 | 300 | 33.29 | 22031.19 | 413.95 | 2873.66 | 514.73 | 106.51 | 198531.53 | 0.21 | 0.51 | 9.92 | 11.93 | 4 | 10 | 825.4586 | 1129.4288 | 1021.6377 | 825458.5726 | 1129428.8357 | 5.5931e-06 | 29.2773 | 1021637.7328
1 | 90 | CONCLUIDO | 3.3158 | 30.16 | 23.9 | 13.28 | 0.2 | 108 | 178.21 | 52.44 | 2 | 106 | 33.77 | 22213.89 | 297.06 | 2867.32 | 250.87 | 106.51 | 67570.59 | 0.42 | 0.68 | 9.58 | 4.04 | 4 | 10 | 482.4617 | 660.1253 | 597.1239 | 482461.6643 | 660125.3338 | 8.3407e-06 | 19.6354 | 597123.8984
2 | 90 | CONCLUIDO | 3.7076 | 26.97 | 22.28 | 20.88 | 0.3 | 64 | 179.7 | 52.44 | 3 | 62 | 34.26 | 22397.24 | 262.06 | 2866.97 | 196.37 | 106.51 | 40540.15 | 0.54 | 0.72 | 9.52 | 2.43 | 4 | 10 | 416.4183 | 569.7619 | 515.3846 | 416418.303 | 569761.8932 | 9.3263e-06 | 17.5586 | 515384.6178
3 | 90 | CONCLUIDO | 3.9277 | 25.46 | 21.48 | 29.28 | 0.39 | 44 | 181.19 | 52.44 | 4 | 42 | 34.75 | 22581.25 | 236.24 | 2865.85 | 169.86 | 106.51 | 27386.33 | 0.63 | 0.75 | 9.48 | 1.63 | 4 | 10 | 387.296 | 529.9154 | 479.341 | 387295.9664 | 529915.4275 | 9.8799e-06 | 16.5755 | 479341.0428
4 | 90 | CONCLUIDO | 4.0435 | 24.73 | 21.1 | 37.24 | 0.49 | 34 | 182.69 | 52.44 | 5 | 7 | 35.25 | 22766.06 | 218.37 | 2867.4 | 156.29 | 106.51 | 20649.14 | 0.68 | 0.76 | 9.5 | 1.25 | 4 | 10 | 366.8894 | 501.9943 | 454.0847 | 366889.4319 | 501994.3068 | 1.0171e-05 | 16.1003 | 454084.6747
5 | 90 | CONCLUIDO | 4.0596 | 24.63 | 21.04 | 38.25 | 0.58 | 33 | 184.19 | 52.44 | 6 | 0 | 35.75 | 22951.43 | 217.58 | 2867.56 | 153.84 | 106.51 | 19428.44 | 0.69 | 0.77 | 9.5 | 1.19 | 4 | 10 | 366.0104 | 500.7916 | 452.9967 | 366010.3946 | 500791.5691 | 1.0212e-05 | 16.0352 | 452996.7246

## RESULTADOS_0
Unnamed: 0 | Volume de calda [L] | STATUS | Capacidade operacional [ha/h] | Tempo de missao [h] | Tempo util [h] | Tempo por voo [min] | Autonomia Projetada [h] | N° Voos | MTOW [kg] | Massa Estrutura [kg] | Combustível [kg] | Abastecimentos | Massa gerador | Potência gerador [W] | Combustível consumido [L] | Calda cons [L] | Distância percorrida [km] | Distância Pulverizando [km] | RTL ACUMULADO[m] | EOC [km/km] | EOC [h/h] | Tempo de manobra [h] | Tempo rtl_rtw [h] | V pulv [m/s] | V desloc [m/s] | Preço Total por ha Simples [R$/ha] | Preço Total por ha Presumido [R$/ha] | Preço Total por ha Real [R$/ha] | Preço Total Simples [R$] | Preço Total Presumido [R$] | Prod CAPEX [ha/h/R$] | Dias Trabalhados | Preço Total Real [R$]
0 | 10 | CONCLUIDO | 2.8042 | 35.66 | 30.81 | 6.42 | 0.64 | 288 | 26.11 | 12.1 | 1 | 0 | 3.01 | 3454.41 | 89.67 | 2883.97 | 467.25 | 106.51 | 174858.12 | 0.23 | 0.52 | 10.25 | 10.93 | 4 | 10 | 412.9728 | 565.0477 | 511.1203 | 412972.8428 | 565047.6626 | 1.7113e-05 | 23.2161 | 511120.3067

## RESULTADOS_7
Unnamed: 0 | Volume de calda [L] | STATUS | Capacidade operacional [ha/h] | Tempo de missao [h] | Tempo util [h] | Tempo por voo [min] | Autonomia Projetada [h] | N° Voos | MTOW [kg] | Massa Estrutura [kg] | Combustível [kg] | Abastecimentos | Massa gerador | Potência gerador [W] | Combustível consumido [L] | Calda cons [L] | Distância percorrida [km] | Distância Pulverizando [km] | RTL ACUMULADO[m] | EOC [km/km] | EOC [h/h] | Tempo de manobra [h] | Tempo rtl_rtw [h] | V pulv [m/s] | V desloc [m/s] | Preço Total por ha Simples [R$/ha] | Preço Total por ha Presumido [R$/ha] | Preço Total por ha Real [R$/ha] | Preço Total Simples [R$] | Preço Total Presumido [R$] | Prod CAPEX [ha/h/R$] | Dias Trabalhados | Preço Total Real [R$]
0 | 45 | CONCLUIDO | 3.2106 | 31.15 | 25.91 | 9.84 | 0.18 | 158 | 98.71 | 39.72 | 1 | 156 | 12.99 | 12407.75 | 216.66 | 2870.52 | 317.25 | 106.51 | 100512.98 | 0.34 | 0.62 | 9.68 | 6.05 | 4 | 10 | 442.9973 | 606.1284 | 548.2804 | 442997.297 | 606128.4454 | 1.0681e-05 | 20.2799 | 548280.3973
1 | 45 | CONCLUIDO | 3.8977 | 25.66 | 22.31 | 20.28 | 0.35 | 66 | 99.95 | 39.72 | 2 | 9 | 13.24 | 12561.45 | 162.35 | 2869.01 | 195.23 | 106.51 | 39959.84 | 0.55 | 0.72 | 9.58 | 2.46 | 4 | 10 | 344.1247 | 470.8466 | 425.9096 | 344124.6683 | 470846.5528 | 1.2967e-05 | 16.7057 | 425909.6187
2 | 45 | CONCLUIDO | 3.9073 | 25.59 | 22.27 | 20.56 | 0.52 | 65 | 101.2 | 39.72 | 3 | 0 | 13.49 | 12715.54 | 163.68 | 2868.41 | 193.38 | 106.51 | 39039.22 | 0.55 | 0.72 | 9.59 | 2.42 | 4 | 10 | 344.2813 | 471.0609 | 426.1035 | 344281.2965 | 471060.8584 | 1.2999e-05 | 16.6602 | 426103.4713

## RESULTADOS_10
Unnamed: 0 | Volume de calda [L] | STATUS | Capacidade operacional [ha/h] | Tempo de missao [h] | Tempo util [h] | Tempo por voo [min] | Autonomia Projetada [h] | N° Voos | MTOW [kg] | Massa Estrutura [kg] | Combustível [kg] | Abastecimentos | Massa gerador | Potência gerador [W] | Combustível consumido [L] | Calda cons [L] | Distância percorrida [km] | Distância Pulverizando [km] | RTL ACUMULADO[m] | EOC [km/km] | EOC [h/h] | Tempo de manobra [h] | Tempo rtl_rtw [h] | V pulv [m/s] | V desloc [m/s] | Preço Total por ha Simples [R$/ha] | Preço Total por ha Presumido [R$/ha] | Preço Total por ha Real [R$/ha] | Preço Total Simples [R$] | Preço Total Presumido [R$] | Prod CAPEX [ha/h/R$] | Dias Trabalhados | Preço Total Real [R$]
0 | 60 | CONCLUIDO | 2.8451 | 35.15 | 27.78 | 8.13 | 0.14 | 205 | 124.63 | 45 | 1 | 203 | 18.64 | 15605.44 | 280.97 | 2871.3 | 380.26 | 106.51 | 131778.15 | 0.28 | 0.58 | 9.74 | 7.91 | 4 | 10 | 547.3912 | 748.9649 | 677.4847 | 547391.2446 | 748964.85 | 8.4283e-06 | 22.8841 | 677484.6959
1 | 60 | CONCLUIDO | 3.7341 | 26.78 | 22.71 | 17.93 | 0.28 | 76 | 125.95 | 45 | 2 | 74 | 18.95 | 15767.7 | 207.98 | 2867.3 | 210.27 | 106.51 | 47429.28 | 0.51 | 0.71 | 9.55 | 2.85 | 4 | 10 | 383.3413 | 524.5045 | 474.4465 | 383341.3292 | 524504.5185 | 1.1062e-05 | 17.4349 | 474446.5434
2 | 60 | CONCLUIDO | 3.9936 | 25.04 | 21.66 | 26.52 | 0.42 | 49 | 127.27 | 45 | 3 | 2 | 19.27 | 15930.42 | 180.82 | 2867.99 | 173.64 | 106.51 | 29252.69 | 0.61 | 0.74 | 9.55 | 1.81 | 4 | 10 | 344.9024 | 471.9106 | 426.8721 | 344902.3627 | 471910.6287 | 1.1831e-05 | 16.3021 | 426872.1406
3 | 60 | CONCLUIDO | 3.993 | 25.04 | 21.66 | 26.52 | 0.55 | 49 | 128.59 | 45 | 4 | 0 | 19.59 | 16093.6 | 182.42 | 2867.79 | 173.66 | 106.51 | 29261.09 | 0.61 | 0.74 | 9.55 | 1.81 | 4 | 10 | 345.4631 | 472.6778 | 427.5661 | 345463.0675 | 472677.8097 | 1.1829e-05 | 16.3021 | 427566.103

## RESULTADOS_14
Unnamed: 0 | Volume de calda [L] | STATUS | Capacidade operacional [ha/h] | Tempo de missao [h] | Tempo util [h] | Tempo por voo [min] | Autonomia Projetada [h] | N° Voos | MTOW [kg] | Massa Estrutura [kg] | Combustível [kg] | Abastecimentos | Massa gerador | Potência gerador [W] | Combustível consumido [L] | Calda cons [L] | Distância percorrida [km] | Distância Pulverizando [km] | RTL ACUMULADO[m] | EOC [km/km] | EOC [h/h] | Tempo de manobra [h] | Tempo rtl_rtw [h] | V pulv [m/s] | V desloc [m/s] | Preço Total por ha Simples [R$/ha] | Preço Total por ha Presumido [R$/ha] | Preço Total por ha Real [R$/ha] | Preço Total Simples [R$] | Preço Total Presumido [R$] | Prod CAPEX [ha/h/R$] | Dias Trabalhados | Preço Total Real [R$]
0 | 80 | CONCLUIDO | 2.4191 | 41.34 | 30.38 | 6.8 | 0.11 | 268 | 159.12 | 50.28 | 1 | 266 | 27.84 | 19859.16 | 367.43 | 2873.07 | 467.09 | 106.51 | 174881.13 | 0.23 | 0.53 | 9.85 | 10.5 | 4 | 10 | 716.0959 | 979.794 | 886.2838 | 716095.8619 | 979793.9501 | 6.3812e-06 | 26.9141 | 886283.7907
1 | 80 | CONCLUIDO | 3.4453 | 29.02 | 23.54 | 14.41 | 0.22 | 98 | 160.54 | 50.28 | 2 | 96 | 28.26 | 20034.4 | 269.05 | 2868.5 | 238.8 | 106.51 | 61586.31 | 0.45 | 0.69 | 9.56 | 3.69 | 4 | 10 | 449.0284 | 614.3805 | 555.7449 | 449028.4201 | 614380.4941 | 9.0881e-06 | 18.8932 | 555744.882
2 | 80 | CONCLUIDO | 3.8285 | 26.12 | 21.96 | 23.11 | 0.33 | 57 | 161.97 | 50.28 | 3 | 55 | 28.69 | 20210.21 | 233.46 | 2866.53 | 185.51 | 106.51 | 35144.59 | 0.57 | 0.73 | 9.51 | 2.11 | 4 | 10 | 387.0881 | 529.631 | 479.0838 | 387088.0965 | 529631.0108 | 1.0099e-05 | 17.0052 | 479083.7705
3 | 80 | CONCLUIDO | 4.0219 | 24.86 | 21.28 | 32.74 | 0.43 | 39 | 163.4 | 50.28 | 4 | 22 | 29.12 | 20386.62 | 208.47 | 2867.14 | 162.72 | 106.51 | 23840.06 | 0.65 | 0.76 | 9.49 | 1.43 | 4 | 10 | 360.9686 | 493.8931 | 446.7566 | 360968.5594 | 493893.1077 | 1.0609e-05 | 16.1849 | 446756.6427
4 | 80 | CONCLUIDO | 4.0421 | 24.74 | 21.22 | 34.42 | 0.54 | 37 | 164.83 | 50.28 | 5 | 0 | 29.55 | 20563.61 | 206.28 | 2866.9 | 159.65 | 106.51 | 22316.3 | 0.67 | 0.76 | 9.52 | 1.37 | 4 | 10 | 359.5207 | 491.9121 | 444.9647 | 359520.6901 | 491912.0692 | 1.0662e-05 | 16.1068 | 444964.6717

## RESULTADOS_5
Unnamed: 0 | Volume de calda [L] | STATUS | Capacidade operacional [ha/h] | Tempo de missao [h] | Tempo util [h] | Tempo por voo [min] | Autonomia Projetada [h] | N° Voos | MTOW [kg] | Massa Estrutura [kg] | Combustível [kg] | Abastecimentos | Massa gerador | Potência gerador [W] | Combustível consumido [L] | Calda cons [L] | Distância percorrida [km] | Distância Pulverizando [km] | RTL ACUMULADO[m] | EOC [km/km] | EOC [h/h] | Tempo de manobra [h] | Tempo rtl_rtw [h] | V pulv [m/s] | V desloc [m/s] | Preço Total por ha Simples [R$/ha] | Preço Total por ha Presumido [R$/ha] | Preço Total por ha Real [R$/ha] | Preço Total Simples [R$] | Preço Total Presumido [R$] | Prod CAPEX [ha/h/R$] | Dias Trabalhados | Preço Total Real [R$]
0 | 35 | CONCLUIDO | 3.4956 | 28.61 | 24.58 | 11.89 | 0.22 | 124 | 80.84 | 35.1 | 1 | 122 | 9.74 | 10204.21 | 169.86 | 2867.77 | 273.02 | 106.51 | 78567.63 | 0.39 | 0.66 | 9.62 | 4.72 | 4 | 10 | 383.8904 | 525.2558 | 475.1261 | 383890.425 | 525255.8156 | 1.287e-05 | 18.6263 | 475126.1377
1 | 35 | CONCLUIDO | 3.7967 | 26.34 | 23.02 | 16.64 | 0.43 | 83 | 82.04 | 35.1 | 2 | 0 | 9.94 | 10352.53 | 148.8 | 2870.91 | 217.07 | 106.51 | 50793.37 | 0.49 | 0.7 | 9.66 | 3.16 | 4 | 10 | 336.9122 | 460.9781 | 416.983 | 336912.1987 | 460978.1338 | 1.3979e-05 | 17.1484 | 416983.0277

## RESULTADOS_8
Unnamed: 0 | Volume de calda [L] | STATUS | Capacidade operacional [ha/h] | Tempo de missao [h] | Tempo util [h] | Tempo por voo [min] | Autonomia Projetada [h] | N° Voos | MTOW [kg] | Massa Estrutura [kg] | Combustível [kg] | Abastecimentos | Massa gerador | Potência gerador [W] | Combustível consumido [L] | Calda cons [L] | Distância percorrida [km] | Distância Pulverizando [km] | RTL ACUMULADO[m] | EOC [km/km] | EOC [h/h] | Tempo de manobra [h] | Tempo rtl_rtw [h] | V pulv [m/s] | V desloc [m/s] | Preço Total por ha Simples [R$/ha] | Preço Total por ha Presumido [R$/ha] | Preço Total por ha Real [R$/ha] | Preço Total Simples [R$] | Preço Total Presumido [R$] | Prod CAPEX [ha/h/R$] | Dias Trabalhados | Preço Total Real [R$]
0 | 50 | CONCLUIDO | 3.0894 | 32.37 | 26.49 | 9.19 | 0.16 | 173 | 107.41 | 41.65 | 1 | 171 | 14.77 | 13481.73 | 237.95 | 2869.32 | 336.74 | 106.51 | 110178.85 | 0.32 | 0.61 | 9.7 | 6.63 | 4 | 10 | 472.8479 | 646.9714 | 585.2254 | 472847.9379 | 646971.4093 | 9.8505e-06 | 21.0742 | 585225.366
1 | 50 | CONCLUIDO | 3.8867 | 25.73 | 22.27 | 20.88 | 0.32 | 64 | 108.68 | 41.65 | 2 | 45 | 15.03 | 13638.32 | 173.12 | 2867.3 | 195.51 | 106.51 | 40111.83 | 0.54 | 0.72 | 9.54 | 2.42 | 4 | 10 | 350.8336 | 480.026 | 434.213 | 350833.5965 | 480026.0045 | 1.2393e-05 | 16.7513 | 434212.9963
2 | 50 | CONCLUIDO | 3.9391 | 25.39 | 22.04 | 22.41 | 0.48 | 59 | 109.96 | 41.65 | 3 | 0 | 15.31 | 13795.21 | 169.39 | 2868.37 | 186.05 | 106.51 | 35405.27 | 0.57 | 0.73 | 9.58 | 2.19 | 4 | 10 | 347.7726 | 475.8378 | 430.4245 | 347772.6066 | 475837.823 | 1.256e-05 | 16.5299 | 430424.5291

## RESULTADOS_3
Unnamed: 0 | Volume de calda [L] | STATUS | Capacidade operacional [ha/h] | Tempo de missao [h] | Tempo util [h] | Tempo por voo [min] | Autonomia Projetada [h] | N° Voos | MTOW [kg] | Massa Estrutura [kg] | Combustível [kg] | Abastecimentos | Massa gerador | Potência gerador [W] | Combustível consumido [L] | Calda cons [L] | Distância percorrida [km] | Distância Pulverizando [km] | RTL ACUMULADO[m] | EOC [km/km] | EOC [h/h] | Tempo de manobra [h] | Tempo rtl_rtw [h] | V pulv [m/s] | V desloc [m/s] | Preço Total por ha Simples [R$/ha] | Preço Total por ha Presumido [R$/ha] | Preço Total por ha Real [R$/ha] | Preço Total Simples [R$] | Preço Total Presumido [R$] | Prod CAPEX [ha/h/R$] | Dias Trabalhados | Preço Total Real [R$]
0 | 25 | CONCLUIDO | 3.6151 | 27.66 | 24.25 | 12.55 | 0.28 | 116 | 61.76 | 28.92 | 1 | 1 | 6.84 | 7851.41 | 130.98 | 2871.74 | 257.11 | 106.51 | 70648.94 | 0.41 | 0.67 | 9.75 | 4.39 | 4 | 10 | 347.4587 | 475.4083 | 430.036 | 347458.6706 | 475408.2819 | 1.5245e-05 | 18.0078 | 430035.9827
1 | 25 | CONCLUIDO | 3.6163 | 27.65 | 24.25 | 12.54 | 0.55 | 116 | 62.92 | 28.92 | 2 | 0 | 7 | 7994.37 | 133.29 | 2871.68 | 256.92 | 106.51 | 70555.75 | 0.41 | 0.67 | 9.74 | 4.38 | 4 | 10 | 348.2993 | 476.5584 | 431.0764 | 348299.2746 | 476558.4334 | 1.525e-05 | 18.0013 | 431076.3654

## RESULTADOS_15
Unnamed: 0 | Volume de calda [L] | STATUS | Capacidade operacional [ha/h] | Tempo de missao [h] | Tempo util [h] | Tempo por voo [min] | Autonomia Projetada [h] | N° Voos | MTOW [kg] | Massa Estrutura [kg] | Combustível [kg] | Abastecimentos | Massa gerador | Potência gerador [W] | Combustível consumido [L] | Calda cons [L] | Distância percorrida [km] | Distância Pulverizando [km] | RTL ACUMULADO[m] | EOC [km/km] | EOC [h/h] | Tempo de manobra [h] | Tempo rtl_rtw [h] | V pulv [m/s] | V desloc [m/s] | Preço Total por ha Simples [R$/ha] | Preço Total por ha Presumido [R$/ha] | Preço Total por ha Real [R$/ha] | Preço Total Simples [R$] | Preço Total Presumido [R$] | Prod CAPEX [ha/h/R$] | Dias Trabalhados | Preço Total Real [R$]
0 | 85 | CONCLUIDO | 2.3172 | 43.15 | 31.12 | 6.55 | 0.11 | 285 | 167.88 | 51.39 | 1 | 283 | 30.49 | 20939.59 | 390.83 | 2873.92 | 491.39 | 106.51 | 186944.43 | 0.22 | 0.52 | 9.9 | 11.24 | 4 | 10 | 770.1221 | 1053.715 | 953.15 | 770122.101 | 1053715.0339 | 5.9647e-06 | 28.0924 | 953149.95
1 | 85 | CONCLUIDO | 3.3785 | 29.6 | 23.74 | 13.83 | 0.21 | 103 | 169.33 | 51.39 | 2 | 101 | 30.94 | 21118.46 | 283.38 | 2868.83 | 244.99 | 106.51 | 64657.18 | 0.43 | 0.68 | 9.58 | 3.88 | 4 | 10 | 470.661 | 643.9791 | 582.5186 | 470660.9747 | 643979.1096 | 8.6966e-06 | 19.2708 | 582518.6473
2 | 85 | CONCLUIDO | 3.7686 | 26.54 | 22.1 | 21.73 | 0.31 | 61 | 170.79 | 51.39 | 3 | 59 | 31.4 | 21297.94 | 247.58 | 2867.13 | 190.01 | 106.51 | 37373.99 | 0.56 | 0.73 | 9.52 | 2.24 | 4 | 10 | 406.2565 | 555.858 | 502.8077 | 406256.4572 | 555858.0075 | 9.7008e-06 | 17.2786 | 502807.6995
3 | 85 | CONCLUIDO | 3.9846 | 25.1 | 21.33 | 31.22 | 0.41 | 41 | 172.25 | 51.39 | 4 | 38 | 31.86 | 21478.05 | 220.89 | 2865.79 | 164.85 | 106.51 | 24897.18 | 0.65 | 0.76 | 9.48 | 1.49 | 4 | 10 | 368.2679 | 503.8804 | 455.7907 | 368267.8847 | 503880.3666 | 1.0257e-05 | 16.3411 | 455790.7316
4 | 85 | CONCLUIDO | 4.0477 | 24.71 | 21.15 | 36.25 | 0.51 | 35 | 173.71 | 51.39 | 5 | 0 | 32.32 | 21658.78 | 211.21 | 2866.45 | 157.33 | 106.51 | 21163.77 | 0.68 | 0.76 | 9.51 | 1.3 | 4 | 10 | 362.7008 | 496.2632 | 448.9005 | 362700.7661 | 496263.1894 | 1.0419e-05 | 16.0872 | 448900.5271

## RESULTADOS_2
Unnamed: 0 | Volume de calda [L] | STATUS | Capacidade operacional [ha/h] | Tempo de missao [h] | Tempo util [h] | Tempo por voo [min] | Autonomia Projetada [h] | N° Voos | MTOW [kg] | Massa Estrutura [kg] | Combustível [kg] | Abastecimentos | Massa gerador | Potência gerador [W] | Combustível consumido [L] | Calda cons [L] | Distância percorrida [km] | Distância Pulverizando [km] | RTL ACUMULADO[m] | EOC [km/km] | EOC [h/h] | Tempo de manobra [h] | Tempo rtl_rtw [h] | V pulv [m/s] | V desloc [m/s] | Preço Total por ha Simples [R$/ha] | Preço Total por ha Presumido [R$/ha] | Preço Total por ha Real [R$/ha] | Preço Total Simples [R$] | Preço Total Presumido [R$] | Prod CAPEX [ha/h/R$] | Dias Trabalhados | Preço Total Real [R$]
0 | 20 | CONCLUIDO | 3.4625 | 28.88 | 25.36 | 10.49 | 0.34 | 145 | 51.33 | 24.83 | 1 | 0 | 5.51 | 6564.78 | 121.42 | 2874.61 | 292.47 | 106.51 | 88185.79 | 0.36 | 0.64 | 9.83 | 5.5 | 4 | 10 | 353.2919 | 483.3895 | 437.2555 | 353291.8789 | 483389.5349 | 1.5977e-05 | 18.8021 | 437255.5161

## RESULTADOS_11
Unnamed: 0 | Volume de calda [L] | STATUS | Capacidade operacional [ha/h] | Tempo de missao [h] | Tempo util [h] | Tempo por voo [min] | Autonomia Projetada [h] | N° Voos | MTOW [kg] | Massa Estrutura [kg] | Combustível [kg] | Abastecimentos | Massa gerador | Potência gerador [W] | Combustível consumido [L] | Calda cons [L] | Distância percorrida [km] | Distância Pulverizando [km] | RTL ACUMULADO[m] | EOC [km/km] | EOC [h/h] | Tempo de manobra [h] | Tempo rtl_rtw [h] | V pulv [m/s] | V desloc [m/s] | Preço Total por ha Simples [R$/ha] | Preço Total por ha Presumido [R$/ha] | Preço Total por ha Real [R$/ha] | Preço Total Simples [R$] | Preço Total Presumido [R$] | Prod CAPEX [ha/h/R$] | Dias Trabalhados | Preço Total Real [R$]
0 | 65 | CONCLUIDO | 2.7334 | 36.58 | 28.42 | 7.75 | 0.13 | 220 | 133.21 | 46.47 | 1 | 218 | 20.75 | 16663.42 | 302.22 | 2871.63 | 401.61 | 106.51 | 142378.38 | 0.27 | 0.57 | 9.76 | 8.54 | 4 | 10 | 591.4043 | 809.1855 | 731.958 | 591404.3214 | 809185.4834 | 7.8402e-06 | 23.8151 | 731957.9566
1 | 65 | CONCLUIDO | 3.6602 | 27.32 | 22.91 | 16.76 | 0.26 | 82 | 134.55 | 46.47 | 2 | 80 | 21.09 | 16828.84 | 223.73 | 2866.64 | 217.36 | 106.51 | 50945.82 | 0.49 | 0.7 | 9.55 | 3.06 | 4 | 10 | 394.6901 | 540.0324 | 488.4925 | 394690.1253 | 540032.442 | 1.0499e-05 | 17.7865 | 488492.5037
2 | 65 | CONCLUIDO | 3.9815 | 25.12 | 21.63 | 27.04 | 0.39 | 48 | 135.9 | 46.47 | 3 | 24 | 21.43 | 16994.64 | 189.91 | 2867.12 | 174.01 | 106.51 | 29441.11 | 0.61 | 0.75 | 9.51 | 1.78 | 4 | 10 | 350.48 | 479.5421 | 433.7753 | 350479.964 | 479542.1488 | 1.142e-05 | 16.3542 | 433775.3192
3 | 65 | CONCLUIDO | 3.9989 | 25.01 | 21.57 | 28.14 | 0.52 | 46 | 137.25 | 46.47 | 4 | 0 | 21.78 | 17160.92 | 188.79 | 2869.35 | 170.89 | 106.51 | 27891.77 | 0.62 | 0.75 | 9.55 | 1.72 | 4 | 10 | 349.5081 | 478.2124 | 432.5725 | 349508.1 | 478212.4016 | 1.147e-05 | 16.2826 | 432572.4812

## RESULTADOS_13
Unnamed: 0 | Volume de calda [L] | STATUS | Capacidade operacional [ha/h] | Tempo de missao [h] | Tempo util [h] | Tempo por voo [min] | Autonomia Projetada [h] | N° Voos | MTOW [kg] | Massa Estrutura [kg] | Combustível [kg] | Abastecimentos | Massa gerador | Potência gerador [W] | Combustível consumido [L] | Calda cons [L] | Distância percorrida [km] | Distância Pulverizando [km] | RTL ACUMULADO[m] | EOC [km/km] | EOC [h/h] | Tempo de manobra [h] | Tempo rtl_rtw [h] | V pulv [m/s] | V desloc [m/s] | Preço Total por ha Simples [R$/ha] | Preço Total por ha Presumido [R$/ha] | Preço Total por ha Real [R$/ha] | Preço Total Simples [R$] | Preço Total Presumido [R$] | Prod CAPEX [ha/h/R$] | Dias Trabalhados | Preço Total Real [R$]
0 | 75 | CONCLUIDO | 2.5194 | 39.69 | 29.72 | 7.08 | 0.12 | 252 | 150.44 | 49.1 | 1 | 250 | 25.34 | 18787.76 | 345.4 | 2874.04 | 444.4 | 106.51 | 163617.7 | 0.24 | 0.54 | 9.84 | 9.84 | 4 | 10 | 675.7349 | 924.5703 | 836.3306 | 675734.9136 | 924570.3201 | 6.821e-06 | 25.8398 | 836330.6264
1 | 75 | CONCLUIDO | 3.5133 | 28.46 | 23.34 | 15.06 | 0.23 | 93 | 151.83 | 49.1 | 2 | 91 | 25.73 | 18959.54 | 254.72 | 2867.32 | 231.8 | 106.51 | 58111.84 | 0.46 | 0.69 | 9.57 | 3.49 | 4 | 10 | 437.4449 | 598.5315 | 541.4085 | 437444.9328 | 598531.4558 | 9.5119e-06 | 18.5286 | 541408.4537
2 | 75 | CONCLUIDO | 3.8805 | 25.77 | 21.84 | 24.27 | 0.35 | 54 | 153.23 | 49.1 | 3 | 52 | 26.13 | 19131.85 | 219.01 | 2866.36 | 182.02 | 106.51 | 33415.66 | 0.59 | 0.74 | 9.5 | 1.99 | 4 | 10 | 377.852 | 516.9937 | 467.6526 | 377851.961 | 516993.7227 | 1.0506e-05 | 16.7773 | 467652.5674
3 | 75 | CONCLUIDO | 4.0267 | 24.83 | 21.34 | 32 | 0.46 | 40 | 154.63 | 49.1 | 4 | 3 | 26.53 | 19304.72 | 199.26 | 2866.99 | 163.52 | 106.51 | 24233.49 | 0.65 | 0.76 | 9.52 | 1.49 | 4 | 10 | 355.9288 | 486.9975 | 440.5192 | 355928.8179 | 486997.5112 | 1.0902e-05 | 16.1654 | 440519.1522
4 | 75 | CONCLUIDO | 4.0254 | 24.84 | 21.34 | 32.02 | 0.57 | 40 | 156.03 | 49.1 | 5 | 0 | 26.94 | 19478.15 | 200.83 | 2867.46 | 163.51 | 106.51 | 24232.38 | 0.65 | 0.76 | 9.53 | 1.5 | 4 | 10 | 356.4957 | 487.7731 | 441.2207 | 356495.6565 | 487773.0847 | 1.0898e-05 | 16.1719 | 441220.7061

## RESULTADOS_17
Unnamed: 0 | Volume de calda [L] | STATUS | Capacidade operacional [ha/h] | Tempo de missao [h] | Tempo util [h] | Tempo por voo [min] | Autonomia Projetada [h] | N° Voos | MTOW [kg] | Massa Estrutura [kg] | Combustível [kg] | Abastecimentos | Massa gerador | Potência gerador [W] | Combustível consumido [L] | Calda cons [L] | Distância percorrida [km] | Distância Pulverizando [km] | RTL ACUMULADO[m] | EOC [km/km] | EOC [h/h] | Tempo de manobra [h] | Tempo rtl_rtw [h] | V pulv [m/s] | V desloc [m/s] | Preço Total por ha Simples [R$/ha] | Preço Total por ha Presumido [R$/ha] | Preço Total por ha Real [R$/ha] | Preço Total Simples [R$] | Preço Total Presumido [R$] | Prod CAPEX [ha/h/R$] | Dias Trabalhados | Preço Total Real [R$]
0 | 95 | CONCLUIDO | 2.1311 | 46.92 | 32.55 | 6.1 | 0.1 | 320 | 185.69 | 53.44 | 1 | 318 | 36.26 | 23136.14 | 437.79 | 2874.51 | 539.48 | 106.51 | 210815.99 | 0.2 | 0.5 | 9.94 | 12.66 | 4 | 10 | 884.3769 | 1210.0435 | 1094.5587 | 884376.919 | 1210043.5165 | 5.245e-06 | 30.5469 | 1094558.6616
1 | 95 | CONCLUIDO | 3.2403 | 30.86 | 24.15 | 12.71 | 0.19 | 114 | 187.21 | 53.44 | 2 | 112 | 36.77 | 23322.88 | 312.01 | 2867.46 | 258.68 | 106.51 | 71445.41 | 0.41 | 0.67 | 9.6 | 4.29 | 4 | 10 | 505.8964 | 692.1898 | 626.1282 | 505896.4484 | 692189.8393 | 7.975e-06 | 20.0911 | 626128.2126
2 | 95 | CONCLUIDO | 3.6606 | 27.32 | 22.36 | 20.02 | 0.28 | 67 | 188.73 | 53.44 | 3 | 65 | 37.29 | 23510.33 | 275.37 | 2866.77 | 199.07 | 106.51 | 41873.11 | 0.54 | 0.72 | 9.52 | 2.5 | 4 | 10 | 425.4425 | 582.1091 | 526.5535 | 425442.4571 | 582109.139 | 9.0094e-06 | 17.7865 | 526553.4598
3 | 95 | CONCLUIDO | 3.8926 | 25.69 | 21.51 | 28.06 | 0.37 | 46 | 190.25 | 53.44 | 4 | 44 | 37.82 | 23698.48 | 249.91 | 2865.92 | 170.83 | 106.51 | 27858.41 | 0.62 | 0.75 | 9.48 | 1.66 | 4 | 10 | 395.1287 | 540.6326 | 489.0353 | 395128.7301 | 540632.5603 | 9.5804e-06 | 16.7253 | 489035.3475
4 | 95 | CONCLUIDO | 4.0255 | 24.84 | 21.11 | 37.25 | 0.46 | 34 | 191.78 | 53.44 | 5 | 28 | 38.35 | 23887.36 | 228.15 | 2866.25 | 156.94 | 106.51 | 20977.08 | 0.68 | 0.76 | 9.48 | 1.26 | 4 | 10 | 372.4734 | 509.6345 | 460.9957 | 372473.3656 | 509634.4911 | 9.9075e-06 | 16.1719 | 460995.6906
5 | 95 | CONCLUIDO | 4.0503 | 24.69 | 21.03 | 39.43 | 0.55 | 32 | 193.32 | 53.44 | 6 | 0 | 38.89 | 24076.95 | 223.1 | 2867.29 | 153.42 | 106.51 | 19223.63 | 0.69 | 0.77 | 9.5 | 1.18 | 4 | 10 | 369.8225 | 506.0075 | 457.7148 | 369822.4965 | 506007.4551 | 9.9685e-06 | 16.0742 | 457714.8138

## RESULTADOS_9
Unnamed: 0 | Volume de calda [L] | STATUS | Capacidade operacional [ha/h] | Tempo de missao [h] | Tempo util [h] | Tempo por voo [min] | Autonomia Projetada [h] | N° Voos | MTOW [kg] | Massa Estrutura [kg] | Combustível [kg] | Abastecimentos | Massa gerador | Potência gerador [W] | Combustível consumido [L] | Calda cons [L] | Distância percorrida [km] | Distância Pulverizando [km] | RTL ACUMULADO[m] | EOC [km/km] | EOC [h/h] | Tempo de manobra [h] | Tempo rtl_rtw [h] | V pulv [m/s] | V desloc [m/s] | Preço Total por ha Simples [R$/ha] | Preço Total por ha Presumido [R$/ha] | Preço Total por ha Real [R$/ha] | Preço Total Simples [R$] | Preço Total Presumido [R$] | Prod CAPEX [ha/h/R$] | Dias Trabalhados | Preço Total Real [R$]
0 | 55 | CONCLUIDO | 2.9617 | 33.76 | 27.16 | 8.62 | 0.15 | 189 | 116.05 | 43.4 | 1 | 187 | 16.65 | 14546.17 | 259.87 | 2871.63 | 359.59 | 106.51 | 121527.39 | 0.3 | 0.59 | 9.72 | 7.29 | 4 | 10 | 514.4892 | 703.9469 | 636.7632 | 514489.233 | 703946.8662 | 9.0872e-06 | 21.9792 | 636763.1653
1 | 55 | CONCLUIDO | 3.8131 | 26.23 | 22.47 | 19.26 | 0.3 | 70 | 117.34 | 43.4 | 2 | 68 | 16.94 | 14705.49 | 190.8 | 2867.49 | 202.74 | 106.51 | 43693.44 | 0.53 | 0.72 | 9.53 | 2.62 | 4 | 10 | 362.2086 | 495.5898 | 448.2914 | 362208.6247 | 495589.8198 | 1.1699e-05 | 17.0768 | 448291.423
2 | 55 | CONCLUIDO | 3.9652 | 25.22 | 21.84 | 24.27 | 0.45 | 54 | 118.63 | 43.4 | 3 | 0 | 17.23 | 14865.24 | 175.46 | 2868.54 | 179.7 | 106.51 | 32257.79 | 0.59 | 0.74 | 9.56 | 1.99 | 4 | 10 | 341.8073 | 467.6758 | 423.0415 | 341807.2581 | 467675.77 | 1.2166e-05 | 16.4193 | 423041.4509

## resultados
Unnamed: 0 | Volume de calda [L] | STATUS | Capacidade operacional [ha/h] | Tempo de missao [h] | Tempo util [h] | Tempo por voo [min] | Autonomia Projetada [h] | N° Voos | MTOW [kg] | Massa Estrutura [kg] | Combustível [kg] | Abastecimentos | Massa gerador | Potência gerador [W] | Combustível consumido [L] | Calda cons [L] | Distância percorrida [km] | Distância Pulverizando [km] | RTL ACUMULADO[m] | EOC [km/km] | EOC [h/h] | Tempo de manobra [h] | Tempo rtl_rtw [h] | V pulv [m/s] | V desloc [m/s]
0 | 100 | CONCLUIDO | 2.0436 | 48.93 | 33.27 | 5.91 | 0.09 | 338 | 194.77 | 54.38 | 1 | 336 | 39.4 | 24256.19 | 462.3 | 2874.33 | 564.73 | 106.51 | 223352.73 | 0.19 | 0.49 | 9.95 | 13.39 | 4 | 10
1 | 100 | CONCLUIDO | 3.1731 | 31.51 | 24.37 | 12.29 | 0.18 | 119 | 196.32 | 54.38 | 2 | 117 | 39.95 | 24447.22 | 326.81 | 2868.13 | 266.57 | 106.51 | 75363.72 | 0.4 | 0.66 | 9.6 | 4.51 | 4 | 10
2 | 100 | CONCLUIDO | 3.597 | 27.8 | 22.52 | 19.03 | 0.27 | 71 | 197.88 | 54.38 | 3 | 69 | 40.5 | 24639 | 289.13 | 2867.3 | 204.96 | 106.51 | 44799.15 | 0.52 | 0.72 | 9.52 | 2.67 | 4 | 10
3 | 100 | CONCLUIDO | 3.8365 | 26.07 | 21.64 | 26.5 | 0.36 | 49 | 199.44 | 54.38 | 4 | 47 | 41.06 | 24831.54 | 263.16 | 2866.74 | 175.55 | 106.51 | 30206.3 | 0.61 | 0.75 | 9.49 | 1.79 | 4 | 10
4 | 100 | CONCLUIDO | 3.9866 | 25.08 | 21.17 | 35.28 | 0.44 | 36 | 201.01 | 54.38 | 5 | 34 | 41.63 | 25024.84 | 241.83 | 2866.36 | 159.58 | 106.51 | 22287.75 | 0.67 | 0.76 | 9.47 | 1.32 | 4 | 10
5 | 100 | CONCLUIDO | 4.0609 | 24.63 | 20.94 | 41.88 | 0.53 | 30 | 202.58 | 54.38 | 6 | 0 | 42.2 | 25218.93 | 228.38 | 2868.29 | 150.7 | 106.51 | 17875.42 | 0.71 | 0.77 | 9.49 | 1.09 | 4 | 10
0 | 40 | CONCLUIDO | 3.3534 | 29.82 | 25.22 | 10.73 | 0.2 | 141 | 89.87 | 37.55 | 1 | 139 | 11.32 | 11317.98 | 193.74 | 2869.78 | 294.82 | 106.51 | 89379.51 | 0.36 | 0.64 | 9.63 | 5.36 | 4 | 10
1 | 40 | CONCLUIDO | 3.8584 | 25.92 | 22.6 | 18.57 | 0.39 | 73 | 91.1 | 37.55 | 2 | 0 | 11.54 | 11468.97 | 155.72 | 2870.62 | 203.4 | 106.51 | 44012.85 | 0.52 | 0.71 | 9.63 | 2.74 | 4 | 10
0 | 30 | CONCLUIDO | 3.6377 | 27.49 | 23.97 | 13.31 | 0.24 | 108 | 71.52 | 32.27 | 1 | 73 | 8.25 | 9054.6 | 145.3 | 2869.75 | 251.11 | 106.51 | 67691.85 | 0.42 | 0.67 | 9.63 | 4.11 | 4 | 10
1 | 30 | CONCLUIDO | 3.7231 | 26.86 | 23.51 | 14.54 | 0.48 | 97 | 72.7 | 32.27 | 2 | 0 | 8.43 | 9200.25 | 141.36 | 2870.66 | 233.16 | 106.51 | 58770.32 | 0.46 | 0.69 | 9.69 | 3.65 | 4 | 10
0 | 15 | CONCLUIDO | 3.2272 | 30.99 | 27.15 | 8.49 | 0.43 | 192 | 39.78 | 19.54 | 1 | 0 | 4.24 | 5140 | 108.82 | 2878.57 | 350.19 | 106.51 | 116812.64 | 0.3 | 0.59 | 9.96 | 7.28 | 4 | 10
0 | 70 | CONCLUIDO | 2.6234 | 38.12 | 29.07 | 7.39 | 0.12 | 236 | 141.81 | 47.83 | 1 | 234 | 22.98 | 17723.39 | 323.84 | 2871.95 | 423.04 | 106.51 | 153016.46 | 0.25 | 0.56 | 9.81 | 9.2 | 4 | 10
1 | 70 | CONCLUIDO | 3.5894 | 27.86 | 23.12 | 15.94 | 0.25 | 87 | 143.17 | 47.83 | 2 | 85 | 23.34 | 17891.86 | 239.28 | 2867.77 | 224.19 | 106.51 | 54333.15 | 0.48 | 0.7 | 9.56 | 3.26 | 4 | 10
2 | 70 | CONCLUIDO | 3.9417 | 25.37 | 21.7 | 26.04 | 0.37 | 50 | 144.54 | 47.83 | 3 | 47 | 23.71 | 18060.85 | 203.08 | 2865.73 | 177.17 | 106.51 | 31011.35 | 0.6 | 0.74 | 9.49 | 1.85 | 4 | 10
3 | 70 | CONCLUIDO | 4.0202 | 24.87 | 21.43 | 30.62 | 0.49 | 42 | 145.92 | 47.83 | 4 | 0 | 24.09 | 18230.35 | 193 | 2868.04 | 166.54 | 106.51 | 25733.51 | 0.64 | 0.75 | 9.53 | 1.58 | 4 | 10
0 | 90 | CONCLUIDO | 2.2235 | 44.97 | 31.82 | 6.32 | 0.1 | 302 | 176.73 | 52.44 | 1 | 300 | 33.29 | 22031.19 | 413.95 | 2873.66 | 514.73 | 106.51 | 198531.53 | 0.21 | 0.51 | 9.92 | 11.93 | 4 | 10
1 | 90 | CONCLUIDO | 3.3158 | 30.16 | 23.9 | 13.28 | 0.2 | 108 | 178.21 | 52.44 | 2 | 106 | 33.77 | 22213.89 | 297.06 | 2867.32 | 250.87 | 106.51 | 67570.59 | 0.42 | 0.68 | 9.58 | 4.04 | 4 | 10
2 | 90 | CONCLUIDO | 3.7076 | 26.97 | 22.28 | 20.88 | 0.3 | 64 | 179.7 | 52.44 | 3 | 62 | 34.26 | 22397.24 | 262.06 | 2866.97 | 196.37 | 106.51 | 40540.15 | 0.54 | 0.72 | 9.52 | 2.43 | 4 | 10
3 | 90 | CONCLUIDO | 3.9277 | 25.46 | 21.48 | 29.28 | 0.39 | 44 | 181.19 | 52.44 | 4 | 42 | 34.75 | 22581.25 | 236.24 | 2865.85 | 169.86 | 106.51 | 27386.33 | 0.63 | 0.75 | 9.48 | 1.63 | 4 | 10
4 | 90 | CONCLUIDO | 4.0435 | 24.73 | 21.1 | 37.24 | 0.49 | 34 | 182.69 | 52.44 | 5 | 7 | 35.25 | 22766.06 | 218.37 | 2867.4 | 156.29 | 106.51 | 20649.14 | 0.68 | 0.76 | 9.5 | 1.25 | 4 | 10
5 | 90 | CONCLUIDO | 4.0596 | 24.63 | 21.04 | 38.25 | 0.58 | 33 | 184.19 | 52.44 | 6 | 0 | 35.75 | 22951.43 | 217.58 | 2867.56 | 153.84 | 106.51 | 19428.44 | 0.69 | 0.77 | 9.5 | 1.19 | 4 | 10
0 | 10 | CONCLUIDO | 2.8042 | 35.66 | 30.81 | 6.42 | 0.64 | 288 | 26.11 | 12.1 | 1 | 0 | 3.01 | 3454.41 | 89.67 | 2883.97 | 467.25 | 106.51 | 174858.12 | 0.23 | 0.52 | 10.25 | 10.93 | 4 | 10
0 | 45 | CONCLUIDO | 3.2106 | 31.15 | 25.91 | 9.84 | 0.18 | 158 | 98.71 | 39.72 | 1 | 156 | 12.99 | 12407.75 | 216.66 | 2870.52 | 317.25 | 106.51 | 100512.98 | 0.34 | 0.62 | 9.68 | 6.05 | 4 | 10
1 | 45 | CONCLUIDO | 3.8977 | 25.66 | 22.31 | 20.28 | 0.35 | 66 | 99.95 | 39.72 | 2 | 9 | 13.24 | 12561.45 | 162.35 | 2869.01 | 195.23 | 106.51 | 39959.84 | 0.55 | 0.72 | 9.58 | 2.46 | 4 | 10
2 | 45 | CONCLUIDO | 3.9073 | 25.59 | 22.27 | 20.56 | 0.52 | 65 | 101.2 | 39.72 | 3 | 0 | 13.49 | 12715.54 | 163.68 | 2868.41 | 193.38 | 106.51 | 39039.22 | 0.55 | 0.72 | 9.59 | 2.42 | 4 | 10
0 | 60 | CONCLUIDO | 2.8451 | 35.15 | 27.78 | 8.13 | 0.14 | 205 | 124.63 | 45 | 1 | 203 | 18.64 | 15605.44 | 280.97 | 2871.3 | 380.26 | 106.51 | 131778.15 | 0.28 | 0.58 | 9.74 | 7.91 | 4 | 10
1 | 60 | CONCLUIDO | 3.7341 | 26.78 | 22.71 | 17.93 | 0.28 | 76 | 125.95 | 45 | 2 | 74 | 18.95 | 15767.7 | 207.98 | 2867.3 | 210.27 | 106.51 | 47429.28 | 0.51 | 0.71 | 9.55 | 2.85 | 4 | 10
2 | 60 | CONCLUIDO | 3.9936 | 25.04 | 21.66 | 26.52 | 0.42 | 49 | 127.27 | 45 | 3 | 2 | 19.27 | 15930.42 | 180.82 | 2867.99 | 173.64 | 106.51 | 29252.69 | 0.61 | 0.74 | 9.55 | 1.81 | 4 | 10
3 | 60 | CONCLUIDO | 3.993 | 25.04 | 21.66 | 26.52 | 0.55 | 49 | 128.59 | 45 | 4 | 0 | 19.59 | 16093.6 | 182.42 | 2867.79 | 173.66 | 106.51 | 29261.09 | 0.61 | 0.74 | 9.55 | 1.81 | 4 | 10
0 | 80 | CONCLUIDO | 2.4191 | 41.34 | 30.38 | 6.8 | 0.11 | 268 | 159.12 | 50.28 | 1 | 266 | 27.84 | 19859.16 | 367.43 | 2873.07 | 467.09 | 106.51 | 174881.13 | 0.23 | 0.53 | 9.85 | 10.5 | 4 | 10
1 | 80 | CONCLUIDO | 3.4453 | 29.02 | 23.54 | 14.41 | 0.22 | 98 | 160.54 | 50.28 | 2 | 96 | 28.26 | 20034.4 | 269.05 | 2868.5 | 238.8 | 106.51 | 61586.31 | 0.45 | 0.69 | 9.56 | 3.69 | 4 | 10
2 | 80 | CONCLUIDO | 3.8285 | 26.12 | 21.96 | 23.11 | 0.33 | 57 | 161.97 | 50.28 | 3 | 55 | 28.69 | 20210.21 | 233.46 | 2866.53 | 185.51 | 106.51 | 35144.59 | 0.57 | 0.73 | 9.51 | 2.11 | 4 | 10
3 | 80 | CONCLUIDO | 4.0219 | 24.86 | 21.28 | 32.74 | 0.43 | 39 | 163.4 | 50.28 | 4 | 22 | 29.12 | 20386.62 | 208.47 | 2867.14 | 162.72 | 106.51 | 23840.06 | 0.65 | 0.76 | 9.49 | 1.43 | 4 | 10
4 | 80 | CONCLUIDO | 4.0421 | 24.74 | 21.22 | 34.42 | 0.54 | 37 | 164.83 | 50.28 | 5 | 0 | 29.55 | 20563.61 | 206.28 | 2866.9 | 159.65 | 106.51 | 22316.3 | 0.67 | 0.76 | 9.52 | 1.37 | 4 | 10
0 | 35 | CONCLUIDO | 3.4956 | 28.61 | 24.58 | 11.89 | 0.22 | 124 | 80.84 | 35.1 | 1 | 122 | 9.74 | 10204.21 | 169.86 | 2867.77 | 273.02 | 106.51 | 78567.63 | 0.39 | 0.66 | 9.62 | 4.72 | 4 | 10
1 | 35 | CONCLUIDO | 3.7967 | 26.34 | 23.02 | 16.64 | 0.43 | 83 | 82.04 | 35.1 | 2 | 0 | 9.94 | 10352.53 | 148.8 | 2870.91 | 217.07 | 106.51 | 50793.37 | 0.49 | 0.7 | 9.66 | 3.16 | 4 | 10
0 | 50 | CONCLUIDO | 3.0894 | 32.37 | 26.49 | 9.19 | 0.16 | 173 | 107.41 | 41.65 | 1 | 171 | 14.77 | 13481.73 | 237.95 | 2869.32 | 336.74 | 106.51 | 110178.85 | 0.32 | 0.61 | 9.7 | 6.63 | 4 | 10
1 | 50 | CONCLUIDO | 3.8867 | 25.73 | 22.27 | 20.88 | 0.32 | 64 | 108.68 | 41.65 | 2 | 45 | 15.03 | 13638.32 | 173.12 | 2867.3 | 195.51 | 106.51 | 40111.83 | 0.54 | 0.72 | 9.54 | 2.42 | 4 | 10
2 | 50 | CONCLUIDO | 3.9391 | 25.39 | 22.04 | 22.41 | 0.48 | 59 | 109.96 | 41.65 | 3 | 0 | 15.31 | 13795.21 | 169.39 | 2868.37 | 186.05 | 106.51 | 35405.27 | 0.57 | 0.73 | 9.58 | 2.19 | 4 | 10
0 | 25 | CONCLUIDO | 3.6151 | 27.66 | 24.25 | 12.55 | 0.28 | 116 | 61.76 | 28.92 | 1 | 1 | 6.84 | 7851.41 | 130.98 | 2871.74 | 257.11 | 106.51 | 70648.94 | 0.41 | 0.67 | 9.75 | 4.39 | 4 | 10
1 | 25 | CONCLUIDO | 3.6163 | 27.65 | 24.25 | 12.54 | 0.55 | 116 | 62.92 | 28.92 | 2 | 0 | 7 | 7994.37 | 133.29 | 2871.68 | 256.92 | 106.51 | 70555.75 | 0.41 | 0.67 | 9.74 | 4.38 | 4 | 10
0 | 85 | CONCLUIDO | 2.3172 | 43.15 | 31.12 | 6.55 | 0.11 | 285 | 167.88 | 51.39 | 1 | 283 | 30.49 | 20939.59 | 390.83 | 2873.92 | 491.39 | 106.51 | 186944.43 | 0.22 | 0.52 | 9.9 | 11.24 | 4 | 10
1 | 85 | CONCLUIDO | 3.3785 | 29.6 | 23.74 | 13.83 | 0.21 | 103 | 169.33 | 51.39 | 2 | 101 | 30.94 | 21118.46 | 283.38 | 2868.83 | 244.99 | 106.51 | 64657.18 | 0.43 | 0.68 | 9.58 | 3.88 | 4 | 10
2 | 85 | CONCLUIDO | 3.7686 | 26.54 | 22.1 | 21.73 | 0.31 | 61 | 170.79 | 51.39 | 3 | 59 | 31.4 | 21297.94 | 247.58 | 2867.13 | 190.01 | 106.51 | 37373.99 | 0.56 | 0.73 | 9.52 | 2.24 | 4 | 10
3 | 85 | CONCLUIDO | 3.9846 | 25.1 | 21.33 | 31.22 | 0.41 | 41 | 172.25 | 51.39 | 4 | 38 | 31.86 | 21478.05 | 220.89 | 2865.79 | 164.85 | 106.51 | 24897.18 | 0.65 | 0.76 | 9.48 | 1.49 | 4 | 10
4 | 85 | CONCLUIDO | 4.0477 | 24.71 | 21.15 | 36.25 | 0.51 | 35 | 173.71 | 51.39 | 5 | 0 | 32.32 | 21658.78 | 211.21 | 2866.45 | 157.33 | 106.51 | 21163.77 | 0.68 | 0.76 | 9.51 | 1.3 | 4 | 10
0 | 20 | CONCLUIDO | 3.4625 | 28.88 | 25.36 | 10.49 | 0.34 | 145 | 51.33 | 24.83 | 1 | 0 | 5.51 | 6564.78 | 121.42 | 2874.61 | 292.47 | 106.51 | 88185.79 | 0.36 | 0.64 | 9.83 | 5.5 | 4 | 10
0 | 65 | CONCLUIDO | 2.7334 | 36.58 | 28.42 | 7.75 | 0.13 | 220 | 133.21 | 46.47 | 1 | 218 | 20.75 | 16663.42 | 302.22 | 2871.63 | 401.61 | 106.51 | 142378.38 | 0.27 | 0.57 | 9.76 | 8.54 | 4 | 10
1 | 65 | CONCLUIDO | 3.6602 | 27.32 | 22.91 | 16.76 | 0.26 | 82 | 134.55 | 46.47 | 2 | 80 | 21.09 | 16828.84 | 223.73 | 2866.64 | 217.36 | 106.51 | 50945.82 | 0.49 | 0.7 | 9.55 | 3.06 | 4 | 10
2 | 65 | CONCLUIDO | 3.9815 | 25.12 | 21.63 | 27.04 | 0.39 | 48 | 135.9 | 46.47 | 3 | 24 | 21.43 | 16994.64 | 189.91 | 2867.12 | 174.01 | 106.51 | 29441.11 | 0.61 | 0.75 | 9.51 | 1.78 | 4 | 10
3 | 65 | CONCLUIDO | 3.9989 | 25.01 | 21.57 | 28.14 | 0.52 | 46 | 137.25 | 46.47 | 4 | 0 | 21.78 | 17160.92 | 188.79 | 2869.35 | 170.89 | 106.51 | 27891.77 | 0.62 | 0.75 | 9.55 | 1.72 | 4 | 10
0 | 75 | CONCLUIDO | 2.5194 | 39.69 | 29.72 | 7.08 | 0.12 | 252 | 150.44 | 49.1 | 1 | 250 | 25.34 | 18787.76 | 345.4 | 2874.04 | 444.4 | 106.51 | 163617.7 | 0.24 | 0.54 | 9.84 | 9.84 | 4 | 10
1 | 75 | CONCLUIDO | 3.5133 | 28.46 | 23.34 | 15.06 | 0.23 | 93 | 151.83 | 49.1 | 2 | 91 | 25.73 | 18959.54 | 254.72 | 2867.32 | 231.8 | 106.51 | 58111.84 | 0.46 | 0.69 | 9.57 | 3.49 | 4 | 10
2 | 75 | CONCLUIDO | 3.8805 | 25.77 | 21.84 | 24.27 | 0.35 | 54 | 153.23 | 49.1 | 3 | 52 | 26.13 | 19131.85 | 219.01 | 2866.36 | 182.02 | 106.51 | 33415.66 | 0.59 | 0.74 | 9.5 | 1.99 | 4 | 10
3 | 75 | CONCLUIDO | 4.0267 | 24.83 | 21.34 | 32 | 0.46 | 40 | 154.63 | 49.1 | 4 | 3 | 26.53 | 19304.72 | 199.26 | 2866.99 | 163.52 | 106.51 | 24233.49 | 0.65 | 0.76 | 9.52 | 1.49 | 4 | 10
4 | 75 | CONCLUIDO | 4.0254 | 24.84 | 21.34 | 32.02 | 0.57 | 40 | 156.03 | 49.1 | 5 | 0 | 26.94 | 19478.15 | 200.83 | 2867.46 | 163.51 | 106.51 | 24232.38 | 0.65 | 0.76 | 9.53 | 1.5 | 4 | 10
0 | 95 | CONCLUIDO | 2.1311 | 46.92 | 32.55 | 6.1 | 0.1 | 320 | 185.69 | 53.44 | 1 | 318 | 36.26 | 23136.14 | 437.79 | 2874.51 | 539.48 | 106.51 | 210815.99 | 0.2 | 0.5 | 9.94 | 12.66 | 4 | 10
1 | 95 | CONCLUIDO | 3.2403 | 30.86 | 24.15 | 12.71 | 0.19 | 114 | 187.21 | 53.44 | 2 | 112 | 36.77 | 23322.88 | 312.01 | 2867.46 | 258.68 | 106.51 | 71445.41 | 0.41 | 0.67 | 9.6 | 4.29 | 4 | 10
2 | 95 | CONCLUIDO | 3.6606 | 27.32 | 22.36 | 20.02 | 0.28 | 67 | 188.73 | 53.44 | 3 | 65 | 37.29 | 23510.33 | 275.37 | 2866.77 | 199.07 | 106.51 | 41873.11 | 0.54 | 0.72 | 9.52 | 2.5 | 4 | 10
3 | 95 | CONCLUIDO | 3.8926 | 25.69 | 21.51 | 28.06 | 0.37 | 46 | 190.25 | 53.44 | 4 | 44 | 37.82 | 23698.48 | 249.91 | 2865.92 | 170.83 | 106.51 | 27858.41 | 0.62 | 0.75 | 9.48 | 1.66 | 4 | 10
4 | 95 | CONCLUIDO | 4.0255 | 24.84 | 21.11 | 37.25 | 0.46 | 34 | 191.78 | 53.44 | 5 | 28 | 38.35 | 23887.36 | 228.15 | 2866.25 | 156.94 | 106.51 | 20977.08 | 0.68 | 0.76 | 9.48 | 1.26 | 4 | 10
5 | 95 | CONCLUIDO | 4.0503 | 24.69 | 21.03 | 39.43 | 0.55 | 32 | 193.32 | 53.44 | 6 | 0 | 38.89 | 24076.95 | 223.1 | 2867.29 | 153.42 | 106.51 | 19223.63 | 0.69 | 0.77 | 9.5 | 1.18 | 4 | 10
0 | 55 | CONCLUIDO | 2.9617 | 33.76 | 27.16 | 8.62 | 0.15 | 189 | 116.05 | 43.4 | 1 | 187 | 16.65 | 14546.17 | 259.87 | 2871.63 | 359.59 | 106.51 | 121527.39 | 0.3 | 0.59 | 9.72 | 7.29 | 4 | 10
1 | 55 | CONCLUIDO | 3.8131 | 26.23 | 22.47 | 19.26 | 0.3 | 70 | 117.34 | 43.4 | 2 | 68 | 16.94 | 14705.49 | 190.8 | 2867.49 | 202.74 | 106.51 | 43693.44 | 0.53 | 0.72 | 9.53 | 2.62 | 4 | 10
2 | 55 | CONCLUIDO | 3.9652 | 25.22 | 21.84 | 24.27 | 0.45 | 54 | 118.63 | 43.4 | 3 | 0 | 17.23 | 14865.24 | 175.46 | 2868.54 | 179.7 | 106.51 | 32257.79 | 0.59 | 0.74 | 9.56 | 1.99 | 4 | 10

## gráficos
Selecione o eixo X:
Selecione o eixo Y:
Selecione o eixo Z:
Eixo X | Eixo Y | Eixo Z

## hidden (hidden)
Unnamed: 0
Volume de calda [L]
STATUS
Capacidade operacional [ha/h]
Tempo de missao [h]
Tempo util [h]
Tempo por voo [min]
Autonomia Projetada [h]
N° Voos
MTOW [kg]
Massa Estrutura [kg]
Combustível [kg]
Abastecimentos
Massa gerador
Potência gerador [W]
Combustível consumido [L]
Calda cons [L]
Distância percorrida [km]
Distância Pulverizando [km]
RTL ACUMULADO[m]
EOC [km/km]
EOC [h/h]
Tempo de manobra [h]
Tempo rtl_rtw [h]
V pulv [m/s]
V desloc [m/s]