## Sheet1
| Volume de calda [L] | STATUS | Capacidade operacional [ha/h] | Tempo de missao [h] | Tempo util [h] | Tempo por voo [min] | Autonomia Projetada [h] | N° Voos | MTOW [kg] | Massa Estrutura [kg] | Combustível [kg] | Abastecimentos | Massa gerador | Potência gerador [W] | Combustível consumido [L] | Calda cons [L] | Distância percorrida [km] | Distância Pulverizando [km] | RTL ACUMULADO[m] | EOC [km/km] | EOC [h/h] | Tempo de manobra [h] | Tempo rtl_rtw [h] | V pulv [m/s] | V desloc [m/s]
0 | 65 | CONCLUIDO | 0.5743 | 174.13 | 141.68 | 7.64 | 0.13 | 1112 | 133.21 | 46.47 | 1 | 1110 | 20.75 | 16663.42 | 1520.2 | 8443.8 | 2104.44 | 245.73 | 919099.64 | 0.12 | 0.56 | 23.06 | 54.41 | 1 | 10
1 | 65 | CONCLUIDO | 0.8466 | 118.12 | 105.38 | 16.3 | 0.26 | 388 | 134.55 | 46.47 | 2 | 386 | 21.09 | 16828.84 | 1071.41 | 8440.52 | 871.25 | 245.73 | 306124.31 | 0.28 | 0.75 | 21.85 | 18.14 | 1 | 10
2 | 65 | CONCLUIDO | 0.9449 | 105.84 | 97.56 | 26.13 | 0.39 | 224 | 135.9 | 46.47 | 3 | 222 | 21.43 | 16994.64 | 928.44 | 8439.44 | 606.44 | 245.73 | 174539.17 | 0.41 | 0.81 | 21.58 | 10.33 | 1 | 10
3 | 65 | CONCLUIDO | 0.996 | 100.4 | 94.14 | 37.65 | 0.52 | 150 | 137.25 | 46.47 | 4 | 133 | 21.78 | 17160.92 | 826.47 | 8439.35 | 489.53 | 245.73 | 116457.32 | 0.5 | 0.84 | 21.48 | 6.91 | 1 | 10
4 | 65 | CONCLUIDO | 1.0094 | 99.07 | 93.32 | 42.74 | 0.64 | 131 | 138.6 | 46.47 | 5 | 3 | 22.13 | 17327.69 | 793.44 | 8440.27 | 456.28 | 245.73 | 99925.48 | 0.54 | 0.85 | 21.61 | 6.09 | 1 | 10
5 | 65 | CONCLUIDO | 1.0094 | 99.07 | 93.33 | 42.74 | 0.76 | 131 | 139.95 | 46.47 | 6 | 0 | 22.49 | 17494.97 | 800.5 | 8440.4 | 456.28 | 245.73 | 99926.75 | 0.54 | 0.85 | 21.62 | 6.1 | 1 | 10