## Sheet1
| Volume de calda [L] | STATUS | Capacidade operacional [ha/h] | Tempo de missao [h] | Tempo util [h] | Tempo por voo [min] | Autonomia Projetada [h] | N° Voos | MTOW [kg] | Massa Estrutura [kg] | Combustível [kg] | Abastecimentos | Massa gerador | Potência gerador [W] | Combustível consumido [L] | Calda cons [L] | Distância percorrida [km] | Distância Pulverizando [km] | RTL ACUMULADO[m] | EOC [km/km] | EOC [h/h] | Tempo de manobra [h] | Tempo rtl_rtw [h] | V pulv [m/s] | V desloc [m/s]
0 | 95 | CONCLUIDO | 0.3853 | 259.52 | 187.82 | 6.06 | 0.1 | 1860 | 185.69 | 53.44 | 1 | 1858 | 36.26 | 23136.14 | 2524.56 | 10643.48 | 3488.86 | 261.62 | 1599600.82 | 0.07 | 0.46 | 26.19 | 94.5 | 1 | 10
1 | 95 | CONCLUIDO | 0.6972 | 143.43 | 119.93 | 12.74 | 0.19 | 565 | 187.21 | 53.44 | 2 | 563 | 36.77 | 23322.88 | 1558.66 | 10636.72 | 1174.81 | 261.62 | 449053.37 | 0.22 | 0.71 | 24.06 | 26.66 | 1 | 10
2 | 95 | CONCLUIDO | 0.8125 | 123.08 | 108.44 | 19.9 | 0.28 | 327 | 188.73 | 53.44 | 3 | 325 | 37.29 | 23510.33 | 1356.6 | 10635.16 | 785.71 | 261.62 | 255693.48 | 0.33 | 0.79 | 23.65 | 15.17 | 1 | 10
3 | 95 | CONCLUIDO | 0.8744 | 114.36 | 103.56 | 27.74 | 0.37 | 224 | 190.25 | 53.44 | 4 | 222 | 37.82 | 23698.48 | 1239.4 | 10634.45 | 620.98 | 261.62 | 173843.52 | 0.42 | 0.83 | 23.47 | 10.3 | 1 | 10
4 | 95 | CONCLUIDO | 0.9131 | 109.51 | 100.87 | 36.46 | 0.46 | 166 | 191.78 | 53.44 | 5 | 164 | 38.35 | 23887.36 | 1148.17 | 10634.11 | 529.66 | 261.62 | 128474.54 | 0.49 | 0.85 | 23.39 | 7.61 | 1 | 10
5 | 95 | CONCLUIDO | 0.9392 | 106.47 | 99.2 | 46.14 | 0.55 | 129 | 193.32 | 53.44 | 6 | 117 | 38.89 | 24076.95 | 1063.4 | 10633.93 | 472.72 | 261.62 | 100189.1 | 0.55 | 0.86 | 23.34 | 5.95 | 1 | 10
6 | 95 | CONCLUIDO | 0.9503 | 105.23 | 98.52 | 51.85 | 0.64 | 114 | 194.86 | 53.44 | 7 | 11 | 39.43 | 24267.28 | 1024 | 10634.27 | 445.65 | 261.62 | 86729.45 | 0.59 | 0.87 | 23.43 | 5.26 | 1 | 10
7 | 95 | CONCLUIDO | 0.9509 | 105.16 | 98.49 | 52.3 | 0.72 | 113 | 196.41 | 53.44 | 8 | 0 | 39.98 | 24458.36 | 1029.38 | 10634.33 | 444.31 | 261.62 | 86063.62 | 0.59 | 0.87 | 23.43 | 5.23 | 1 | 10