## Sheet1
| Volume de calda [L] | STATUS | Capacidade operacional [ha/h] | Tempo de missao [h] | Tempo util [h] | Tempo por voo [min] | Autonomia Projetada [h] | N° Voos | MTOW [kg] | Massa Estrutura [kg] | Combustível [kg] | Abastecimentos | Massa gerador | Potência gerador [W] | Combustível consumido [L] | Calda cons [L] | Distância percorrida [km] | Distância Pulverizando [km] | RTL ACUMULADO[m] | EOC [km/km] | EOC [h/h] | Tempo de manobra [h] | Tempo rtl_rtw [h] | V pulv [m/s] | V desloc [m/s]
0 | 100 | CONCLUIDO | 0.3612 | 276.88 | 196.23 | 5.86 | 0.09 | 2009 | 194.77 | 54.38 | 1 | 2007 | 39.4 | 24256.19 | 2723.13 | 10643.56 | 3778.16 | 261.62 | 1743510.01 | 0.07 | 0.44 | 26.41 | 102.9 | 1 | 10
1 | 100 | CONCLUIDO | 0.6814 | 146.76 | 121.22 | 12.29 | 0.18 | 592 | 196.32 | 54.38 | 2 | 590 | 39.95 | 24447.22 | 1631.14 | 10636.45 | 1220.02 | 261.62 | 471524.49 | 0.21 | 0.71 | 24.07 | 27.95 | 1 | 10
2 | 100 | CONCLUIDO | 0.8003 | 124.95 | 109.13 | 19.15 | 0.27 | 342 | 197.88 | 54.38 | 3 | 340 | 40.5 | 24639 | 1418.88 | 10635.48 | 808.93 | 261.62 | 267230.35 | 0.32 | 0.78 | 23.68 | 15.86 | 1 | 10
3 | 100 | CONCLUIDO | 0.864 | 115.74 | 104.08 | 26.57 | 0.36 | 235 | 199.44 | 54.38 | 4 | 233 | 41.06 | 24831.54 | 1301.89 | 10634.67 | 638.29 | 261.62 | 182442.41 | 0.41 | 0.82 | 23.5 | 10.82 | 1 | 10
4 | 100 | CONCLUIDO | 0.9041 | 110.6 | 101.28 | 34.72 | 0.44 | 175 | 201.01 | 54.38 | 5 | 173 | 41.63 | 25024.84 | 1211.12 | 10634.43 | 543.36 | 261.62 | 135277.97 | 0.48 | 0.84 | 23.4 | 8.02 | 1 | 10
5 | 100 | CONCLUIDO | 0.9322 | 107.27 | 99.47 | 43.88 | 0.53 | 136 | 202.58 | 54.38 | 6 | 134 | 42.2 | 25218.93 | 1129.07 | 10634.14 | 482.04 | 261.62 | 104813.17 | 0.54 | 0.86 | 23.34 | 6.21 | 1 | 10
6 | 100 | CONCLUIDO | 0.9499 | 105.28 | 98.41 | 52.72 | 0.61 | 112 | 204.16 | 54.38 | 7 | 64 | 42.78 | 25413.94 | 1060.38 | 10634.18 | 444.35 | 261.62 | 86087.51 | 0.59 | 0.87 | 23.36 | 5.15 | 1 | 10
7 | 100 | CONCLUIDO | 0.9524 | 105 | 98.28 | 54.6 | 0.69 | 108 | 205.75 | 54.38 | 8 | 2 | 43.37 | 25609.61 | 1054.72 | 10634.43 | 437.86 | 261.62 | 82861.34 | 0.6 | 0.87 | 23.41 | 5.03 | 1 | 10
8 | 100 | CONCLUIDO | 0.9524 | 105 | 98.29 | 54.6 | 0.77 | 108 | 207.34 | 54.38 | 9 | 0 | 43.96 | 25806.1 | 1062.02 | 10634.39 | 437.86 | 261.62 | 82861.75 | 0.6 | 0.87 | 23.41 | 5.03 | 1 | 10